## bus
| name | vn_kv | type | zone | in_service
0 | bus_LV_297-2_0_4_node_0 | 0.4 | n |  | TRUE
1 | bus_LV_297-2_0_4_node_1 | 0.4 | n |  | TRUE
2 | bus_LV_297-2_0_4_node_2 | 0.4 | n |  | TRUE
3 | bus_LV_297-2_0_4_node_3 | 0.4 | n |  | TRUE
4 | bus_LV_297-2_0_4_node_4 | 0.4 | n |  | TRUE
5 | bus_LV_297-2_0_4_node_5 | 0.4 | n |  | TRUE
6 | bus_LV_297-2_0_4_node_10 | 0.4 | n |  | TRUE
7 | bus_LV_297-2_0_4_node_6 | 0.4 | n |  | TRUE
8 | bus_LV_297-2_0_4_node_12 | 0.4 | n |  | TRUE
9 | bus_LV_297-2_0_4_node_120 | 0.4 | n |  | TRUE
10 | bus_LV_297-2_0_4_node_9 | 0.4 | n |  | TRUE
11 | bus_LV_297-2_0_4_node_88 | 0.4 | n |  | TRUE
12 | bus_LV_297-2_0_4_node_16 | 0.4 | n |  | TRUE
13 | bus_LV_297-2_0_4_node_15 | 0.4 | n |  | TRUE
14 | bus_LV_297-2_0_4_node_7 | 0.4 | n |  | TRUE
15 | bus_LV_297-2_0_4_node_13 | 0.4 | n |  | TRUE
16 | bus_LV_297-2_0_4_node_8 | 0.4 | n |  | TRUE
17 | bus_LV_297-2_0_4_node_11 | 0.4 | n |  | TRUE
18 | bus_LV_297-2_0_4_node_87 | 0.4 | n |  | TRUE
19 | bus_LV_297-2_0_4_node_85 | 0.4 | n |  | TRUE
20 | bus_LV_297-2_0_4_node_89 | 0.4 | n |  | TRUE
21 | bus_LV_297-2_0_4_node_14 | 0.4 | n |  | TRUE
22 | bus_LV_297-2_0_4_node_42 | 0.4 | n |  | TRUE
23 | bus_LV_297-2_0_4_node_86 | 0.4 | n |  | TRUE
24 | bus_LV_297-2_0_4_node_17 | 0.4 | n |  | TRUE
25 | bus_LV_297-2_0_4_node_18 | 0.4 | n |  | TRUE
26 | bus_LV_297-2_0_4_node_19 | 0.4 | n |  | TRUE
27 | bus_LV_297-2_0_4_node_20 | 0.4 | n |  | TRUE
28 | bus_LV_297-2_0_4_node_38 | 0.4 | n |  | TRUE
29 | bus_LV_297-2_0_4_node_108 | 0.4 | n |  | TRUE
30 | bus_LV_297-2_0_4_node_21 | 0.4 | n |  | TRUE
31 | bus_LV_297-2_0_4_node_23 | 0.4 | n |  | TRUE
32 | bus_LV_297-2_0_4_node_93 | 0.4 | n |  | TRUE
33 | bus_LV_297-2_0_4_node_115 | 0.4 | n |  | TRUE
34 | bus_LV_297-2_0_4_node_112 | 0.4 | n |  | TRUE
35 | bus_LV_297-2_0_4_node_25 | 0.4 | n |  | TRUE
36 | bus_LV_297-2_0_4_node_28 | 0.4 | n |  | TRUE
37 | bus_LV_297-2_0_4_node_116 | 0.4 | n |  | TRUE
38 | bus_LV_297-2_0_4_node_26 | 0.4 | n |  | TRUE
39 | bus_LV_297-2_0_4_node_99 | 0.4 | n |  | TRUE
40 | bus_LV_297-2_0_4_node_96 | 0.4 | n |  | TRUE
41 | bus_LV_297-2_0_4_node_27 | 0.4 | n |  | TRUE
42 | bus_LV_297-2_0_4_node_35 | 0.4 | n |  | TRUE
43 | bus_LV_297-2_0_4_node_109 | 0.4 | n |  | TRUE
44 | bus_LV_297-2_0_4_node_32 | 0.4 | n |  | TRUE
45 | bus_LV_297-2_0_4_node_117 | 0.4 | n |  | TRUE
46 | bus_LV_297-2_0_4_node_29 | 0.4 | n |  | TRUE
47 | bus_LV_297-2_0_4_node_33 | 0.4 | n |  | TRUE
48 | bus_LV_297-2_0_4_node_31 | 0.4 | n |  | TRUE
49 | bus_LV_297-2_0_4_node_30 | 0.4 | n |  | TRUE
50 | bus_LV_297-2_0_4_node_103 | 0.4 | n |  | TRUE
51 | bus_LV_297-2_0_4_node_110 | 0.4 | n |  | TRUE
52 | bus_LV_297-2_0_4_node_48 | 0.4 | n |  | TRUE
53 | bus_LV_297-2_0_4_node_36 | 0.4 | n |  | TRUE
54 | bus_LV_297-2_0_4_node_76 | 0.4 | n |  | TRUE
55 | bus_LV_297-2_0_4_node_75 | 0.4 | n |  | TRUE
56 | bus_LV_297-2_0_4_node_37 | 0.4 | n |  | TRUE
57 | bus_LV_297-2_0_4_node_107 | 0.4 | n |  | TRUE
58 | bus_LV_297-2_0_4_node_106 | 0.4 | n |  | TRUE
59 | bus_LV_297-2_0_4_node_51 | 0.4 | n |  | TRUE
60 | bus_LV_297-2_0_4_node_104 | 0.4 | n |  | TRUE
61 | bus_LV_297-2_0_4_node_94 | 0.4 | n |  | TRUE
62 | bus_LV_297-2_0_4_node_101 | 0.4 | n |  | TRUE
63 | bus_LV_297-2_0_4_node_95 | 0.4 | n |  | TRUE
64 | bus_LV_297-2_0_4_node_97 | 0.4 | n |  | TRUE
65 | bus_LV_297-2_0_4_node_63 | 0.4 | n |  | TRUE
66 | bus_LV_297-2_0_4_node_113 | 0.4 | n |  | TRUE
67 | bus_LV_297-2_0_4_node_40 | 0.4 | n |  | TRUE
68 | bus_LV_297-2_0_4_node_39 | 0.4 | n |  | TRUE
69 | bus_LV_297-2_0_4_node_49 | 0.4 | n |  | TRUE
70 | bus_LV_297-2_0_4_node_77 | 0.4 | n |  | TRUE
71 | bus_LV_297-2_0_4_node_47 | 0.4 | n |  | TRUE
72 | bus_LV_297-2_0_4_node_50 | 0.4 | n |  | TRUE
73 | bus_LV_297-2_0_4_node_105 | 0.4 | n |  | TRUE
74 | bus_LV_297-2_0_4_node_41 | 0.4 | n |  | TRUE
75 | bus_LV_297-2_0_4_node_118 | 0.4 | n |  | TRUE
76 | bus_LV_297-2_0_4_node_43 | 0.4 | n |  | TRUE
77 | bus_LV_297-2_0_4_node_44 | 0.4 | n |  | TRUE
78 | bus_LV_297-2_0_4_node_45 | 0.4 | n |  | TRUE
79 | bus_LV_297-2_0_4_node_46 | 0.4 | n |  | TRUE
80 | bus_LV_297-2_0_4_node_62 | 0.4 | n |  | TRUE
81 | bus_LV_297-2_0_4_node_64 | 0.4 | n |  | TRUE
82 | bus_LV_297-2_0_4_node_52 | 0.4 | n |  | TRUE
83 | bus_LV_297-2_0_4_node_53 | 0.4 | n |  | TRUE
84 | bus_LV_297-2_0_4_node_54 | 0.4 | n |  | TRUE
85 | bus_LV_297-2_0_4_node_55 | 0.4 | n |  | TRUE
86 | bus_LV_297-2_0_4_node_56 | 0.4 | n |  | TRUE
87 | bus_LV_297-2_0_4_node_57 | 0.4 | n |  | TRUE
88 | bus_LV_297-2_0_4_node_81 | 0.4 | n |  | TRUE
89 | bus_LV_297-2_0_4_node_66 | 0.4 | n |  | TRUE
90 | bus_LV_297-2_0_4_node_60 | 0.4 | n |  | TRUE
91 | bus_LV_297-2_0_4_node_58 | 0.4 | n |  | TRUE
92 | bus_LV_297-2_0_4_node_119 | 0.4 | n |  | TRUE
93 | bus_LV_297-2_0_4_node_65 | 0.4 | n |  | TRUE
94 | bus_LV_297-2_0_4_node_82 | 0.4 | n |  | TRUE
95 | bus_LV_297-2_0_4_node_91 | 0.4 | n |  | TRUE
96 | bus_LV_297-2_0_4_node_70 | 0.4 | n |  | TRUE
97 | bus_LV_297-2_0_4_node_74 | 0.4 | n |  | TRUE
98 | bus_LV_297-2_0_4_node_59 | 0.4 | n |  | TRUE
99 | bus_LV_297-2_0_4_node_61 | 0.4 | n |  | TRUE
100 | bus_LV_297-2_0_4_node_92 | 0.4 | n |  | TRUE
101 | bus_LV_297-2_0_4_node_68 | 0.4 | n |  | TRUE
102 | bus_LV_297-2_0_4_node_67 | 0.4 | n |  | TRUE
103 | bus_LV_297-2_0_4_node_69 | 0.4 | n |  | TRUE
104 | bus_LV_297-2_0_4_node_71 | 0.4 | n |  | TRUE
105 | bus_LV_297-2_0_4_node_72 | 0.4 | n |  | TRUE
106 | bus_LV_297-2_0_4_node_78 | 0.4 | n |  | TRUE
107 | bus_LV_297-2_0_4_node_79 | 0.4 | n |  | TRUE
108 | bus_LV_297-2_0_4_node_83 | 0.4 | n |  | TRUE
109 | bus_LV_297-2_0_4_node_84 | 0.4 | n |  | TRUE
110 | bus_LV_297-2_0_4_node_102 | 0.4 | n |  | TRUE
111 | bus_LV_297-2_0_4_node_98 | 0.4 | n |  | TRUE
112 | bus_LV_297-2_0_4_node_100 | 0.4 | n |  | TRUE
113 | bus_LV_297-2_0_4_node_111 | 0.4 | n |  | TRUE
114 | bus_LV_297-2_0_4_node_114 | 0.4 | n |  | TRUE
115 | bus_MV_7_0_node_207 | 20 | n |  | TRUE

## load
| name | bus | p_mw | q_mvar | const_z_percent | const_i_percent | sn_mva | scaling | in_service | type
0 | LV_297-2_0_4_load_0 | 0 | 0.0011991 | 0.00030053 | 0 | 0 |  | 1 | TRUE | wye
1 | LV_297-2_0_4_load_6 | 7 | 0.00078106 | 0.00019575 | 0 | 0 |  | 1 | TRUE | wye
2 | LV_297-2_0_4_load_12 | 8 | 0.0010337 | 0.00025907 | 0 | 0 |  | 1 | TRUE | wye
3 | LV_297-2_0_4_load_120 | 9 | 0.00085281 | 0.00021373 | 0 | 0 |  | 1 | TRUE | wye
4 | LV_297-2_0_4_load_88 | 11 | 0.0032323 | 0.0008101 | 0 | 0 |  | 1 | TRUE | wye
5 | LV_297-2_0_4_load_15 | 13 | 0.0029106 | 0.00072946 | 0 | 0 |  | 1 | TRUE | wye
6 | LV_297-2_0_4_load_7 | 14 | 0.00030397 | 7.6181e-05 | 0 | 0 |  | 1 | TRUE | wye
7 | LV_297-2_0_4_load_13 | 15 | 0.00023134 | 5.7978e-05 | 0 | 0 |  | 1 | TRUE | wye
8 | LV_297-2_0_4_load_11 | 17 | 0.00039324 | 9.8555e-05 | 0 | 0 |  | 1 | TRUE | wye
9 | LV_297-2_0_4_load_87 | 18 | 0.00044576 | 0.00011172 | 0 | 0 |  | 1 | TRUE | wye
10 | LV_297-2_0_4_load_85 | 19 | 0.0047954 | 0.0012019 | 0 | 0 |  | 1 | TRUE | wye
11 | LV_297-2_0_4_load_89 | 20 | 0.00094808 | 0.00023761 | 0 | 0 |  | 1 | TRUE | wye
12 | LV_297-2_0_4_load_14 | 21 | 0.0010223 | 0.00025622 | 0 | 0 |  | 1 | TRUE | wye
13 | LV_297-2_0_4_load_86 | 23 | 0.0003885 | 9.7368e-05 | 0 | 0 |  | 1 | TRUE | wye
14 | LV_297-2_0_4_load_17 | 24 | 0.021657 | 0.0054278 | 0 | 0 |  | 1 | TRUE | wye
15 | LV_297-2_0_4_load_20 | 27 | 0.0094213 | 0.0023612 | 0 | 0 |  | 1 | TRUE | wye
16 | LV_297-2_0_4_load_38 | 28 | 0.00683 | 0.0017118 | 0 | 0 |  | 1 | TRUE | wye
17 | LV_297-2_0_4_load_108 | 29 | 0.002388 | 0.00059848 | 0 | 0 |  | 1 | TRUE | wye
18 | LV_297-2_0_4_load_93 | 32 | 0.0059297 | 0.0014861 | 0 | 0 |  | 1 | TRUE | wye
19 | LV_297-2_0_4_load_115 | 33 | 0.00021998 | 5.5132e-05 | 0 | 0 |  | 1 | TRUE | wye
20 | LV_297-2_0_4_load_112 | 34 | 0.0042868 | 0.0010744 | 0 | 0 |  | 1 | TRUE | wye
21 | LV_297-2_0_4_load_116 | 37 | 0.0079366 | 0.0019891 | 0 | 0 |  | 1 | TRUE | wye
22 | LV_297-2_0_4_load_99 | 39 | 0.001355 | 0.00033958 | 0 | 0 |  | 1 | TRUE | wye
23 | LV_297-2_0_4_load_96 | 40 | 0.0008854 | 0.0002219 | 0 | 0 |  | 1 | TRUE | wye
24 | LV_297-2_0_4_load_109 | 43 | 0.00025499 | 6.3907e-05 | 0 | 0 |  | 1 | TRUE | wye
25 | LV_297-2_0_4_load_117 | 45 | 0.0010507 | 0.00026333 | 0 | 0 |  | 1 | TRUE | wye
26 | LV_297-2_0_4_load_103 | 50 | 0.0024633 | 0.00061736 | 0 | 0 |  | 1 | TRUE | wye
27 | LV_297-2_0_4_load_110 | 51 | 0.005843 | 0.0014644 | 0 | 0 |  | 1 | TRUE | wye
28 | LV_297-2_0_4_load_48 | 52 | 0.0017687 | 0.00044327 | 0 | 0 |  | 1 | TRUE | wye
29 | LV_297-2_0_4_load_75 | 55 | 0.0025106 | 0.00062923 | 0 | 0 |  | 1 | TRUE | wye
30 | LV_297-2_0_4_load_107 | 57 | 0.0089505 | 0.0022432 | 0 | 0 |  | 1 | TRUE | wye
31 | LV_297-2_0_4_load_106 | 58 | 0.0098225 | 0.0024618 | 0 | 0 |  | 1 | TRUE | wye
32 | LV_297-2_0_4_load_104 | 60 | 0.0062396 | 0.0015638 | 0 | 0 |  | 1 | TRUE | wye
33 | LV_297-2_0_4_load_94 | 61 | 0.015734 | 0.0039433 | 0 | 0 |  | 1 | TRUE | wye
34 | LV_297-2_0_4_load_101 | 62 | 0.0027561 | 0.00069076 | 0 | 0 |  | 1 | TRUE | wye
35 | LV_297-2_0_4_load_97 | 64 | 0.0010965 | 0.00027481 | 0 | 0 |  | 1 | TRUE | wye
36 | LV_297-2_0_4_load_63 | 65 | 0.0014485 | 0.00036302 | 0 | 0 |  | 1 | TRUE | wye
37 | LV_297-2_0_4_load_40 | 67 | 0.00040067 | 0.00010042 | 0 | 0 |  | 1 | TRUE | wye
38 | LV_297-2_0_4_load_39 | 68 | 0.00042327 | 0.00010608 | 0 | 0 |  | 1 | TRUE | wye
39 | LV_297-2_0_4_load_49 | 69 | 0.0019786 | 0.00049587 | 0 | 0 |  | 1 | TRUE | wye
40 | LV_297-2_0_4_load_47 | 71 | 0.003235 | 0.00081076 | 0 | 0 |  | 1 | TRUE | wye
41 | LV_297-2_0_4_load_105 | 73 | 0.0053398 | 0.0013383 | 0 | 0 |  | 1 | TRUE | wye
42 | LV_297-2_0_4_load_41 | 74 | 0.00046087 | 0.0001155 | 0 | 0 |  | 1 | TRUE | wye
43 | LV_297-2_0_4_load_118 | 75 | 0.0002181 | 5.4661e-05 | 0 | 0 |  | 1 | TRUE | wye
44 | LV_297-2_0_4_load_43 | 76 | 0.0027234 | 0.00068255 | 0 | 0 |  | 1 | TRUE | wye
45 | LV_297-2_0_4_load_44 | 77 | 0.0027222 | 0.00068225 | 0 | 0 |  | 1 | TRUE | wye
46 | LV_297-2_0_4_load_45 | 78 | 0.0012281 | 0.00030778 | 0 | 0 |  | 1 | TRUE | wye
47 | LV_297-2_0_4_load_46 | 79 | 0.003236 | 0.00081101 | 0 | 0 |  | 1 | TRUE | wye
48 | LV_297-2_0_4_load_64 | 81 | 0.00040996 | 0.00010274 | 0 | 0 |  | 1 | TRUE | wye
49 | LV_297-2_0_4_load_52 | 82 | 0.0042347 | 0.0010613 | 0 | 0 |  | 1 | TRUE | wye
50 | LV_297-2_0_4_load_53 | 83 | 0.0014246 | 0.00035703 | 0 | 0 |  | 1 | TRUE | wye
51 | LV_297-2_0_4_load_55 | 85 | 0.0054671 | 0.0013702 | 0 | 0 |  | 1 | TRUE | wye
52 | LV_297-2_0_4_load_56 | 86 | 0.0023747 | 0.00059516 | 0 | 0 |  | 1 | TRUE | wye
53 | LV_297-2_0_4_load_60 | 90 | 0.0014407 | 0.00036106 | 0 | 0 |  | 1 | TRUE | wye
54 | LV_297-2_0_4_load_119 | 92 | 0.0027691 | 0.000694 | 0 | 0 |  | 1 | TRUE | wye
55 | LV_297-2_0_4_load_82 | 94 | 0.0033269 | 0.00083381 | 0 | 0 |  | 1 | TRUE | wye
56 | LV_297-2_0_4_load_91 | 95 | 0.0006273 | 0.00015722 | 0 | 0 |  | 1 | TRUE | wye
57 | LV_297-2_0_4_load_70 | 96 | 0.0023432 | 0.00058727 | 0 | 0 |  | 1 | TRUE | wye
58 | LV_297-2_0_4_load_74 | 97 | 0.0023471 | 0.00058824 | 0 | 0 |  | 1 | TRUE | wye
59 | LV_297-2_0_4_load_59 | 98 | 0.0017698 | 0.00044354 | 0 | 0 |  | 1 | TRUE | wye
60 | LV_297-2_0_4_load_61 | 99 | 0.0012131 | 0.00030403 | 0 | 0 |  | 1 | TRUE | wye
61 | LV_297-2_0_4_load_92 | 100 | 0.012957 | 0.0032472 | 0 | 0 |  | 1 | TRUE | wye
62 | LV_297-2_0_4_load_68 | 101 | 0.0007943 | 0.00019907 | 0 | 0 |  | 1 | TRUE | wye
63 | LV_297-2_0_4_load_67 | 102 | 0.0043315 | 0.0010856 | 0 | 0 |  | 1 | TRUE | wye
64 | LV_297-2_0_4_load_71 | 104 | 0.0036702 | 0.00091983 | 0 | 0 |  | 1 | TRUE | wye
65 | LV_297-2_0_4_load_72 | 105 | 0.0012717 | 0.00031872 | 0 | 0 |  | 1 | TRUE | wye
66 | LV_297-2_0_4_load_78 | 106 | 0.0047045 | 0.0011791 | 0 | 0 |  | 1 | TRUE | wye
67 | LV_297-2_0_4_load_79 | 107 | 0.0021144 | 0.00052991 | 0 | 0 |  | 1 | TRUE | wye
68 | LV_297-2_0_4_load_83 | 108 | 0.0033723 | 0.00084518 | 0 | 0 |  | 1 | TRUE | wye
69 | LV_297-2_0_4_load_84 | 109 | 0.0014727 | 0.00036909 | 0 | 0 |  | 1 | TRUE | wye
70 | LV_297-2_0_4_load_102 | 110 | 0.0015382 | 0.0003855 | 0 | 0 |  | 1 | TRUE | wye
71 | LV_297-2_0_4_load_98 | 111 | 0.0010892 | 0.00027299 | 0 | 0 |  | 1 | TRUE | wye
72 | LV_297-2_0_4_load_100 | 112 | 0.00094566 | 0.00023701 | 0 | 0 |  | 1 | TRUE | wye
73 | LV_297-2_0_4_load_114 | 114 | 0.00029797 | 7.4678e-05 | 0 | 0 |  | 1 | TRUE | wye

## ext_grid
| name | bus | vm_pu | va_degree | slack_weight | in_service
0 |  | 41 | 1 | 0 | 1 | TRUE

## line
| name | std_type | from_bus | to_bus | length_km | r_ohm_per_km | x_ohm_per_km | c_nf_per_km | g_us_per_km | max_i_ka | df | parallel | type | in_service
0 | LV_297-2_0_4_line_0 | NAYY 4x150 SE | 0 | 1 | 0.12881 | 0.208 | 0.08 | 261 | 0 | 0.27 | 1 | 1 | cs | TRUE
1 | LV_297-2_0_4_line_1 | NAYY 4x150 SE | 0 | 2 | 0.069567 | 0.208 | 0.08 | 261 | 0 | 0.27 | 1 | 1 | cs | TRUE
2 | LV_297-2_0_4_line_2 | NAYY 4x150 SE | 1 | 3 | 0.043243 | 0.208 | 0.08 | 261 | 0 | 0.27 | 1 | 1 | cs | TRUE
3 | LV_297-2_0_4_line_3 | NAYY 4x150 SE | 1 | 4 | 0.1891 | 0.208 | 0.08 | 261 | 0 | 0.27 | 1 | 1 | cs | TRUE
4 | LV_297-2_0_4_line_4 | NAYY 4x150 SE | 2 | 5 | 0.028186 | 0.208 | 0.08 | 261 | 0 | 0.27 | 1 | 1 | cs | TRUE
5 | LV_297-2_0_4_line_5 | NAYY 4x150 SE | 3 | 6 | 0.023271 | 0.208 | 0.08 | 261 | 0 | 0.27 | 1 | 1 | cs | TRUE
6 | LV_297-2_0_4_line_6 | NAYY 4x150 SE | 3 | 7 | 0.025358 | 0.208 | 0.08 | 261 | 0 | 0.27 | 1 | 1 | cs | TRUE
7 | LV_297-2_0_4_line_7 | NAYY 4x150 SE | 4 | 8 | 0.015082 | 0.208 | 0.08 | 261 | 0 | 0.27 | 1 | 1 | cs | TRUE
8 | LV_297-2_0_4_line_8 | NAYY 4x150 SE | 5 | 9 | 0.03557 | 0.208 | 0.08 | 261 | 0 | 0.27 | 1 | 1 | cs | TRUE
9 | LV_297-2_0_4_line_9 | NAYY 4x150 SE | 6 | 12 | 0.0355 | 0.208 | 0.08 | 261 | 0 | 0.27 | 1 | 1 | cs | TRUE
10 | LV_297-2_0_4_line_10 | NAYY 4x150 SE | 6 | 13 | 0.097916 | 0.208 | 0.08 | 261 | 0 | 0.27 | 1 | 1 | cs | TRUE
11 | LV_297-2_0_4_line_11 | NAYY 4x150 SE | 6 | 10 | 0.022957 | 0.208 | 0.08 | 261 | 0 | 0.27 | 1 | 1 | cs | TRUE
12 | LV_297-2_0_4_line_12 | NAYY 4x150 SE | 7 | 14 | 0.022062 | 0.208 | 0.08 | 261 | 0 | 0.27 | 1 | 1 | cs | TRUE
13 | LV_297-2_0_4_line_13 | NAYY 4x150 SE | 8 | 15 | 0.018176 | 0.208 | 0.08 | 261 | 0 | 0.27 | 1 | 1 | cs | TRUE
14 | LV_297-2_0_4_line_14 | NAYY 4x150 SE | 10 | 11 | 0.013163 | 0.208 | 0.08 | 261 | 0 | 0.27 | 1 | 1 | cs | TRUE
15 | LV_297-2_0_4_line_15 | NAYY 4x150 SE | 11 | 20 | 0.011198 | 0.208 | 0.08 | 261 | 0 | 0.27 | 1 | 1 | cs | TRUE
16 | LV_297-2_0_4_line_16 | NAYY 4x150 SE | 12 | 18 | 0.02222 | 0.208 | 0.08 | 261 | 0 | 0.27 | 1 | 1 | cs | TRUE
17 | LV_297-2_0_4_line_17 | NAYY 4x150 SE | 12 | 19 | 0.010823 | 0.208 | 0.08 | 261 | 0 | 0.27 | 1 | 1 | cs | TRUE
18 | LV_297-2_0_4_line_18 | NAYY 4x150 SE | 14 | 16 | 0.28294 | 0.208 | 0.08 | 261 | 0 | 0.27 | 1 | 1 | cs | TRUE
19 | LV_297-2_0_4_line_19 | NAYY 4x150 SE | 15 | 21 | 0.016628 | 0.208 | 0.08 | 261 | 0 | 0.27 | 1 | 1 | cs | TRUE
20 | LV_297-2_0_4_line_20 | NAYY 4x150 SE | 16 | 17 | 0.22502 | 0.208 | 0.08 | 261 | 0 | 0.27 | 1 | 1 | cs | TRUE
21 | LV_297-2_0_4_line_21 | NAYY 4x150 SE | 18 | 22 | 0.028598 | 0.208 | 0.08 | 261 | 0 | 0.27 | 1 | 1 | cs | TRUE
22 | LV_297-2_0_4_line_22 | NAYY 4x150 SE | 19 | 23 | 0.017843 | 0.208 | 0.08 | 261 | 0 | 0.27 | 1 | 1 | cs | TRUE
23 | LV_297-2_0_4_line_23 | NAYY 4x150 SE | 22 | 74 | 0.0090986 | 0.208 | 0.08 | 261 | 0 | 0.27 | 1 | 1 | cs | TRUE
24 | LV_297-2_0_4_line_24 | NAYY 4x150 SE | 23 | 81 | 0.0092717 | 0.208 | 0.08 | 261 | 0 | 0.27 | 1 | 1 | cs | TRUE
25 | LV_297-2_0_4_line_25 | NAYY 4x150 SE | 24 | 25 | 0.035422 | 0.208 | 0.08 | 261 | 0 | 0.27 | 1 | 1 | cs | TRUE
26 | LV_297-2_0_4_line_26 | NAYY 4x150 SE | 24 | 26 | 0.0064891 | 0.208 | 0.08 | 261 | 0 | 0.27 | 1 | 1 | cs | TRUE
27 | LV_297-2_0_4_line_27 | NAYY 4x150 SE | 25 | 27 | 0.014242 | 0.208 | 0.08 | 261 | 0 | 0.27 | 1 | 1 | cs | TRUE
28 | LV_297-2_0_4_line_28 | NAYY 4x150 SE | 26 | 28 | 0.012994 | 0.208 | 0.08 | 261 | 0 | 0.27 | 1 | 1 | cs | TRUE
29 | LV_297-2_0_4_line_29 | NAYY 4x150 SE | 27 | 29 | 0.025692 | 0.208 | 0.08 | 261 | 0 | 0.27 | 1 | 1 | cs | TRUE
30 | LV_297-2_0_4_line_30 | NAYY 4x150 SE | 29 | 46 | 0.0052855 | 0.208 | 0.08 | 261 | 0 | 0.27 | 1 | 1 | cs | TRUE
31 | LV_297-2_0_4_line_31 | NAYY 4x150 SE | 30 | 31 | 0.026275 | 0.208 | 0.08 | 261 | 0 | 0.27 | 1 | 1 | cs | TRUE
32 | LV_297-2_0_4_line_32 | NAYY 4x150 SE | 30 | 32 | 0.01853 | 0.208 | 0.08 | 261 | 0 | 0.27 | 1 | 1 | cs | TRUE
33 | LV_297-2_0_4_line_33 | NAYY 4x150 SE | 31 | 33 | 0.02169 | 0.208 | 0.08 | 261 | 0 | 0.27 | 1 | 1 | cs | TRUE
34 | LV_297-2_0_4_line_34 | NAYY 4x150 SE | 31 | 34 | 0.010748 | 0.208 | 0.08 | 261 | 0 | 0.27 | 1 | 1 | cs | TRUE
35 | LV_297-2_0_4_line_35 | NAYY 4x150 SE | 32 | 61 | 0.022682 | 0.208 | 0.08 | 261 | 0 | 0.27 | 1 | 1 | cs | TRUE
36 | LV_297-2_0_4_line_36 | NAYY 4x150 SE | 34 | 44 | 0.032455 | 0.208 | 0.08 | 261 | 0 | 0.27 | 1 | 1 | cs | TRUE
37 | LV_297-2_0_4_line_37 | NAYY 4x150 SE | 35 | 36 | 0.026718 | 0.208 | 0.08 | 261 | 0 | 0.27 | 1 | 1 | cs | TRUE
38 | LV_297-2_0_4_line_38 | NAYY 4x150 SE | 35 | 37 | 0.01364 | 0.208 | 0.08 | 261 | 0 | 0.27 | 1 | 1 | cs | TRUE
39 | LV_297-2_0_4_line_39 | NAYY 4x150 SE | 36 | 44 | 0.011098 | 0.208 | 0.08 | 261 | 0 | 0.27 | 1 | 1 | cs | TRUE
40 | LV_297-2_0_4_line_40 | NAYY 4x150 SE | 36 | 45 | 0.0171 | 0.208 | 0.08 | 261 | 0 | 0.27 | 1 | 1 | cs | TRUE
41 | LV_297-2_0_4_line_41 | NAYY 4x150 SE | 37 | 47 | 0.0059477 | 0.208 | 0.08 | 261 | 0 | 0.27 | 1 | 1 | cs | TRUE
42 | LV_297-2_0_4_line_42 | NAYY 4x150 SE | 38 | 39 | 0.0201 | 0.208 | 0.08 | 261 | 0 | 0.27 | 1 | 1 | cs | TRUE
43 | LV_297-2_0_4_line_43 | NAYY 4x150 SE | 38 | 40 | 0.018316 | 0.208 | 0.08 | 261 | 0 | 0.27 | 1 | 1 | cs | TRUE
44 | LV_297-2_0_4_line_44 | NAYY 4x150 SE | 39 | 49 | 0.0021615 | 0.208 | 0.08 | 261 | 0 | 0.27 | 1 | 1 | cs | TRUE
45 | LV_297-2_0_4_line_45 | NAYY 4x150 SE | 40 | 64 | 0.060468 | 0.208 | 0.08 | 261 | 0 | 0.27 | 1 | 1 | cs | TRUE
46 | LV_297-2_0_4_line_46 | NAYY 4x150 SE | 41 | 42 | 0.023156 | 0.208 | 0.08 | 261 | 0 | 0.27 | 1 | 3 | cs | TRUE
47 | LV_297-2_0_4_line_47 | NAYY 4x150 SE | 41 | 43 | 0.0081769 | 0.208 | 0.08 | 261 | 0 | 0.27 | 1 | 1 | cs | TRUE
48 | LV_297-2_0_4_line_48 | NAYY 4x150 SE | 42 | 52 | 0.0097524 | 0.208 | 0.08 | 261 | 0 | 0.27 | 1 | 2 | cs | TRUE
49 | LV_297-2_0_4_line_49 | NAYY 4x150 SE | 42 | 49 | 0.015114 | 0.208 | 0.08 | 261 | 0 | 0.27 | 1 | 3 | cs | TRUE
50 | LV_297-2_0_4_line_50 | NAYY 4x150 SE | 43 | 65 | 0.00085582 | 0.208 | 0.08 | 261 | 0 | 0.27 | 1 | 1 | cs | TRUE
51 | LV_297-2_0_4_line_51 | NAYY 4x150 SE | 44 | 51 | 0.010825 | 0.208 | 0.08 | 261 | 0 | 0.27 | 1 | 1 | cs | TRUE
52 | LV_297-2_0_4_line_52 | NAYY 4x150 SE | 45 | 66 | 0.013499 | 0.208 | 0.08 | 261 | 0 | 0.27 | 1 | 1 | cs | TRUE
53 | LV_297-2_0_4_line_53 | NAYY 4x150 SE | 46 | 47 | 0.011327 | 0.208 | 0.08 | 261 | 0 | 0.27 | 1 | 1 | cs | TRUE
54 | LV_297-2_0_4_line_54 | NAYY 4x150 SE | 46 | 48 | 0.008124 | 0.208 | 0.08 | 261 | 0 | 0.27 | 1 | 2 | cs | TRUE
55 | LV_297-2_0_4_line_55 | NAYY 4x150 SE | 48 | 50 | 0.0064274 | 0.208 | 0.08 | 261 | 0 | 0.27 | 1 | 1 | cs | TRUE
56 | LV_297-2_0_4_line_56 | NAYY 4x150 SE | 48 | 49 | 0.014614 | 0.208 | 0.08 | 261 | 0 | 0.27 | 1 | 3 | cs | TRUE
57 | LV_297-2_0_4_line_57 | NAYY 4x150 SE | 52 | 69 | 0.0055864 | 0.208 | 0.08 | 261 | 0 | 0.27 | 1 | 1 | cs | TRUE
58 | LV_297-2_0_4_line_58 | NAYY 4x150 SE | 53 | 54 | 0.010681 | 0.208 | 0.08 | 261 | 0 | 0.27 | 1 | 1 | cs | TRUE
59 | LV_297-2_0_4_line_59 | NAYY 4x150 SE | 53 | 55 | 0.012834 | 0.208 | 0.08 | 261 | 0 | 0.27 | 1 | 1 | cs | TRUE
60 | LV_297-2_0_4_line_60 | NAYY 4x150 SE | 54 | 70 | 0.04308 | 0.208 | 0.08 | 261 | 0 | 0.27 | 1 | 1 | cs | TRUE
61 | LV_297-2_0_4_line_61 | NAYY 4x150 SE | 54 | 71 | 0.015952 | 0.208 | 0.08 | 261 | 0 | 0.27 | 1 | 1 | cs | TRUE
62 | LV_297-2_0_4_line_62 | NAYY 4x150 SE | 55 | 72 | 0.014219 | 0.208 | 0.08 | 261 | 0 | 0.27 | 1 | 1 | cs | TRUE
63 | LV_297-2_0_4_line_63 | NAYY 4x150 SE | 56 | 57 | 0.00023149 | 0.208 | 0.08 | 261 | 0 | 0.27 | 1 | 1 | cs | TRUE
64 | LV_297-2_0_4_line_64 | NAYY 4x150 SE | 56 | 58 | 0.0098178 | 0.208 | 0.08 | 261 | 0 | 0.27 | 1 | 1 | cs | TRUE
65 | LV_297-2_0_4_line_65 | NAYY 4x150 SE | 57 | 59 | 0.024454 | 0.208 | 0.08 | 261 | 0 | 0.27 | 1 | 1 | cs | TRUE
66 | LV_297-2_0_4_line_66 | NAYY 4x150 SE | 58 | 73 | 0.0085937 | 0.208 | 0.08 | 261 | 0 | 0.27 | 1 | 1 | cs | TRUE
67 | LV_297-2_0_4_line_67 | NAYY 4x150 SE | 59 | 60 | 0.0035465 | 0.208 | 0.08 | 261 | 0 | 0.27 | 1 | 1 | cs | TRUE
68 | LV_297-2_0_4_line_68 | NAYY 4x150 SE | 61 | 63 | 0.023121 | 0.208 | 0.08 | 261 | 0 | 0.27 | 1 | 1 | cs | TRUE
69 | LV_297-2_0_4_line_69 | NAYY 4x150 SE | 62 | 63 | 0.0069146 | 0.208 | 0.08 | 261 | 0 | 0.27 | 1 | 1 | cs | TRUE
70 | LV_297-2_0_4_line_70 | NAYY 4x150 SE | 63 | 110 | 0.01034 | 0.208 | 0.08 | 261 | 0 | 0.27 | 1 | 1 | cs | TRUE
71 | LV_297-2_0_4_line_71 | NAYY 4x150 SE | 64 | 111 | 0.0061001 | 0.208 | 0.08 | 261 | 0 | 0.27 | 1 | 1 | cs | TRUE
72 | LV_297-2_0_4_line_72 | NAYY 4x150 SE | 66 | 75 | 0.016693 | 0.208 | 0.08 | 261 | 0 | 0.27 | 1 | 1 | cs | TRUE
73 | LV_297-2_0_4_line_73 | NAYY 4x150 SE | 66 | 113 | 0.011416 | 0.208 | 0.08 | 261 | 0 | 0.27 | 1 | 1 | cs | TRUE
74 | LV_297-2_0_4_line_74 | NAYY 4x150 SE | 67 | 68 | 0.017504 | 0.208 | 0.08 | 261 | 0 | 0.27 | 1 | 1 | cs | TRUE
75 | LV_297-2_0_4_line_75 | NAYY 4x150 SE | 68 | 74 | 0.022283 | 0.208 | 0.08 | 261 | 0 | 0.27 | 1 | 1 | cs | TRUE
76 | LV_297-2_0_4_line_76 | NAYY 4x150 SE | 69 | 72 | 0.020175 | 0.208 | 0.08 | 261 | 0 | 0.27 | 1 | 1 | cs | TRUE
77 | LV_297-2_0_4_line_77 | NAYY 4x150 SE | 70 | 106 | 0.017719 | 0.208 | 0.08 | 261 | 0 | 0.27 | 1 | 1 | cs | TRUE
78 | LV_297-2_0_4_line_78 | NAYY 4x150 SE | 70 | 88 | 0.003951 | 0.208 | 0.08 | 261 | 0 | 0.27 | 1 | 1 | cs | TRUE
79 | LV_297-2_0_4_line_79 | NAYY 4x150 SE | 71 | 78 | 0.0066376 | 0.208 | 0.08 | 261 | 0 | 0.27 | 1 | 1 | cs | TRUE
80 | LV_297-2_0_4_line_80 | NAYY 4x150 SE | 73 | 110 | 0.010207 | 0.208 | 0.08 | 261 | 0 | 0.27 | 1 | 1 | cs | TRUE
81 | LV_297-2_0_4_line_81 | NAYY 4x150 SE | 76 | 77 | 0.013465 | 0.208 | 0.08 | 261 | 0 | 0.27 | 1 | 1 | cs | TRUE
82 | LV_297-2_0_4_line_82 | NAYY 4x150 SE | 76 | 78 | 0.016144 | 0.208 | 0.08 | 261 | 0 | 0.27 | 1 | 1 | cs | TRUE
83 | LV_297-2_0_4_line_83 | NAYY 4x150 SE | 77 | 79 | 0.0002419 | 0.208 | 0.08 | 261 | 0 | 0.27 | 1 | 1 | cs | TRUE
84 | LV_297-2_0_4_line_84 | NAYY 4x150 SE | 79 | 80 | 0.017948 | 0.208 | 0.08 | 261 | 0 | 0.27 | 1 | 1 | cs | TRUE
85 | LV_297-2_0_4_line_85 | NAYY 4x150 SE | 80 | 81 | 0.0025249 | 0.208 | 0.08 | 261 | 0 | 0.27 | 1 | 1 | cs | TRUE
86 | LV_297-2_0_4_line_86 | NAYY 4x150 SE | 82 | 83 | 0.014521 | 0.208 | 0.08 | 261 | 0 | 0.27 | 1 | 1 | cs | TRUE
87 | LV_297-2_0_4_line_87 | NAYY 4x150 SE | 82 | 84 | 0.020272 | 0.208 | 0.08 | 261 | 0 | 0.27 | 1 | 1 | cs | TRUE
88 | LV_297-2_0_4_line_88 | NAYY 4x150 SE | 83 | 85 | 0.0060657 | 0.208 | 0.08 | 261 | 0 | 0.27 | 1 | 1 | cs | TRUE
89 | LV_297-2_0_4_line_89 | NAYY 4x150 SE | 84 | 86 | 0.024833 | 0.208 | 0.08 | 261 | 0 | 0.27 | 1 | 1 | cs | TRUE
90 | LV_297-2_0_4_line_90 | NAYY 4x150 SE | 84 | 87 | 0.013959 | 0.208 | 0.08 | 261 | 0 | 0.27 | 1 | 1 | cs | TRUE
91 | LV_297-2_0_4_line_91 | NAYY 4x150 SE | 86 | 88 | 0.030304 | 0.208 | 0.08 | 261 | 0 | 0.27 | 1 | 1 | cs | TRUE
92 | LV_297-2_0_4_line_92 | NAYY 4x150 SE | 87 | 89 | 0.023609 | 0.208 | 0.08 | 261 | 0 | 0.27 | 1 | 1 | cs | TRUE
93 | LV_297-2_0_4_line_93 | NAYY 4x150 SE | 87 | 90 | 0.018819 | 0.208 | 0.08 | 261 | 0 | 0.27 | 1 | 1 | cs | TRUE
94 | LV_297-2_0_4_line_94 | NAYY 4x150 SE | 88 | 94 | 0.016991 | 0.208 | 0.08 | 261 | 0 | 0.27 | 1 | 1 | cs | TRUE
95 | LV_297-2_0_4_line_95 | NAYY 4x150 SE | 89 | 96 | 0.017027 | 0.208 | 0.08 | 261 | 0 | 0.27 | 1 | 1 | cs | TRUE
96 | LV_297-2_0_4_line_96 | NAYY 4x150 SE | 89 | 97 | 0.026769 | 0.208 | 0.08 | 261 | 0 | 0.27 | 1 | 1 | cs | TRUE
97 | LV_297-2_0_4_line_97 | NAYY 4x150 SE | 89 | 93 | 0.045375 | 0.208 | 0.08 | 261 | 0 | 0.27 | 1 | 1 | cs | TRUE
98 | LV_297-2_0_4_line_98 | NAYY 4x150 SE | 90 | 98 | 0.00671 | 0.208 | 0.08 | 261 | 0 | 0.27 | 1 | 1 | cs | TRUE
99 | LV_297-2_0_4_line_99 | NAYY 4x150 SE | 91 | 92 | 0.047593 | 0.208 | 0.08 | 261 | 0 | 0.27 | 1 | 1 | cs | TRUE
100 | LV_297-2_0_4_line_100 | NAYY 4x150 SE | 91 | 93 | 0.022306 | 0.208 | 0.08 | 261 | 0 | 0.27 | 1 | 1 | cs | TRUE
101 | LV_297-2_0_4_line_101 | NAYY 4x150 SE | 93 | 95 | 0.026804 | 0.208 | 0.08 | 261 | 0 | 0.27 | 1 | 1 | cs | TRUE
102 | LV_297-2_0_4_line_102 | NAYY 4x150 SE | 94 | 108 | 0.017693 | 0.208 | 0.08 | 261 | 0 | 0.27 | 1 | 1 | cs | TRUE
103 | LV_297-2_0_4_line_103 | NAYY 4x150 SE | 95 | 100 | 0.02395 | 0.208 | 0.08 | 261 | 0 | 0.27 | 1 | 1 | cs | TRUE
104 | LV_297-2_0_4_line_104 | NAYY 4x150 SE | 96 | 101 | 0.012626 | 0.208 | 0.08 | 261 | 0 | 0.27 | 1 | 1 | cs | TRUE
105 | LV_297-2_0_4_line_105 | NAYY 4x150 SE | 98 | 99 | 0.015498 | 0.208 | 0.08 | 261 | 0 | 0.27 | 1 | 1 | cs | TRUE
106 | LV_297-2_0_4_line_106 | NAYY 4x150 SE | 101 | 102 | 0.023811 | 0.208 | 0.08 | 261 | 0 | 0.27 | 1 | 1 | cs | TRUE
107 | LV_297-2_0_4_line_107 | NAYY 4x150 SE | 102 | 103 | 0.0086358 | 0.208 | 0.08 | 261 | 0 | 0.27 | 1 | 1 | cs | TRUE
108 | LV_297-2_0_4_line_108 | NAYY 4x150 SE | 103 | 104 | 0.010149 | 0.208 | 0.08 | 261 | 0 | 0.27 | 1 | 1 | cs | TRUE
109 | LV_297-2_0_4_line_109 | NAYY 4x150 SE | 104 | 105 | 0.024477 | 0.208 | 0.08 | 261 | 0 | 0.27 | 1 | 1 | cs | TRUE
110 | LV_297-2_0_4_line_110 | NAYY 4x150 SE | 106 | 107 | 0.0069016 | 0.208 | 0.08 | 261 | 0 | 0.27 | 1 | 1 | cs | TRUE
111 | LV_297-2_0_4_line_111 | NAYY 4x150 SE | 108 | 109 | 0.038468 | 0.208 | 0.08 | 261 | 0 | 0.27 | 1 | 1 | cs | TRUE
112 | LV_297-2_0_4_line_112 | NAYY 4x150 SE | 111 | 112 | 0.0059701 | 0.208 | 0.08 | 261 | 0 | 0.27 | 1 | 1 | cs | TRUE
113 | LV_297-2_0_4_line_113 | NAYY 4x150 SE | 113 | 114 | 0.0061509 | 0.208 | 0.08 | 261 | 0 | 0.27 | 1 | 1 | cs | TRUE

## trafo
| name | std_type | hv_bus | lv_bus | sn_mva | vn_hv_kv | vn_lv_kv | vk_percent | vkr_percent | pfe_kw | i0_percent | shift_degree | tap_side | tap_neutral | tap_min | tap_max | tap_step_percent | tap_step_degree | tap_pos | tap_phase_shifter | parallel | df | in_service
0 | LV_297-2_0_4_trafo_27 | 0.25 MVA 20/0.4 kV | 115 | 41 | 0.25 | 20 | 0.4 | 6 | 1.44 | 0.8 | 0.32 | 150 | hv | 0 | -2 | 2 | 2.5 | 0 | 0 | FALSE | 1 | 1 | TRUE

## line_geodata
| x0 | y0 | x1 | y1 | x2 | y2 | x3 | y3 | x4 | y4 | x5 | y5 | x6 | y6 | x7 | y7 | x8 | y8 | x9 | y9 | x10 | y10 | x11 | y11 | x12 | y12 | x13 | y13 | x14 | y14 | x15 | y15 | x16 | y16 | x17 | y17 | x18 | y18 | x19 | y19 | x20 | y20 | x21 | y21 | x22 | y22 | x23 | y23 | x24 | y24 | x25 | y25 | x26 | y26 | x27 | y27 | x28 | y28 | x29 | y29 | x30 | y30 | x31 | y31 | x32 | y32 | x33 | y33 | x34 | y34
0 | 2708619.641 | 1247564.3265 | 2708618.1519 | 1247565.6113 | 2708616.4409 | 1247566.6364 | 2708614.2127 | 1247567.4406 | 2708571.4944 | 1247582.1591 | 2708542.445 | 1247595.4936 | 2708521.5689 | 1247607.6323 | 2708503.3651 | 1247618.4691
1 | 2708443.5887 | 1247654.0542 | 2708503.3651 | 1247618.4691
2 | 2708612.78 | 1247522.3781 | 2708613.9807 | 1247528.1714 | 2708619.3603 | 1247553.268 | 2708621.0905 | 1247561.9066 | 2708620.5844 | 1247563.1428 | 2708619.641 | 1247564.3265
3 | 2708619.641 | 1247564.3265 | 2708620.5844 | 1247563.1428 | 2708621.0905 | 1247561.9066 | 2708629.0294 | 1247559.8949 | 2708648.9693 | 1247554.756 | 2708656.2303 | 1247553.0433 | 2708662.0314 | 1247551.8486 | 2708667.998 | 1247550.6903 | 2708676.2905 | 1247549.1744 | 2708681.8434 | 1247548.3311 | 2708685.8263 | 1247547.8259 | 2708689.3674 | 1247547.5239 | 2708693.2309 | 1247547.3501 | 2708696.0721 | 1247547.3133 | 2708699.5237 | 1247547.3544 | 2708707.7301 | 1247551.7639 | 2708711.608 | 1247554.1035 | 2708720.2215 | 1247561.434 | 2708723.6334 | 1247564.8771 | 2708728.9621 | 1247573.3706 | 2708733.8857 | 1247586.2379 | 2708741.3868 | 1247614.665 | 2708740.599 | 1247619.3099 | 2708737.5099 | 1247622.1555 | 2708731.7341 | 1247622.3831 | 2708723.6424 | 1247620.3776
4 | 2708458.3556 | 1247678.0881 | 2708443.5887 | 1247654.0542
5 | 2708612.78 | 1247522.3781 | 2708610.0267 | 1247507.727 | 2708607.9466 | 1247499.6268
6 | 2708612.78 | 1247522.3781 | 2708618.3152 | 1247522.9133 | 2708620.7747 | 1247523.0918 | 2708623.1619 | 1247523.0911 | 2708625.4018 | 1247522.8875 | 2708627.7582 | 1247522.5081 | 2708637.8455 | 1247520.3876
7 | 2708723.6424 | 1247620.3776 | 2708709.0012 | 1247616.7599
8 | 2708458.3556 | 1247678.0881 | 2708489.4365 | 1247660.6315
9 | 2708601.2499 | 1247464.7761 | 2708602.0269 | 1247469.7833 | 2708602.4858 | 1247472.7719 | 2708605.0142 | 1247486.507 | 2708607.9466 | 1247499.6268
10 | 2708607.9466 | 1247499.6268 | 2708610.073 | 1247492.4266 | 2708610.1144 | 1247492.2272 | 2708610.1328 | 1247492.0497 | 2708610.1509 | 1247491.8832 | 2708610.1542 | 1247491.7053 | 2708609.9704 | 1247487.721 | 2708609.6214 | 1247482.0322 | 2708609.6665 | 1247481.6327 | 2708609.7867 | 1247481.2569 | 2708610.0196 | 1247480.9164 | 2708610.3959 | 1247480.5786 | 2708611.0923 | 1247480.0909 | 2708611.5581 | 1247479.8215 | 2708612.0912 | 1247479.5866 | 2708612.6005 | 1247479.418 | 2708613.2449 | 1247479.2964 | 2708614.0321 | 1247479.2107 | 2708640.6685 | 1247478.0311 | 2708658.5405 | 1247476.9132 | 2708657.4686 | 1247469.8656 | 2708679.8742 | 1247466.7261
11 | 2708596.6878 | 1247513.365 | 2708597.4259 | 1247513.0783 | 2708598.3717 | 1247512.5841 | 2708600.9773 | 1247510.975 | 2708605.0637 | 1247508.9482 | 2708610.0267 | 1247507.727 | 2708607.9466 | 1247499.6268
12 | 2708637.8455 | 1247520.3876 | 2708644.1543 | 1247519.0613 | 2708648.2754 | 1247518.4363 | 2708659.6567 | 1247517.211
13 | 2708690.9201 | 1247615.3329 | 2708706.5788 | 1247616.1613 | 2708709.0012 | 1247616.7599
14 | 2708596.6878 | 1247513.365 | 2708595.6042 | 1247513.5453 | 2708589.3569 | 1247513.1195 | 2708587.4087 | 1247513.4841 | 2708585.8471 | 1247514.1894 | 2708584.5506 | 1247515.2665 | 2708584.2668 | 1247515.5789
15 | 2708584.2668 | 1247515.5789 | 2708583.1397 | 1247516.8197 | 2708581.2221 | 1247519.2199 | 2708578.6046 | 1247522.7192 | 2708577.2256 | 1247524.2764
16 | 2708601.2499 | 1247464.7761 | 2708607.9839 | 1247463.7987 | 2708623.3318 | 1247462.3614
17 | 2708601.2499 | 1247464.7761 | 2708599.3883 | 1247454.1149
18 | 2708930.9591 | 1247458.4296 | 2708927.3048 | 1247461.5984 | 2708923.4834 | 1247464.4082 | 2708919.1762 | 1247467.3426 | 2708913.9458 | 1247470.7715 | 2708907.7627 | 1247474.6611 | 2708903.6225 | 1247477.1426 | 2708899.1869 | 1247479.6632 | 2708894.7465 | 1247482.0391 | 2708882.3427 | 1247488.1607 | 2708877.9912 | 1247490.2158 | 2708873.8868 | 1247491.9863 | 2708869.2445 | 1247493.8359 | 2708865.0025 | 1247495.2814 | 2708860.4659 | 1247496.7215 | 2708856.5691 | 1247497.8843 | 2708851.1712 | 1247499.3308 | 2708844.6818 | 1247500.9797 | 2708837.7472 | 1247502.5981 | 2708832.6279 | 1247503.6828 | 2708828.0873 | 1247504.5224 | 2708824.9351 | 1247505.0427 | 2708820.6871 | 1247505.5763 | 2708816.0927 | 1247506.059 | 2708811.2051 | 1247506.4586 | 2708806.811 | 1247506.7226 | 2708801.116 | 1247507.0739 | 2708768.1307 | 1247508.4255 | 2708749.5684 | 1247509.6972 | 2708743.1913 | 1247510.1695 | 2708696.9047 | 1247513.8683 | 2708680.9861 | 1247515.1664 | 2708672.2464 | 1247515.9402 | 2708660.7197 | 1247517.0966 | 2708659.6567 | 1247517.211
19 | 2708675.8844 | 1247621.1472 | 2708680.9363 | 1247617.1365 | 2708689.8469 | 1247615.2761 | 2708690.9201 | 1247615.3329
20 | 2708930.9591 | 1247458.4296 | 2708926.1244 | 1247456.7728 | 2708922.7911 | 1247455.6329 | 2708920.6218 | 1247454.8702 | 2708918.2964 | 1247453.9712 | 2708916.1222 | 1247453.0639 | 2708914.9447 | 1247452.5974 | 2708913.8629 | 1247452.2662 | 2708913.0355 | 1247452.0731 | 2708912.2601 | 1247451.9254 | 2708911.0164 | 1247451.7691 | 2708909.4395 | 1247451.6622 | 2708908.0125 | 1247451.6138 | 2708906.864 | 1247451.626 | 2708905.7896 | 1247451.7175 | 2708904.6539 | 1247451.8523 | 2708862.5369 | 1247457.6058 | 2708813.8178 | 1247466.2074 | 2708790.2458 | 1247470.4116 | 2708766.1447 | 1247473.8056 | 2708720.548 | 1247479.8298 | 2708719.9366 | 1247475.682 | 2708712.8834 | 1247476.6842
21 | 2708640.6863 | 1247445.7499 | 2708636.6655 | 1247446.2544 | 2708634.2645 | 1247458.1311 | 2708633.3799 | 1247459.8162 | 2708632.2377 | 1247460.7182 | 2708625.8585 | 1247462.1247 | 2708623.3318 | 1247462.3614
22 | 2708599.3883 | 1247454.1149 | 2708596.319 | 1247436.5374
23 | 2708640.6863 | 1247445.7499 | 2708649.7157 | 1247444.63
24 | 2708594.7242 | 1247427.4039 | 2708596.319 | 1247436.5374
25 | 2708656.2049 | 1247372.7532 | 2708660.6974 | 1247361.7711 | 2708672.7626 | 1247363.4047 | 2708674.1294 | 1247352.1052
26 | 2708674.9087 | 1247345.663 | 2708674.1294 | 1247352.1052
27 | 2708656.2049 | 1247372.7532 | 2708642.034 | 1247371.33
28 | 2708662.0088 | 1247343.814 | 2708674.9087 | 1247345.663
29 | 2708616.3854 | 1247370.0869 | 2708634.9398 | 1247370.6174 | 2708642.034 | 1247371.33
30 | 2708611.102 | 1247369.9358 | 2708616.3854 | 1247370.0869
31 | 2708702.81 | 1247368.2259 | 2708700.7694 | 1247378.1521 | 2708699.7656 | 1247383.0376 | 2708706.414 | 1247383.849 | 2708705.8117 | 1247388.2637
32 | 2708702.81 | 1247368.2259 | 2708713.0981 | 1247355.1262 | 2708713.2896 | 1247353.2625
33 | 2708705.8117 | 1247388.2637 | 2708702.8762 | 1247409.7546
34 | 2708705.8117 | 1247388.2637 | 2708695.1436 | 1247386.956
35 | 2708713.2896 | 1247353.2625 | 2708715.6085 | 1247330.6995
36 | 2708662.9294 | 1247383.0069 | 2708695.1436 | 1247386.956
37 | 2708631.1 | 1247379.7878 | 2708632.8721 | 1247384.0904 | 2708634.3131 | 1247384.1947 | 2708652.5267 | 1247385.4738 | 2708654.9487 | 1247385.6406
38 | 2708631.1 | 1247379.7878 | 2708617.498 | 1247380.8084
39 | 2708654.9487 | 1247385.6406 | 2708655.4746 | 1247382.0918 | 2708662.9294 | 1247383.0069
40 | 2708654.9487 | 1247385.6406 | 2708654.7889 | 1247387.3501 | 2708653.5642 | 1247400.5828 | 2708653.3709 | 1247402.6674
41 | 2708611.5669 | 1247381.2534 | 2708617.498 | 1247380.8084
42 | 2708596.6803 | 1247343.5393 | 2708593.7752 | 1247355.7181 | 2708591.2693 | 1247362.871
43 | 2708596.6803 | 1247343.5393 | 2708578.3862 | 1247342.6347
44 | 2708590.5546 | 1247364.911 | 2708591.2693 | 1247362.871
45 | 2708578.3862 | 1247342.6347 | 2708574.1724 | 1247342.4263 | 2708567.3096 | 1247338.4752 | 2708566.0695 | 1247342.2445 | 2708564.9049 | 1247349.7292 | 2708562.1152 | 1247352.3135 | 2708551.6727 | 1247356.1254 | 2708549.1687 | 1247353.8333 | 2708552.4004 | 1247337.8462 | 2708551.9733 | 1247335.7261
46 | 2708580.742 | 1247375.9847 | 2708582.4137 | 1247382.0535 | 2708584.3196 | 1247388.1266 | 2708586.3767 | 1247391.3002 | 2708589.6054 | 1247391.5595 | 2708593.0675 | 1247391.8565
47 | 2708593.0675 | 1247391.8565 | 2708592.3313 | 1247400.0002
48 | 2708580.742 | 1247375.9847 | 2708574.0434 | 1247368.8969
49 | 2708590.5546 | 1247364.911 | 2708586.7916 | 1247371.5474 | 2708580.742 | 1247375.9847
50 | 2708592.3313 | 1247400.0002 | 2708592.2542 | 1247400.8525
51 | 2708662.9294 | 1247383.0069 | 2708661.7813 | 1247393.7712
52 | 2708651.672 | 1247416.0161 | 2708652.321 | 1247413.993 | 2708653.3709 | 1247402.6674
53 | 2708611.102 | 1247369.9358 | 2708611.1716 | 1247371.4939 | 2708611.3628 | 1247375.9009 | 2708611.542 | 1247380.5524 | 2708611.5669 | 1247381.2534
54 | 2708604.5482 | 1247366.0237 | 2708607.6349 | 1247369.4942 | 2708611.102 | 1247369.9358
55 | 2708604.5482 | 1247366.0237 | 2708602.5743 | 1247362.0177 | 2708602.7216 | 1247360.0618
56 | 2708590.5546 | 1247364.911 | 2708592.4745 | 1247365.6801 | 2708596.9371 | 1247367.4522 | 2708599.0976 | 1247367.047 | 2708603.5248 | 1247366.2163 | 2708604.5482 | 1247366.0237
57 | 2708574.0434 | 1247368.8969 | 2708570.2062 | 1247364.8368
58 | 2708562.6701 | 1247390.888 | 2708552.6369 | 1247394.6296
59 | 2708562.6701 | 1247390.888 | 2708558.0543 | 1247378.9126
60 | 2708552.6369 | 1247394.6296 | 2708512.8558 | 1247411.4372
61 | 2708552.6369 | 1247394.6296 | 2708554.6734 | 1247401.8171 | 2708554.3836 | 1247410.294
62 | 2708552.7586 | 1247365.7197 | 2708553.2469 | 1247367.1075 | 2708556.1649 | 1247374.0109 | 2708558.0543 | 1247378.9126
63 | 2708678.9894 | 1247303.7567 | 2708679.2201 | 1247303.775
64 | 2708679.2201 | 1247303.775 | 2708688.9788 | 1247304.8507
65 | 2708654.6121 | 1247301.8225 | 2708678.9894 | 1247303.7567
66 | 2708688.9788 | 1247304.8507 | 2708697.5208 | 1247305.7922
67 | 2708654.6121 | 1247301.8225 | 2708651.0768 | 1247301.5419
68 | 2708717.9723 | 1247307.6996 | 2708715.6085 | 1247330.6995
69 | 2708717.9723 | 1247307.6996 | 2708724.8762 | 1247308.0855
70 | 2708717.9723 | 1247307.6996 | 2708711.776 | 1247307.3635 | 2708707.6661 | 1247306.9105
71 | 2708551.9733 | 1247335.7261 | 2708551.1886 | 1247331.8303 | 2708552.1525 | 1247329.9353
72 | 2708651.672 | 1247416.0161 | 2708649.9169 | 1247416.9736 | 2708638.5826 | 1247416.6879 | 2708635.8204 | 1247418.5944
73 | 2708663.0482 | 1247417.3145 | 2708651.672 | 1247416.0161
74 | 2708688.9837 | 1247438.2403 | 2708671.7166 | 1247441.1116
75 | 2708649.7157 | 1247444.63 | 2708653.0284 | 1247444.2192 | 2708671.7166 | 1247441.1116
76 | 2708552.7586 | 1247365.7197 | 2708564.5363 | 1247360.3643 | 2708569.3735 | 1247363.9557 | 2708570.2062 | 1247364.8368
77 | 2708512.8558 | 1247411.4372 | 2708511.1586 | 1247406.758 | 2708507.6585 | 1247394.5063 | 2708507.6585 | 1247394.5063
78 | 2708509.2088 | 1247412.9829 | 2708512.8558 | 1247411.4372
79 | 2708554.3836 | 1247410.294 | 2708554.1568 | 1247416.9278
80 | 2708707.6661 | 1247306.9105 | 2708697.5208 | 1247305.7922
81 | 2708562.7652 | 1247424.6546 | 2708576.2121 | 1247425.3464
82 | 2708562.7652 | 1247424.6546 | 2708553.9083 | 1247424.1989 | 2708554.1568 | 1247416.9278
83 | 2708576.2121 | 1247425.3464 | 2708576.4537 | 1247425.3588
84 | 2708594.2898 | 1247424.9166 | 2708592.0008 | 1247425.3306 | 2708588.4835 | 1247425.9778 | 2708576.4537 | 1247425.3588
85 | 2708594.2898 | 1247424.9166 | 2708594.7242 | 1247427.4039
86 | 2708458.0545 | 1247445.5616 | 2708459.7317 | 1247459.9859
87 | 2708455.7132 | 1247425.4253 | 2708458.0545 | 1247445.5616
88 | 2708460.4322 | 1247466.011 | 2708459.7317 | 1247459.9859
89 | 2708455.7132 | 1247425.4253 | 2708480.2569 | 1247421.6487
90 | 2708441.8376 | 1247426.9506 | 2708445.872 | 1247426.524 | 2708455.7132 | 1247425.4253
91 | 2708509.2088 | 1247412.9829 | 2708494.1179 | 1247418.5779 | 2708484.2595 | 1247421.0328 | 2708480.2569 | 1247421.6487
92 | 2708418.3903 | 1247429.7129 | 2708421.5175 | 1247429.3254 | 2708441.8376 | 1247426.9506
93 | 2708441.8376 | 1247426.9506 | 2708443.0709 | 1247445.7292
94 | 2708509.2088 | 1247412.9829 | 2708511.391 | 1247418.4049 | 2708514.8374 | 1247429.0046
95 | 2708418.3903 | 1247429.7129 | 2708419.9682 | 1247446.6671
96 | 2708418.3903 | 1247429.7129 | 2708391.8248 | 1247433.0108
97 | 2708411.3289 | 1247388.7175 | 2708414.8354 | 1247395.6761 | 2708416.9693 | 1247401.6755 | 2708418.541 | 1247407.4422 | 2708419.4835 | 1247413.3197 | 2708421.5175 | 1247429.3254 | 2708418.3903 | 1247429.7129
98 | 2708443.5106 | 1247452.4248 | 2708443.0709 | 1247445.7292
99 | 2708427.2546 | 1247389.9319 | 2708430.9018 | 1247391.2663 | 2708455.0344 | 1247387.8049 | 2708453.5918 | 1247393.1495 | 2708450.4668 | 1247395.4831 | 2708444.5732 | 1247398.4221 | 2708444.7602 | 1247401.8283
100 | 2708411.3289 | 1247388.7175 | 2708423.3089 | 1247382.2091 | 2708425.8326 | 1247387.137 | 2708427.2546 | 1247389.9319
101 | 2708411.3289 | 1247388.7175 | 2708407.0465 | 1247392.787 | 2708399.8328 | 1247393.5557 | 2708386.1973 | 1247393.9632
102 | 2708514.8374 | 1247429.0046 | 2708517.5487 | 1247437.344 | 2708522.5591 | 1247438.9036 | 2708526.1185 | 1247437.9835
103 | 2708386.1973 | 1247393.9632 | 2708380.9055 | 1247394.1213 | 2708362.2999 | 1247395.4934
104 | 2708419.9682 | 1247446.6671 | 2708421.1383 | 1247459.2392
105 | 2708447.4434 | 1247467.3856 | 2708443.6041 | 1247453.849 | 2708443.5106 | 1247452.4248
106 | 2708411.4404 | 1247473.708 | 2708422.3235 | 1247471.9744 | 2708421.1383 | 1247459.2392
107 | 2708402.9121 | 1247475.0664 | 2708411.4404 | 1247473.708
108 | 2708402.9121 | 1247475.0664 | 2708401.8843 | 1247473.4352 | 2708393.7035 | 1247474.2447
109 | 2708393.7035 | 1247474.2447 | 2708387.0883 | 1247474.8993 | 2708381.76 | 1247473.7899 | 2708370.1997 | 1247469.3417 | 2708370.1997 | 1247469.3417
110 | 2708507.6585 | 1247394.5063 | 2708500.7611 | 1247394.7467
111 | 2708526.1185 | 1247437.9835 | 2708532.442 | 1247436.3491 | 2708536.6082 | 1247438.6271 | 2708541.7469 | 1247451.7429 | 2708532.8675 | 1247461.377
112 | 2708557.628 | 1247327.5559 | 2708552.1525 | 1247329.9353
113 | 2708663.0482 | 1247417.3145 | 2708668.8505 | 1247419.3558

## bus_geodata
| x | y | coords
0 | 2708503.3651 | 1247618.4691
1 | 2708619.641 | 1247564.3265
2 | 2708443.5887 | 1247654.0542
3 | 2708612.78 | 1247522.3781
4 | 2708723.6424 | 1247620.3776
5 | 2708458.3556 | 1247678.0881
6 | 2708607.9466 | 1247499.6268
7 | 2708637.8455 | 1247520.3876
8 | 2708709.0012 | 1247616.7599
9 | 2708489.4365 | 1247660.6315
10 | 2708596.6878 | 1247513.365
11 | 2708584.2668 | 1247515.5789
12 | 2708601.2499 | 1247464.7761
13 | 2708679.8742 | 1247466.7261
14 | 2708659.6567 | 1247517.211
15 | 2708690.9201 | 1247615.3329
16 | 2708930.9591 | 1247458.4296
17 | 2708712.8834 | 1247476.6842
18 | 2708623.3318 | 1247462.3614
19 | 2708599.3883 | 1247454.1149
20 | 2708577.2256 | 1247524.2764
21 | 2708675.8844 | 1247621.1472
22 | 2708640.6863 | 1247445.7499
23 | 2708596.319 | 1247436.5374
24 | 2708674.1294 | 1247352.1052
25 | 2708656.2049 | 1247372.7532
26 | 2708674.9087 | 1247345.663
27 | 2708642.034 | 1247371.33
28 | 2708662.0088 | 1247343.814
29 | 2708616.3854 | 1247370.0869
30 | 2708702.81 | 1247368.2259
31 | 2708705.8117 | 1247388.2637
32 | 2708713.2896 | 1247353.2625
33 | 2708702.8762 | 1247409.7546
34 | 2708695.1436 | 1247386.956
35 | 2708631.1 | 1247379.7878
36 | 2708654.9487 | 1247385.6406
37 | 2708617.498 | 1247380.8084
38 | 2708596.6803 | 1247343.5393
39 | 2708591.2693 | 1247362.871
40 | 2708578.3862 | 1247342.6347
41 | 2708593.0675 | 1247391.8565
42 | 2708580.742 | 1247375.9847
43 | 2708592.3313 | 1247400.0002
44 | 2708662.9294 | 1247383.0069
45 | 2708653.3709 | 1247402.6674
46 | 2708611.102 | 1247369.9358
47 | 2708611.5669 | 1247381.2534
48 | 2708604.5482 | 1247366.0237
49 | 2708590.5546 | 1247364.911
50 | 2708602.7216 | 1247360.0618
51 | 2708661.7813 | 1247393.7712
52 | 2708574.0434 | 1247368.8969
53 | 2708562.6701 | 1247390.888
54 | 2708552.6369 | 1247394.6296
55 | 2708558.0543 | 1247378.9126
56 | 2708679.2201 | 1247303.775
57 | 2708678.9894 | 1247303.7567
58 | 2708688.9788 | 1247304.8507
59 | 2708654.6121 | 1247301.8225
60 | 2708651.0768 | 1247301.5419
61 | 2708715.6085 | 1247330.6995
62 | 2708724.8762 | 1247308.0855
63 | 2708717.9723 | 1247307.6996
64 | 2708551.9733 | 1247335.7261
65 | 2708592.2542 | 1247400.8525
66 | 2708651.672 | 1247416.0161
67 | 2708688.9837 | 1247438.2403
68 | 2708671.7166 | 1247441.1116
69 | 2708570.2062 | 1247364.8368
70 | 2708512.8558 | 1247411.4372
71 | 2708554.3836 | 1247410.294
72 | 2708552.7586 | 1247365.7197
73 | 2708697.5208 | 1247305.7922
74 | 2708649.7157 | 1247444.63
75 | 2708635.8204 | 1247418.5944
76 | 2708562.7652 | 1247424.6546
77 | 2708576.2121 | 1247425.3464
78 | 2708554.1568 | 1247416.9278
79 | 2708576.4537 | 1247425.3588
80 | 2708594.2899 | 1247424.9166
81 | 2708594.7242 | 1247427.4039
82 | 2708458.0545 | 1247445.5616
83 | 2708459.7317 | 1247459.9859
84 | 2708455.7132 | 1247425.4253
85 | 2708460.4322 | 1247466.011
86 | 2708480.2569 | 1247421.6487
87 | 2708441.8376 | 1247426.9506
88 | 2708509.2088 | 1247412.9829
89 | 2708418.3903 | 1247429.7129
90 | 2708443.0709 | 1247445.7292
91 | 2708427.2546 | 1247389.9319
92 | 2708444.7602 | 1247401.8283
93 | 2708411.3289 | 1247388.7175
94 | 2708514.8374 | 1247429.0046
95 | 2708386.1973 | 1247393.9632
96 | 2708419.9682 | 1247446.6671
97 | 2708391.8248 | 1247433.0108
98 | 2708443.5106 | 1247452.4248
99 | 2708447.4434 | 1247467.3856
100 | 2708362.2999 | 1247395.4934
101 | 2708421.1383 | 1247459.2392
102 | 2708411.4404 | 1247473.708
103 | 2708402.9121 | 1247475.0664
104 | 2708393.7035 | 1247474.2447
105 | 2708370.1997 | 1247469.3417
106 | 2708507.6585 | 1247394.5063
107 | 2708500.7611 | 1247394.7467
108 | 2708526.1185 | 1247437.9835
109 | 2708532.8675 | 1247461.377
110 | 2708707.6661 | 1247306.9105
111 | 2708552.1525 | 1247329.9353
112 | 2708557.628 | 1247327.5559
113 | 2708663.0482 | 1247417.3145
114 | 2708668.8505 | 1247419.3558
115 | 2708595.0939 | 1247377.7489

## line_std_types
| c_nf_per_km | r_ohm_per_km | x_ohm_per_km | max_i_ka | type | q_mm2 | alpha | voltage_rating
NAYY 4x50 SE | 210 | 0.642 | 0.083 | 0.142 | cs | 50 | 0.00403 | LV
NAYY 4x120 SE | 264 | 0.225 | 0.08 | 0.242 | cs | 120 | 0.00403 | LV
NAYY 4x150 SE | 261 | 0.208 | 0.08 | 0.27 | cs | 150 | 0.00403 | LV
NA2XS2Y 1x95 RM/25 12/20 kV | 216 | 0.313 | 0.132 | 0.252 | cs | 95 | 0.00403 | MV
NA2XS2Y 1x185 RM/25 12/20 kV | 273 | 0.161 | 0.117 | 0.362 | cs | 185 | 0.00403 | MV
NA2XS2Y 1x240 RM/25 12/20 kV | 304 | 0.122 | 0.112 | 0.421 | cs | 240 | 0.00403 | MV
NA2XS2Y 1x95 RM/25 6/10 kV | 315 | 0.313 | 0.123 | 0.249 | cs | 95 | 0.00403 | MV
NA2XS2Y 1x185 RM/25 6/10 kV | 406 | 0.161 | 0.11 | 0.358 | cs | 185 | 0.00403 | MV
NA2XS2Y 1x240 RM/25 6/10 kV | 456 | 0.122 | 0.105 | 0.416 | cs | 240 | 0.00403 | MV
NA2XS2Y 1x150 RM/25 12/20 kV | 250 | 0.206 | 0.116 | 0.319 | cs | 150 | 0.00403 | MV
NA2XS2Y 1x120 RM/25 12/20 kV | 230 | 0.253 | 0.119 | 0.283 | cs | 120 | 0.00403 | MV
NA2XS2Y 1x70 RM/25 12/20 kV | 190 | 0.443 | 0.132 | 0.22 | cs | 70 | 0.00403 | MV
NA2XS2Y 1x150 RM/25 6/10 kV | 360 | 0.206 | 0.11 | 0.315 | cs | 150 | 0.00403 | MV
NA2XS2Y 1x120 RM/25 6/10 kV | 340 | 0.253 | 0.113 | 0.28 | cs | 120 | 0.00403 | MV
NA2XS2Y 1x70 RM/25 6/10 kV | 280 | 0.443 | 0.123 | 0.217 | cs | 70 | 0.00403 | MV
N2XS(FL)2Y 1x120 RM/35 64/110 kV | 112 | 0.153 | 0.166 | 0.366 | cs | 120 | 0.00393 | HV
N2XS(FL)2Y 1x185 RM/35 64/110 kV | 125 | 0.099 | 0.156 | 0.457 | cs | 185 | 0.00393 | HV
N2XS(FL)2Y 1x240 RM/35 64/110 kV | 135 | 0.075 | 0.149 | 0.526 | cs | 240 | 0.00393 | HV
N2XS(FL)2Y 1x300 RM/35 64/110 kV | 144 | 0.06 | 0.144 | 0.588 | cs | 300 | 0.00393 | HV
15-AL1/3-ST1A 0.4 | 11 | 1.8769 | 0.35 | 0.105 | ol | 16 | 0.00403 | LV
24-AL1/4-ST1A 0.4 | 11.25 | 1.2012 | 0.335 | 0.14 | ol | 24 | 0.00403 | LV
48-AL1/8-ST1A 0.4 | 12.2 | 0.5939 | 0.3 | 0.21 | ol | 48 | 0.00403 | LV
94-AL1/15-ST1A 0.4 | 13.2 | 0.306 | 0.29 | 0.35 | ol | 94 | 0.00403 | LV
34-AL1/6-ST1A 10.0 | 9.7 | 0.8342 | 0.36 | 0.17 | ol | 34 | 0.00403 | MV
48-AL1/8-ST1A 10.0 | 10.1 | 0.5939 | 0.35 | 0.21 | ol | 48 | 0.00403 | MV
70-AL1/11-ST1A 10.0 | 10.4 | 0.4132 | 0.339 | 0.29 | ol | 70 | 0.00403 | MV
94-AL1/15-ST1A 10.0 | 10.75 | 0.306 | 0.33 | 0.35 | ol | 94 | 0.00403 | MV
122-AL1/20-ST1A 10.0 | 11.1 | 0.2376 | 0.323 | 0.41 | ol | 122 | 0.00403 | MV
149-AL1/24-ST1A 10.0 | 11.25 | 0.194 | 0.315 | 0.47 | ol | 149 | 0.00403 | MV
34-AL1/6-ST1A 20.0 | 9.15 | 0.8342 | 0.382 | 0.17 | ol | 34 | 0.00403 | MV
48-AL1/8-ST1A 20.0 | 9.5 | 0.5939 | 0.372 | 0.21 | ol | 48 | 0.00403 | MV
70-AL1/11-ST1A 20.0 | 9.7 | 0.4132 | 0.36 | 0.29 | ol | 70 | 0.00403 | MV
94-AL1/15-ST1A 20.0 | 10 | 0.306 | 0.35 | 0.35 | ol | 94 | 0.00403 | MV
122-AL1/20-ST1A 20.0 | 10.3 | 0.2376 | 0.344 | 0.41 | ol | 122 | 0.00403 | MV
149-AL1/24-ST1A 20.0 | 10.5 | 0.194 | 0.337 | 0.47 | ol | 149 | 0.00403 | MV
184-AL1/30-ST1A 20.0 | 10.75 | 0.1571 | 0.33 | 0.535 | ol | 184 | 0.00403 | MV
243-AL1/39-ST1A 20.0 | 11 | 0.1188 | 0.32 | 0.645 | ol | 243 | 0.00403 | MV
48-AL1/8-ST1A 110.0 | 8 | 0.5939 | 0.46 | 0.21 | ol | 48 | 0.00403 | HV
70-AL1/11-ST1A 110.0 | 8.4 | 0.4132 | 0.45 | 0.29 | ol | 70 | 0.00403 | HV
94-AL1/15-ST1A 110.0 | 8.65 | 0.306 | 0.44 | 0.35 | ol | 94 | 0.00403 | HV
122-AL1/20-ST1A 110.0 | 8.5 | 0.2376 | 0.43 | 0.41 | ol | 122 | 0.00403 | HV
149-AL1/24-ST1A 110.0 | 8.75 | 0.194 | 0.41 | 0.47 | ol | 149 | 0.00403 | HV
184-AL1/30-ST1A 110.0 | 8.8 | 0.1571 | 0.4 | 0.535 | ol | 184 | 0.00403 | HV
243-AL1/39-ST1A 110.0 | 9 | 0.1188 | 0.39 | 0.645 | ol | 243 | 0.00403 | HV
305-AL1/39-ST1A 110.0 | 9.2 | 0.0949 | 0.38 | 0.74 | ol | 305 | 0.00403 | HV
490-AL1/64-ST1A 110.0 | 9.75 | 0.059 | 0.37 | 0.96 | ol | 490 | 0.00403 | HV
679-AL1/86-ST1A 110.0 | 9.95 | 0.042 | 0.36 | 1.15 | ol | 679 | 0.00403 | HV
490-AL1/64-ST1A 220.0 | 10 | 0.059 | 0.285 | 0.96 | ol | 490 | 0.00403 | HV
679-AL1/86-ST1A 220.0 | 11.7 | 0.042 | 0.275 | 1.15 | ol | 679 | 0.00403 | HV
490-AL1/64-ST1A 380.0 | 11 | 0.059 | 0.253 | 0.96 | ol | 490 | 0.00403 | HV
679-AL1/86-ST1A 380.0 | 14.6 | 0.042 | 0.25 | 1.15 | ol | 679 | 0.00403 | HV

## trafo_std_types
| i0_percent | pfe_kw | vkr_percent | sn_mva | vn_lv_kv | vn_hv_kv | vk_percent | shift_degree | vector_group | tap_side | tap_neutral | tap_min | tap_max | tap_step_degree | tap_step_percent | tap_phase_shifter
160 MVA 380/110 kV | 0.06 | 60 | 0.25 | 160 | 110 | 380 | 12.2 | 0 | Yy0 | hv | 0 | -9 | 9 | 0 | 1.5 | FALSE
100 MVA 220/110 kV | 0.06 | 55 | 0.26 | 100 | 110 | 220 | 12 | 0 | Yy0 | hv | 0 | -9 | 9 | 0 | 1.5 | FALSE
63 MVA 110/20 kV | 0.04 | 22 | 0.32 | 63 | 20 | 110 | 18 | 150 | YNd5 | hv | 0 | -9 | 9 | 0 | 1.5 | FALSE
40 MVA 110/20 kV | 0.05 | 18 | 0.34 | 40 | 20 | 110 | 16.2 | 150 | YNd5 | hv | 0 | -9 | 9 | 0 | 1.5 | FALSE
25 MVA 110/20 kV | 0.07 | 14 | 0.41 | 25 | 20 | 110 | 12 | 150 | YNd5 | hv | 0 | -9 | 9 | 0 | 1.5 | FALSE
63 MVA 110/10 kV | 0.04 | 22 | 0.32 | 63 | 10 | 110 | 18 | 150 | YNd5 | hv | 0 | -9 | 9 | 0 | 1.5 | FALSE
40 MVA 110/10 kV | 0.05 | 18 | 0.34 | 40 | 10 | 110 | 16.2 | 150 | YNd5 | hv | 0 | -9 | 9 | 0 | 1.5 | FALSE
25 MVA 110/10 kV | 0.07 | 14 | 0.41 | 25 | 10 | 110 | 12 | 150 | YNd5 | hv | 0 | -9 | 9 | 0 | 1.5 | FALSE
0.25 MVA 20/0.4 kV | 0.32 | 0.8 | 1.44 | 0.25 | 0.4 | 20 | 6 | 150 | Yzn5 | hv | 0 | -2 | 2 | 0 | 2.5 | FALSE
0.4 MVA 20/0.4 kV | 0.3375 | 1.35 | 1.425 | 0.4 | 0.4 | 20 | 6 | 150 | Dyn5 | hv | 0 | -2 | 2 | 0 | 2.5 | FALSE
0.63 MVA 20/0.4 kV | 0.2619 | 1.65 | 1.206 | 0.63 | 0.4 | 20 | 6 | 150 | Dyn5 | hv | 0 | -2 | 2 | 0 | 2.5 | FALSE
0.25 MVA 10/0.4 kV | 0.24 | 0.6 | 1.2 | 0.25 | 0.4 | 10 | 4 | 150 | Dyn5 | hv | 0 | -2 | 2 | 0 | 2.5 | FALSE
0.4 MVA 10/0.4 kV | 0.2375 | 0.95 | 1.325 | 0.4 | 0.4 | 10 | 4 | 150 | Dyn5 | hv | 0 | -2 | 2 | 0 | 2.5 | FALSE
0.63 MVA 10/0.4 kV | 0.1873 | 1.18 | 1.0794 | 0.63 | 0.4 | 10 | 4 | 150 | Dyn5 | hv | 0 | -2 | 2 | 0 | 2.5 | FALSE

## trafo3w_std_types
| sn_hv_mva | sn_mv_mva | sn_lv_mva | vn_hv_kv | vn_mv_kv | vn_lv_kv | vk_hv_percent | vk_mv_percent | vk_lv_percent | vkr_hv_percent | vkr_mv_percent | vkr_lv_percent | pfe_kw | i0_percent | shift_mv_degree | shift_lv_degree | vector_group | tap_side | tap_neutral | tap_min | tap_max | tap_step_percent
63/25/38 MVA 110/20/10 kV | 63 | 25 | 38 | 110 | 20 | 10 | 10.4 | 10.4 | 10.4 | 0.28 | 0.32 | 0.35 | 35 | 0.89 | 0 | 0 | YN0yn0yn0 | hv | 0 | -10 | 10 | 1.2
63/25/38 MVA 110/10/10 kV | 63 | 25 | 38 | 110 | 10 | 10 | 10.4 | 10.4 | 10.4 | 0.28 | 0.32 | 0.35 | 35 | 0.89 | 0 | 0 | YN0yn0yn0 | hv | 0 | -10 | 10 | 1.2

## fuse_std_types
| fuse_type | i_rated_a | t_avg | t_min | t_total | x_avg | x_min | x_total
HV 100A | HV 100A | 100 | 0 | [10.0, 3.64, 0.854, 0.281, 0.1, 0.0531, 0.022, 0.01] | [10.0, 4.267, 1.21, 0.403, 0.1, 0.058, 0.022, 0.01] | 0 | [300.0, 350.0, 450.0, 550.0, 700.0, 850.0, 1200.0, 1752.0] | [600.0, 700.0, 900.0, 1150.0, 1665.0, 2000.0, 3000.0, 4313.0]
HV 10A | HV 10A | 10 | 0 | [10.0, 1675.0, 0.344, 0.156, 0.1, 0.0417, 0.0171, 0.01] | [10.0, 1.3, 0.3, 0.155, 0.1, 0.0555, 0.023, 0.01] | 0 | [30.0, 32.0, 35.0, 37.0, 39.0, 50.0, 70.0, 88.0] | [60.0, 70.0, 80.0, 87.0, 94.0, 110.0, 150.0, 216.0]
HV 125A | HV 125A | 125 | 0 | [10.0, 1.82, 0.344, 0.1, 0.0467, 0.0269, 0.01] | [10.0, 2.478, 0.426, 0.1, 0.0427, 0.0211, 0.01] | 0 | [375.0, 500.0, 700.0, 925.0, 1200.0, 1500.0, 2341.0] | [750.0, 1000.0, 1500.0, 2200.0, 3000.0, 4000.0, 5765.0]
HV 160A | HV 160A | 160 | 0 | [10.0, 4.15, 1.03, 0.198, 0.1, 0.051, 0.0172, 0.01] | [10.0, 2.3, 0.734, 0.274, 0.1, 0.046, 0.0177, 0.01] | 0 | [480.0, 550.0, 700.0, 1000.0, 1260.0, 1600.0, 2500.0, 3227.0] | [960.0, 1300.0, 1700.0, 2200.0, 2996.0, 4000.0, 6000.0, 7946.0]
HV 16A | HV 16A | 16 | 0 | [10.0, 0.352, 0.164, 0.1, 0.0649, 0.0342, 0.01] | [10.0, 2.34, 0.722, 0.181, 0.1, 0.055, 0.0296, 0.01] | 0 | [48.0, 60.0, 65.0, 71.0, 80.0, 100.0, 162.0] | [96.0, 110.0, 125.0, 150.0, 168.0, 200.0, 250.0, 398.0]
HV 200A | HV 200A | 200 | 0 | [10.0, 4.267, 1.21, 0.403, 0.1, 0.058, 0.022, 0.01] | [10.0, 3.73, 1.654, 0.328, 0.1, 0.0531, 0.019, 0.01] | 0 | [600.0, 700.0, 900.0, 1150.0, 1665.0, 2000.0, 3000.0, 4313.0] | [1200.0, 1500.0, 1800.0, 2700.0, 3960.0, 5000.0, 7500.0, 10620.0]
HV 20A | HV 20A | 20 | 0 | [10.0, 1.3, 0.3, 0.155, 0.1, 0.0555, 0.023, 0.01] | [10.0, 1.3, 0.161, 0.1, 0.0611, 0.0399, 0.0141, 0.01] | 0 | [60.0, 70.0, 80.0, 87.0, 94.0, 110.0, 150.0, 216.0] | [120.0, 150.0, 200.0, 223.0, 260.0, 300.0, 450.0, 532.0]
HV 25A | HV 25A | 25 | 0 | [10.0, 2.512, 0.833, 0.299, 0.1, 0.0372, 0.0223, 0.01] | [10.0, 3.125, 0.597, 0.198, 0.1, 0.0378, 0.022, 0.01] | 0 | [75.0, 82.0, 90.0, 100.0, 124.0, 170.0, 200.0, 289.0] | [150.0, 170.0, 210.0, 250.0, 294.0, 400.0, 500.0, 711.0]
HV 31.5A | HV 31.5A | 31.5 | 0 | [10.0, 2.34, 0.722, 0.181, 0.1, 0.055, 0.0296, 0.01] | [10.0, 2.84, 0.368, 0.164, 0.1, 0.0621, 0.0378, 0.0195, 0.01] | 0 | [95.0, 110.0, 125.0, 150.0, 165.0, 200.0, 250.0, 390.0] | [189.0, 220.0, 300.0, 350.0, 393.0, 450.0, 530.0, 700.0, 960.0]
HV 40A | HV 40A | 40 | 0 | [10.0, 1.3, 0.161, 0.1, 0.0611, 0.0399, 0.0141, 0.01] | [10.0, 2.05, 0.369, 0.198, 0.1, 0.051, 0.0298, 0.01] | 0 | [120.0, 150.0, 200.0, 223.0, 260.0, 300.0, 450.0, 532.0] | [240.0, 300.0, 400.0, 450.0, 530.0, 650.0, 800.0, 1311.0]
HV 50A | HV 50A | 50 | 0 | [10.0, 3.215, 0.597, 0.198, 0.1, 0.0378, 0.022, 0.01] | [10.0, 3.64, 0.854, 0.281, 0.1, 0.0531, 0.022, 0.01] | 0 | [150.0, 170.0, 210.0, 250.0, 294.0, 400.0, 500.0, 711.0] | [300.0, 350.0, 450.0, 550.0, 700.0, 850.0, 1200.0, 1752.0]
HV 6.3A | HV 6.3A | 6.3 | 0 | [10.0, 1.39, 0.344, 0.168, 0.1, 0.056, 0.0263, 0.01] | [10.0, 1.711, 0.516, 0.198, 0.1, 0.0634, 0.0303, 0.01] | 0 | [19.0, 19.5, 20.4, 20.8, 22.0, 25.0, 32.0, 48.0] | [38.0, 40.0, 43.0, 48.0, 53.0, 60.0, 75.0, 118.0]
HV 63A | HV 63A | 63 | 0 | [10.0, 2.84, 0.368, 0.164, 0.1, 0.0621, 0.0378, 0.0195, 0.01] | [10.0, 1.82, 0.344, 0.1, 0.0467, 0.0269, 0.01] | 0 | [189.0, 220.0, 300.0, 350.0, 393.0, 450.0, 530.0, 700.0, 961.0] | [378.0, 500.0, 700.0, 934.0, 1200.0, 1500.0, 2366.0]
HV 80A | HV 80A | 80 | 0 | [10.0, 2.05, 0.369, 0.198, 0.1, 0.051, 0.0298, 0.01] | [10.0, 4.15, 1.03, 0.198, 0.1, 0.051, 0.0172, 0.01] | 0 | [240.0, 300.0, 400.0, 450.0, 530.0, 650.0, 800.0, 1311.0] | [480.0, 550.0, 700.0, 1000.0, 1260.0, 1600.0, 2500.0, 3227.0]
Siemens NH-1-100 | Siemens NH-1-100 | 100 | [5400.0, 2000.0, 400.0, 20.0, 1.0, 0.2, 0.012, 0.004] | 0 | 0 | [150.0, 190.0, 250.0, 430.0, 900.0, 1250.0, 2700.0, 3600.0] | 0 | 0
Siemens NH-1-125 | Siemens NH-1-125 | 125 | [4800.0, 120.0, 7.0, 0.1, 0.004] | 0 | 0 | [180.0, 400.0, 740.0, 2000.0, 4250.0] | 0 | 0
Siemens NH-1-16 | Siemens NH-1-16 | 16 | [4000.0, 400.0, 2.0, 0.1, 0.04, 0.01] | 0 | 0 | [26.0, 35.0, 75.0, 150.0, 200.0, 300.0] | 0 | 0
Siemens NH-1-160 | Siemens NH-1-160 | 160 | [4800.0, 120.0, 7.0, 0.1, 0.004] | 0 | 0 | [210.0, 500.0, 900.0, 2300.0, 5000.0] | 0 | 0
Siemens NH-1-25 | Siemens NH-1-25 | 25 | [4000.0, 1000.0, 10.0, 0.2, 0.02, 0.01] | 0 | 0 | [40.0, 50.0, 100.0, 210.0, 400.0, 500.0] | 0 | 0
Siemens NH-1-50 | Siemens NH-1-50 | 50 | [4000.0, 40.0, 4.0, 1.0, 0.02, 0.01] | 0 | 0 | [86.0, 200.0, 300.0, 400.0, 1000.0, 1280.0] | 0 | 0
Siemens NH-1-63 | Siemens NH-1-63 | 63 | [4000.0, 100.0, 10.0, 2.0, 0.04, 0.01] | 0 | 0 | [100.0, 200.0, 300.0, 400.0, 1000.0, 1500.0] | 0 | 0
Siemens NH-1-80 | Siemens NH-1-80 | 80 | [4800.0, 120.0, 7.0, 0.1, 0.01] | 0 | 0 | [150.58, 250.0, 450.0, 1150.0, 2470.0] | 0 | 0
Siemens NH-2-1000 | Siemens NH-2-1000 | 1000 | [4800.0, 120.0, 7.0, 0.1, 0.004] | 0 | 0 | [1900.0, 3500.0, 8400.0, 24000.0, 52000.0] | 0 | 0
Siemens NH-2-200 | Siemens NH-2-200 | 200 | [4800.0, 120.0, 7.0, 0.1, 0.004] | 0 | 0 | [280.0, 650.0, 1200.0, 3000.0, 7000.0] | 0 | 0
Siemens NH-2-224 | Siemens NH-2-224 | 224 | [4800.0, 120.0, 7.0, 0.2, 0.04, 0.004] | 0 | 0 | [400.0, 750.0, 1453.0, 3025.0, 4315.0, 7600.0] | 0 | 0
Siemens NH-2-250 | Siemens NH-2-250 | 250 | [4800.0, 120.0, 7.0, 0.1, 0.004] | 0 | 0 | [450.0, 800.0, 1650.0, 4000.0, 8500.0] | 0 | 0
Siemens NH-2-315 | Siemens NH-2-315 | 315 | [4800.0, 120.0, 7.0, 0.1, 0.004] | 0 | 0 | [550.0, 920.0, 1900.0, 5000.0, 11000.0] | 0 | 0
Siemens NH-2-355 | Siemens NH-2-355 | 355 | [4800.0, 120.0, 6.0, 0.1, 0.004] | 0 | 0 | [650.0, 1116.27, 2350.0, 5840.0, 12790.0] | 0 | 0
Siemens NH-2-400 | Siemens NH-2-400 | 400 | [4800.0, 120.0, 7.0, 0.1, 0.004] | 0 | 0 | [720.0, 1350.0, 2800.0, 6500.0, 15000.0] | 0 | 0
Siemens NH-2-425 | Siemens NH-2-425 | 425 | [4800.0, 120.0, 7.0, 0.1, 0.004] | 0 | 0 | [850.0, 1500.0, 3050.0, 7500.0, 16500.0] | 0 | 0
Siemens NH-2-630 | Siemens NH-2-630 | 630 | [4800.0, 120.0, 7.0, 0.1, 0.004] | 0 | 0 | [1200.0, 2000.0, 4800.0, 12000.0, 26000.0] | 0 | 0

## dtypes
| element | column | dtype
0 | bus | name | object
1 | bus | vn_kv | float64
2 | bus | type | object
3 | bus | zone | object
4 | bus | in_service | bool
5 | load | name | object
6 | load | bus | uint32
7 | load | p_mw | float64
8 | load | q_mvar | float64
9 | load | const_z_percent | float64
10 | load | const_i_percent | float64
11 | load | sn_mva | float64
12 | load | scaling | float64
13 | load | in_service | bool
14 | load | type | object
15 | ext_grid | name | object
16 | ext_grid | bus | uint32
17 | ext_grid | vm_pu | float64
18 | ext_grid | va_degree | float64
19 | ext_grid | slack_weight | float64
20 | ext_grid | in_service | bool
21 | line | name | object
22 | line | std_type | object
23 | line | from_bus | uint32
24 | line | to_bus | uint32
25 | line | length_km | float64
26 | line | r_ohm_per_km | float64
27 | line | x_ohm_per_km | float64
28 | line | c_nf_per_km | float64
29 | line | g_us_per_km | float64
30 | line | max_i_ka | float64
31 | line | df | float64
32 | line | parallel | uint32
33 | line | type | object
34 | line | in_service | bool
35 | trafo | name | object
36 | trafo | std_type | object
37 | trafo | hv_bus | uint32
38 | trafo | lv_bus | uint32
39 | trafo | sn_mva | float64
40 | trafo | vn_hv_kv | float64
41 | trafo | vn_lv_kv | float64
42 | trafo | vk_percent | float64
43 | trafo | vkr_percent | float64
44 | trafo | pfe_kw | float64
45 | trafo | i0_percent | float64
46 | trafo | shift_degree | float64
47 | trafo | tap_side | object
48 | trafo | tap_neutral | int32
49 | trafo | tap_min | int32
50 | trafo | tap_max | int32
51 | trafo | tap_step_percent | float64
52 | trafo | tap_step_degree | float64
53 | trafo | tap_pos | int32
54 | trafo | tap_phase_shifter | bool
55 | trafo | parallel | uint32
56 | trafo | df | float64
57 | trafo | in_service | bool
58 | line_geodata | coords | object
59 | bus_geodata | x | float64
60 | bus_geodata | y | float64
61 | bus_geodata | coords | object

## parameters
| version | format_version | converged | OPF_converged | name | f_hz | sn_mva
0 | 2.14.6 | 2.14.0 | FALSE | FALSE |  | 50 | 1