## bus
| name | vn_kv | type | zone | in_service
0 | bus_LV_297-4_0_4_node_0 | 0.4 | n |  | TRUE
1 | bus_LV_297-4_0_4_node_1 | 0.4 | n |  | TRUE
2 | bus_LV_297-4_0_4_node_2 | 0.4 | n |  | TRUE
3 | bus_LV_297-4_0_4_node_3 | 0.4 | n |  | TRUE
4 | bus_LV_297-4_0_4_node_4 | 0.4 | n |  | TRUE
5 | bus_LV_297-4_0_4_node_39 | 0.4 | n |  | TRUE
6 | bus_LV_297-4_0_4_node_38 | 0.4 | n |  | TRUE
7 | bus_LV_297-4_0_4_node_32 | 0.4 | n |  | TRUE
8 | bus_LV_297-4_0_4_node_40 | 0.4 | n |  | TRUE
9 | bus_LV_297-4_0_4_node_37 | 0.4 | n |  | TRUE
10 | bus_LV_297-4_0_4_node_30 | 0.4 | n |  | TRUE
11 | bus_LV_297-4_0_4_node_5 | 0.4 | n |  | TRUE
12 | bus_LV_297-4_0_4_node_6 | 0.4 | n |  | TRUE
13 | bus_LV_297-4_0_4_node_7 | 0.4 | n |  | TRUE
14 | bus_LV_297-4_0_4_node_8 | 0.4 | n |  | TRUE
15 | bus_LV_297-4_0_4_node_9 | 0.4 | n |  | TRUE
16 | bus_LV_297-4_0_4_node_12 | 0.4 | n |  | TRUE
17 | bus_LV_297-4_0_4_node_15 | 0.4 | n |  | TRUE
18 | bus_LV_297-4_0_4_node_44 | 0.4 | n |  | TRUE
19 | bus_LV_297-4_0_4_node_119 | 0.4 | n |  | TRUE
20 | bus_LV_297-4_0_4_node_124 | 0.4 | n |  | TRUE
21 | bus_LV_297-4_0_4_node_10 | 0.4 | n |  | TRUE
22 | bus_LV_297-4_0_4_node_16 | 0.4 | n |  | TRUE
23 | bus_LV_297-4_0_4_node_11 | 0.4 | n |  | TRUE
24 | bus_LV_297-4_0_4_node_13 | 0.4 | n |  | TRUE
25 | bus_LV_297-4_0_4_node_14 | 0.4 | n |  | TRUE
26 | bus_LV_297-4_0_4_node_49 | 0.4 | n |  | TRUE
27 | bus_LV_297-4_0_4_node_57 | 0.4 | n |  | TRUE
28 | bus_LV_297-4_0_4_node_47 | 0.4 | n |  | TRUE
29 | bus_LV_297-4_0_4_node_17 | 0.4 | n |  | TRUE
30 | bus_LV_297-4_0_4_node_22 | 0.4 | n |  | TRUE
31 | bus_LV_297-4_0_4_node_20 | 0.4 | n |  | TRUE
32 | bus_LV_297-4_0_4_node_18 | 0.4 | n |  | TRUE
33 | bus_LV_297-4_0_4_node_19 | 0.4 | n |  | TRUE
34 | bus_LV_297-4_0_4_node_21 | 0.4 | n |  | TRUE
35 | bus_LV_297-4_0_4_node_23 | 0.4 | n |  | TRUE
36 | bus_LV_297-4_0_4_node_24 | 0.4 | n |  | TRUE
37 | bus_LV_297-4_0_4_node_25 | 0.4 | n |  | TRUE
38 | bus_LV_297-4_0_4_node_26 | 0.4 | n |  | TRUE
39 | bus_LV_297-4_0_4_node_27 | 0.4 | n |  | TRUE
40 | bus_LV_297-4_0_4_node_28 | 0.4 | n |  | TRUE
41 | bus_LV_297-4_0_4_node_29 | 0.4 | n |  | TRUE
42 | bus_LV_297-4_0_4_node_34 | 0.4 | n |  | TRUE
43 | bus_LV_297-4_0_4_node_35 | 0.4 | n |  | TRUE
44 | bus_LV_297-4_0_4_node_31 | 0.4 | n |  | TRUE
45 | bus_LV_297-4_0_4_node_33 | 0.4 | n |  | TRUE
46 | bus_LV_297-4_0_4_node_51 | 0.4 | n |  | TRUE
47 | bus_LV_297-4_0_4_node_67 | 0.4 | n |  | TRUE
48 | bus_LV_297-4_0_4_node_50 | 0.4 | n |  | TRUE
49 | bus_LV_297-4_0_4_node_36 | 0.4 | n |  | TRUE
50 | bus_LV_297-4_0_4_node_41 | 0.4 | n |  | TRUE
51 | bus_LV_297-4_0_4_node_42 | 0.4 | n |  | TRUE
52 | bus_LV_297-4_0_4_node_43 | 0.4 | n |  | TRUE
53 | bus_LV_297-4_0_4_node_122 | 0.4 | n |  | TRUE
54 | bus_LV_297-4_0_4_node_121 | 0.4 | n |  | TRUE
55 | bus_LV_297-4_0_4_node_117 | 0.4 | n |  | TRUE
56 | bus_LV_297-4_0_4_node_45 | 0.4 | n |  | TRUE
57 | bus_LV_297-4_0_4_node_46 | 0.4 | n |  | TRUE
58 | bus_LV_297-4_0_4_node_48 | 0.4 | n |  | TRUE
59 | bus_LV_297-4_0_4_node_56 | 0.4 | n |  | TRUE
60 | bus_LV_297-4_0_4_node_69 | 0.4 | n |  | TRUE
61 | bus_LV_297-4_0_4_node_65 | 0.4 | n |  | TRUE
62 | bus_LV_297-4_0_4_node_55 | 0.4 | n |  | TRUE
63 | bus_LV_297-4_0_4_node_53 | 0.4 | n |  | TRUE
64 | bus_LV_297-4_0_4_node_54 | 0.4 | n |  | TRUE
65 | bus_LV_297-4_0_4_node_58 | 0.4 | n |  | TRUE
66 | bus_LV_297-4_0_4_node_59 | 0.4 | n |  | TRUE
67 | bus_LV_297-4_0_4_node_60 | 0.4 | n |  | TRUE
68 | bus_LV_297-4_0_4_node_61 | 0.4 | n |  | TRUE
69 | bus_LV_297-4_0_4_node_62 | 0.4 | n |  | TRUE
70 | bus_LV_297-4_0_4_node_63 | 0.4 | n |  | TRUE
71 | bus_LV_297-4_0_4_node_64 | 0.4 | n |  | TRUE
72 | bus_LV_297-4_0_4_node_78 | 0.4 | n |  | TRUE
73 | bus_LV_297-4_0_4_node_101 | 0.4 | n |  | TRUE
74 | bus_LV_297-4_0_4_node_70 | 0.4 | n |  | TRUE
75 | bus_LV_297-4_0_4_node_79 | 0.4 | n |  | TRUE
76 | bus_LV_297-4_0_4_node_110 | 0.4 | n |  | TRUE
77 | bus_LV_297-4_0_4_node_76 | 0.4 | n |  | TRUE
78 | bus_LV_297-4_0_4_node_108 | 0.4 | n |  | TRUE
79 | bus_LV_297-4_0_4_node_66 | 0.4 | n |  | TRUE
80 | bus_LV_297-4_0_4_node_68 | 0.4 | n |  | TRUE
81 | bus_LV_297-4_0_4_node_103 | 0.4 | n |  | TRUE
82 | bus_LV_297-4_0_4_node_102 | 0.4 | n |  | TRUE
83 | bus_LV_297-4_0_4_node_86 | 0.4 | n |  | TRUE
84 | bus_LV_297-4_0_4_node_77 | 0.4 | n |  | TRUE
85 | bus_LV_297-4_0_4_node_71 | 0.4 | n |  | TRUE
86 | bus_LV_297-4_0_4_node_72 | 0.4 | n |  | TRUE
87 | bus_LV_297-4_0_4_node_73 | 0.4 | n |  | TRUE
88 | bus_LV_297-4_0_4_node_74 | 0.4 | n |  | TRUE
89 | bus_LV_297-4_0_4_node_75 | 0.4 | n |  | TRUE
90 | bus_LV_297-4_0_4_node_91 | 0.4 | n |  | TRUE
91 | bus_LV_297-4_0_4_node_98 | 0.4 | n |  | TRUE
92 | bus_LV_297-4_0_4_node_92 | 0.4 | n |  | TRUE
93 | bus_LV_297-4_0_4_node_99 | 0.4 | n |  | TRUE
94 | bus_LV_297-4_0_4_node_100 | 0.4 | n |  | TRUE
95 | bus_LV_297-4_0_4_node_87 | 0.4 | n |  | TRUE
96 | bus_LV_297-4_0_4_node_93 | 0.4 | n |  | TRUE
97 | bus_LV_297-4_0_4_node_94 | 0.4 | n |  | TRUE
98 | bus_LV_297-4_0_4_node_95 | 0.4 | n |  | TRUE
99 | bus_LV_297-4_0_4_node_105 | 0.4 | n |  | TRUE
100 | bus_LV_297-4_0_4_node_96 | 0.4 | n |  | TRUE
101 | bus_LV_297-4_0_4_node_106 | 0.4 | n |  | TRUE
102 | bus_LV_297-4_0_4_node_97 | 0.4 | n |  | TRUE
103 | bus_LV_297-4_0_4_node_125 | 0.4 | n |  | TRUE
104 | bus_LV_297-4_0_4_node_126 | 0.4 | n |  | TRUE
105 | bus_LV_297-4_0_4_node_107 | 0.4 | n |  | TRUE
106 | bus_LV_297-4_0_4_node_115 | 0.4 | n |  | TRUE
107 | bus_LV_297-4_0_4_node_116 | 0.4 | n |  | TRUE
108 | bus_LV_297-4_0_4_node_118 | 0.4 | n |  | TRUE
109 | bus_LV_297-4_0_4_node_123 | 0.4 | n |  | TRUE
110 | bus_LV_297-4_0_4_node_127 | 0.4 | n |  | TRUE
111 | bus_LV_297-4_0_4_node_133 | 0.4 | n |  | TRUE
112 | bus_LV_297-4_0_4_node_128 | 0.4 | n |  | TRUE
113 | bus_LV_297-4_0_4_node_129 | 0.4 | n |  | TRUE
114 | bus_LV_297-4_0_4_node_130 | 0.4 | n |  | TRUE
115 | bus_LV_297-4_0_4_node_131 | 0.4 | n |  | TRUE
116 | bus_LV_297-4_0_4_node_132 | 0.4 | n |  | TRUE
117 | bus_LV_297-4_0_4_node_134 | 0.4 | n |  | TRUE
118 | bus_LV_297-4_0_4_node_143 | 0.4 | n |  | TRUE
119 | bus_LV_297-4_0_4_node_142 | 0.4 | n |  | TRUE
120 | bus_MV_7_0_node_52 | 20 | n |  | TRUE

## load
| name | bus | p_mw | q_mvar | const_z_percent | const_i_percent | sn_mva | scaling | in_service | type
0 | LV_297-4_0_4_load_0 | 0 | 0.00068061 | 0.00017058 | 0 | 0 |  | 1 | TRUE | wye
1 | LV_297-4_0_4_load_1 | 1 | 0.00052482 | 0.00013153 | 0 | 0 |  | 1 | TRUE | wye
2 | LV_297-4_0_4_load_4 | 4 | 0.0022117 | 0.00055429 | 0 | 0 |  | 1 | TRUE | wye
3 | LV_297-4_0_4_load_38 | 6 | 0.00085658 | 0.00021468 | 0 | 0 |  | 1 | TRUE | wye
4 | LV_297-4_0_4_load_40 | 8 | 0.0020332 | 0.00050956 | 0 | 0 |  | 1 | TRUE | wye
5 | LV_297-4_0_4_load_37 | 9 | 0.001001 | 0.00025087 | 0 | 0 |  | 1 | TRUE | wye
6 | LV_297-4_0_4_load_30 | 10 | 0.0019236 | 0.00048211 | 0 | 0 |  | 1 | TRUE | wye
7 | LV_297-4_0_4_load_5 | 11 | 0.0015436 | 0.00038686 | 0 | 0 |  | 1 | TRUE | wye
8 | LV_297-4_0_4_load_6 | 12 | 0.00080947 | 0.00020287 | 0 | 0 |  | 1 | TRUE | wye
9 | LV_297-4_0_4_load_7 | 13 | 0.0025557 | 0.00064052 | 0 | 0 |  | 1 | TRUE | wye
10 | LV_297-4_0_4_load_8 | 14 | 0.0019817 | 0.00049666 | 0 | 0 |  | 1 | TRUE | wye
11 | LV_297-4_0_4_load_12 | 16 | 0.00077664 | 0.00019464 | 0 | 0 |  | 1 | TRUE | wye
12 | LV_297-4_0_4_load_15 | 17 | 0.0027912 | 0.00069955 | 0 | 0 |  | 1 | TRUE | wye
13 | LV_297-4_0_4_load_124 | 20 | 0.0015307 | 0.00038364 | 0 | 0 |  | 1 | TRUE | wye
14 | LV_297-4_0_4_load_10 | 21 | 0.0015553 | 0.00038981 | 0 | 0 |  | 1 | TRUE | wye
15 | LV_297-4_0_4_load_16 | 22 | 0.0037214 | 0.00093268 | 0 | 0 |  | 1 | TRUE | wye
16 | LV_297-4_0_4_load_11 | 23 | 0.00088814 | 0.00022259 | 0 | 0 |  | 1 | TRUE | wye
17 | LV_297-4_0_4_load_13 | 24 | 0.0006981 | 0.00017496 | 0 | 0 |  | 1 | TRUE | wye
18 | LV_297-4_0_4_load_14 | 25 | 0.00062829 | 0.00015747 | 0 | 0 |  | 1 | TRUE | wye
19 | LV_297-4_0_4_load_57 | 27 | 0.00047037 | 0.00011789 | 0 | 0 |  | 1 | TRUE | wye
20 | LV_297-4_0_4_load_47 | 28 | 0.00061848 | 0.00015501 | 0 | 0 |  | 1 | TRUE | wye
21 | LV_297-4_0_4_load_17 | 29 | 0.0021704 | 0.00054396 | 0 | 0 |  | 1 | TRUE | wye
22 | LV_297-4_0_4_load_22 | 30 | 0.0026472 | 0.00066344 | 0 | 0 |  | 1 | TRUE | wye
23 | LV_297-4_0_4_load_20 | 31 | 0.0011976 | 0.00030014 | 0 | 0 |  | 1 | TRUE | wye
24 | LV_297-4_0_4_load_18 | 32 | 0.0035127 | 0.00088037 | 0 | 0 |  | 1 | TRUE | wye
25 | LV_297-4_0_4_load_19 | 33 | 0.0026047 | 0.0006528 | 0 | 0 |  | 1 | TRUE | wye
26 | LV_297-4_0_4_load_21 | 34 | 0.0019227 | 0.00048188 | 0 | 0 |  | 1 | TRUE | wye
27 | LV_297-4_0_4_load_23 | 35 | 0.0026593 | 0.00066647 | 0 | 0 |  | 1 | TRUE | wye
28 | LV_297-4_0_4_load_24 | 36 | 0.0010306 | 0.0002583 | 0 | 0 |  | 1 | TRUE | wye
29 | LV_297-4_0_4_load_25 | 37 | 0.0017375 | 0.00043546 | 0 | 0 |  | 1 | TRUE | wye
30 | LV_297-4_0_4_load_26 | 38 | 0.0015944 | 0.00039959 | 0 | 0 |  | 1 | TRUE | wye
31 | LV_297-4_0_4_load_27 | 39 | 0.0017742 | 0.00044466 | 0 | 0 |  | 1 | TRUE | wye
32 | LV_297-4_0_4_load_28 | 40 | 0.0011642 | 0.00029178 | 0 | 0 |  | 1 | TRUE | wye
33 | LV_297-4_0_4_load_29 | 41 | 0.0019646 | 0.00049237 | 0 | 0 |  | 1 | TRUE | wye
34 | LV_297-4_0_4_load_34 | 42 | 0.0018196 | 0.00045604 | 0 | 0 |  | 1 | TRUE | wye
35 | LV_297-4_0_4_load_35 | 43 | 0.0015586 | 0.00039063 | 0 | 0 |  | 1 | TRUE | wye
36 | LV_297-4_0_4_load_31 | 44 | 0.0028929 | 0.00072503 | 0 | 0 |  | 1 | TRUE | wye
37 | LV_297-4_0_4_load_33 | 45 | 0.001042 | 0.00026115 | 0 | 0 |  | 1 | TRUE | wye
38 | LV_297-4_0_4_load_36 | 49 | 0.002587 | 0.00064837 | 0 | 0 |  | 1 | TRUE | wye
39 | LV_297-4_0_4_load_42 | 51 | 0.0016029 | 0.00040173 | 0 | 0 |  | 1 | TRUE | wye
40 | LV_297-4_0_4_load_43 | 52 | 0.0016104 | 0.00040359 | 0 | 0 |  | 1 | TRUE | wye
41 | LV_297-4_0_4_load_122 | 53 | 0.0015374 | 0.00038532 | 0 | 0 |  | 1 | TRUE | wye
42 | LV_297-4_0_4_load_121 | 54 | 0.0016305 | 0.00040863 | 0 | 0 |  | 1 | TRUE | wye
43 | LV_297-4_0_4_load_117 | 55 | 0.0013578 | 0.00034029 | 0 | 0 |  | 1 | TRUE | wye
44 | LV_297-4_0_4_load_45 | 56 | 0.00083559 | 0.00020942 | 0 | 0 |  | 1 | TRUE | wye
45 | LV_297-4_0_4_load_46 | 57 | 0.00087594 | 0.00021953 | 0 | 0 |  | 1 | TRUE | wye
46 | LV_297-4_0_4_load_48 | 58 | 0.00086336 | 0.00021638 | 0 | 0 |  | 1 | TRUE | wye
47 | LV_297-4_0_4_load_56 | 59 | 0.0009806 | 0.00024576 | 0 | 0 |  | 1 | TRUE | wye
48 | LV_297-4_0_4_load_65 | 61 | 0.0068738 | 0.0017227 | 0 | 0 |  | 1 | TRUE | wye
49 | LV_297-4_0_4_load_55 | 62 | 0.0020988 | 0.00052602 | 0 | 0 |  | 1 | TRUE | wye
50 | LV_297-4_0_4_load_53 | 63 | 0.001046 | 0.00026214 | 0 | 0 |  | 1 | TRUE | wye
51 | LV_297-4_0_4_load_54 | 64 | 0.0010524 | 0.00026376 | 0 | 0 |  | 1 | TRUE | wye
52 | LV_297-4_0_4_load_58 | 65 | 0.0018462 | 0.00046271 | 0 | 0 |  | 1 | TRUE | wye
53 | LV_297-4_0_4_load_59 | 66 | 0.0011865 | 0.00029735 | 0 | 0 |  | 1 | TRUE | wye
54 | LV_297-4_0_4_load_61 | 68 | 0.0011817 | 0.00029616 | 0 | 0 |  | 1 | TRUE | wye
55 | LV_297-4_0_4_load_63 | 70 | 0.0040643 | 0.0010186 | 0 | 0 |  | 1 | TRUE | wye
56 | LV_297-4_0_4_load_64 | 71 | 0.00058219 | 0.00014591 | 0 | 0 |  | 1 | TRUE | wye
57 | LV_297-4_0_4_load_78 | 72 | 0.00076928 | 0.0001928 | 0 | 0 |  | 1 | TRUE | wye
58 | LV_297-4_0_4_load_79 | 75 | 0.0015053 | 0.00037725 | 0 | 0 |  | 1 | TRUE | wye
59 | LV_297-4_0_4_load_110 | 76 | 0.0023924 | 0.00059959 | 0 | 0 |  | 1 | TRUE | wye
60 | LV_297-4_0_4_load_76 | 77 | 0.0032883 | 0.00082413 | 0 | 0 |  | 1 | TRUE | wye
61 | LV_297-4_0_4_load_108 | 78 | 0.00053333 | 0.00013367 | 0 | 0 |  | 1 | TRUE | wye
62 | LV_297-4_0_4_load_66 | 79 | 0.0058859 | 0.0014751 | 0 | 0 |  | 1 | TRUE | wye
63 | LV_297-4_0_4_load_68 | 80 | 0.00069245 | 0.00017354 | 0 | 0 |  | 1 | TRUE | wye
64 | LV_297-4_0_4_load_102 | 82 | 0.00048564 | 0.00012171 | 0 | 0 |  | 1 | TRUE | wye
65 | LV_297-4_0_4_load_86 | 83 | 0.0010286 | 0.00025778 | 0 | 0 |  | 1 | TRUE | wye
66 | LV_297-4_0_4_load_77 | 84 | 0.0013841 | 0.00034689 | 0 | 0 |  | 1 | TRUE | wye
67 | LV_297-4_0_4_load_71 | 85 | 0.0026069 | 0.00065335 | 0 | 0 |  | 1 | TRUE | wye
68 | LV_297-4_0_4_load_72 | 86 | 0.002143 | 0.00053708 | 0 | 0 |  | 1 | TRUE | wye
69 | LV_297-4_0_4_load_74 | 88 | 0.00059182 | 0.00014832 | 0 | 0 |  | 1 | TRUE | wye
70 | LV_297-4_0_4_load_75 | 89 | 0.00044233 | 0.00011086 | 0 | 0 |  | 1 | TRUE | wye
71 | LV_297-4_0_4_load_91 | 90 | 0.00032105 | 8.0462e-05 | 0 | 0 |  | 1 | TRUE | wye
72 | LV_297-4_0_4_load_98 | 91 | 0.00082461 | 0.00020667 | 0 | 0 |  | 1 | TRUE | wye
73 | LV_297-4_0_4_load_87 | 95 | 0.00043485 | 0.00010898 | 0 | 0 |  | 1 | TRUE | wye
74 | LV_297-4_0_4_load_93 | 96 | 0.00085574 | 0.00021447 | 0 | 0 |  | 1 | TRUE | wye
75 | LV_297-4_0_4_load_94 | 97 | 0.0010678 | 0.00026761 | 0 | 0 |  | 1 | TRUE | wye
76 | LV_297-4_0_4_load_95 | 98 | 0.00041365 | 0.00010367 | 0 | 0 |  | 1 | TRUE | wye
77 | LV_297-4_0_4_load_105 | 99 | 0.0035372 | 0.0008865 | 0 | 0 |  | 1 | TRUE | wye
78 | LV_297-4_0_4_load_96 | 100 | 0.00038581 | 9.6693e-05 | 0 | 0 |  | 1 | TRUE | wye
79 | LV_297-4_0_4_load_106 | 101 | 0.00146 | 0.00036591 | 0 | 0 |  | 1 | TRUE | wye
80 | LV_297-4_0_4_load_97 | 102 | 0.0021639 | 0.00054232 | 0 | 0 |  | 1 | TRUE | wye
81 | LV_297-4_0_4_load_125 | 103 | 0.0013608 | 0.00034105 | 0 | 0 |  | 1 | TRUE | wye
82 | LV_297-4_0_4_load_107 | 105 | 0.00069292 | 0.00017366 | 0 | 0 |  | 1 | TRUE | wye
83 | LV_297-4_0_4_load_115 | 106 | 0.0013915 | 0.00034875 | 0 | 0 |  | 1 | TRUE | wye
84 | LV_297-4_0_4_load_116 | 107 | 0.0014213 | 0.00035622 | 0 | 0 |  | 1 | TRUE | wye
85 | LV_297-4_0_4_load_118 | 108 | 0.0038854 | 0.00097377 | 0 | 0 |  | 1 | TRUE | wye
86 | LV_297-4_0_4_load_123 | 109 | 0.0040745 | 0.0010212 | 0 | 0 |  | 1 | TRUE | wye
87 | LV_297-4_0_4_load_133 | 111 | 0.00027831 | 6.9751e-05 | 0 | 0 |  | 1 | TRUE | wye
88 | LV_297-4_0_4_load_128 | 112 | 0.00026637 | 6.6759e-05 | 0 | 0 |  | 1 | TRUE | wye
89 | LV_297-4_0_4_load_129 | 113 | 0.00021006 | 5.2647e-05 | 0 | 0 |  | 1 | TRUE | wye
90 | LV_297-4_0_4_load_134 | 117 | 0.00025468 | 6.3829e-05 | 0 | 0 |  | 1 | TRUE | wye
91 | LV_297-4_0_4_load_143 | 118 | 0.0017871 | 0.0004479 | 0 | 0 |  | 1 | TRUE | wye
92 | LV_297-4_0_4_load_142 | 119 | 0.0012438 | 0.00031173 | 0 | 0 |  | 1 | TRUE | wye

## ext_grid
| name | bus | vm_pu | va_degree | slack_weight | in_service
0 |  | 29 | 1 | 0 | 1 | TRUE

## line
| name | std_type | from_bus | to_bus | length_km | r_ohm_per_km | x_ohm_per_km | c_nf_per_km | g_us_per_km | max_i_ka | df | parallel | type | in_service
0 | LV_297-4_0_4_line_0 | NAYY 4x150 SE | 0 | 1 | 0.010808 | 0.208 | 0.08 | 261 | 0 | 0.27 | 1 | 1 | cs | TRUE
1 | LV_297-4_0_4_line_1 | NAYY 4x150 SE | 0 | 2 | 0.082729 | 0.208 | 0.08 | 261 | 0 | 0.27 | 1 | 1 | cs | TRUE
2 | LV_297-4_0_4_line_2 | NAYY 4x150 SE | 1 | 3 | 0.022036 | 0.208 | 0.08 | 261 | 0 | 0.27 | 1 | 1 | cs | TRUE
3 | LV_297-4_0_4_line_3 | NAYY 4x150 SE | 2 | 4 | 0.02301 | 0.208 | 0.08 | 261 | 0 | 0.27 | 1 | 1 | cs | TRUE
4 | LV_297-4_0_4_line_4 | NAYY 4x150 SE | 3 | 5 | 0.020538 | 0.208 | 0.08 | 261 | 0 | 0.27 | 1 | 1 | cs | TRUE
5 | LV_297-4_0_4_line_5 | NAYY 4x150 SE | 3 | 6 | 0.014 | 0.208 | 0.08 | 261 | 0 | 0.27 | 1 | 1 | cs | TRUE
6 | LV_297-4_0_4_line_6 | NAYY 4x150 SE | 4 | 7 | 0.044848 | 0.208 | 0.08 | 261 | 0 | 0.27 | 1 | 1 | cs | TRUE
7 | LV_297-4_0_4_line_7 | NAYY 4x150 SE | 5 | 8 | 0.0039153 | 0.208 | 0.08 | 261 | 0 | 0.27 | 1 | 1 | cs | TRUE
8 | LV_297-4_0_4_line_8 | NAYY 4x150 SE | 6 | 9 | 0.0041852 | 0.208 | 0.08 | 261 | 0 | 0.27 | 1 | 1 | cs | TRUE
9 | LV_297-4_0_4_line_9 | NAYY 4x150 SE | 7 | 10 | 0.14111 | 0.208 | 0.08 | 261 | 0 | 0.27 | 1 | 1 | cs | TRUE
10 | LV_297-4_0_4_line_10 | NAYY 4x150 SE | 8 | 50 | 0.018737 | 0.208 | 0.08 | 261 | 0 | 0.27 | 1 | 1 | cs | TRUE
11 | LV_297-4_0_4_line_11 | NAYY 4x150 SE | 9 | 49 | 0.018624 | 0.208 | 0.08 | 261 | 0 | 0.27 | 1 | 1 | cs | TRUE
12 | LV_297-4_0_4_line_12 | NAYY 4x150 SE | 11 | 12 | 0.0049861 | 0.208 | 0.08 | 261 | 0 | 0.27 | 1 | 1 | cs | TRUE
13 | LV_297-4_0_4_line_13 | NAYY 4x150 SE | 11 | 13 | 0.012508 | 0.208 | 0.08 | 261 | 0 | 0.27 | 1 | 1 | cs | TRUE
14 | LV_297-4_0_4_line_14 | NAYY 4x150 SE | 12 | 14 | 0.018157 | 0.208 | 0.08 | 261 | 0 | 0.27 | 1 | 1 | cs | TRUE
15 | LV_297-4_0_4_line_15 | NAYY 4x150 SE | 13 | 15 | 0.017288 | 0.208 | 0.08 | 261 | 0 | 0.27 | 1 | 1 | cs | TRUE
16 | LV_297-4_0_4_line_16 | NAYY 4x150 SE | 15 | 16 | 0.014903 | 0.208 | 0.08 | 261 | 0 | 0.27 | 1 | 3 | cs | TRUE
17 | LV_297-4_0_4_line_17 | NAYY 4x150 SE | 15 | 17 | 0.012457 | 0.208 | 0.08 | 261 | 0 | 0.27 | 1 | 3 | cs | TRUE
18 | LV_297-4_0_4_line_18 | NAYY 4x150 SE | 16 | 21 | 0.00013986 | 0.208 | 0.08 | 261 | 0 | 0.27 | 1 | 3 | cs | TRUE
19 | LV_297-4_0_4_line_19 | NAYY 4x150 SE | 17 | 22 | 0.018847 | 0.208 | 0.08 | 261 | 0 | 0.27 | 1 | 3 | cs | TRUE
20 | LV_297-4_0_4_line_20 | NAYY 4x150 SE | 18 | 19 | 0.025749 | 0.208 | 0.08 | 261 | 0 | 0.27 | 1 | 1 | cs | TRUE
21 | LV_297-4_0_4_line_21 | NAYY 4x150 SE | 18 | 20 | 0.01605 | 0.208 | 0.08 | 261 | 0 | 0.27 | 1 | 1 | cs | TRUE
22 | LV_297-4_0_4_line_22 | NAYY 4x150 SE | 19 | 55 | 0.014625 | 0.208 | 0.08 | 261 | 0 | 0.27 | 1 | 1 | cs | TRUE
23 | LV_297-4_0_4_line_23 | NAYY 4x150 SE | 19 | 52 | 0.020143 | 0.208 | 0.08 | 261 | 0 | 0.27 | 1 | 1 | cs | TRUE
24 | LV_297-4_0_4_line_24 | NAYY 4x150 SE | 21 | 23 | 0.011708 | 0.208 | 0.08 | 261 | 0 | 0.27 | 1 | 3 | cs | TRUE
25 | LV_297-4_0_4_line_25 | NAYY 4x150 SE | 22 | 29 | 0.0089291 | 0.208 | 0.08 | 261 | 0 | 0.27 | 1 | 3 | cs | TRUE
26 | LV_297-4_0_4_line_26 | NAYY 4x150 SE | 23 | 24 | 0.043148 | 0.208 | 0.08 | 261 | 0 | 0.27 | 1 | 3 | cs | TRUE
27 | LV_297-4_0_4_line_27 | NAYY 4x150 SE | 24 | 25 | 0.011129 | 0.208 | 0.08 | 261 | 0 | 0.27 | 1 | 3 | cs | TRUE
28 | LV_297-4_0_4_line_28 | NAYY 4x150 SE | 25 | 26 | 0.01085 | 0.208 | 0.08 | 261 | 0 | 0.27 | 1 | 3 | cs | TRUE
29 | LV_297-4_0_4_line_29 | NAYY 4x150 SE | 26 | 27 | 0.002793 | 0.208 | 0.08 | 261 | 0 | 0.27 | 1 | 1 | cs | TRUE
30 | LV_297-4_0_4_line_30 | NAYY 4x150 SE | 26 | 28 | 0.0090316 | 0.208 | 0.08 | 261 | 0 | 0.27 | 1 | 3 | cs | TRUE
31 | LV_297-4_0_4_line_31 | NAYY 4x150 SE | 27 | 59 | 0.010073 | 0.208 | 0.08 | 261 | 0 | 0.27 | 1 | 1 | cs | TRUE
32 | LV_297-4_0_4_line_32 | NAYY 4x150 SE | 28 | 56 | 0.015658 | 0.208 | 0.08 | 261 | 0 | 0.27 | 1 | 3 | cs | TRUE
33 | LV_297-4_0_4_line_33 | NAYY 4x150 SE | 29 | 30 | 0.0064713 | 0.208 | 0.08 | 261 | 0 | 0.27 | 1 | 1 | cs | TRUE
34 | LV_297-4_0_4_line_34 | NAYY 4x150 SE | 30 | 31 | 0.010038 | 0.208 | 0.08 | 261 | 0 | 0.27 | 1 | 1 | cs | TRUE
35 | LV_297-4_0_4_line_35 | NAYY 4x150 SE | 31 | 32 | 0.011984 | 0.208 | 0.08 | 261 | 0 | 0.27 | 1 | 1 | cs | TRUE
36 | LV_297-4_0_4_line_36 | NAYY 4x150 SE | 32 | 33 | 0.015698 | 0.208 | 0.08 | 261 | 0 | 0.27 | 1 | 1 | cs | TRUE
37 | LV_297-4_0_4_line_37 | NAYY 4x150 SE | 33 | 34 | 0.0030007 | 0.208 | 0.08 | 261 | 0 | 0.27 | 1 | 1 | cs | TRUE
38 | LV_297-4_0_4_line_38 | NAYY 4x150 SE | 34 | 35 | 0.0057456 | 0.208 | 0.08 | 261 | 0 | 0.27 | 1 | 1 | cs | TRUE
39 | LV_297-4_0_4_line_39 | NAYY 4x150 SE | 35 | 36 | 0.0075126 | 0.208 | 0.08 | 261 | 0 | 0.27 | 1 | 1 | cs | TRUE
40 | LV_297-4_0_4_line_40 | NAYY 4x150 SE | 36 | 37 | 0.01573 | 0.208 | 0.08 | 261 | 0 | 0.27 | 1 | 1 | cs | TRUE
41 | LV_297-4_0_4_line_41 | NAYY 4x150 SE | 37 | 38 | 0.012696 | 0.208 | 0.08 | 261 | 0 | 0.27 | 1 | 1 | cs | TRUE
42 | LV_297-4_0_4_line_42 | NAYY 4x150 SE | 38 | 39 | 0.0025467 | 0.208 | 0.08 | 261 | 0 | 0.27 | 1 | 1 | cs | TRUE
43 | LV_297-4_0_4_line_43 | NAYY 4x150 SE | 39 | 40 | 0.00061082 | 0.208 | 0.08 | 261 | 0 | 0.27 | 1 | 1 | cs | TRUE
44 | LV_297-4_0_4_line_44 | NAYY 4x150 SE | 40 | 41 | 0.024142 | 0.208 | 0.08 | 261 | 0 | 0.27 | 1 | 1 | cs | TRUE
45 | LV_297-4_0_4_line_45 | NAYY 4x150 SE | 41 | 42 | 0.025095 | 0.208 | 0.08 | 261 | 0 | 0.27 | 1 | 1 | cs | TRUE
46 | LV_297-4_0_4_line_46 | NAYY 4x150 SE | 42 | 43 | 0.01574 | 0.208 | 0.08 | 261 | 0 | 0.27 | 1 | 1 | cs | TRUE
47 | LV_297-4_0_4_line_47 | NAYY 4x150 SE | 43 | 49 | 0.007537 | 0.208 | 0.08 | 261 | 0 | 0.27 | 1 | 1 | cs | TRUE
48 | LV_297-4_0_4_line_48 | NAYY 4x150 SE | 44 | 45 | 0.017769 | 0.208 | 0.08 | 261 | 0 | 0.27 | 1 | 1 | cs | TRUE
49 | LV_297-4_0_4_line_49 | NAYY 4x150 SE | 45 | 46 | 0.15 | 0.208 | 0.08 | 261 | 0 | 0.27 | 1 | 1 | cs | TRUE
50 | LV_297-4_0_4_line_50 | NAYY 4x150 SE | 46 | 47 | 0.1368 | 0.208 | 0.08 | 261 | 0 | 0.27 | 1 | 3 | cs | TRUE
51 | LV_297-4_0_4_line_51 | NAYY 4x150 SE | 46 | 48 | 0.031848 | 0.208 | 0.08 | 261 | 0 | 0.27 | 1 | 3 | cs | TRUE
52 | LV_297-4_0_4_line_52 | NAYY 4x150 SE | 47 | 60 | 0.009545 | 0.208 | 0.08 | 261 | 0 | 0.27 | 1 | 1 | cs | TRUE
53 | LV_297-4_0_4_line_53 | NAYY 4x150 SE | 47 | 61 | 0.035614 | 0.208 | 0.08 | 261 | 0 | 0.27 | 1 | 3 | cs | TRUE
54 | LV_297-4_0_4_line_54 | NAYY 4x150 SE | 48 | 58 | 0.029079 | 0.208 | 0.08 | 261 | 0 | 0.27 | 1 | 3 | cs | TRUE
55 | LV_297-4_0_4_line_55 | NAYY 4x150 SE | 50 | 51 | 0.025905 | 0.208 | 0.08 | 261 | 0 | 0.27 | 1 | 1 | cs | TRUE
56 | LV_297-4_0_4_line_56 | NAYY 4x150 SE | 50 | 52 | 0.016153 | 0.208 | 0.08 | 261 | 0 | 0.27 | 1 | 1 | cs | TRUE
57 | LV_297-4_0_4_line_57 | NAYY 4x150 SE | 51 | 53 | 0.0069185 | 0.208 | 0.08 | 261 | 0 | 0.27 | 1 | 1 | cs | TRUE
58 | LV_297-4_0_4_line_58 | NAYY 4x150 SE | 53 | 54 | 0.0056 | 0.208 | 0.08 | 261 | 0 | 0.27 | 1 | 1 | cs | TRUE
59 | LV_297-4_0_4_line_59 | NAYY 4x150 SE | 54 | 109 | 0.0038043 | 0.208 | 0.08 | 261 | 0 | 0.27 | 1 | 1 | cs | TRUE
60 | LV_297-4_0_4_line_60 | NAYY 4x150 SE | 55 | 106 | 0.014238 | 0.208 | 0.08 | 261 | 0 | 0.27 | 1 | 1 | cs | TRUE
61 | LV_297-4_0_4_line_61 | NAYY 4x150 SE | 56 | 57 | 0.0076171 | 0.208 | 0.08 | 261 | 0 | 0.27 | 1 | 3 | cs | TRUE
62 | LV_297-4_0_4_line_62 | NAYY 4x150 SE | 57 | 58 | 0.0082685 | 0.208 | 0.08 | 261 | 0 | 0.27 | 1 | 3 | cs | TRUE
63 | LV_297-4_0_4_line_63 | NAYY 4x150 SE | 59 | 64 | 0.014628 | 0.208 | 0.08 | 261 | 0 | 0.27 | 1 | 1 | cs | TRUE
64 | LV_297-4_0_4_line_64 | NAYY 4x150 SE | 60 | 81 | 0.036572 | 0.208 | 0.08 | 261 | 0 | 0.27 | 1 | 1 | cs | TRUE
65 | LV_297-4_0_4_line_65 | NAYY 4x150 SE | 61 | 79 | 0.036638 | 0.208 | 0.08 | 261 | 0 | 0.27 | 1 | 3 | cs | TRUE
66 | LV_297-4_0_4_line_66 | NAYY 4x150 SE | 62 | 63 | 0.014256 | 0.208 | 0.08 | 261 | 0 | 0.27 | 1 | 1 | cs | TRUE
67 | LV_297-4_0_4_line_67 | NAYY 4x150 SE | 63 | 64 | 0.00551 | 0.208 | 0.08 | 261 | 0 | 0.27 | 1 | 1 | cs | TRUE
68 | LV_297-4_0_4_line_68 | NAYY 4x150 SE | 65 | 66 | 0.034508 | 0.208 | 0.08 | 261 | 0 | 0.27 | 1 | 1 | cs | TRUE
69 | LV_297-4_0_4_line_69 | NAYY 4x150 SE | 65 | 67 | 0.055388 | 0.208 | 0.08 | 261 | 0 | 0.27 | 1 | 1 | cs | TRUE
70 | LV_297-4_0_4_line_70 | NAYY 4x150 SE | 66 | 68 | 0.0072445 | 0.208 | 0.08 | 261 | 0 | 0.27 | 1 | 1 | cs | TRUE
71 | LV_297-4_0_4_line_71 | NAYY 4x150 SE | 67 | 69 | 0.043432 | 0.208 | 0.08 | 261 | 0 | 0.27 | 1 | 2 | cs | TRUE
72 | LV_297-4_0_4_line_72 | NAYY 4x150 SE | 67 | 70 | 0.033583 | 0.208 | 0.08 | 261 | 0 | 0.27 | 1 | 1 | cs | TRUE
73 | LV_297-4_0_4_line_73 | NAYY 4x150 SE | 68 | 71 | 0.014713 | 0.208 | 0.08 | 261 | 0 | 0.27 | 1 | 1 | cs | TRUE
74 | LV_297-4_0_4_line_74 | NAYY 4x150 SE | 69 | 72 | 0.021698 | 0.208 | 0.08 | 261 | 0 | 0.27 | 1 | 3 | cs | TRUE
75 | LV_297-4_0_4_line_75 | NAYY 4x150 SE | 70 | 73 | 0.047365 | 0.208 | 0.08 | 261 | 0 | 0.27 | 1 | 1 | cs | TRUE
76 | LV_297-4_0_4_line_76 | NAYY 4x150 SE | 72 | 77 | 0.031704 | 0.208 | 0.08 | 261 | 0 | 0.27 | 1 | 3 | cs | TRUE
77 | LV_297-4_0_4_line_77 | NAYY 4x150 SE | 73 | 78 | 0.026731 | 0.208 | 0.08 | 261 | 0 | 0.27 | 1 | 1 | cs | TRUE
78 | LV_297-4_0_4_line_78 | NAYY 4x150 SE | 74 | 75 | 0.024355 | 0.208 | 0.08 | 261 | 0 | 0.27 | 1 | 3 | cs | TRUE
79 | LV_297-4_0_4_line_79 | NAYY 4x150 SE | 74 | 76 | 0.022144 | 0.208 | 0.08 | 261 | 0 | 0.27 | 1 | 3 | cs | TRUE
80 | LV_297-4_0_4_line_80 | NAYY 4x150 SE | 75 | 84 | 0.0080094 | 0.208 | 0.08 | 261 | 0 | 0.27 | 1 | 3 | cs | TRUE
81 | LV_297-4_0_4_line_81 | NAYY 4x150 SE | 76 | 80 | 0.0097294 | 0.208 | 0.08 | 261 | 0 | 0.27 | 1 | 3 | cs | TRUE
82 | LV_297-4_0_4_line_82 | NAYY 4x150 SE | 77 | 84 | 0.0075058 | 0.208 | 0.08 | 261 | 0 | 0.27 | 1 | 3 | cs | TRUE
83 | LV_297-4_0_4_line_83 | NAYY 4x150 SE | 78 | 102 | 0.0082923 | 0.208 | 0.08 | 261 | 0 | 0.27 | 1 | 1 | cs | TRUE
84 | LV_297-4_0_4_line_84 | NAYY 4x150 SE | 79 | 80 | 0.02335 | 0.208 | 0.08 | 261 | 0 | 0.27 | 1 | 3 | cs | TRUE
85 | LV_297-4_0_4_line_85 | NAYY 4x150 SE | 81 | 83 | 0.12594 | 0.208 | 0.08 | 261 | 0 | 0.27 | 1 | 1 | cs | TRUE
86 | LV_297-4_0_4_line_86 | NAYY 4x150 SE | 81 | 82 | 0.0086403 | 0.208 | 0.08 | 261 | 0 | 0.27 | 1 | 1 | cs | TRUE
87 | LV_297-4_0_4_line_87 | NAYY 4x150 SE | 83 | 95 | 0.019772 | 0.208 | 0.08 | 261 | 0 | 0.27 | 1 | 1 | cs | TRUE
88 | LV_297-4_0_4_line_88 | NAYY 4x150 SE | 85 | 86 | 0.034633 | 0.208 | 0.08 | 261 | 0 | 0.27 | 1 | 1 | cs | TRUE
89 | LV_297-4_0_4_line_89 | NAYY 4x150 SE | 85 | 87 | 0.015101 | 0.208 | 0.08 | 261 | 0 | 0.27 | 1 | 1 | cs | TRUE
90 | LV_297-4_0_4_line_90 | NAYY 4x150 SE | 87 | 88 | 0.0020521 | 0.208 | 0.08 | 261 | 0 | 0.27 | 1 | 1 | cs | TRUE
91 | LV_297-4_0_4_line_91 | NAYY 4x150 SE | 87 | 89 | 0.0064758 | 0.208 | 0.08 | 261 | 0 | 0.27 | 1 | 1 | cs | TRUE
92 | LV_297-4_0_4_line_92 | NAYY 4x150 SE | 88 | 90 | 0.0069437 | 0.208 | 0.08 | 261 | 0 | 0.27 | 1 | 1 | cs | TRUE
93 | LV_297-4_0_4_line_93 | NAYY 4x150 SE | 89 | 91 | 0.022064 | 0.208 | 0.08 | 261 | 0 | 0.27 | 1 | 1 | cs | TRUE
94 | LV_297-4_0_4_line_94 | NAYY 4x150 SE | 90 | 92 | 0.021447 | 0.208 | 0.08 | 261 | 0 | 0.27 | 1 | 1 | cs | TRUE
95 | LV_297-4_0_4_line_95 | NAYY 4x150 SE | 91 | 93 | 0.019442 | 0.208 | 0.08 | 261 | 0 | 0.27 | 1 | 1 | cs | TRUE
96 | LV_297-4_0_4_line_96 | NAYY 4x150 SE | 92 | 96 | 0.0087178 | 0.208 | 0.08 | 261 | 0 | 0.27 | 1 | 1 | cs | TRUE
97 | LV_297-4_0_4_line_97 | NAYY 4x150 SE | 92 | 97 | 0.015813 | 0.208 | 0.08 | 261 | 0 | 0.27 | 1 | 1 | cs | TRUE
98 | LV_297-4_0_4_line_98 | NAYY 4x150 SE | 93 | 94 | 0.011963 | 0.208 | 0.08 | 261 | 0 | 0.27 | 1 | 1 | cs | TRUE
99 | LV_297-4_0_4_line_99 | NAYY 4x150 SE | 94 | 103 | 0.12152 | 0.208 | 0.08 | 261 | 0 | 0.27 | 1 | 1 | cs | TRUE
100 | LV_297-4_0_4_line_100 | NAYY 4x150 SE | 96 | 98 | 0.0066294 | 0.208 | 0.08 | 261 | 0 | 0.27 | 1 | 1 | cs | TRUE
101 | LV_297-4_0_4_line_101 | NAYY 4x150 SE | 97 | 99 | 0.053586 | 0.208 | 0.08 | 261 | 0 | 0.27 | 1 | 1 | cs | TRUE
102 | LV_297-4_0_4_line_102 | NAYY 4x150 SE | 98 | 100 | 0.0061876 | 0.208 | 0.08 | 261 | 0 | 0.27 | 1 | 1 | cs | TRUE
103 | LV_297-4_0_4_line_103 | NAYY 4x150 SE | 99 | 101 | 0.029829 | 0.208 | 0.08 | 261 | 0 | 0.27 | 1 | 1 | cs | TRUE
104 | LV_297-4_0_4_line_104 | NAYY 4x150 SE | 100 | 102 | 0.0044851 | 0.208 | 0.08 | 261 | 0 | 0.27 | 1 | 1 | cs | TRUE
105 | LV_297-4_0_4_line_105 | NAYY 4x150 SE | 101 | 105 | 0.021818 | 0.208 | 0.08 | 261 | 0 | 0.27 | 1 | 1 | cs | TRUE
106 | LV_297-4_0_4_line_106 | NAYY 4x150 SE | 103 | 104 | 0.13309 | 0.208 | 0.08 | 261 | 0 | 0.27 | 1 | 1 | cs | TRUE
107 | LV_297-4_0_4_line_107 | NAYY 4x150 SE | 104 | 110 | 0.015867 | 0.208 | 0.08 | 261 | 0 | 0.27 | 1 | 1 | cs | TRUE
108 | LV_297-4_0_4_line_108 | NAYY 4x150 SE | 106 | 107 | 0.012705 | 0.208 | 0.08 | 261 | 0 | 0.27 | 1 | 1 | cs | TRUE
109 | LV_297-4_0_4_line_109 | NAYY 4x150 SE | 107 | 108 | 0.011504 | 0.208 | 0.08 | 261 | 0 | 0.27 | 1 | 1 | cs | TRUE
110 | LV_297-4_0_4_line_110 | NAYY 4x150 SE | 110 | 111 | 0.24878 | 0.208 | 0.08 | 261 | 0 | 0.27 | 1 | 1 | cs | TRUE
111 | LV_297-4_0_4_line_111 | NAYY 4x150 SE | 111 | 115 | 0.0065851 | 0.208 | 0.08 | 261 | 0 | 0.27 | 1 | 1 | cs | TRUE
112 | LV_297-4_0_4_line_112 | NAYY 4x150 SE | 112 | 113 | 0.012167 | 0.208 | 0.08 | 261 | 0 | 0.27 | 1 | 1 | cs | TRUE
113 | LV_297-4_0_4_line_113 | NAYY 4x150 SE | 112 | 114 | 0.054613 | 0.208 | 0.08 | 261 | 0 | 0.27 | 1 | 1 | cs | TRUE
114 | LV_297-4_0_4_line_114 | NAYY 4x150 SE | 113 | 115 | 0.0098562 | 0.208 | 0.08 | 261 | 0 | 0.27 | 1 | 1 | cs | TRUE
115 | LV_297-4_0_4_line_115 | NAYY 4x150 SE | 114 | 116 | 0.19604 | 0.208 | 0.08 | 261 | 0 | 0.27 | 1 | 1 | cs | TRUE
116 | LV_297-4_0_4_line_116 | NAYY 4x150 SE | 115 | 117 | 0.0076821 | 0.208 | 0.08 | 261 | 0 | 0.27 | 1 | 1 | cs | TRUE
117 | LV_297-4_0_4_line_117 | NAYY 4x150 SE | 116 | 118 | 0.068229 | 0.208 | 0.08 | 261 | 0 | 0.27 | 1 | 1 | cs | TRUE
118 | LV_297-4_0_4_line_118 | NAYY 4x150 SE | 118 | 119 | 0.0079753 | 0.208 | 0.08 | 261 | 0 | 0.27 | 1 | 1 | cs | TRUE

## trafo
| name | std_type | hv_bus | lv_bus | sn_mva | vn_hv_kv | vn_lv_kv | vk_percent | vkr_percent | pfe_kw | i0_percent | shift_degree | tap_side | tap_neutral | tap_min | tap_max | tap_step_percent | tap_step_degree | tap_pos | tap_phase_shifter | parallel | df | in_service
0 | LV_297-4_0_4_trafo_17 | 0.25 MVA 20/0.4 kV | 120 | 29 | 0.25 | 20 | 0.4 | 6 | 1.44 | 0.8 | 0.32 | 150 | hv | 0 | -2 | 2 | 2.5 | 0 | 0 | FALSE | 1 | 1 | TRUE

## line_geodata
| x0 | y0 | x1 | y1 | x2 | y2 | x3 | y3 | x4 | y4 | x5 | y5 | x6 | y6 | x7 | y7 | x8 | y8 | x9 | y9 | x10 | y10 | x11 | y11 | x12 | y12 | x13 | y13 | x14 | y14
0 | 2707839.4348 | 1247920.6537 | 2707841.3736 | 1247910.0208
1 | 2707820.077 | 1248001.0407 | 2707826.1605 | 1247971.4275 | 2707836.3395 | 1247933.8602 | 2707838.4451 | 1247926.0812 | 2707839.4348 | 1247920.6537
2 | 2707845.3263 | 1247888.3426 | 2707841.3736 | 1247910.0208
3 | 2707820.077 | 1248001.0407 | 2707797.1974 | 1247998.5952
4 | 2707845.3263 | 1247888.3426 | 2707849.5147 | 1247868.236
5 | 2707845.3263 | 1247888.3426 | 2707831.854 | 1247884.5345
6 | 2707754.4801 | 1248007.6313 | 2707762.6111 | 1248004.5544 | 2707775.247 | 1247998.4236 | 2707784.0923 | 1247997.1945 | 2707797.1974 | 1247998.5952
7 | 2707849.5147 | 1247868.236 | 2707850.6107 | 1247864.4772
8 | 2707827.8265 | 1247883.3961 | 2707831.854 | 1247884.5345
9 | 2707754.4801 | 1248007.6313 | 2707747.909 | 1247991.3878 | 2707744.3608 | 1247983.795 | 2707735.5253 | 1247957.0685 | 2707728.0266 | 1247924.9509 | 2707720.5551 | 1247881.3579 | 2707719.2792 | 1247871.594
10 | 2707855.8556 | 1247846.4894 | 2707850.6107 | 1247864.4772
11 | 2707827.8265 | 1247883.3961 | 2707812.3188 | 1247879.0127 | 2707810.053 | 1247877.9368
12 | 2707819.3243 | 1247745.9117 | 2707822.9839 | 1247749.2981
13 | 2707819.3243 | 1247745.9117 | 2707810.1436 | 1247737.4164
14 | 2707822.9839 | 1247749.2981 | 2707836.3107 | 1247761.6301
15 | 2707797.4549 | 1247725.6748 | 2707810.1436 | 1247737.4164
16 | 2707797.4549 | 1247725.6748 | 2707807.809 | 1247714.9559
17 | 2707797.4549 | 1247725.6748 | 2707791.5102 | 1247724.399 | 2707785.4747 | 1247726.4577
18 | 2707807.9062 | 1247714.8553 | 2707807.809 | 1247714.9559
19 | 2707785.4747 | 1247726.4577 | 2707785.4747 | 1247726.4577 | 2707779.2809 | 1247732.2386 | 2707774.7144 | 1247741.5539
20 | 2707867.3076 | 1247812.0478 | 2707871.1888 | 1247801.7657 | 2707876.1856 | 1247787.8788
21 | 2707876.1856 | 1247787.8788 | 2707884.1606 | 1247774.313 | 2707884.3619 | 1247774.0725
22 | 2707867.3076 | 1247812.0478 | 2707853.4736 | 1247807.3037
23 | 2707867.3076 | 1247812.0478 | 2707866.1581 | 1247815.4407 | 2707860.9427 | 1247831.1584
24 | 2707807.9062 | 1247714.8553 | 2707816.0403 | 1247706.4346
25 | 2707770.784 | 1247749.5715 | 2707774.7144 | 1247741.5539
26 | 2707832.711 | 1247672.0235 | 2707826.771 | 1247683.852 | 2707830.9401 | 1247688.4649 | 2707829.7377 | 1247692.2683 | 2707826.843 | 1247695.2514 | 2707816.0403 | 1247706.4346
27 | 2707832.711 | 1247672.0235 | 2707837.7055 | 1247662.0778
28 | 2707848.4983 | 1247660.9621 | 2707837.7055 | 1247662.0778
29 | 2707848.4983 | 1247660.9621 | 2707849.0373 | 1247663.7025
30 | 2707848.4983 | 1247660.9621 | 2707848.5034 | 1247656.1138 | 2707851.3171 | 1247653.0181 | 2707851.3171 | 1247653.0181
31 | 2707853.0272 | 1247672.5581 | 2707850.1577 | 1247669.399 | 2707849.0373 | 1247663.7025
32 | 2707851.3171 | 1247653.0181 | 2707865.6949 | 1247646.816
33 | 2707767.9355 | 1247755.3822 | 2707770.784 | 1247749.5715
34 | 2707767.9355 | 1247755.3822 | 2707764.5631 | 1247762.2619 | 2707763.8042 | 1247764.5135
35 | 2707759.9767 | 1247775.8698 | 2707763.8042 | 1247764.5135
36 | 2707759.9767 | 1247775.8698 | 2707756.0589 | 1247787.4943 | 2707755.6158 | 1247790.8968
37 | 2707755.6158 | 1247790.8968 | 2707755.2283 | 1247793.8723
38 | 2707754.4864 | 1247799.5698 | 2707755.2283 | 1247793.8723
39 | 2707754.4864 | 1247799.5698 | 2707753.5162 | 1247807.0195
40 | 2707752.8773 | 1247822.666 | 2707752.4327 | 1247815.3396 | 2707753.5162 | 1247807.0195
41 | 2707752.8773 | 1247822.666 | 2707753.6464 | 1247835.3385
42 | 2707753.8007 | 1247837.8805 | 2707753.6464 | 1247835.3385
43 | 2707753.8377 | 1247838.4902 | 2707753.8007 | 1247837.8805
44 | 2707753.8377 | 1247838.4902 | 2707754.1299 | 1247843.304 | 2707760.3277 | 1247854.3255 | 2707766.3569 | 1247857.1884
45 | 2707789.0258 | 1247867.9523 | 2707766.3569 | 1247857.1884
46 | 2707789.0258 | 1247867.9523 | 2707803.2446 | 1247874.7039
47 | 2707810.053 | 1247877.9368 | 2707803.2446 | 1247874.7039
48 | 2707777.8908 | 1247675.1748 | 2707765.7945 | 1247688.1913
49 | 2707905.5246 | 1247602.1301 | 2707891.3247 | 1247604.4847 | 2707872.6613 | 1247610.1052 | 2707854.1421 | 1247618.1748 | 2707836.2673 | 1247626.9568 | 2707817.6008 | 1247639.8055 | 2707794.9828 | 1247657.2638 | 2707791.5861 | 1247660.4379 | 2707777.8908 | 1247675.1748
50 | 2707889.9385 | 1247542.8767 | 2707891.544 | 1247548.0545 | 2707893.6308 | 1247547.125 | 2707900.051 | 1247544.284 | 2707911.3381 | 1247540.5086 | 2707913.3483 | 1247546.6946 | 2707928.0592 | 1247541.169 | 2707930.2716 | 1247556.5772 | 2707930.9083 | 1247565.9963 | 2707925.8556 | 1247567.172 | 2707921.2063 | 1247570.2565 | 2707910.825 | 1247570.7569 | 2707899.8033 | 1247571.9906 | 2707899.8394 | 1247573.3257 | 2707905.5246 | 1247602.1301
51 | 2707908.4243 | 1247633.7193 | 2707908.0807 | 1247619.813 | 2707907.2204 | 1247608.5661 | 2707905.5246 | 1247602.1301
52 | 2707886.1243 | 1247534.1225 | 2707889.9385 | 1247542.8767
53 | 2707889.9385 | 1247542.8767 | 2707875.395 | 1247549.9956 | 2707858.3597 | 1247559.3229
54 | 2707908.4243 | 1247633.7193 | 2707900.3733 | 1247636.9309 | 2707880.2813 | 1247640.5238
55 | 2707855.8556 | 1247846.4894 | 2707849.6526 | 1247844.475 | 2707831.3435 | 1247838.1111
56 | 2707855.8556 | 1247846.4894 | 2707860.9427 | 1247831.1584
57 | 2707831.3435 | 1247838.1111 | 2707824.8085 | 1247835.8397
58 | 2707819.5189 | 1247834.0012 | 2707824.8085 | 1247835.8397
59 | 2707815.9254 | 1247832.7522 | 2707819.5189 | 1247834.0012
60 | 2707840.0055 | 1247802.685 | 2707853.4736 | 1247807.3037
61 | 2707865.6949 | 1247646.816 | 2707872.689 | 1247643.7989
62 | 2707880.2813 | 1247640.5238 | 2707872.689 | 1247643.7989
63 | 2707853.0272 | 1247672.5581 | 2707862.8623 | 1247683.3858
64 | 2707868.7918 | 1247501.8924 | 2707886.1243 | 1247534.1225
65 | 2707858.3597 | 1247559.3229 | 2707826.2237 | 1247576.9183
66 | 2707866.567 | 1247687.4644 | 2707876.1523 | 1247698.0171
67 | 2707866.567 | 1247687.4644 | 2707862.8623 | 1247683.3858
68 | 2707683.762 | 1247751.3802 | 2707689.3776 | 1247734.3402 | 2707695.8856 | 1247719.1059
69 | 2707722.5862 | 1247670.759 | 2707703.7216 | 1247700.7626 | 2707695.8856 | 1247719.1059
70 | 2707683.762 | 1247751.3802 | 2707681.4944 | 1247758.2607 | 2707681.4944 | 1247758.2607
71 | 2707722.5862 | 1247670.759 | 2707735.121 | 1247654.0177 | 2707749.972 | 1247637.0295
72 | 2707722.5862 | 1247670.759 | 2707717.5042 | 1247667.3195 | 2707708.144 | 1247659.8657 | 2707697.5101 | 1247648.6142
73 | 2707681.4944 | 1247758.2607 | 2707678.2418 | 1247772.6094
74 | 2707749.972 | 1247637.0295 | 2707742.044 | 1247629.7463 | 2707739.8526 | 1247624.7914 | 2707737.6066 | 1247619.7546
75 | 2707661.5942 | 1247618.2981 | 2707679.6679 | 1247629.7355 | 2707697.5101 | 1247648.6142
76 | 2707751.5717 | 1247601.8192 | 2707746.8522 | 1247601.7111 | 2707741.8077 | 1247601.1968 | 2707734.0113 | 1247611.5969 | 2707735.6283 | 1247615.3181 | 2707737.6066 | 1247619.7546
77 | 2707661.5942 | 1247618.2981 | 2707655.8413 | 1247625.5884 | 2707654.0915 | 1247632.9181 | 2707654.5605 | 1247642.4453 | 2707654.5761 | 1247642.815
78 | 2707779.7971 | 1247606.6805 | 2707771.8807 | 1247593.3593 | 2707770.5539 | 1247591.1334 | 2707765.0918 | 1247594.2082
79 | 2707779.7971 | 1247606.6805 | 2707797.9445 | 1247593.9899
80 | 2707758.1123 | 1247598.1372 | 2707765.0918 | 1247594.2082
81 | 2707805.9177 | 1247588.4142 | 2707797.9445 | 1247593.9899
82 | 2707751.5717 | 1247601.8192 | 2707751.5717 | 1247601.8192 | 2707758.1123 | 1247598.1372
83 | 2707654.9253 | 1247651.0999 | 2707654.5761 | 1247642.815
84 | 2707805.9177 | 1247588.4142 | 2707808.407 | 1247586.6734 | 2707826.2237 | 1247576.9183
85 | 2707868.7918 | 1247501.8924 | 2707896.2649 | 1247378.9872
86 | 2707868.7918 | 1247501.8924 | 2707863.1365 | 1247508.4249
87 | 2707896.2649 | 1247378.9872 | 2707887.9791 | 1247361.0346
88 | 2707615.8824 | 1247673.9375 | 2707612.5812 | 1247703.1654 | 2707611.9516 | 1247708.3462
89 | 2707617.5772 | 1247658.9317 | 2707615.8824 | 1247673.9375
90 | 2707617.5772 | 1247658.9317 | 2707619.3551 | 1247659.9564
91 | 2707617.5772 | 1247658.9317 | 2707611.9684 | 1247655.6949
92 | 2707625.3711 | 1247663.4239 | 2707619.3551 | 1247659.9564
93 | 2707600.3091 | 1247641.488 | 2707599.9796 | 1247650.3944 | 2707607.8286 | 1247653.3058 | 2707611.9684 | 1247655.6949
94 | 2707643.9526 | 1247674.1337 | 2707625.3711 | 1247663.4239
95 | 2707599.9195 | 1247622.0928 | 2707600.7216 | 1247630.3362 | 2707600.3091 | 1247641.488
96 | 2707643.9526 | 1247674.1337 | 2707648.5725 | 1247666.7408
97 | 2707643.9526 | 1247674.1337 | 2707640.893 | 1247689.6483
98 | 2707599.9195 | 1247622.0928 | 2707591.3964 | 1247630.5116
99 | 2707591.3964 | 1247630.5116 | 2707588.8886 | 1247632.9903 | 2707580.7161 | 1247654.1367 | 2707573.3898 | 1247688.5981 | 2707568.1295 | 1247706.6283 | 2707562.8228 | 1247718.0634 | 2707555.0856 | 1247728.1423 | 2707544.2417 | 1247739.9064
100 | 2707648.5725 | 1247666.7408 | 2707652.0857 | 1247661.1188
101 | 2707634.9398 | 1247742.8481 | 2707636.4417 | 1247722.8921 | 2707638.6689 | 1247700.926 | 2707640.893 | 1247689.6483
102 | 2707652.0857 | 1247661.1188 | 2707653.7094 | 1247658.5206 | 2707654.5643 | 1247655.5161
103 | 2707634.9398 | 1247742.8481 | 2707633.5341 | 1247761.5259 | 2707632.9345 | 1247772.6076
104 | 2707654.9253 | 1247651.0999 | 2707655.0409 | 1247653.841 | 2707654.5643 | 1247655.5161
105 | 2707640.8034 | 1247789.6804 | 2707634.8312 | 1247787.4258 | 2707632.3854 | 1247782.7554 | 2707632.9345 | 1247772.6076
106 | 2707466.0647 | 1247845.7003 | 2707476.7888 | 1247833.774 | 2707498.3238 | 1247804.7189 | 2707504.8981 | 1247795.8532 | 2707518.4428 | 1247773.3696 | 2707529.6947 | 1247750.2662 | 2707543.0181 | 1247741.2339 | 2707544.2417 | 1247739.9064
107 | 2707457.3334 | 1247858.9639 | 2707466.0647 | 1247845.7003
108 | 2707840.0055 | 1247802.685 | 2707827.988 | 1247798.5637
109 | 2707817.1065 | 1247794.8321 | 2707827.988 | 1247798.5637
110 | 2707457.3334 | 1247858.9639 | 2707370.0231 | 1248091.9149
111 | 2707366.1289 | 1248097.2252 | 2707370.0231 | 1248091.9149
112 | 2707354.0681 | 1248115.5832 | 2707357.4776 | 1248109.0224 | 2707360.3003 | 1248105.1733
113 | 2707339.9026 | 1248167.6735 | 2707342.1437 | 1248159.4631 | 2707343.585 | 1248142.0307 | 2707347.2013 | 1248128.7967 | 2707354.0681 | 1248115.5832
114 | 2707366.1289 | 1248097.2252 | 2707360.3003 | 1248105.1733
115 | 2707155.4763 | 1248112.7714 | 2707166.213 | 1248116.3683 | 2707179.3225 | 1248120.7532 | 2707204.4717 | 1248130.1932 | 2707269.0796 | 1248159.3296 | 2707299.0162 | 1248168.423 | 2707319.6975 | 1248171.7889 | 2707326.0629 | 1248171.5039 | 2707332.8889 | 1248170.8047 | 2707339.9026 | 1248167.6735
116 | 2707366.1289 | 1248097.2252 | 2707371.0657 | 1248101.9962 | 2707371.2463 | 1248102.7927
117 | 2707155.4763 | 1248112.7714 | 2707176.0273 | 1248047.7113
118 | 2707176.0273 | 1248047.7113 | 2707178.4296 | 1248040.1064

## bus_geodata
| x | y | coords
0 | 2707839.4348 | 1247920.6537
1 | 2707841.3736 | 1247910.0208
2 | 2707820.077 | 1248001.0407
3 | 2707845.3263 | 1247888.3426
4 | 2707797.1974 | 1247998.5952
5 | 2707849.5147 | 1247868.236
6 | 2707831.854 | 1247884.5345
7 | 2707754.4801 | 1248007.6313
8 | 2707850.6107 | 1247864.4772
9 | 2707827.8265 | 1247883.3961
10 | 2707719.2792 | 1247871.594
11 | 2707819.3243 | 1247745.9117
12 | 2707822.9839 | 1247749.2981
13 | 2707810.1436 | 1247737.4164
14 | 2707836.3107 | 1247761.6301
15 | 2707797.4549 | 1247725.6748
16 | 2707807.809 | 1247714.9559
17 | 2707785.4747 | 1247726.4577
18 | 2707876.1856 | 1247787.8788
19 | 2707867.3076 | 1247812.0478
20 | 2707884.3619 | 1247774.0725
21 | 2707807.9062 | 1247714.8553
22 | 2707774.7144 | 1247741.5539
23 | 2707816.0403 | 1247706.4346
24 | 2707832.711 | 1247672.0235
25 | 2707837.7055 | 1247662.0778
26 | 2707848.4983 | 1247660.9621
27 | 2707849.0373 | 1247663.7025
28 | 2707851.3171 | 1247653.0181
29 | 2707770.784 | 1247749.5715
30 | 2707767.9355 | 1247755.3822
31 | 2707763.8042 | 1247764.5135
32 | 2707759.9767 | 1247775.8698
33 | 2707755.6158 | 1247790.8967
34 | 2707755.2283 | 1247793.8723
35 | 2707754.4864 | 1247799.5698
36 | 2707753.5162 | 1247807.0195
37 | 2707752.8773 | 1247822.666
38 | 2707753.6464 | 1247835.3385
39 | 2707753.8007 | 1247837.8804
40 | 2707753.8377 | 1247838.4902
41 | 2707766.3569 | 1247857.1884
42 | 2707789.0258 | 1247867.9523
43 | 2707803.2446 | 1247874.7039
44 | 2707765.7945 | 1247688.1913
45 | 2707777.8908 | 1247675.1748
46 | 2707905.5246 | 1247602.1301
47 | 2707889.9385 | 1247542.8767
48 | 2707908.4243 | 1247633.7193
49 | 2707810.053 | 1247877.9368
50 | 2707855.8556 | 1247846.4894
51 | 2707831.3435 | 1247838.1111
52 | 2707860.9427 | 1247831.1584
53 | 2707824.8085 | 1247835.8397
54 | 2707819.5189 | 1247834.0012
55 | 2707853.4736 | 1247807.3037
56 | 2707865.6949 | 1247646.816
57 | 2707872.689 | 1247643.7989
58 | 2707880.2813 | 1247640.5238
59 | 2707853.0272 | 1247672.5581
60 | 2707886.1243 | 1247534.1225
61 | 2707858.3597 | 1247559.3229
62 | 2707876.1523 | 1247698.0171
63 | 2707866.567 | 1247687.4644
64 | 2707862.8623 | 1247683.3858
65 | 2707695.8856 | 1247719.1059
66 | 2707683.762 | 1247751.3802
67 | 2707722.5862 | 1247670.759
68 | 2707681.4944 | 1247758.2607
69 | 2707749.972 | 1247637.0295
70 | 2707697.5101 | 1247648.6142
71 | 2707678.2418 | 1247772.6094
72 | 2707737.6066 | 1247619.7546
73 | 2707661.5942 | 1247618.2981
74 | 2707779.7971 | 1247606.6805
75 | 2707765.0918 | 1247594.2082
76 | 2707797.9445 | 1247593.9899
77 | 2707751.5717 | 1247601.8192
78 | 2707654.5761 | 1247642.815
79 | 2707826.2237 | 1247576.9183
80 | 2707805.9177 | 1247588.4142
81 | 2707868.7918 | 1247501.8924
82 | 2707863.1365 | 1247508.4249
83 | 2707896.2649 | 1247378.9872
84 | 2707758.1123 | 1247598.1372
85 | 2707615.8824 | 1247673.9375
86 | 2707611.9516 | 1247708.3462
87 | 2707617.5772 | 1247658.9317
88 | 2707619.3551 | 1247659.9564
89 | 2707611.9684 | 1247655.6949
90 | 2707625.3711 | 1247663.4239
91 | 2707600.3091 | 1247641.488
92 | 2707643.9526 | 1247674.1337
93 | 2707599.9195 | 1247622.0928
94 | 2707591.3964 | 1247630.5116
95 | 2707887.9791 | 1247361.0346
96 | 2707648.5725 | 1247666.7408
97 | 2707640.893 | 1247689.6483
98 | 2707652.0857 | 1247661.1188
99 | 2707634.9398 | 1247742.8481
100 | 2707654.5643 | 1247655.5161
101 | 2707632.9345 | 1247772.6076
102 | 2707654.9253 | 1247651.0999
103 | 2707544.2417 | 1247739.9064
104 | 2707466.0647 | 1247845.7003
105 | 2707640.8034 | 1247789.6804
106 | 2707840.0055 | 1247802.685
107 | 2707827.988 | 1247798.5637
108 | 2707817.1065 | 1247794.8321
109 | 2707815.9254 | 1247832.7522
110 | 2707457.3334 | 1247858.9639
111 | 2707370.0231 | 1248091.9149
112 | 2707354.0681 | 1248115.5832
113 | 2707360.3003 | 1248105.1733
114 | 2707339.9026 | 1248167.6735
115 | 2707366.1289 | 1248097.2252
116 | 2707155.4763 | 1248112.7714
117 | 2707371.2463 | 1248102.7927
118 | 2707176.0273 | 1248047.7113
119 | 2707178.4296 | 1248040.1064
120 | 2707797.4549 | 1247725.6748

## line_std_types
| c_nf_per_km | r_ohm_per_km | x_ohm_per_km | max_i_ka | type | q_mm2 | alpha | voltage_rating
NAYY 4x50 SE | 210 | 0.642 | 0.083 | 0.142 | cs | 50 | 0.00403 | LV
NAYY 4x120 SE | 264 | 0.225 | 0.08 | 0.242 | cs | 120 | 0.00403 | LV
NAYY 4x150 SE | 261 | 0.208 | 0.08 | 0.27 | cs | 150 | 0.00403 | LV
NA2XS2Y 1x95 RM/25 12/20 kV | 216 | 0.313 | 0.132 | 0.252 | cs | 95 | 0.00403 | MV
NA2XS2Y 1x185 RM/25 12/20 kV | 273 | 0.161 | 0.117 | 0.362 | cs | 185 | 0.00403 | MV
NA2XS2Y 1x240 RM/25 12/20 kV | 304 | 0.122 | 0.112 | 0.421 | cs | 240 | 0.00403 | MV
NA2XS2Y 1x95 RM/25 6/10 kV | 315 | 0.313 | 0.123 | 0.249 | cs | 95 | 0.00403 | MV
NA2XS2Y 1x185 RM/25 6/10 kV | 406 | 0.161 | 0.11 | 0.358 | cs | 185 | 0.00403 | MV
NA2XS2Y 1x240 RM/25 6/10 kV | 456 | 0.122 | 0.105 | 0.416 | cs | 240 | 0.00403 | MV
NA2XS2Y 1x150 RM/25 12/20 kV | 250 | 0.206 | 0.116 | 0.319 | cs | 150 | 0.00403 | MV
NA2XS2Y 1x120 RM/25 12/20 kV | 230 | 0.253 | 0.119 | 0.283 | cs | 120 | 0.00403 | MV
NA2XS2Y 1x70 RM/25 12/20 kV | 190 | 0.443 | 0.132 | 0.22 | cs | 70 | 0.00403 | MV
NA2XS2Y 1x150 RM/25 6/10 kV | 360 | 0.206 | 0.11 | 0.315 | cs | 150 | 0.00403 | MV
NA2XS2Y 1x120 RM/25 6/10 kV | 340 | 0.253 | 0.113 | 0.28 | cs | 120 | 0.00403 | MV
NA2XS2Y 1x70 RM/25 6/10 kV | 280 | 0.443 | 0.123 | 0.217 | cs | 70 | 0.00403 | MV
N2XS(FL)2Y 1x120 RM/35 64/110 kV | 112 | 0.153 | 0.166 | 0.366 | cs | 120 | 0.00393 | HV
N2XS(FL)2Y 1x185 RM/35 64/110 kV | 125 | 0.099 | 0.156 | 0.457 | cs | 185 | 0.00393 | HV
N2XS(FL)2Y 1x240 RM/35 64/110 kV | 135 | 0.075 | 0.149 | 0.526 | cs | 240 | 0.00393 | HV
N2XS(FL)2Y 1x300 RM/35 64/110 kV | 144 | 0.06 | 0.144 | 0.588 | cs | 300 | 0.00393 | HV
15-AL1/3-ST1A 0.4 | 11 | 1.8769 | 0.35 | 0.105 | ol | 16 | 0.00403 | LV
24-AL1/4-ST1A 0.4 | 11.25 | 1.2012 | 0.335 | 0.14 | ol | 24 | 0.00403 | LV
48-AL1/8-ST1A 0.4 | 12.2 | 0.5939 | 0.3 | 0.21 | ol | 48 | 0.00403 | LV
94-AL1/15-ST1A 0.4 | 13.2 | 0.306 | 0.29 | 0.35 | ol | 94 | 0.00403 | LV
34-AL1/6-ST1A 10.0 | 9.7 | 0.8342 | 0.36 | 0.17 | ol | 34 | 0.00403 | MV
48-AL1/8-ST1A 10.0 | 10.1 | 0.5939 | 0.35 | 0.21 | ol | 48 | 0.00403 | MV
70-AL1/11-ST1A 10.0 | 10.4 | 0.4132 | 0.339 | 0.29 | ol | 70 | 0.00403 | MV
94-AL1/15-ST1A 10.0 | 10.75 | 0.306 | 0.33 | 0.35 | ol | 94 | 0.00403 | MV
122-AL1/20-ST1A 10.0 | 11.1 | 0.2376 | 0.323 | 0.41 | ol | 122 | 0.00403 | MV
149-AL1/24-ST1A 10.0 | 11.25 | 0.194 | 0.315 | 0.47 | ol | 149 | 0.00403 | MV
34-AL1/6-ST1A 20.0 | 9.15 | 0.8342 | 0.382 | 0.17 | ol | 34 | 0.00403 | MV
48-AL1/8-ST1A 20.0 | 9.5 | 0.5939 | 0.372 | 0.21 | ol | 48 | 0.00403 | MV
70-AL1/11-ST1A 20.0 | 9.7 | 0.4132 | 0.36 | 0.29 | ol | 70 | 0.00403 | MV
94-AL1/15-ST1A 20.0 | 10 | 0.306 | 0.35 | 0.35 | ol | 94 | 0.00403 | MV
122-AL1/20-ST1A 20.0 | 10.3 | 0.2376 | 0.344 | 0.41 | ol | 122 | 0.00403 | MV
149-AL1/24-ST1A 20.0 | 10.5 | 0.194 | 0.337 | 0.47 | ol | 149 | 0.00403 | MV
184-AL1/30-ST1A 20.0 | 10.75 | 0.1571 | 0.33 | 0.535 | ol | 184 | 0.00403 | MV
243-AL1/39-ST1A 20.0 | 11 | 0.1188 | 0.32 | 0.645 | ol | 243 | 0.00403 | MV
48-AL1/8-ST1A 110.0 | 8 | 0.5939 | 0.46 | 0.21 | ol | 48 | 0.00403 | HV
70-AL1/11-ST1A 110.0 | 8.4 | 0.4132 | 0.45 | 0.29 | ol | 70 | 0.00403 | HV
94-AL1/15-ST1A 110.0 | 8.65 | 0.306 | 0.44 | 0.35 | ol | 94 | 0.00403 | HV
122-AL1/20-ST1A 110.0 | 8.5 | 0.2376 | 0.43 | 0.41 | ol | 122 | 0.00403 | HV
149-AL1/24-ST1A 110.0 | 8.75 | 0.194 | 0.41 | 0.47 | ol | 149 | 0.00403 | HV
184-AL1/30-ST1A 110.0 | 8.8 | 0.1571 | 0.4 | 0.535 | ol | 184 | 0.00403 | HV
243-AL1/39-ST1A 110.0 | 9 | 0.1188 | 0.39 | 0.645 | ol | 243 | 0.00403 | HV
305-AL1/39-ST1A 110.0 | 9.2 | 0.0949 | 0.38 | 0.74 | ol | 305 | 0.00403 | HV
490-AL1/64-ST1A 110.0 | 9.75 | 0.059 | 0.37 | 0.96 | ol | 490 | 0.00403 | HV
679-AL1/86-ST1A 110.0 | 9.95 | 0.042 | 0.36 | 1.15 | ol | 679 | 0.00403 | HV
490-AL1/64-ST1A 220.0 | 10 | 0.059 | 0.285 | 0.96 | ol | 490 | 0.00403 | HV
679-AL1/86-ST1A 220.0 | 11.7 | 0.042 | 0.275 | 1.15 | ol | 679 | 0.00403 | HV
490-AL1/64-ST1A 380.0 | 11 | 0.059 | 0.253 | 0.96 | ol | 490 | 0.00403 | HV
679-AL1/86-ST1A 380.0 | 14.6 | 0.042 | 0.25 | 1.15 | ol | 679 | 0.00403 | HV

## trafo_std_types
| i0_percent | pfe_kw | vkr_percent | sn_mva | vn_lv_kv | vn_hv_kv | vk_percent | shift_degree | vector_group | tap_side | tap_neutral | tap_min | tap_max | tap_step_degree | tap_step_percent | tap_phase_shifter
160 MVA 380/110 kV | 0.06 | 60 | 0.25 | 160 | 110 | 380 | 12.2 | 0 | Yy0 | hv | 0 | -9 | 9 | 0 | 1.5 | FALSE
100 MVA 220/110 kV | 0.06 | 55 | 0.26 | 100 | 110 | 220 | 12 | 0 | Yy0 | hv | 0 | -9 | 9 | 0 | 1.5 | FALSE
63 MVA 110/20 kV | 0.04 | 22 | 0.32 | 63 | 20 | 110 | 18 | 150 | YNd5 | hv | 0 | -9 | 9 | 0 | 1.5 | FALSE
40 MVA 110/20 kV | 0.05 | 18 | 0.34 | 40 | 20 | 110 | 16.2 | 150 | YNd5 | hv | 0 | -9 | 9 | 0 | 1.5 | FALSE
25 MVA 110/20 kV | 0.07 | 14 | 0.41 | 25 | 20 | 110 | 12 | 150 | YNd5 | hv | 0 | -9 | 9 | 0 | 1.5 | FALSE
63 MVA 110/10 kV | 0.04 | 22 | 0.32 | 63 | 10 | 110 | 18 | 150 | YNd5 | hv | 0 | -9 | 9 | 0 | 1.5 | FALSE
40 MVA 110/10 kV | 0.05 | 18 | 0.34 | 40 | 10 | 110 | 16.2 | 150 | YNd5 | hv | 0 | -9 | 9 | 0 | 1.5 | FALSE
25 MVA 110/10 kV | 0.07 | 14 | 0.41 | 25 | 10 | 110 | 12 | 150 | YNd5 | hv | 0 | -9 | 9 | 0 | 1.5 | FALSE
0.25 MVA 20/0.4 kV | 0.32 | 0.8 | 1.44 | 0.25 | 0.4 | 20 | 6 | 150 | Yzn5 | hv | 0 | -2 | 2 | 0 | 2.5 | FALSE
0.4 MVA 20/0.4 kV | 0.3375 | 1.35 | 1.425 | 0.4 | 0.4 | 20 | 6 | 150 | Dyn5 | hv | 0 | -2 | 2 | 0 | 2.5 | FALSE
0.63 MVA 20/0.4 kV | 0.2619 | 1.65 | 1.206 | 0.63 | 0.4 | 20 | 6 | 150 | Dyn5 | hv | 0 | -2 | 2 | 0 | 2.5 | FALSE
0.25 MVA 10/0.4 kV | 0.24 | 0.6 | 1.2 | 0.25 | 0.4 | 10 | 4 | 150 | Dyn5 | hv | 0 | -2 | 2 | 0 | 2.5 | FALSE
0.4 MVA 10/0.4 kV | 0.2375 | 0.95 | 1.325 | 0.4 | 0.4 | 10 | 4 | 150 | Dyn5 | hv | 0 | -2 | 2 | 0 | 2.5 | FALSE
0.63 MVA 10/0.4 kV | 0.1873 | 1.18 | 1.0794 | 0.63 | 0.4 | 10 | 4 | 150 | Dyn5 | hv | 0 | -2 | 2 | 0 | 2.5 | FALSE

## trafo3w_std_types
| sn_hv_mva | sn_mv_mva | sn_lv_mva | vn_hv_kv | vn_mv_kv | vn_lv_kv | vk_hv_percent | vk_mv_percent | vk_lv_percent | vkr_hv_percent | vkr_mv_percent | vkr_lv_percent | pfe_kw | i0_percent | shift_mv_degree | shift_lv_degree | vector_group | tap_side | tap_neutral | tap_min | tap_max | tap_step_percent
63/25/38 MVA 110/20/10 kV | 63 | 25 | 38 | 110 | 20 | 10 | 10.4 | 10.4 | 10.4 | 0.28 | 0.32 | 0.35 | 35 | 0.89 | 0 | 0 | YN0yn0yn0 | hv | 0 | -10 | 10 | 1.2
63/25/38 MVA 110/10/10 kV | 63 | 25 | 38 | 110 | 10 | 10 | 10.4 | 10.4 | 10.4 | 0.28 | 0.32 | 0.35 | 35 | 0.89 | 0 | 0 | YN0yn0yn0 | hv | 0 | -10 | 10 | 1.2

## fuse_std_types
| fuse_type | i_rated_a | t_avg | t_min | t_total | x_avg | x_min | x_total
HV 100A | HV 100A | 100 | 0 | [10.0, 3.64, 0.854, 0.281, 0.1, 0.0531, 0.022, 0.01] | [10.0, 4.267, 1.21, 0.403, 0.1, 0.058, 0.022, 0.01] | 0 | [300.0, 350.0, 450.0, 550.0, 700.0, 850.0, 1200.0, 1752.0] | [600.0, 700.0, 900.0, 1150.0, 1665.0, 2000.0, 3000.0, 4313.0]
HV 10A | HV 10A | 10 | 0 | [10.0, 1675.0, 0.344, 0.156, 0.1, 0.0417, 0.0171, 0.01] | [10.0, 1.3, 0.3, 0.155, 0.1, 0.0555, 0.023, 0.01] | 0 | [30.0, 32.0, 35.0, 37.0, 39.0, 50.0, 70.0, 88.0] | [60.0, 70.0, 80.0, 87.0, 94.0, 110.0, 150.0, 216.0]
HV 125A | HV 125A | 125 | 0 | [10.0, 1.82, 0.344, 0.1, 0.0467, 0.0269, 0.01] | [10.0, 2.478, 0.426, 0.1, 0.0427, 0.0211, 0.01] | 0 | [375.0, 500.0, 700.0, 925.0, 1200.0, 1500.0, 2341.0] | [750.0, 1000.0, 1500.0, 2200.0, 3000.0, 4000.0, 5765.0]
HV 160A | HV 160A | 160 | 0 | [10.0, 4.15, 1.03, 0.198, 0.1, 0.051, 0.0172, 0.01] | [10.0, 2.3, 0.734, 0.274, 0.1, 0.046, 0.0177, 0.01] | 0 | [480.0, 550.0, 700.0, 1000.0, 1260.0, 1600.0, 2500.0, 3227.0] | [960.0, 1300.0, 1700.0, 2200.0, 2996.0, 4000.0, 6000.0, 7946.0]
HV 16A | HV 16A | 16 | 0 | [10.0, 0.352, 0.164, 0.1, 0.0649, 0.0342, 0.01] | [10.0, 2.34, 0.722, 0.181, 0.1, 0.055, 0.0296, 0.01] | 0 | [48.0, 60.0, 65.0, 71.0, 80.0, 100.0, 162.0] | [96.0, 110.0, 125.0, 150.0, 168.0, 200.0, 250.0, 398.0]
HV 200A | HV 200A | 200 | 0 | [10.0, 4.267, 1.21, 0.403, 0.1, 0.058, 0.022, 0.01] | [10.0, 3.73, 1.654, 0.328, 0.1, 0.0531, 0.019, 0.01] | 0 | [600.0, 700.0, 900.0, 1150.0, 1665.0, 2000.0, 3000.0, 4313.0] | [1200.0, 1500.0, 1800.0, 2700.0, 3960.0, 5000.0, 7500.0, 10620.0]
HV 20A | HV 20A | 20 | 0 | [10.0, 1.3, 0.3, 0.155, 0.1, 0.0555, 0.023, 0.01] | [10.0, 1.3, 0.161, 0.1, 0.0611, 0.0399, 0.0141, 0.01] | 0 | [60.0, 70.0, 80.0, 87.0, 94.0, 110.0, 150.0, 216.0] | [120.0, 150.0, 200.0, 223.0, 260.0, 300.0, 450.0, 532.0]
HV 25A | HV 25A | 25 | 0 | [10.0, 2.512, 0.833, 0.299, 0.1, 0.0372, 0.0223, 0.01] | [10.0, 3.125, 0.597, 0.198, 0.1, 0.0378, 0.022, 0.01] | 0 | [75.0, 82.0, 90.0, 100.0, 124.0, 170.0, 200.0, 289.0] | [150.0, 170.0, 210.0, 250.0, 294.0, 400.0, 500.0, 711.0]
HV 31.5A | HV 31.5A | 31.5 | 0 | [10.0, 2.34, 0.722, 0.181, 0.1, 0.055, 0.0296, 0.01] | [10.0, 2.84, 0.368, 0.164, 0.1, 0.0621, 0.0378, 0.0195, 0.01] | 0 | [95.0, 110.0, 125.0, 150.0, 165.0, 200.0, 250.0, 390.0] | [189.0, 220.0, 300.0, 350.0, 393.0, 450.0, 530.0, 700.0, 960.0]
HV 40A | HV 40A | 40 | 0 | [10.0, 1.3, 0.161, 0.1, 0.0611, 0.0399, 0.0141, 0.01] | [10.0, 2.05, 0.369, 0.198, 0.1, 0.051, 0.0298, 0.01] | 0 | [120.0, 150.0, 200.0, 223.0, 260.0, 300.0, 450.0, 532.0] | [240.0, 300.0, 400.0, 450.0, 530.0, 650.0, 800.0, 1311.0]
HV 50A | HV 50A | 50 | 0 | [10.0, 3.215, 0.597, 0.198, 0.1, 0.0378, 0.022, 0.01] | [10.0, 3.64, 0.854, 0.281, 0.1, 0.0531, 0.022, 0.01] | 0 | [150.0, 170.0, 210.0, 250.0, 294.0, 400.0, 500.0, 711.0] | [300.0, 350.0, 450.0, 550.0, 700.0, 850.0, 1200.0, 1752.0]
HV 6.3A | HV 6.3A | 6.3 | 0 | [10.0, 1.39, 0.344, 0.168, 0.1, 0.056, 0.0263, 0.01] | [10.0, 1.711, 0.516, 0.198, 0.1, 0.0634, 0.0303, 0.01] | 0 | [19.0, 19.5, 20.4, 20.8, 22.0, 25.0, 32.0, 48.0] | [38.0, 40.0, 43.0, 48.0, 53.0, 60.0, 75.0, 118.0]
HV 63A | HV 63A | 63 | 0 | [10.0, 2.84, 0.368, 0.164, 0.1, 0.0621, 0.0378, 0.0195, 0.01] | [10.0, 1.82, 0.344, 0.1, 0.0467, 0.0269, 0.01] | 0 | [189.0, 220.0, 300.0, 350.0, 393.0, 450.0, 530.0, 700.0, 961.0] | [378.0, 500.0, 700.0, 934.0, 1200.0, 1500.0, 2366.0]
HV 80A | HV 80A | 80 | 0 | [10.0, 2.05, 0.369, 0.198, 0.1, 0.051, 0.0298, 0.01] | [10.0, 4.15, 1.03, 0.198, 0.1, 0.051, 0.0172, 0.01] | 0 | [240.0, 300.0, 400.0, 450.0, 530.0, 650.0, 800.0, 1311.0] | [480.0, 550.0, 700.0, 1000.0, 1260.0, 1600.0, 2500.0, 3227.0]
Siemens NH-1-100 | Siemens NH-1-100 | 100 | [5400.0, 2000.0, 400.0, 20.0, 1.0, 0.2, 0.012, 0.004] | 0 | 0 | [150.0, 190.0, 250.0, 430.0, 900.0, 1250.0, 2700.0, 3600.0] | 0 | 0
Siemens NH-1-125 | Siemens NH-1-125 | 125 | [4800.0, 120.0, 7.0, 0.1, 0.004] | 0 | 0 | [180.0, 400.0, 740.0, 2000.0, 4250.0] | 0 | 0
Siemens NH-1-16 | Siemens NH-1-16 | 16 | [4000.0, 400.0, 2.0, 0.1, 0.04, 0.01] | 0 | 0 | [26.0, 35.0, 75.0, 150.0, 200.0, 300.0] | 0 | 0
Siemens NH-1-160 | Siemens NH-1-160 | 160 | [4800.0, 120.0, 7.0, 0.1, 0.004] | 0 | 0 | [210.0, 500.0, 900.0, 2300.0, 5000.0] | 0 | 0
Siemens NH-1-25 | Siemens NH-1-25 | 25 | [4000.0, 1000.0, 10.0, 0.2, 0.02, 0.01] | 0 | 0 | [40.0, 50.0, 100.0, 210.0, 400.0, 500.0] | 0 | 0
Siemens NH-1-50 | Siemens NH-1-50 | 50 | [4000.0, 40.0, 4.0, 1.0, 0.02, 0.01] | 0 | 0 | [86.0, 200.0, 300.0, 400.0, 1000.0, 1280.0] | 0 | 0
Siemens NH-1-63 | Siemens NH-1-63 | 63 | [4000.0, 100.0, 10.0, 2.0, 0.04, 0.01] | 0 | 0 | [100.0, 200.0, 300.0, 400.0, 1000.0, 1500.0] | 0 | 0
Siemens NH-1-80 | Siemens NH-1-80 | 80 | [4800.0, 120.0, 7.0, 0.1, 0.01] | 0 | 0 | [150.58, 250.0, 450.0, 1150.0, 2470.0] | 0 | 0
Siemens NH-2-1000 | Siemens NH-2-1000 | 1000 | [4800.0, 120.0, 7.0, 0.1, 0.004] | 0 | 0 | [1900.0, 3500.0, 8400.0, 24000.0, 52000.0] | 0 | 0
Siemens NH-2-200 | Siemens NH-2-200 | 200 | [4800.0, 120.0, 7.0, 0.1, 0.004] | 0 | 0 | [280.0, 650.0, 1200.0, 3000.0, 7000.0] | 0 | 0
Siemens NH-2-224 | Siemens NH-2-224 | 224 | [4800.0, 120.0, 7.0, 0.2, 0.04, 0.004] | 0 | 0 | [400.0, 750.0, 1453.0, 3025.0, 4315.0, 7600.0] | 0 | 0
Siemens NH-2-250 | Siemens NH-2-250 | 250 | [4800.0, 120.0, 7.0, 0.1, 0.004] | 0 | 0 | [450.0, 800.0, 1650.0, 4000.0, 8500.0] | 0 | 0
Siemens NH-2-315 | Siemens NH-2-315 | 315 | [4800.0, 120.0, 7.0, 0.1, 0.004] | 0 | 0 | [550.0, 920.0, 1900.0, 5000.0, 11000.0] | 0 | 0
Siemens NH-2-355 | Siemens NH-2-355 | 355 | [4800.0, 120.0, 6.0, 0.1, 0.004] | 0 | 0 | [650.0, 1116.27, 2350.0, 5840.0, 12790.0] | 0 | 0
Siemens NH-2-400 | Siemens NH-2-400 | 400 | [4800.0, 120.0, 7.0, 0.1, 0.004] | 0 | 0 | [720.0, 1350.0, 2800.0, 6500.0, 15000.0] | 0 | 0
Siemens NH-2-425 | Siemens NH-2-425 | 425 | [4800.0, 120.0, 7.0, 0.1, 0.004] | 0 | 0 | [850.0, 1500.0, 3050.0, 7500.0, 16500.0] | 0 | 0
Siemens NH-2-630 | Siemens NH-2-630 | 630 | [4800.0, 120.0, 7.0, 0.1, 0.004] | 0 | 0 | [1200.0, 2000.0, 4800.0, 12000.0, 26000.0] | 0 | 0

## dtypes
| element | column | dtype
0 | bus | name | object
1 | bus | vn_kv | float64
2 | bus | type | object
3 | bus | zone | object
4 | bus | in_service | bool
5 | load | name | object
6 | load | bus | uint32
7 | load | p_mw | float64
8 | load | q_mvar | float64
9 | load | const_z_percent | float64
10 | load | const_i_percent | float64
11 | load | sn_mva | float64
12 | load | scaling | float64
13 | load | in_service | bool
14 | load | type | object
15 | ext_grid | name | object
16 | ext_grid | bus | uint32
17 | ext_grid | vm_pu | float64
18 | ext_grid | va_degree | float64
19 | ext_grid | slack_weight | float64
20 | ext_grid | in_service | bool
21 | line | name | object
22 | line | std_type | object
23 | line | from_bus | uint32
24 | line | to_bus | uint32
25 | line | length_km | float64
26 | line | r_ohm_per_km | float64
27 | line | x_ohm_per_km | float64
28 | line | c_nf_per_km | float64
29 | line | g_us_per_km | float64
30 | line | max_i_ka | float64
31 | line | df | float64
32 | line | parallel | uint32
33 | line | type | object
34 | line | in_service | bool
35 | trafo | name | object
36 | trafo | std_type | object
37 | trafo | hv_bus | uint32
38 | trafo | lv_bus | uint32
39 | trafo | sn_mva | float64
40 | trafo | vn_hv_kv | float64
41 | trafo | vn_lv_kv | float64
42 | trafo | vk_percent | float64
43 | trafo | vkr_percent | float64
44 | trafo | pfe_kw | float64
45 | trafo | i0_percent | float64
46 | trafo | shift_degree | float64
47 | trafo | tap_side | object
48 | trafo | tap_neutral | int32
49 | trafo | tap_min | int32
50 | trafo | tap_max | int32
51 | trafo | tap_step_percent | float64
52 | trafo | tap_step_degree | float64
53 | trafo | tap_pos | int32
54 | trafo | tap_phase_shifter | bool
55 | trafo | parallel | uint32
56 | trafo | df | float64
57 | trafo | in_service | bool
58 | line_geodata | coords | object
59 | bus_geodata | x | float64
60 | bus_geodata | y | float64
61 | bus_geodata | coords | object

## parameters
| version | format_version | converged | OPF_converged | name | f_hz | sn_mva
0 | 2.14.6 | 2.14.0 | FALSE | FALSE |  | 50 | 1