## bus
| name | vn_kv | type | zone | in_service
0 | bus_LV_297-6_0_4_node_0 | 0.4 | n |  | TRUE
1 | bus_LV_297-6_0_4_node_1 | 0.4 | n |  | TRUE
2 | bus_LV_297-6_0_4_node_2 | 0.4 | n |  | TRUE
3 | bus_LV_297-6_0_4_node_3 | 0.4 | n |  | TRUE
4 | bus_LV_297-6_0_4_node_4 | 0.4 | n |  | TRUE
5 | bus_LV_297-6_0_4_node_12 | 0.4 | n |  | TRUE
6 | bus_LV_297-6_0_4_node_13 | 0.4 | n |  | TRUE
7 | bus_LV_297-6_0_4_node_5 | 0.4 | n |  | TRUE
8 | bus_LV_297-6_0_4_node_178 | 0.4 | n |  | TRUE
9 | bus_LV_297-6_0_4_node_11 | 0.4 | n |  | TRUE
10 | bus_LV_297-6_0_4_node_6 | 0.4 | n |  | TRUE
11 | bus_LV_297-6_0_4_node_30 | 0.4 | n |  | TRUE
12 | bus_LV_297-6_0_4_node_26 | 0.4 | n |  | TRUE
13 | bus_LV_297-6_0_4_node_7 | 0.4 | n |  | TRUE
14 | bus_LV_297-6_0_4_node_9 | 0.4 | n |  | TRUE
15 | bus_LV_297-6_0_4_node_105 | 0.4 | n |  | TRUE
16 | bus_LV_297-6_0_4_node_8 | 0.4 | n |  | TRUE
17 | bus_LV_297-6_0_4_node_10 | 0.4 | n |  | TRUE
18 | bus_LV_297-6_0_4_node_92 | 0.4 | n |  | TRUE
19 | bus_LV_297-6_0_4_node_45 | 0.4 | n |  | TRUE
20 | bus_LV_297-6_0_4_node_101 | 0.4 | n |  | TRUE
21 | bus_LV_297-6_0_4_node_100 | 0.4 | n |  | TRUE
22 | bus_LV_297-6_0_4_node_48 | 0.4 | n |  | TRUE
23 | bus_LV_297-6_0_4_node_168 | 0.4 | n |  | TRUE
24 | bus_LV_297-6_0_4_node_58 | 0.4 | n |  | TRUE
25 | bus_LV_297-6_0_4_node_146 | 0.4 | n |  | TRUE
26 | bus_LV_297-6_0_4_node_28 | 0.4 | n |  | TRUE
27 | bus_LV_297-6_0_4_node_24 | 0.4 | n |  | TRUE
28 | bus_LV_297-6_0_4_node_104 | 0.4 | n |  | TRUE
29 | bus_LV_297-6_0_4_node_35 | 0.4 | n |  | TRUE
30 | bus_LV_297-6_0_4_node_170 | 0.4 | n |  | TRUE
31 | bus_LV_297-6_0_4_node_49 | 0.4 | n |  | TRUE
32 | bus_LV_297-6_0_4_node_96 | 0.4 | n |  | TRUE
33 | bus_LV_297-6_0_4_node_43 | 0.4 | n |  | TRUE
34 | bus_LV_297-6_0_4_node_102 | 0.4 | n |  | TRUE
35 | bus_LV_297-6_0_4_node_99 | 0.4 | n |  | TRUE
36 | bus_LV_297-6_0_4_node_169 | 0.4 | n |  | TRUE
37 | bus_LV_297-6_0_4_node_70 | 0.4 | n |  | TRUE
38 | bus_LV_297-6_0_4_node_57 | 0.4 | n |  | TRUE
39 | bus_LV_297-6_0_4_node_14 | 0.4 | n |  | TRUE
40 | bus_LV_297-6_0_4_node_15 | 0.4 | n |  | TRUE
41 | bus_LV_297-6_0_4_node_16 | 0.4 | n |  | TRUE
42 | bus_LV_297-6_0_4_node_17 | 0.4 | n |  | TRUE
43 | bus_LV_297-6_0_4_node_18 | 0.4 | n |  | TRUE
44 | bus_LV_297-6_0_4_node_20 | 0.4 | n |  | TRUE
45 | bus_LV_297-6_0_4_node_21 | 0.4 | n |  | TRUE
46 | bus_LV_297-6_0_4_node_22 | 0.4 | n |  | TRUE
47 | bus_LV_297-6_0_4_node_19 | 0.4 | n |  | TRUE
48 | bus_LV_297-6_0_4_node_23 | 0.4 | n |  | TRUE
49 | bus_LV_297-6_0_4_node_66 | 0.4 | n |  | TRUE
50 | bus_LV_297-6_0_4_node_59 | 0.4 | n |  | TRUE
51 | bus_LV_297-6_0_4_node_56 | 0.4 | n |  | TRUE
52 | bus_LV_297-6_0_4_node_68 | 0.4 | n |  | TRUE
53 | bus_LV_297-6_0_4_node_64 | 0.4 | n |  | TRUE
54 | bus_LV_297-6_0_4_node_63 | 0.4 | n |  | TRUE
55 | bus_LV_297-6_0_4_node_62 | 0.4 | n |  | TRUE
56 | bus_LV_297-6_0_4_node_69 | 0.4 | n |  | TRUE
57 | bus_LV_297-6_0_4_node_25 | 0.4 | n |  | TRUE
58 | bus_LV_297-6_0_4_node_27 | 0.4 | n |  | TRUE
59 | bus_LV_297-6_0_4_node_29 | 0.4 | n |  | TRUE
60 | bus_LV_297-6_0_4_node_31 | 0.4 | n |  | TRUE
61 | bus_LV_297-6_0_4_node_109 | 0.4 | n |  | TRUE
62 | bus_LV_297-6_0_4_node_107 | 0.4 | n |  | TRUE
63 | bus_LV_297-6_0_4_node_147 | 0.4 | n |  | TRUE
64 | bus_LV_297-6_0_4_node_54 | 0.4 | n |  | TRUE
65 | bus_LV_297-6_0_4_node_106 | 0.4 | n |  | TRUE
66 | bus_LV_297-6_0_4_node_148 | 0.4 | n |  | TRUE
67 | bus_LV_297-6_0_4_node_32 | 0.4 | n |  | TRUE
68 | bus_LV_297-6_0_4_node_34 | 0.4 | n |  | TRUE
69 | bus_LV_297-6_0_4_node_38 | 0.4 | n |  | TRUE
70 | bus_LV_297-6_0_4_node_39 | 0.4 | n |  | TRUE
71 | bus_LV_297-6_0_4_node_36 | 0.4 | n |  | TRUE
72 | bus_LV_297-6_0_4_node_37 | 0.4 | n |  | TRUE
73 | bus_LV_297-6_0_4_node_152 | 0.4 | n |  | TRUE
74 | bus_LV_297-6_0_4_node_163 | 0.4 | n |  | TRUE
75 | bus_LV_297-6_0_4_node_181 | 0.4 | n |  | TRUE
76 | bus_LV_297-6_0_4_node_40 | 0.4 | n |  | TRUE
77 | bus_LV_297-6_0_4_node_41 | 0.4 | n |  | TRUE
78 | bus_LV_297-6_0_4_node_42 | 0.4 | n |  | TRUE
79 | bus_LV_297-6_0_4_node_155 | 0.4 | n |  | TRUE
80 | bus_LV_297-6_0_4_node_179 | 0.4 | n |  | TRUE
81 | bus_LV_297-6_0_4_node_180 | 0.4 | n |  | TRUE
82 | bus_LV_297-6_0_4_node_157 | 0.4 | n |  | TRUE
83 | bus_LV_297-6_0_4_node_156 | 0.4 | n |  | TRUE
84 | bus_LV_297-6_0_4_node_182 | 0.4 | n |  | TRUE
85 | bus_LV_297-6_0_4_node_183 | 0.4 | n |  | TRUE
86 | bus_LV_297-6_0_4_node_158 | 0.4 | n |  | TRUE
87 | bus_LV_297-6_0_4_node_175 | 0.4 | n |  | TRUE
88 | bus_LV_297-6_0_4_node_159 | 0.4 | n |  | TRUE
89 | bus_LV_297-6_0_4_node_174 | 0.4 | n |  | TRUE
90 | bus_LV_297-6_0_4_node_166 | 0.4 | n |  | TRUE
91 | bus_LV_297-6_0_4_node_184 | 0.4 | n |  | TRUE
92 | bus_LV_297-6_0_4_node_185 | 0.4 | n |  | TRUE
93 | bus_LV_297-6_0_4_node_154 | 0.4 | n |  | TRUE
94 | bus_LV_297-6_0_4_node_151 | 0.4 | n |  | TRUE
95 | bus_LV_297-6_0_4_node_162 | 0.4 | n |  | TRUE
96 | bus_LV_297-6_0_4_node_153 | 0.4 | n |  | TRUE
97 | bus_LV_297-6_0_4_node_150 | 0.4 | n |  | TRUE
98 | bus_LV_297-6_0_4_node_161 | 0.4 | n |  | TRUE
99 | bus_LV_297-6_0_4_node_149 | 0.4 | n |  | TRUE
100 | bus_LV_297-6_0_4_node_44 | 0.4 | n |  | TRUE
101 | bus_LV_297-6_0_4_node_46 | 0.4 | n |  | TRUE
102 | bus_LV_297-6_0_4_node_47 | 0.4 | n |  | TRUE
103 | bus_LV_297-6_0_4_node_61 | 0.4 | n |  | TRUE
104 | bus_LV_297-6_0_4_node_60 | 0.4 | n |  | TRUE
105 | bus_LV_297-6_0_4_node_50 | 0.4 | n |  | TRUE
106 | bus_LV_297-6_0_4_node_51 | 0.4 | n |  | TRUE
107 | bus_LV_297-6_0_4_node_52 | 0.4 | n |  | TRUE
108 | bus_LV_297-6_0_4_node_53 | 0.4 | n |  | TRUE
109 | bus_LV_297-6_0_4_node_55 | 0.4 | n |  | TRUE
110 | bus_LV_297-6_0_4_node_75 | 0.4 | n |  | TRUE
111 | bus_LV_297-6_0_4_node_76 | 0.4 | n |  | TRUE
112 | bus_LV_297-6_0_4_node_65 | 0.4 | n |  | TRUE
113 | bus_LV_297-6_0_4_node_67 | 0.4 | n |  | TRUE
114 | bus_LV_297-6_0_4_node_71 | 0.4 | n |  | TRUE
115 | bus_LV_297-6_0_4_node_72 | 0.4 | n |  | TRUE
116 | bus_LV_297-6_0_4_node_73 | 0.4 | n |  | TRUE
117 | bus_LV_297-6_0_4_node_74 | 0.4 | n |  | TRUE
118 | bus_LV_297-6_0_4_node_77 | 0.4 | n |  | TRUE
119 | bus_LV_297-6_0_4_node_78 | 0.4 | n |  | TRUE
120 | bus_LV_297-6_0_4_node_81 | 0.4 | n |  | TRUE
121 | bus_LV_297-6_0_4_node_79 | 0.4 | n |  | TRUE
122 | bus_LV_297-6_0_4_node_80 | 0.4 | n |  | TRUE
123 | bus_LV_297-6_0_4_node_121 | 0.4 | n |  | TRUE
124 | bus_LV_297-6_0_4_node_103 | 0.4 | n |  | TRUE
125 | bus_LV_297-6_0_4_node_160 | 0.4 | n |  | TRUE
126 | bus_LV_297-6_0_4_node_173 | 0.4 | n |  | TRUE
127 | bus_LV_297-6_0_4_node_171 | 0.4 | n |  | TRUE
128 | bus_LV_297-6_0_4_node_167 | 0.4 | n |  | TRUE
129 | bus_LV_297-6_0_4_node_164 | 0.4 | n |  | TRUE
130 | bus_LV_297-6_0_4_node_176 | 0.4 | n |  | TRUE
131 | bus_LV_297-6_0_4_node_172 | 0.4 | n |  | TRUE
132 | bus_LV_297-6_0_4_node_165 | 0.4 | n |  | TRUE
133 | bus_MV_7_0_node_203 | 20 | n |  | TRUE

## load
| name | bus | p_mw | q_mvar | const_z_percent | const_i_percent | sn_mva | scaling | in_service | type
0 | LV_297-6_0_4_load_0 | 0 | 0.00062192 | 0.00015587 | 0 | 0 |  | 1 | TRUE | wye
1 | LV_297-6_0_4_load_1 | 1 | 0.0006752 | 0.00016922 | 0 | 0 |  | 1 | TRUE | wye
2 | LV_297-6_0_4_load_3 | 3 | 0.0011469 | 0.00028744 | 0 | 0 |  | 1 | TRUE | wye
3 | LV_297-6_0_4_load_13 | 6 | 0.00058528 | 0.00014669 | 0 | 0 |  | 1 | TRUE | wye
4 | LV_297-6_0_4_load_178 | 8 | 0.0022162 | 0.00055544 | 0 | 0 |  | 1 | TRUE | wye
5 | LV_297-6_0_4_load_30 | 11 | 0.00060321 | 0.00015118 | 0 | 0 |  | 1 | TRUE | wye
6 | LV_297-6_0_4_load_105 | 15 | 0.0054564 | 0.0013675 | 0 | 0 |  | 1 | TRUE | wye
7 | LV_297-6_0_4_load_92 | 18 | 0.00062445 | 0.0001565 | 0 | 0 |  | 1 | TRUE | wye
8 | LV_297-6_0_4_load_101 | 20 | 0.0056548 | 0.0014172 | 0 | 0 |  | 1 | TRUE | wye
9 | LV_297-6_0_4_load_48 | 22 | 0.00047189 | 0.00011827 | 0 | 0 |  | 1 | TRUE | wye
10 | LV_297-6_0_4_load_168 | 23 | 0.00048917 | 0.0001226 | 0 | 0 |  | 1 | TRUE | wye
11 | LV_297-6_0_4_load_58 | 24 | 0.00054505 | 0.0001366 | 0 | 0 |  | 1 | TRUE | wye
12 | LV_297-6_0_4_load_146 | 25 | 0.00054128 | 0.00013566 | 0 | 0 |  | 1 | TRUE | wye
13 | LV_297-6_0_4_load_28 | 26 | 0.0005763 | 0.00014444 | 0 | 0 |  | 1 | TRUE | wye
14 | LV_297-6_0_4_load_24 | 27 | 0.0013976 | 0.00035028 | 0 | 0 |  | 1 | TRUE | wye
15 | LV_297-6_0_4_load_104 | 28 | 0.0071728 | 0.0017977 | 0 | 0 |  | 1 | TRUE | wye
16 | LV_297-6_0_4_load_170 | 30 | 0.00046991 | 0.00011777 | 0 | 0 |  | 1 | TRUE | wye
17 | LV_297-6_0_4_load_49 | 31 | 0.00051046 | 0.00012793 | 0 | 0 |  | 1 | TRUE | wye
18 | LV_297-6_0_4_load_43 | 33 | 0.00049664 | 0.00012447 | 0 | 0 |  | 1 | TRUE | wye
19 | LV_297-6_0_4_load_102 | 34 | 0.0027115 | 0.00067958 | 0 | 0 |  | 1 | TRUE | wye
20 | LV_297-6_0_4_load_99 | 35 | 0.0052116 | 0.0013062 | 0 | 0 |  | 1 | TRUE | wye
21 | LV_297-6_0_4_load_169 | 36 | 0.00046898 | 0.00011754 | 0 | 0 |  | 1 | TRUE | wye
22 | LV_297-6_0_4_load_70 | 37 | 0.00055347 | 0.00013871 | 0 | 0 |  | 1 | TRUE | wye
23 | LV_297-6_0_4_load_14 | 39 | 0.0004972 | 0.00012461 | 0 | 0 |  | 1 | TRUE | wye
24 | LV_297-6_0_4_load_15 | 40 | 0.00049486 | 0.00012402 | 0 | 0 |  | 1 | TRUE | wye
25 | LV_297-6_0_4_load_17 | 42 | 0.00046395 | 0.00011628 | 0 | 0 |  | 1 | TRUE | wye
26 | LV_297-6_0_4_load_20 | 44 | 0.00047595 | 0.00011928 | 0 | 0 |  | 1 | TRUE | wye
27 | LV_297-6_0_4_load_21 | 45 | 0.00046945 | 0.00011766 | 0 | 0 |  | 1 | TRUE | wye
28 | LV_297-6_0_4_load_22 | 46 | 0.00056054 | 0.00014048 | 0 | 0 |  | 1 | TRUE | wye
29 | LV_297-6_0_4_load_19 | 47 | 0.00047435 | 0.00011888 | 0 | 0 |  | 1 | TRUE | wye
30 | LV_297-6_0_4_load_23 | 48 | 0.00052293 | 0.00013106 | 0 | 0 |  | 1 | TRUE | wye
31 | LV_297-6_0_4_load_66 | 49 | 0.00046193 | 0.00011577 | 0 | 0 |  | 1 | TRUE | wye
32 | LV_297-6_0_4_load_56 | 51 | 0.00056857 | 0.0001425 | 0 | 0 |  | 1 | TRUE | wye
33 | LV_297-6_0_4_load_64 | 53 | 0.00095489 | 0.00023932 | 0 | 0 |  | 1 | TRUE | wye
34 | LV_297-6_0_4_load_63 | 54 | 0.00047131 | 0.00011812 | 0 | 0 |  | 1 | TRUE | wye
35 | LV_297-6_0_4_load_62 | 55 | 0.0004418 | 0.00011073 | 0 | 0 |  | 1 | TRUE | wye
36 | LV_297-6_0_4_load_69 | 56 | 0.00045503 | 0.00011404 | 0 | 0 |  | 1 | TRUE | wye
37 | LV_297-6_0_4_load_25 | 57 | 0.0014987 | 0.0003756 | 0 | 0 |  | 1 | TRUE | wye
38 | LV_297-6_0_4_load_27 | 58 | 0.00062203 | 0.00015589 | 0 | 0 |  | 1 | TRUE | wye
39 | LV_297-6_0_4_load_31 | 60 | 0.00046438 | 0.00011639 | 0 | 0 |  | 1 | TRUE | wye
40 | LV_297-6_0_4_load_109 | 61 | 0.00034898 | 8.7464e-05 | 0 | 0 |  | 1 | TRUE | wye
41 | LV_297-6_0_4_load_107 | 62 | 0.00060824 | 0.00015244 | 0 | 0 |  | 1 | TRUE | wye
42 | LV_297-6_0_4_load_147 | 63 | 0.0017475 | 0.00043796 | 0 | 0 |  | 1 | TRUE | wye
43 | LV_297-6_0_4_load_106 | 65 | 0.00096674 | 0.00024229 | 0 | 0 |  | 1 | TRUE | wye
44 | LV_297-6_0_4_load_32 | 67 | 0.0085729 | 0.0021486 | 0 | 0 |  | 1 | TRUE | wye
45 | LV_297-6_0_4_load_34 | 68 | 0.0035416 | 0.00088761 | 0 | 0 |  | 1 | TRUE | wye
46 | LV_297-6_0_4_load_163 | 74 | 0.002549 | 0.00063883 | 0 | 0 |  | 1 | TRUE | wye
47 | LV_297-6_0_4_load_181 | 75 | 0.010938 | 0.0027412 | 0 | 0 |  | 1 | TRUE | wye
48 | LV_297-6_0_4_load_40 | 76 | 0.0028171 | 0.00070603 | 0 | 0 |  | 1 | TRUE | wye
49 | LV_297-6_0_4_load_41 | 77 | 0.0091352 | 0.0022895 | 0 | 0 |  | 1 | TRUE | wye
50 | LV_297-6_0_4_load_179 | 80 | 0.001007 | 0.00025238 | 0 | 0 |  | 1 | TRUE | wye
51 | LV_297-6_0_4_load_180 | 81 | 0.0010064 | 0.00025222 | 0 | 0 |  | 1 | TRUE | wye
52 | LV_297-6_0_4_load_182 | 84 | 0.00097403 | 0.00024412 | 0 | 0 |  | 1 | TRUE | wye
53 | LV_297-6_0_4_load_183 | 85 | 0.00097363 | 0.00024401 | 0 | 0 |  | 1 | TRUE | wye
54 | LV_297-6_0_4_load_174 | 89 | 0.00090923 | 0.00022788 | 0 | 0 |  | 1 | TRUE | wye
55 | LV_297-6_0_4_load_184 | 91 | 0.00097919 | 0.00024541 | 0 | 0 |  | 1 | TRUE | wye
56 | LV_297-6_0_4_load_185 | 92 | 0.00097971 | 0.00024554 | 0 | 0 |  | 1 | TRUE | wye
57 | LV_297-6_0_4_load_154 | 93 | 0.0034477 | 0.00086408 | 0 | 0 |  | 1 | TRUE | wye
58 | LV_297-6_0_4_load_162 | 95 | 0.00094621 | 0.00023714 | 0 | 0 |  | 1 | TRUE | wye
59 | LV_297-6_0_4_load_153 | 96 | 0.00042019 | 0.00010531 | 0 | 0 |  | 1 | TRUE | wye
60 | LV_297-6_0_4_load_150 | 97 | 0.00089592 | 0.00022454 | 0 | 0 |  | 1 | TRUE | wye
61 | LV_297-6_0_4_load_161 | 98 | 0.0031812 | 0.00079729 | 0 | 0 |  | 1 | TRUE | wye
62 | LV_297-6_0_4_load_149 | 99 | 0.0018318 | 0.0004591 | 0 | 0 |  | 1 | TRUE | wye
63 | LV_297-6_0_4_load_44 | 100 | 0.00047505 | 0.00011906 | 0 | 0 |  | 1 | TRUE | wye
64 | LV_297-6_0_4_load_46 | 101 | 0.00044997 | 0.00011277 | 0 | 0 |  | 1 | TRUE | wye
65 | LV_297-6_0_4_load_47 | 102 | 0.00043335 | 0.00010861 | 0 | 0 |  | 1 | TRUE | wye
66 | LV_297-6_0_4_load_61 | 103 | 0.00043506 | 0.00010904 | 0 | 0 |  | 1 | TRUE | wye
67 | LV_297-6_0_4_load_60 | 104 | 0.00050139 | 0.00012566 | 0 | 0 |  | 1 | TRUE | wye
68 | LV_297-6_0_4_load_50 | 105 | 0.00049805 | 0.00012482 | 0 | 0 |  | 1 | TRUE | wye
69 | LV_297-6_0_4_load_52 | 107 | 0.0010973 | 0.000275 | 0 | 0 |  | 1 | TRUE | wye
70 | LV_297-6_0_4_load_55 | 109 | 0.00061388 | 0.00015385 | 0 | 0 |  | 1 | TRUE | wye
71 | LV_297-6_0_4_load_76 | 111 | 0.0012705 | 0.00031842 | 0 | 0 |  | 1 | TRUE | wye
72 | LV_297-6_0_4_load_65 | 112 | 0.00048609 | 0.00012183 | 0 | 0 |  | 1 | TRUE | wye
73 | LV_297-6_0_4_load_67 | 113 | 0.00050054 | 0.00012545 | 0 | 0 |  | 1 | TRUE | wye
74 | LV_297-6_0_4_load_71 | 114 | 0.0005047 | 0.00012649 | 0 | 0 |  | 1 | TRUE | wye
75 | LV_297-6_0_4_load_77 | 118 | 0.00051219 | 0.00012837 | 0 | 0 |  | 1 | TRUE | wye
76 | LV_297-6_0_4_load_78 | 119 | 0.001055 | 0.0002644 | 0 | 0 |  | 1 | TRUE | wye
77 | LV_297-6_0_4_load_81 | 120 | 0.0010536 | 0.00026405 | 0 | 0 |  | 1 | TRUE | wye
78 | LV_297-6_0_4_load_79 | 121 | 0.00048164 | 0.00012071 | 0 | 0 |  | 1 | TRUE | wye
79 | LV_297-6_0_4_load_80 | 122 | 0.00062814 | 0.00015743 | 0 | 0 |  | 1 | TRUE | wye
80 | LV_297-6_0_4_load_121 | 123 | 0.00078461 | 0.00019664 | 0 | 0 |  | 1 | TRUE | wye
81 | LV_297-6_0_4_load_103 | 124 | 0.00096354 | 0.00024149 | 0 | 0 |  | 1 | TRUE | wye
82 | LV_297-6_0_4_load_173 | 126 | 0.0034783 | 0.00087175 | 0 | 0 |  | 1 | TRUE | wye
83 | LV_297-6_0_4_load_171 | 127 | 0.0030714 | 0.00076977 | 0 | 0 |  | 1 | TRUE | wye
84 | LV_297-6_0_4_load_167 | 128 | 0.0010109 | 0.00025334 | 0 | 0 |  | 1 | TRUE | wye
85 | LV_297-6_0_4_load_176 | 130 | 0.00090881 | 0.00022777 | 0 | 0 |  | 1 | TRUE | wye
86 | LV_297-6_0_4_load_172 | 131 | 0.0047156 | 0.0011818 | 0 | 0 |  | 1 | TRUE | wye
87 | LV_297-6_0_4_load_165 | 132 | 0.0010223 | 0.00025622 | 0 | 0 |  | 1 | TRUE | wye

## ext_grid
| name | bus | vm_pu | va_degree | slack_weight | in_service
0 |  | 70 | 1 | 0 | 1 | TRUE

## line
| name | std_type | from_bus | to_bus | length_km | r_ohm_per_km | x_ohm_per_km | c_nf_per_km | g_us_per_km | max_i_ka | df | parallel | type | in_service
0 | LV_297-6_0_4_line_0 | NAYY 4x150 SE | 0 | 1 | 0.0046137 | 0.208 | 0.08 | 261 | 0 | 0.27 | 1 | 2 | cs | TRUE
1 | LV_297-6_0_4_line_1 | NAYY 4x150 SE | 0 | 2 | 0.015737 | 0.208 | 0.08 | 261 | 0 | 0.27 | 1 | 2 | cs | TRUE
2 | LV_297-6_0_4_line_2 | NAYY 4x150 SE | 1 | 3 | 0.0011021 | 0.208 | 0.08 | 261 | 0 | 0.27 | 1 | 2 | cs | TRUE
3 | LV_297-6_0_4_line_3 | NAYY 4x150 SE | 2 | 4 | 0.01593 | 0.208 | 0.08 | 261 | 0 | 0.27 | 1 | 2 | cs | TRUE
4 | LV_297-6_0_4_line_4 | NAYY 4x150 SE | 3 | 5 | 0.011589 | 0.208 | 0.08 | 261 | 0 | 0.27 | 1 | 2 | cs | TRUE
5 | LV_297-6_0_4_line_5 | NAYY 4x150 SE | 4 | 6 | 0.0016883 | 0.208 | 0.08 | 261 | 0 | 0.27 | 1 | 2 | cs | TRUE
6 | LV_297-6_0_4_line_6 | NAYY 4x150 SE | 5 | 23 | 0.015616 | 0.208 | 0.08 | 261 | 0 | 0.27 | 1 | 1 | cs | TRUE
7 | LV_297-6_0_4_line_7 | NAYY 4x150 SE | 5 | 24 | 0.01725 | 0.208 | 0.08 | 261 | 0 | 0.27 | 1 | 2 | cs | TRUE
8 | LV_297-6_0_4_line_8 | NAYY 4x150 SE | 6 | 25 | 0.0048544 | 0.208 | 0.08 | 261 | 0 | 0.27 | 1 | 2 | cs | TRUE
9 | LV_297-6_0_4_line_9 | NAYY 4x150 SE | 7 | 8 | 0.025598 | 0.208 | 0.08 | 261 | 0 | 0.27 | 1 | 1 | cs | TRUE
10 | LV_297-6_0_4_line_10 | NAYY 4x150 SE | 7 | 9 | 0.041154 | 0.208 | 0.08 | 261 | 0 | 0.27 | 1 | 1 | cs | TRUE
11 | LV_297-6_0_4_line_11 | NAYY 4x150 SE | 9 | 22 | 0.013223 | 0.208 | 0.08 | 261 | 0 | 0.27 | 1 | 1 | cs | TRUE
12 | LV_297-6_0_4_line_12 | NAYY 4x150 SE | 10 | 11 | 0.011447 | 0.208 | 0.08 | 261 | 0 | 0.27 | 1 | 2 | cs | TRUE
13 | LV_297-6_0_4_line_13 | NAYY 4x150 SE | 10 | 12 | 0.020801 | 0.208 | 0.08 | 261 | 0 | 0.27 | 1 | 2 | cs | TRUE
14 | LV_297-6_0_4_line_14 | NAYY 4x150 SE | 11 | 25 | 0.0063348 | 0.208 | 0.08 | 261 | 0 | 0.27 | 1 | 2 | cs | TRUE
15 | LV_297-6_0_4_line_15 | NAYY 4x150 SE | 12 | 26 | 0.015809 | 0.208 | 0.08 | 261 | 0 | 0.27 | 1 | 2 | cs | TRUE
16 | LV_297-6_0_4_line_16 | NAYY 4x150 SE | 12 | 27 | 0.024384 | 0.208 | 0.08 | 261 | 0 | 0.27 | 1 | 1 | cs | TRUE
17 | LV_297-6_0_4_line_17 | NAYY 4x150 SE | 13 | 14 | 0.035654 | 0.208 | 0.08 | 261 | 0 | 0.27 | 1 | 1 | cs | TRUE
18 | LV_297-6_0_4_line_18 | NAYY 4x150 SE | 13 | 15 | 0.15623 | 0.208 | 0.08 | 261 | 0 | 0.27 | 1 | 1 | cs | TRUE
19 | LV_297-6_0_4_line_19 | NAYY 4x150 SE | 14 | 19 | 0.027878 | 0.208 | 0.08 | 261 | 0 | 0.27 | 1 | 1 | cs | TRUE
20 | LV_297-6_0_4_line_20 | NAYY 4x150 SE | 15 | 28 | 0.0072288 | 0.208 | 0.08 | 261 | 0 | 0.27 | 1 | 1 | cs | TRUE
21 | LV_297-6_0_4_line_21 | NAYY 4x150 SE | 16 | 17 | 0.13827 | 0.208 | 0.08 | 261 | 0 | 0.27 | 1 | 1 | cs | TRUE
22 | LV_297-6_0_4_line_22 | NAYY 4x150 SE | 16 | 18 | 0.016334 | 0.208 | 0.08 | 261 | 0 | 0.27 | 1 | 1 | cs | TRUE
23 | LV_297-6_0_4_line_23 | NAYY 4x150 SE | 17 | 20 | 0.03674 | 0.208 | 0.08 | 261 | 0 | 0.27 | 1 | 1 | cs | TRUE
24 | LV_297-6_0_4_line_24 | NAYY 4x150 SE | 17 | 21 | 0.035568 | 0.208 | 0.08 | 261 | 0 | 0.27 | 1 | 1 | cs | TRUE
25 | LV_297-6_0_4_line_25 | NAYY 4x150 SE | 18 | 32 | 0.16727 | 0.208 | 0.08 | 261 | 0 | 0.27 | 1 | 1 | cs | TRUE
26 | LV_297-6_0_4_line_26 | NAYY 4x150 SE | 19 | 33 | 0.012003 | 0.208 | 0.08 | 261 | 0 | 0.27 | 1 | 1 | cs | TRUE
27 | LV_297-6_0_4_line_27 | NAYY 4x150 SE | 20 | 34 | 0.0074182 | 0.208 | 0.08 | 261 | 0 | 0.27 | 1 | 1 | cs | TRUE
28 | LV_297-6_0_4_line_28 | NAYY 4x150 SE | 21 | 35 | 0.02903 | 0.208 | 0.08 | 261 | 0 | 0.27 | 1 | 1 | cs | TRUE
29 | LV_297-6_0_4_line_29 | NAYY 4x150 SE | 22 | 36 | 0.005001 | 0.208 | 0.08 | 261 | 0 | 0.27 | 1 | 1 | cs | TRUE
30 | LV_297-6_0_4_line_30 | NAYY 4x150 SE | 23 | 37 | 0.0025398 | 0.208 | 0.08 | 261 | 0 | 0.27 | 1 | 1 | cs | TRUE
31 | LV_297-6_0_4_line_31 | NAYY 4x150 SE | 24 | 38 | 0.006431 | 0.208 | 0.08 | 261 | 0 | 0.27 | 1 | 2 | cs | TRUE
32 | LV_297-6_0_4_line_32 | NAYY 4x150 SE | 26 | 60 | 0.025295 | 0.208 | 0.08 | 261 | 0 | 0.27 | 1 | 2 | cs | TRUE
33 | LV_297-6_0_4_line_33 | NAYY 4x150 SE | 27 | 57 | 0.045626 | 0.208 | 0.08 | 261 | 0 | 0.27 | 1 | 1 | cs | TRUE
34 | LV_297-6_0_4_line_34 | NAYY 4x150 SE | 28 | 124 | 0.017781 | 0.208 | 0.08 | 261 | 0 | 0.27 | 1 | 1 | cs | TRUE
35 | LV_297-6_0_4_line_35 | NAYY 4x150 SE | 29 | 30 | 0.024688 | 0.208 | 0.08 | 261 | 0 | 0.27 | 1 | 1 | cs | TRUE
36 | LV_297-6_0_4_line_36 | NAYY 4x150 SE | 29 | 31 | 0.027345 | 0.208 | 0.08 | 261 | 0 | 0.27 | 1 | 1 | cs | TRUE
37 | LV_297-6_0_4_line_37 | NAYY 4x150 SE | 30 | 54 | 0.0025588 | 0.208 | 0.08 | 261 | 0 | 0.27 | 1 | 1 | cs | TRUE
38 | LV_297-6_0_4_line_38 | NAYY 4x150 SE | 32 | 123 | 0.037643 | 0.208 | 0.08 | 261 | 0 | 0.27 | 1 | 1 | cs | TRUE
39 | LV_297-6_0_4_line_39 | NAYY 4x150 SE | 33 | 100 | 0.0053804 | 0.208 | 0.08 | 261 | 0 | 0.27 | 1 | 1 | cs | TRUE
40 | LV_297-6_0_4_line_40 | NAYY 4x150 SE | 34 | 124 | 0.017569 | 0.208 | 0.08 | 261 | 0 | 0.27 | 1 | 1 | cs | TRUE
41 | LV_297-6_0_4_line_41 | NAYY 4x150 SE | 36 | 56 | 0.0049134 | 0.208 | 0.08 | 261 | 0 | 0.27 | 1 | 1 | cs | TRUE
42 | LV_297-6_0_4_line_42 | NAYY 4x150 SE | 37 | 52 | 0.010135 | 0.208 | 0.08 | 261 | 0 | 0.27 | 1 | 1 | cs | TRUE
43 | LV_297-6_0_4_line_43 | NAYY 4x150 SE | 38 | 51 | 0.017385 | 0.208 | 0.08 | 261 | 0 | 0.27 | 1 | 2 | cs | TRUE
44 | LV_297-6_0_4_line_44 | NAYY 4x150 SE | 39 | 40 | 0.0021616 | 0.208 | 0.08 | 261 | 0 | 0.27 | 1 | 1 | cs | TRUE
45 | LV_297-6_0_4_line_45 | NAYY 4x150 SE | 39 | 41 | 0.019171 | 0.208 | 0.08 | 261 | 0 | 0.27 | 1 | 1 | cs | TRUE
46 | LV_297-6_0_4_line_46 | NAYY 4x150 SE | 40 | 42 | 0.0050315 | 0.208 | 0.08 | 261 | 0 | 0.27 | 1 | 1 | cs | TRUE
47 | LV_297-6_0_4_line_47 | NAYY 4x150 SE | 41 | 43 | 0.006322 | 0.208 | 0.08 | 261 | 0 | 0.27 | 1 | 1 | cs | TRUE
48 | LV_297-6_0_4_line_48 | NAYY 4x150 SE | 42 | 44 | 0.0049324 | 0.208 | 0.08 | 261 | 0 | 0.27 | 1 | 1 | cs | TRUE
49 | LV_297-6_0_4_line_49 | NAYY 4x150 SE | 43 | 45 | 0.021952 | 0.208 | 0.08 | 261 | 0 | 0.27 | 1 | 2 | cs | TRUE
50 | LV_297-6_0_4_line_50 | NAYY 4x150 SE | 43 | 46 | 0.015601 | 0.208 | 0.08 | 261 | 0 | 0.27 | 1 | 2 | cs | TRUE
51 | LV_297-6_0_4_line_51 | NAYY 4x150 SE | 44 | 49 | 0.0088658 | 0.208 | 0.08 | 261 | 0 | 0.27 | 1 | 1 | cs | TRUE
52 | LV_297-6_0_4_line_52 | NAYY 4x150 SE | 45 | 50 | 0.026314 | 0.208 | 0.08 | 261 | 0 | 0.27 | 1 | 2 | cs | TRUE
53 | LV_297-6_0_4_line_53 | NAYY 4x150 SE | 46 | 51 | 0.00024892 | 0.208 | 0.08 | 261 | 0 | 0.27 | 1 | 2 | cs | TRUE
54 | LV_297-6_0_4_line_54 | NAYY 4x150 SE | 47 | 48 | 0.00016804 | 0.208 | 0.08 | 261 | 0 | 0.27 | 1 | 1 | cs | TRUE
55 | LV_297-6_0_4_line_55 | NAYY 4x150 SE | 48 | 52 | 0.017273 | 0.208 | 0.08 | 261 | 0 | 0.27 | 1 | 1 | cs | TRUE
56 | LV_297-6_0_4_line_56 | NAYY 4x150 SE | 49 | 53 | 0.0012489 | 0.208 | 0.08 | 261 | 0 | 0.27 | 1 | 1 | cs | TRUE
57 | LV_297-6_0_4_line_57 | NAYY 4x150 SE | 50 | 54 | 0.019261 | 0.208 | 0.08 | 261 | 0 | 0.27 | 1 | 1 | cs | TRUE
58 | LV_297-6_0_4_line_58 | NAYY 4x150 SE | 50 | 55 | 0.013365 | 0.208 | 0.08 | 261 | 0 | 0.27 | 1 | 2 | cs | TRUE
59 | LV_297-6_0_4_line_59 | NAYY 4x150 SE | 52 | 56 | 0.013 | 0.208 | 0.08 | 261 | 0 | 0.27 | 1 | 1 | cs | TRUE
60 | LV_297-6_0_4_line_60 | NAYY 4x150 SE | 53 | 112 | 0.0048456 | 0.208 | 0.08 | 261 | 0 | 0.27 | 1 | 1 | cs | TRUE
61 | LV_297-6_0_4_line_61 | NAYY 4x150 SE | 55 | 104 | 0.0003952 | 0.208 | 0.08 | 261 | 0 | 0.27 | 1 | 1 | cs | TRUE
62 | LV_297-6_0_4_line_62 | NAYY 4x150 SE | 57 | 58 | 0.083938 | 0.208 | 0.08 | 261 | 0 | 0.27 | 1 | 1 | cs | TRUE
63 | LV_297-6_0_4_line_63 | NAYY 4x150 SE | 58 | 59 | 0.013985 | 0.208 | 0.08 | 261 | 0 | 0.27 | 1 | 1 | cs | TRUE
64 | LV_297-6_0_4_line_64 | NAYY 4x150 SE | 59 | 61 | 0.03335 | 0.208 | 0.08 | 261 | 0 | 0.27 | 1 | 1 | cs | TRUE
65 | LV_297-6_0_4_line_65 | NAYY 4x150 SE | 59 | 62 | 0.029991 | 0.208 | 0.08 | 261 | 0 | 0.27 | 1 | 1 | cs | TRUE
66 | LV_297-6_0_4_line_66 | NAYY 4x150 SE | 60 | 63 | 0.007292 | 0.208 | 0.08 | 261 | 0 | 0.27 | 1 | 2 | cs | TRUE
67 | LV_297-6_0_4_line_67 | NAYY 4x150 SE | 61 | 64 | 0.12396 | 0.208 | 0.08 | 261 | 0 | 0.27 | 1 | 1 | cs | TRUE
68 | LV_297-6_0_4_line_68 | NAYY 4x150 SE | 62 | 65 | 0.0044129 | 0.208 | 0.08 | 261 | 0 | 0.27 | 1 | 1 | cs | TRUE
69 | LV_297-6_0_4_line_69 | NAYY 4x150 SE | 63 | 66 | 0.007773 | 0.208 | 0.08 | 261 | 0 | 0.27 | 1 | 2 | cs | TRUE
70 | LV_297-6_0_4_line_70 | NAYY 4x150 SE | 64 | 106 | 0.15354 | 0.208 | 0.08 | 261 | 0 | 0.27 | 1 | 1 | cs | TRUE
71 | LV_297-6_0_4_line_71 | NAYY 4x150 SE | 66 | 125 | 0.03679 | 0.208 | 0.08 | 261 | 0 | 0.27 | 1 | 1 | cs | TRUE
72 | LV_297-6_0_4_line_72 | NAYY 4x150 SE | 66 | 94 | 0.020147 | 0.208 | 0.08 | 261 | 0 | 0.27 | 1 | 2 | cs | TRUE
73 | LV_297-6_0_4_line_73 | NAYY 4x150 SE | 67 | 68 | 0.053255 | 0.208 | 0.08 | 261 | 0 | 0.27 | 1 | 1 | cs | TRUE
74 | LV_297-6_0_4_line_74 | NAYY 4x150 SE | 68 | 69 | 0.014348 | 0.208 | 0.08 | 261 | 0 | 0.27 | 1 | 1 | cs | TRUE
75 | LV_297-6_0_4_line_75 | NAYY 4x150 SE | 68 | 70 | 0.045192 | 0.208 | 0.08 | 261 | 0 | 0.27 | 1 | 1 | cs | TRUE
76 | LV_297-6_0_4_line_76 | NAYY 4x150 SE | 69 | 76 | 0.000726 | 0.208 | 0.08 | 261 | 0 | 0.27 | 1 | 1 | cs | TRUE
77 | LV_297-6_0_4_line_77 | NAYY 4x150 SE | 70 | 77 | 0.02433 | 0.208 | 0.08 | 261 | 0 | 0.27 | 1 | 1 | cs | TRUE
78 | LV_297-6_0_4_line_78 | NAYY 4x150 SE | 70 | 78 | 0.044972 | 0.208 | 0.08 | 261 | 0 | 0.27 | 1 | 2 | cs | TRUE
79 | LV_297-6_0_4_line_79 | NAYY 4x150 SE | 71 | 72 | 0.036924 | 0.208 | 0.08 | 261 | 0 | 0.27 | 1 | 1 | cs | TRUE
80 | LV_297-6_0_4_line_80 | NAYY 4x150 SE | 71 | 73 | 0.047391 | 0.208 | 0.08 | 261 | 0 | 0.27 | 1 | 1 | cs | TRUE
81 | LV_297-6_0_4_line_81 | NAYY 4x150 SE | 71 | 74 | 0.018548 | 0.208 | 0.08 | 261 | 0 | 0.27 | 1 | 1 | cs | TRUE
82 | LV_297-6_0_4_line_82 | NAYY 4x150 SE | 72 | 75 | 0.007597 | 0.208 | 0.08 | 261 | 0 | 0.27 | 1 | 1 | cs | TRUE
83 | LV_297-6_0_4_line_83 | NAYY 4x150 SE | 73 | 93 | 0.028367 | 0.208 | 0.08 | 261 | 0 | 0.27 | 1 | 1 | cs | TRUE
84 | LV_297-6_0_4_line_84 | NAYY 4x150 SE | 73 | 94 | 0.021217 | 0.208 | 0.08 | 261 | 0 | 0.27 | 1 | 1 | cs | TRUE
85 | LV_297-6_0_4_line_85 | NAYY 4x150 SE | 74 | 95 | 0.0023166 | 0.208 | 0.08 | 261 | 0 | 0.27 | 1 | 1 | cs | TRUE
86 | LV_297-6_0_4_line_86 | NAYY 4x150 SE | 78 | 96 | 0.021225 | 0.208 | 0.08 | 261 | 0 | 0.27 | 1 | 1 | cs | TRUE
87 | LV_297-6_0_4_line_87 | NAYY 4x150 SE | 78 | 97 | 0.0087269 | 0.208 | 0.08 | 261 | 0 | 0.27 | 1 | 2 | cs | TRUE
88 | LV_297-6_0_4_line_88 | NAYY 4x150 SE | 79 | 80 | 0.000613 | 0.208 | 0.08 | 261 | 0 | 0.27 | 1 | 1 | cs | TRUE
89 | LV_297-6_0_4_line_89 | NAYY 4x150 SE | 79 | 81 | 0.003834 | 0.208 | 0.08 | 261 | 0 | 0.27 | 1 | 1 | cs | TRUE
90 | LV_297-6_0_4_line_90 | NAYY 4x150 SE | 79 | 82 | 0.027217 | 0.208 | 0.08 | 261 | 0 | 0.27 | 1 | 1 | cs | TRUE
91 | LV_297-6_0_4_line_91 | NAYY 4x150 SE | 82 | 90 | 0.006069 | 0.208 | 0.08 | 261 | 0 | 0.27 | 1 | 1 | cs | TRUE
92 | LV_297-6_0_4_line_92 | NAYY 4x150 SE | 82 | 89 | 0.017836 | 0.208 | 0.08 | 261 | 0 | 0.27 | 1 | 1 | cs | TRUE
93 | LV_297-6_0_4_line_93 | NAYY 4x150 SE | 83 | 84 | 0.000798 | 0.208 | 0.08 | 261 | 0 | 0.27 | 1 | 1 | cs | TRUE
94 | LV_297-6_0_4_line_94 | NAYY 4x150 SE | 83 | 85 | 0.005022 | 0.208 | 0.08 | 261 | 0 | 0.27 | 1 | 1 | cs | TRUE
95 | LV_297-6_0_4_line_95 | NAYY 4x150 SE | 83 | 86 | 0.021565 | 0.208 | 0.08 | 261 | 0 | 0.27 | 1 | 1 | cs | TRUE
96 | LV_297-6_0_4_line_96 | NAYY 4x150 SE | 86 | 87 | 0.005794 | 0.208 | 0.08 | 261 | 0 | 0.27 | 1 | 1 | cs | TRUE
97 | LV_297-6_0_4_line_97 | NAYY 4x150 SE | 86 | 88 | 0.031419 | 0.208 | 0.08 | 261 | 0 | 0.27 | 1 | 1 | cs | TRUE
98 | LV_297-6_0_4_line_98 | NAYY 4x150 SE | 86 | 89 | 0.0066761 | 0.208 | 0.08 | 261 | 0 | 0.27 | 1 | 1 | cs | TRUE
99 | LV_297-6_0_4_line_99 | NAYY 4x150 SE | 87 | 130 | 0.005007 | 0.208 | 0.08 | 261 | 0 | 0.27 | 1 | 1 | cs | TRUE
100 | LV_297-6_0_4_line_100 | NAYY 4x150 SE | 88 | 91 | 0.000924 | 0.208 | 0.08 | 261 | 0 | 0.27 | 1 | 1 | cs | TRUE
101 | LV_297-6_0_4_line_101 | NAYY 4x150 SE | 88 | 92 | 0.004395 | 0.208 | 0.08 | 261 | 0 | 0.27 | 1 | 1 | cs | TRUE
102 | LV_297-6_0_4_line_102 | NAYY 4x150 SE | 90 | 128 | 0.003379 | 0.208 | 0.08 | 261 | 0 | 0.27 | 1 | 1 | cs | TRUE
103 | LV_297-6_0_4_line_103 | NAYY 4x150 SE | 90 | 129 | 0.003956 | 0.208 | 0.08 | 261 | 0 | 0.27 | 1 | 1 | cs | TRUE
104 | LV_297-6_0_4_line_104 | NAYY 4x150 SE | 94 | 99 | 0.014326 | 0.208 | 0.08 | 261 | 0 | 0.27 | 1 | 2 | cs | TRUE
105 | LV_297-6_0_4_line_105 | NAYY 4x150 SE | 95 | 129 | 0.02058 | 0.208 | 0.08 | 261 | 0 | 0.27 | 1 | 1 | cs | TRUE
106 | LV_297-6_0_4_line_106 | NAYY 4x150 SE | 96 | 98 | 0.002418 | 0.208 | 0.08 | 261 | 0 | 0.27 | 1 | 1 | cs | TRUE
107 | LV_297-6_0_4_line_107 | NAYY 4x150 SE | 97 | 99 | 0.011435 | 0.208 | 0.08 | 261 | 0 | 0.27 | 1 | 2 | cs | TRUE
108 | LV_297-6_0_4_line_108 | NAYY 4x150 SE | 100 | 101 | 0.0085129 | 0.208 | 0.08 | 261 | 0 | 0.27 | 1 | 1 | cs | TRUE
109 | LV_297-6_0_4_line_109 | NAYY 4x150 SE | 101 | 102 | 0.0013085 | 0.208 | 0.08 | 261 | 0 | 0.27 | 1 | 1 | cs | TRUE
110 | LV_297-6_0_4_line_110 | NAYY 4x150 SE | 102 | 103 | 0.0046535 | 0.208 | 0.08 | 261 | 0 | 0.27 | 1 | 1 | cs | TRUE
111 | LV_297-6_0_4_line_111 | NAYY 4x150 SE | 103 | 104 | 0.018932 | 0.208 | 0.08 | 261 | 0 | 0.27 | 1 | 1 | cs | TRUE
112 | LV_297-6_0_4_line_112 | NAYY 4x150 SE | 105 | 106 | 0.098958 | 0.208 | 0.08 | 261 | 0 | 0.27 | 1 | 1 | cs | TRUE
113 | LV_297-6_0_4_line_113 | NAYY 4x150 SE | 105 | 107 | 0.0042474 | 0.208 | 0.08 | 261 | 0 | 0.27 | 1 | 1 | cs | TRUE
114 | LV_297-6_0_4_line_114 | NAYY 4x150 SE | 106 | 108 | 0.009812 | 0.208 | 0.08 | 261 | 0 | 0.27 | 1 | 1 | cs | TRUE
115 | LV_297-6_0_4_line_115 | NAYY 4x150 SE | 108 | 109 | 0.19454 | 0.208 | 0.08 | 261 | 0 | 0.27 | 1 | 1 | cs | TRUE
116 | LV_297-6_0_4_line_116 | NAYY 4x150 SE | 109 | 110 | 0.0087225 | 0.208 | 0.08 | 261 | 0 | 0.27 | 1 | 1 | cs | TRUE
117 | LV_297-6_0_4_line_117 | NAYY 4x150 SE | 110 | 111 | 0.034999 | 0.208 | 0.08 | 261 | 0 | 0.27 | 1 | 1 | cs | TRUE
118 | LV_297-6_0_4_line_118 | NAYY 4x150 SE | 111 | 116 | 0.035004 | 0.208 | 0.08 | 261 | 0 | 0.27 | 1 | 1 | cs | TRUE
119 | LV_297-6_0_4_line_119 | NAYY 4x150 SE | 112 | 113 | 0.0039363 | 0.208 | 0.08 | 261 | 0 | 0.27 | 1 | 1 | cs | TRUE
120 | LV_297-6_0_4_line_120 | NAYY 4x150 SE | 114 | 115 | 0.028528 | 0.208 | 0.08 | 261 | 0 | 0.27 | 1 | 1 | cs | TRUE
121 | LV_297-6_0_4_line_121 | NAYY 4x150 SE | 115 | 116 | 0.026075 | 0.208 | 0.08 | 261 | 0 | 0.27 | 1 | 1 | cs | TRUE
122 | LV_297-6_0_4_line_122 | NAYY 4x150 SE | 115 | 117 | 0.022307 | 0.208 | 0.08 | 261 | 0 | 0.27 | 1 | 1 | cs | TRUE
123 | LV_297-6_0_4_line_123 | NAYY 4x150 SE | 116 | 118 | 0.014157 | 0.208 | 0.08 | 261 | 0 | 0.27 | 1 | 1 | cs | TRUE
124 | LV_297-6_0_4_line_124 | NAYY 4x150 SE | 117 | 119 | 0.01191 | 0.208 | 0.08 | 261 | 0 | 0.27 | 1 | 1 | cs | TRUE
125 | LV_297-6_0_4_line_125 | NAYY 4x150 SE | 118 | 120 | 0.0091929 | 0.208 | 0.08 | 261 | 0 | 0.27 | 1 | 1 | cs | TRUE
126 | LV_297-6_0_4_line_126 | NAYY 4x150 SE | 119 | 121 | 0.0099774 | 0.208 | 0.08 | 261 | 0 | 0.27 | 1 | 1 | cs | TRUE
127 | LV_297-6_0_4_line_127 | NAYY 4x150 SE | 121 | 122 | 0.0089776 | 0.208 | 0.08 | 261 | 0 | 0.27 | 1 | 1 | cs | TRUE
128 | LV_297-6_0_4_line_128 | NAYY 4x150 SE | 125 | 126 | 0.019204 | 0.208 | 0.08 | 261 | 0 | 0.27 | 1 | 1 | cs | TRUE
129 | LV_297-6_0_4_line_129 | NAYY 4x150 SE | 125 | 127 | 0.021297 | 0.208 | 0.08 | 261 | 0 | 0.27 | 1 | 1 | cs | TRUE
130 | LV_297-6_0_4_line_130 | NAYY 4x150 SE | 127 | 131 | 0.052908 | 0.208 | 0.08 | 261 | 0 | 0.27 | 1 | 1 | cs | TRUE
131 | LV_297-6_0_4_line_131 | NAYY 4x150 SE | 129 | 132 | 0.003288 | 0.208 | 0.08 | 261 | 0 | 0.27 | 1 | 1 | cs | TRUE

## trafo
| name | std_type | hv_bus | lv_bus | sn_mva | vn_hv_kv | vn_lv_kv | vk_percent | vkr_percent | pfe_kw | i0_percent | shift_degree | tap_side | tap_neutral | tap_min | tap_max | tap_step_percent | tap_step_degree | tap_pos | tap_phase_shifter | parallel | df | in_service
0 | LV_297-6_0_4_trafo_39 | 0.25 MVA 20/0.4 kV | 133 | 70 | 0.25 | 20 | 0.4 | 6 | 1.44 | 0.8 | 0.32 | 150 | hv | 0 | -2 | 2 | 2.5 | 0 | 0 | FALSE | 1 | 1 | TRUE

## line_geodata
| x0 | y0 | x1 | y1 | x2 | y2 | x3 | y3 | x4 | y4 | x5 | y5 | x6 | y6 | x7 | y7 | x8 | y8 | x9 | y9 | x10 | y10
0 | 2706705.0196 | 1249844.6554 | 2706700.9627 | 1249842.4582
1 | 2706718.857 | 1249852.1498 | 2706705.0196 | 1249844.6554
2 | 2706699.9936 | 1249841.9333 | 2706700.9627 | 1249842.4582
3 | 2706713.8047 | 1249867.2599 | 2706718.857 | 1249852.1498
4 | 2706689.803 | 1249836.4141 | 2706699.9936 | 1249841.9333
5 | 2706713.8047 | 1249867.2599 | 2706713.5015 | 1249868.9207
6 | 2706689.803 | 1249836.4141 | 2706690.3926 | 1249820.8094
7 | 2706689.803 | 1249836.4141 | 2706684.8518 | 1249833.7562 | 2706673.376 | 1249835.6491
8 | 2706713.5015 | 1249868.9207 | 2706712.6296 | 1249873.6962
9 | 2706734.6612 | 1249818.6852 | 2706730.9363 | 1249825.5014 | 2706714.88 | 1249817.6393
10 | 2706711.4017 | 1249785.6175 | 2706728.5618 | 1249803.4742 | 2706734.6612 | 1249818.6852
11 | 2706711.4017 | 1249785.6175 | 2706710.0055 | 1249787.2493 | 2706705.3609 | 1249783.9185 | 2706702.4438 | 1249788.4152
12 | 2706710.9464 | 1249891.3612 | 2706711.4755 | 1249880.0171 | 2706711.4918 | 1249879.928
13 | 2706710.9464 | 1249891.3612 | 2706708.4147 | 1249896.0861 | 2706701.995 | 1249900.3295 | 2706694.6179 | 1249902.8098
14 | 2706712.6296 | 1249873.6962 | 2706711.4918 | 1249879.928
15 | 2706694.6179 | 1249902.8098 | 2706688.3321 | 1249900.884 | 2706680.7636 | 1249895.5921
16 | 2706694.6179 | 1249902.8098 | 2706682.7522 | 1249924.1126
17 | 2706651.696 | 1249714.9194 | 2706655.4096 | 1249711.6613 | 2706671.4049 | 1249730.064 | 2706675.9028 | 1249725.608
18 | 2706675.9028 | 1249725.608 | 2706659.3053 | 1249707.9396 | 2706643.727 | 1249688.1878 | 2706628.0961 | 1249667.9904 | 2706614.8542 | 1249650.16 | 2706611.5618 | 1249645.5416 | 2706580.6519 | 1249601.9886
19 | 2706651.696 | 1249714.9194 | 2706669.3705 | 1249736.5215
20 | 2706576.4682 | 1249596.0936 | 2706580.6519 | 1249601.9886
21 | 2706434.1481 | 1249472.025 | 2706446.0072 | 1249456.759 | 2706479.9882 | 1249485.9038 | 2706502.5382 | 1249506.9036 | 2706519.8275 | 1249526.4744 | 2706526.0034 | 1249534.5363 | 2706531.7937 | 1249530.4482
22 | 2706434.1481 | 1249472.025 | 2706432.3181 | 1249475.1057 | 2706429.4802 | 1249479.6362 | 2706424.6452 | 1249485.2441
23 | 2706531.7937 | 1249530.4482 | 2706533.5394 | 1249534.1603 | 2706536.5853 | 1249539.8975 | 2706551.7156 | 1249561.2164
24 | 2706562.7847 | 1249512.9245 | 2706545.4151 | 1249521.7527 | 2706531.7937 | 1249530.4482
25 | 2706424.6452 | 1249485.2441 | 2706301.4656 | 1249598.4013
26 | 2706669.3705 | 1249736.5215 | 2706667.7579 | 1249738.0047 | 2706660.3772 | 1249744.4705
27 | 2706556.0089 | 1249567.2659 | 2706551.7156 | 1249561.2164
28 | 2706562.7847 | 1249512.9245 | 2706576.8849 | 1249509.5196 | 2706590.1798 | 1249503.67
29 | 2706702.4438 | 1249788.4152 | 2706699.722 | 1249792.6108
30 | 2706690.4885 | 1249818.2714 | 2706690.3926 | 1249820.8094
31 | 2706667.4073 | 1249837.979 | 2706672.4532 | 1249835.8014 | 2706673.376 | 1249835.6491
32 | 2706657.7802 | 1249886.1445 | 2706672.0076 | 1249889.4699 | 2706680.7636 | 1249895.5921
33 | 2706682.7522 | 1249924.1126 | 2706675.7485 | 1249936.6864 | 2706663.2566 | 1249956.4998 | 2706657.9384 | 1249962.2204
34 | 2706566.1774 | 1249581.5936 | 2706576.4682 | 1249596.0936
35 | 2706593.5694 | 1249745.2205 | 2706594.3759 | 1249748.66 | 2706605.5289 | 1249766.637
36 | 2706593.5694 | 1249745.2205 | 2706607.1636 | 1249739.2712 | 2706618.2137 | 1249733.4149
37 | 2706605.5289 | 1249766.637 | 2706606.8779 | 1249768.8113
38 | 2706301.4656 | 1249598.4013 | 2706307.2239 | 1249605.3435 | 2706326.4233 | 1249626.6383
39 | 2706660.3772 | 1249744.4705 | 2706656.3301 | 1249748.0159
40 | 2706566.1774 | 1249581.5936 | 2706556.0089 | 1249567.2659
41 | 2706699.722 | 1249792.6108 | 2706697.048 | 1249796.7327
42 | 2706690.8711 | 1249808.1439 | 2706690.4885 | 1249818.2714
43 | 2706667.4073 | 1249837.979 | 2706660.0668 | 1249836.7459 | 2706655.0382 | 1249828.1698
44 | 2706650.9748 | 1249793.1361 | 2706652.3364 | 1249791.4572
45 | 2706646.8019 | 1249810.575 | 2706645.9885 | 1249807.102 | 2706646.0336 | 1249802.0766 | 2706650.197 | 1249797.3254 | 2706650.9748 | 1249793.1361 | 2706650.9748 | 1249793.1361
46 | 2706655.5059 | 1249787.5495 | 2706652.3364 | 1249791.4572
47 | 2706644.8886 | 1249816.601 | 2706646.8019 | 1249810.575
48 | 2706658.6129 | 1249783.7187 | 2706655.5059 | 1249787.5495
49 | 2706644.8886 | 1249816.601 | 2706637.4381 | 1249810.5732 | 2706634.4071 | 1249803.1794 | 2706631.1861 | 1249800.2155
50 | 2706644.8886 | 1249816.601 | 2706650.1028 | 1249819.7529 | 2706654.9122 | 1249827.9551
51 | 2706664.1976 | 1249776.8331 | 2706658.6129 | 1249783.7187
52 | 2706621.8556 | 1249776.7991 | 2706621.5807 | 1249785.3566 | 2706629.9574 | 1249799.085 | 2706631.1861 | 1249800.2155
53 | 2706654.9122 | 1249827.9551 | 2706655.0382 | 1249828.1698
54 | 2706675.1673 | 1249801.8375 | 2706675.3009 | 1249801.9395
55 | 2706690.8711 | 1249808.1439 | 2706684.9056 | 1249807.7139 | 2706680.252 | 1249805.7175 | 2706675.3009 | 1249801.9395
56 | 2706664.9843 | 1249775.8631 | 2706664.1976 | 1249776.8331
57 | 2706621.8556 | 1249776.7991 | 2706617.7899 | 1249773.1897 | 2706610.0807 | 1249773.9739 | 2706606.8779 | 1249768.8113
58 | 2706621.8556 | 1249776.7991 | 2706628.0541 | 1249768.4816 | 2706628.1759 | 1249765.4925
59 | 2706690.8711 | 1249808.1439 | 2706694.4013 | 1249800.8126 | 2706697.048 | 1249796.7327
60 | 2706664.9843 | 1249775.8631 | 2706664.9843 | 1249775.8631 | 2706668.6517 | 1249775.173 | 2706669.7464 | 1249774.9671
61 | 2706628.5431 | 1249765.3465 | 2706628.1759 | 1249765.4925 | 2706628.1759 | 1249765.4925
62 | 2706657.9384 | 1249962.2204 | 2706648.849 | 1249971.9975 | 2706633.5836 | 1249985.2335 | 2706610.5411 | 1250003.4671 | 2706596.2449 | 1250018.8487
63 | 2706586.7238 | 1250029.0927 | 2706596.2449 | 1250018.8487
64 | 2706586.7238 | 1250029.0927 | 2706564.0212 | 1250053.5227
65 | 2706586.7238 | 1250029.0927 | 2706596.719 | 1250040.148 | 2706593.0792 | 1250045.1866 | 2706595.9268 | 1250053.5887
66 | 2706657.7802 | 1249886.1445 | 2706657.7802 | 1249886.1445 | 2706650.494 | 1249886.4332
67 | 2706461.0204 | 1250120.1403 | 2706480.038 | 1250106.0595 | 2706488.0983 | 1250100.8445 | 2706520.876 | 1250087.0891 | 2706539.7894 | 1250076.7206 | 2706555.3989 | 1250062.8011 | 2706564.0212 | 1250053.5227
68 | 2706597.3433 | 1250057.7681 | 2706595.9268 | 1250053.5887
69 | 2706642.7271 | 1249886.7409 | 2706650.494 | 1249886.4332
70 | 2706314.7333 | 1250100.7546 | 2706341.5565 | 1250099.8239 | 2706357.5075 | 1250102.1787 | 2706405.401 | 1250122.121 | 2706419.382 | 1250126.1085 | 2706426.6941 | 1250128.0636 | 2706435.1638 | 1250129.4724 | 2706442.1735 | 1250129.3426 | 2706449.6764 | 1250126.1414 | 2706461.0204 | 1250120.1403
71 | 2706642.7271 | 1249886.7409 | 2706642.8144 | 1249897.8291 | 2706640.544 | 1249900.2013 | 2706640.5934 | 1249922.6203
72 | 2706622.5354 | 1249887.5338 | 2706638.0796 | 1249886.9241 | 2706642.7271 | 1249886.7409
73 | 2706554.307 | 1249794.8434 | 2706540.5483 | 1249795.252 | 2706539.3775 | 1249799.0451 | 2706539.5644 | 1249805.0311 | 2706537.8464 | 1249824.5492 | 2706527.9116 | 1249824.8042
74 | 2706553.7115 | 1249780.51 | 2706554.058 | 1249790.213 | 2706554.307 | 1249794.8434
75 | 2706582.3109 | 1249821.1236 | 2706577.8198 | 1249813.0363 | 2706570.2476 | 1249794.463 | 2706555.0851 | 1249794.824 | 2706554.307 | 1249794.8434
76 | 2706554.4374 | 1249780.4564 | 2706553.7115 | 1249780.51
77 | 2706582.3109 | 1249821.1236 | 2706600.723 | 1249809.2896 | 2706599.2794 | 1249807.262
78 | 2706582.3109 | 1249821.1236 | 2706583.7811 | 1249823.7744 | 2706597.9775 | 1249840.9991 | 2706606.4409 | 1249852.4272 | 2706609.7395 | 1249856.701
79 | 2706553.9244 | 1249890.4024 | 2706546.2491 | 1249877.1426 | 2706544.6087 | 1249874.2997 | 2706550.5966 | 1249869.7037 | 2706556.6873 | 1249864.8537 | 2706556.537 | 1249861.8708
80 | 2706553.9244 | 1249890.4024 | 2706584.3796 | 1249889.1267 | 2706594.0845 | 1249888.6341 | 2706601.271 | 1249888.352
81 | 2706553.9244 | 1249890.4024 | 2706550.4706 | 1249893.9209 | 2706551.0955 | 1249907.5238
82 | 2706556.537 | 1249861.8708 | 2706556.0618 | 1249854.2895
83 | 2706601.271 | 1249888.352 | 2706586.388 | 1249865.2213 | 2706587.144 | 1249864.7567
84 | 2706622.5354 | 1249887.5338 | 2706601.271 | 1249888.352
85 | 2706551.0955 | 1249907.5238 | 2706551.2018 | 1249909.838
86 | 2706609.7395 | 1249856.701 | 2706627.6159 | 1249845.2578
87 | 2706609.7395 | 1249856.701 | 2706611.1559 | 1249858.5613 | 2706614.8064 | 1249863.8044
88 | 2706589.0369 | 1249916.0877 | 2706589.0712 | 1249916.6999
89 | 2706589.0712 | 1249916.6999 | 2706592.2512 | 1249917.0685 | 2706592.4585 | 1249916.4606
90 | 2706573.0814 | 1249924.452 | 2706575.3197 | 1249925.115 | 2706580.2111 | 1249926.4818 | 2706579.4933 | 1249920.6309 | 2706580.2625 | 1249915.6518 | 2706589.0712 | 1249916.6999
91 | 2706573.0814 | 1249924.452 | 2706567.253 | 1249922.7013
92 | 2706573.0814 | 1249924.452 | 2706578.0886 | 1249934.4834 | 2706576.3115 | 1249940.8649
93 | 2706590.0308 | 1249941.426 | 2706589.9033 | 1249942.2132
94 | 2706589.9033 | 1249942.2132 | 2706593.9932 | 1249942.7983 | 2706594.1677 | 1249941.9119
95 | 2706574.5204 | 1249947.2963 | 2706579.5633 | 1249948.6324 | 2706581.4975 | 1249941.0166 | 2706589.9033 | 1249942.2132
96 | 2706568.8984 | 1249945.8273 | 2706574.5204 | 1249947.2963
97 | 2706591.36 | 1249967.8489 | 2706586.1076 | 1249967.2429 | 2706583.5897 | 1249965.3294 | 2706580.5478 | 1249959.8036 | 2706578.8161 | 1249952.3887 | 2706579.5633 | 1249948.6324 | 2706574.5204 | 1249947.2963
98 | 2706574.5204 | 1249947.2963 | 2706576.3115 | 1249940.8649
99 | 2706568.8984 | 1249945.8273 | 2706564.9449 | 1249944.7999 | 2706565.2102 | 1249943.9039
100 | 2706591.4294 | 1249966.9272 | 2706591.36 | 1249967.8489
101 | 2706591.36 | 1249967.8489 | 2706594.7508 | 1249968.2547 | 2706594.9194 | 1249967.2792
102 | 2706567.253 | 1249922.7013 | 2706568.2099 | 1249919.4604
103 | 2706563.4524 | 1249921.5654 | 2706567.253 | 1249922.7013
104 | 2706622.5354 | 1249887.5338 | 2706622.353 | 1249878.7902 | 2706620.8661 | 1249873.4117
105 | 2706563.4524 | 1249921.5654 | 2706551.5776 | 1249918.0158 | 2706551.2018 | 1249909.838
106 | 2706626.2625 | 1249843.2541 | 2706627.6159 | 1249845.2578
107 | 2706614.8064 | 1249863.8044 | 2706619.0985 | 1249869.969 | 2706620.4529 | 1249871.9171 | 2706620.8661 | 1249873.4117
108 | 2706656.3301 | 1249748.0159 | 2706653.4791 | 1249750.5134 | 2706648.9611 | 1249751.8888
109 | 2706648.9611 | 1249751.8888 | 2706648.9611 | 1249751.8888 | 2706648.0093 | 1249752.7866
110 | 2706648.0093 | 1249752.7866 | 2706644.6241 | 1249755.9796
111 | 2706628.5431 | 1249765.3465 | 2706639.1742 | 1249761.1202 | 2706644.6241 | 1249755.9796
112 | 2706314.7333 | 1250100.7546 | 2706315.3033 | 1250087.5097 | 2706323.5341 | 1250057.2219 | 2706330.0874 | 1250042.9835 | 2706338.0774 | 1250023.589 | 2706333.2648 | 1250017.4199 | 2706324.919 | 1250012.2057
113 | 2706321.3168 | 1250009.9551 | 2706324.919 | 1250012.2057
114 | 2706314.7333 | 1250100.7546 | 2706304.8925 | 1250100.8448
115 | 2706304.8925 | 1250100.8448 | 2706273.0906 | 1250094.7586 | 2706240.5579 | 1250085.2121 | 2706232.6305 | 1250082.1898 | 2706224.9579 | 1250078.0156 | 2706214.2315 | 1250070.2282 | 2706203.9699 | 1250061.3595 | 2706171.9447 | 1250035.6984 | 2706156.8504 | 1250029.7677 | 2706142.2822 | 1250026.5042 | 2706130.6336 | 1250023.478
116 | 2706122.1913 | 1250021.2847 | 2706130.6336 | 1250023.478
117 | 2706122.1913 | 1250021.2847 | 2706123.6497 | 1250016.596 | 2706124.6727 | 1250003.7484 | 2706122.3747 | 1250000.0932 | 2706119.7394 | 1249999.2453 | 2706109.6507 | 1249999.9636
118 | 2706086.4466 | 1250020.2885 | 2706088.3725 | 1250009.7256 | 2706091.6886 | 1250005.8707 | 2706098.6599 | 1250002.415 | 2706103.6422 | 1250000.3914 | 2706109.6507 | 1249999.9636
119 | 2706673.6148 | 1249774.2393 | 2706669.7464 | 1249774.9671
120 | 2706060.7838 | 1250024.7106 | 2706052.7625 | 1250010.9004 | 2706051.833 | 1249998.3772
121 | 2706060.7838 | 1250024.7106 | 2706072.3868 | 1250021.5157 | 2706081.691 | 1250020.6148 | 2706086.4466 | 1250020.2885
122 | 2706060.7838 | 1250024.7106 | 2706047.9195 | 1250033.8211 | 2706042.0077 | 1250036.7288
123 | 2706086.4466 | 1250020.2885 | 2706086.8003 | 1250034.4416
124 | 2706042.0077 | 1250036.7288 | 2706052.3381 | 1250042.6554
125 | 2706086.8003 | 1250034.4416 | 2706087.0301 | 1250043.6316
126 | 2706061.5763 | 1250045.4126 | 2706057.1733 | 1250045.4293 | 2706052.3381 | 1250042.6554
127 | 2706070.5538 | 1250045.3786 | 2706061.5763 | 1250045.4126
128 | 2706640.5934 | 1249922.6203 | 2706658.3019 | 1249922.5944 | 2706658.9389 | 1249921.1825
129 | 2706640.5934 | 1249922.6203 | 2706619.2969 | 1249922.6567
130 | 2706629.372 | 1249949.8848 | 2706629.406 | 1249951.3533 | 2706613.4099 | 1249951.4879 | 2706611.2531 | 1249949.225 | 2706610.8136 | 1249927.0771 | 2706615.7713 | 1249922.6627 | 2706619.2969 | 1249922.6567
131 | 2706563.4524 | 1249921.5654 | 2706564.3476 | 1249918.4012

## bus_geodata
| x | y | coords
0 | 2706705.0196 | 1249844.6554
1 | 2706700.9627 | 1249842.4582
2 | 2706718.857 | 1249852.1498
3 | 2706699.9936 | 1249841.9333
4 | 2706713.8047 | 1249867.2599
5 | 2706689.803 | 1249836.4141
6 | 2706713.5015 | 1249868.9207
7 | 2706734.6612 | 1249818.6852
8 | 2706714.88 | 1249817.6393
9 | 2706711.4017 | 1249785.6175
10 | 2706710.9464 | 1249891.3612
11 | 2706711.4918 | 1249879.928
12 | 2706694.6179 | 1249902.8098
13 | 2706675.9028 | 1249725.608
14 | 2706651.696 | 1249714.9194
15 | 2706580.6519 | 1249601.9886
16 | 2706434.1481 | 1249472.025
17 | 2706531.7937 | 1249530.4482
18 | 2706424.6452 | 1249485.2441
19 | 2706669.3705 | 1249736.5215
20 | 2706551.7156 | 1249561.2164
21 | 2706562.7847 | 1249512.9245
22 | 2706702.4438 | 1249788.4152
23 | 2706690.3926 | 1249820.8094
24 | 2706673.376 | 1249835.6491
25 | 2706712.6296 | 1249873.6962
26 | 2706680.7636 | 1249895.5921
27 | 2706682.7522 | 1249924.1126
28 | 2706576.4682 | 1249596.0936
29 | 2706593.5694 | 1249745.2205
30 | 2706605.5289 | 1249766.637
31 | 2706618.2137 | 1249733.4149
32 | 2706301.4656 | 1249598.4013
33 | 2706660.3772 | 1249744.4705
34 | 2706556.0089 | 1249567.2659
35 | 2706590.1798 | 1249503.67
36 | 2706699.722 | 1249792.6108
37 | 2706690.4885 | 1249818.2714
38 | 2706667.4073 | 1249837.979
39 | 2706650.9748 | 1249793.1361
40 | 2706652.3364 | 1249791.4572
41 | 2706646.8019 | 1249810.575
42 | 2706655.5059 | 1249787.5495
43 | 2706644.8886 | 1249816.601
44 | 2706658.6129 | 1249783.7187
45 | 2706631.1861 | 1249800.2155
46 | 2706654.9122 | 1249827.9551
47 | 2706675.1674 | 1249801.8375
48 | 2706675.3009 | 1249801.9395
49 | 2706664.1976 | 1249776.8331
50 | 2706621.8556 | 1249776.7991
51 | 2706655.0382 | 1249828.1698
52 | 2706690.8711 | 1249808.1439
53 | 2706664.9843 | 1249775.8631
54 | 2706606.8779 | 1249768.8113
55 | 2706628.1759 | 1249765.4925
56 | 2706697.048 | 1249796.7327
57 | 2706657.9384 | 1249962.2203
58 | 2706596.2449 | 1250018.8487
59 | 2706586.7238 | 1250029.0927
60 | 2706657.7802 | 1249886.1445
61 | 2706564.0212 | 1250053.5227
62 | 2706595.9268 | 1250053.5887
63 | 2706650.494 | 1249886.4332
64 | 2706461.0204 | 1250120.1403
65 | 2706597.3433 | 1250057.7681
66 | 2706642.7271 | 1249886.7409
67 | 2706527.9116 | 1249824.8042
68 | 2706554.307 | 1249794.8434
69 | 2706553.7115 | 1249780.51
70 | 2706582.3109 | 1249821.1236
71 | 2706553.9244 | 1249890.4024
72 | 2706556.537 | 1249861.8708
73 | 2706601.271 | 1249888.352
74 | 2706551.0955 | 1249907.5238
75 | 2706556.0618 | 1249854.2895
76 | 2706554.4374 | 1249780.4564
77 | 2706599.2794 | 1249807.262
78 | 2706609.7395 | 1249856.701
79 | 2706589.0712 | 1249916.6999
80 | 2706589.0369 | 1249916.0877
81 | 2706592.4585 | 1249916.4606
82 | 2706573.0814 | 1249924.452
83 | 2706589.9033 | 1249942.2132
84 | 2706590.0308 | 1249941.426
85 | 2706594.1677 | 1249941.9119
86 | 2706574.5204 | 1249947.2963
87 | 2706568.8984 | 1249945.8273
88 | 2706591.36 | 1249967.8489
89 | 2706576.3115 | 1249940.8649
90 | 2706567.253 | 1249922.7013
91 | 2706591.4294 | 1249966.9272
92 | 2706594.9194 | 1249967.2792
93 | 2706587.144 | 1249864.7567
94 | 2706622.5354 | 1249887.5338
95 | 2706551.2018 | 1249909.838
96 | 2706627.6159 | 1249845.2578
97 | 2706614.8064 | 1249863.8044
98 | 2706626.2625 | 1249843.2541
99 | 2706620.8661 | 1249873.4117
100 | 2706656.3301 | 1249748.0159
101 | 2706648.9611 | 1249751.8888
102 | 2706648.0093 | 1249752.7866
103 | 2706644.6241 | 1249755.9796
104 | 2706628.5431 | 1249765.3465
105 | 2706324.919 | 1250012.2057
106 | 2706314.7333 | 1250100.7546
107 | 2706321.3168 | 1250009.9551
108 | 2706304.8925 | 1250100.8448
109 | 2706130.6336 | 1250023.478
110 | 2706122.1913 | 1250021.2847
111 | 2706109.6507 | 1249999.9636
112 | 2706669.7464 | 1249774.9671
113 | 2706673.6148 | 1249774.2393
114 | 2706051.833 | 1249998.3772
115 | 2706060.7838 | 1250024.7106
116 | 2706086.4466 | 1250020.2885
117 | 2706042.0077 | 1250036.7288
118 | 2706086.8003 | 1250034.4416
119 | 2706052.3381 | 1250042.6554
120 | 2706087.0301 | 1250043.6316
121 | 2706061.5763 | 1250045.4126
122 | 2706070.5538 | 1250045.3786
123 | 2706326.4233 | 1249626.6383
124 | 2706566.1774 | 1249581.5936
125 | 2706640.5934 | 1249922.6203
126 | 2706658.9389 | 1249921.1825
127 | 2706619.2969 | 1249922.6567
128 | 2706568.2099 | 1249919.4604
129 | 2706563.4524 | 1249921.5654
130 | 2706565.2102 | 1249943.9039
131 | 2706629.372 | 1249949.8848
132 | 2706564.3476 | 1249918.4012
133 | 2706583.7811 | 1249823.7744

## line_std_types
| c_nf_per_km | r_ohm_per_km | x_ohm_per_km | max_i_ka | type | q_mm2 | alpha | voltage_rating
NAYY 4x50 SE | 210 | 0.642 | 0.083 | 0.142 | cs | 50 | 0.00403 | LV
NAYY 4x120 SE | 264 | 0.225 | 0.08 | 0.242 | cs | 120 | 0.00403 | LV
NAYY 4x150 SE | 261 | 0.208 | 0.08 | 0.27 | cs | 150 | 0.00403 | LV
NA2XS2Y 1x95 RM/25 12/20 kV | 216 | 0.313 | 0.132 | 0.252 | cs | 95 | 0.00403 | MV
NA2XS2Y 1x185 RM/25 12/20 kV | 273 | 0.161 | 0.117 | 0.362 | cs | 185 | 0.00403 | MV
NA2XS2Y 1x240 RM/25 12/20 kV | 304 | 0.122 | 0.112 | 0.421 | cs | 240 | 0.00403 | MV
NA2XS2Y 1x95 RM/25 6/10 kV | 315 | 0.313 | 0.123 | 0.249 | cs | 95 | 0.00403 | MV
NA2XS2Y 1x185 RM/25 6/10 kV | 406 | 0.161 | 0.11 | 0.358 | cs | 185 | 0.00403 | MV
NA2XS2Y 1x240 RM/25 6/10 kV | 456 | 0.122 | 0.105 | 0.416 | cs | 240 | 0.00403 | MV
NA2XS2Y 1x150 RM/25 12/20 kV | 250 | 0.206 | 0.116 | 0.319 | cs | 150 | 0.00403 | MV
NA2XS2Y 1x120 RM/25 12/20 kV | 230 | 0.253 | 0.119 | 0.283 | cs | 120 | 0.00403 | MV
NA2XS2Y 1x70 RM/25 12/20 kV | 190 | 0.443 | 0.132 | 0.22 | cs | 70 | 0.00403 | MV
NA2XS2Y 1x150 RM/25 6/10 kV | 360 | 0.206 | 0.11 | 0.315 | cs | 150 | 0.00403 | MV
NA2XS2Y 1x120 RM/25 6/10 kV | 340 | 0.253 | 0.113 | 0.28 | cs | 120 | 0.00403 | MV
NA2XS2Y 1x70 RM/25 6/10 kV | 280 | 0.443 | 0.123 | 0.217 | cs | 70 | 0.00403 | MV
N2XS(FL)2Y 1x120 RM/35 64/110 kV | 112 | 0.153 | 0.166 | 0.366 | cs | 120 | 0.00393 | HV
N2XS(FL)2Y 1x185 RM/35 64/110 kV | 125 | 0.099 | 0.156 | 0.457 | cs | 185 | 0.00393 | HV
N2XS(FL)2Y 1x240 RM/35 64/110 kV | 135 | 0.075 | 0.149 | 0.526 | cs | 240 | 0.00393 | HV
N2XS(FL)2Y 1x300 RM/35 64/110 kV | 144 | 0.06 | 0.144 | 0.588 | cs | 300 | 0.00393 | HV
15-AL1/3-ST1A 0.4 | 11 | 1.8769 | 0.35 | 0.105 | ol | 16 | 0.00403 | LV
24-AL1/4-ST1A 0.4 | 11.25 | 1.2012 | 0.335 | 0.14 | ol | 24 | 0.00403 | LV
48-AL1/8-ST1A 0.4 | 12.2 | 0.5939 | 0.3 | 0.21 | ol | 48 | 0.00403 | LV
94-AL1/15-ST1A 0.4 | 13.2 | 0.306 | 0.29 | 0.35 | ol | 94 | 0.00403 | LV
34-AL1/6-ST1A 10.0 | 9.7 | 0.8342 | 0.36 | 0.17 | ol | 34 | 0.00403 | MV
48-AL1/8-ST1A 10.0 | 10.1 | 0.5939 | 0.35 | 0.21 | ol | 48 | 0.00403 | MV
70-AL1/11-ST1A 10.0 | 10.4 | 0.4132 | 0.339 | 0.29 | ol | 70 | 0.00403 | MV
94-AL1/15-ST1A 10.0 | 10.75 | 0.306 | 0.33 | 0.35 | ol | 94 | 0.00403 | MV
122-AL1/20-ST1A 10.0 | 11.1 | 0.2376 | 0.323 | 0.41 | ol | 122 | 0.00403 | MV
149-AL1/24-ST1A 10.0 | 11.25 | 0.194 | 0.315 | 0.47 | ol | 149 | 0.00403 | MV
34-AL1/6-ST1A 20.0 | 9.15 | 0.8342 | 0.382 | 0.17 | ol | 34 | 0.00403 | MV
48-AL1/8-ST1A 20.0 | 9.5 | 0.5939 | 0.372 | 0.21 | ol | 48 | 0.00403 | MV
70-AL1/11-ST1A 20.0 | 9.7 | 0.4132 | 0.36 | 0.29 | ol | 70 | 0.00403 | MV
94-AL1/15-ST1A 20.0 | 10 | 0.306 | 0.35 | 0.35 | ol | 94 | 0.00403 | MV
122-AL1/20-ST1A 20.0 | 10.3 | 0.2376 | 0.344 | 0.41 | ol | 122 | 0.00403 | MV
149-AL1/24-ST1A 20.0 | 10.5 | 0.194 | 0.337 | 0.47 | ol | 149 | 0.00403 | MV
184-AL1/30-ST1A 20.0 | 10.75 | 0.1571 | 0.33 | 0.535 | ol | 184 | 0.00403 | MV
243-AL1/39-ST1A 20.0 | 11 | 0.1188 | 0.32 | 0.645 | ol | 243 | 0.00403 | MV
48-AL1/8-ST1A 110.0 | 8 | 0.5939 | 0.46 | 0.21 | ol | 48 | 0.00403 | HV
70-AL1/11-ST1A 110.0 | 8.4 | 0.4132 | 0.45 | 0.29 | ol | 70 | 0.00403 | HV
94-AL1/15-ST1A 110.0 | 8.65 | 0.306 | 0.44 | 0.35 | ol | 94 | 0.00403 | HV
122-AL1/20-ST1A 110.0 | 8.5 | 0.2376 | 0.43 | 0.41 | ol | 122 | 0.00403 | HV
149-AL1/24-ST1A 110.0 | 8.75 | 0.194 | 0.41 | 0.47 | ol | 149 | 0.00403 | HV
184-AL1/30-ST1A 110.0 | 8.8 | 0.1571 | 0.4 | 0.535 | ol | 184 | 0.00403 | HV
243-AL1/39-ST1A 110.0 | 9 | 0.1188 | 0.39 | 0.645 | ol | 243 | 0.00403 | HV
305-AL1/39-ST1A 110.0 | 9.2 | 0.0949 | 0.38 | 0.74 | ol | 305 | 0.00403 | HV
490-AL1/64-ST1A 110.0 | 9.75 | 0.059 | 0.37 | 0.96 | ol | 490 | 0.00403 | HV
679-AL1/86-ST1A 110.0 | 9.95 | 0.042 | 0.36 | 1.15 | ol | 679 | 0.00403 | HV
490-AL1/64-ST1A 220.0 | 10 | 0.059 | 0.285 | 0.96 | ol | 490 | 0.00403 | HV
679-AL1/86-ST1A 220.0 | 11.7 | 0.042 | 0.275 | 1.15 | ol | 679 | 0.00403 | HV
490-AL1/64-ST1A 380.0 | 11 | 0.059 | 0.253 | 0.96 | ol | 490 | 0.00403 | HV
679-AL1/86-ST1A 380.0 | 14.6 | 0.042 | 0.25 | 1.15 | ol | 679 | 0.00403 | HV

## trafo_std_types
| i0_percent | pfe_kw | vkr_percent | sn_mva | vn_lv_kv | vn_hv_kv | vk_percent | shift_degree | vector_group | tap_side | tap_neutral | tap_min | tap_max | tap_step_degree | tap_step_percent | tap_phase_shifter
160 MVA 380/110 kV | 0.06 | 60 | 0.25 | 160 | 110 | 380 | 12.2 | 0 | Yy0 | hv | 0 | -9 | 9 | 0 | 1.5 | FALSE
100 MVA 220/110 kV | 0.06 | 55 | 0.26 | 100 | 110 | 220 | 12 | 0 | Yy0 | hv | 0 | -9 | 9 | 0 | 1.5 | FALSE
63 MVA 110/20 kV | 0.04 | 22 | 0.32 | 63 | 20 | 110 | 18 | 150 | YNd5 | hv | 0 | -9 | 9 | 0 | 1.5 | FALSE
40 MVA 110/20 kV | 0.05 | 18 | 0.34 | 40 | 20 | 110 | 16.2 | 150 | YNd5 | hv | 0 | -9 | 9 | 0 | 1.5 | FALSE
25 MVA 110/20 kV | 0.07 | 14 | 0.41 | 25 | 20 | 110 | 12 | 150 | YNd5 | hv | 0 | -9 | 9 | 0 | 1.5 | FALSE
63 MVA 110/10 kV | 0.04 | 22 | 0.32 | 63 | 10 | 110 | 18 | 150 | YNd5 | hv | 0 | -9 | 9 | 0 | 1.5 | FALSE
40 MVA 110/10 kV | 0.05 | 18 | 0.34 | 40 | 10 | 110 | 16.2 | 150 | YNd5 | hv | 0 | -9 | 9 | 0 | 1.5 | FALSE
25 MVA 110/10 kV | 0.07 | 14 | 0.41 | 25 | 10 | 110 | 12 | 150 | YNd5 | hv | 0 | -9 | 9 | 0 | 1.5 | FALSE
0.25 MVA 20/0.4 kV | 0.32 | 0.8 | 1.44 | 0.25 | 0.4 | 20 | 6 | 150 | Yzn5 | hv | 0 | -2 | 2 | 0 | 2.5 | FALSE
0.4 MVA 20/0.4 kV | 0.3375 | 1.35 | 1.425 | 0.4 | 0.4 | 20 | 6 | 150 | Dyn5 | hv | 0 | -2 | 2 | 0 | 2.5 | FALSE
0.63 MVA 20/0.4 kV | 0.2619 | 1.65 | 1.206 | 0.63 | 0.4 | 20 | 6 | 150 | Dyn5 | hv | 0 | -2 | 2 | 0 | 2.5 | FALSE
0.25 MVA 10/0.4 kV | 0.24 | 0.6 | 1.2 | 0.25 | 0.4 | 10 | 4 | 150 | Dyn5 | hv | 0 | -2 | 2 | 0 | 2.5 | FALSE
0.4 MVA 10/0.4 kV | 0.2375 | 0.95 | 1.325 | 0.4 | 0.4 | 10 | 4 | 150 | Dyn5 | hv | 0 | -2 | 2 | 0 | 2.5 | FALSE
0.63 MVA 10/0.4 kV | 0.1873 | 1.18 | 1.0794 | 0.63 | 0.4 | 10 | 4 | 150 | Dyn5 | hv | 0 | -2 | 2 | 0 | 2.5 | FALSE

## trafo3w_std_types
| sn_hv_mva | sn_mv_mva | sn_lv_mva | vn_hv_kv | vn_mv_kv | vn_lv_kv | vk_hv_percent | vk_mv_percent | vk_lv_percent | vkr_hv_percent | vkr_mv_percent | vkr_lv_percent | pfe_kw | i0_percent | shift_mv_degree | shift_lv_degree | vector_group | tap_side | tap_neutral | tap_min | tap_max | tap_step_percent
63/25/38 MVA 110/20/10 kV | 63 | 25 | 38 | 110 | 20 | 10 | 10.4 | 10.4 | 10.4 | 0.28 | 0.32 | 0.35 | 35 | 0.89 | 0 | 0 | YN0yn0yn0 | hv | 0 | -10 | 10 | 1.2
63/25/38 MVA 110/10/10 kV | 63 | 25 | 38 | 110 | 10 | 10 | 10.4 | 10.4 | 10.4 | 0.28 | 0.32 | 0.35 | 35 | 0.89 | 0 | 0 | YN0yn0yn0 | hv | 0 | -10 | 10 | 1.2

## fuse_std_types
| fuse_type | i_rated_a | t_avg | t_min | t_total | x_avg | x_min | x_total
HV 100A | HV 100A | 100 | 0 | [10.0, 3.64, 0.854, 0.281, 0.1, 0.0531, 0.022, 0.01] | [10.0, 4.267, 1.21, 0.403, 0.1, 0.058, 0.022, 0.01] | 0 | [300.0, 350.0, 450.0, 550.0, 700.0, 850.0, 1200.0, 1752.0] | [600.0, 700.0, 900.0, 1150.0, 1665.0, 2000.0, 3000.0, 4313.0]
HV 10A | HV 10A | 10 | 0 | [10.0, 1675.0, 0.344, 0.156, 0.1, 0.0417, 0.0171, 0.01] | [10.0, 1.3, 0.3, 0.155, 0.1, 0.0555, 0.023, 0.01] | 0 | [30.0, 32.0, 35.0, 37.0, 39.0, 50.0, 70.0, 88.0] | [60.0, 70.0, 80.0, 87.0, 94.0, 110.0, 150.0, 216.0]
HV 125A | HV 125A | 125 | 0 | [10.0, 1.82, 0.344, 0.1, 0.0467, 0.0269, 0.01] | [10.0, 2.478, 0.426, 0.1, 0.0427, 0.0211, 0.01] | 0 | [375.0, 500.0, 700.0, 925.0, 1200.0, 1500.0, 2341.0] | [750.0, 1000.0, 1500.0, 2200.0, 3000.0, 4000.0, 5765.0]
HV 160A | HV 160A | 160 | 0 | [10.0, 4.15, 1.03, 0.198, 0.1, 0.051, 0.0172, 0.01] | [10.0, 2.3, 0.734, 0.274, 0.1, 0.046, 0.0177, 0.01] | 0 | [480.0, 550.0, 700.0, 1000.0, 1260.0, 1600.0, 2500.0, 3227.0] | [960.0, 1300.0, 1700.0, 2200.0, 2996.0, 4000.0, 6000.0, 7946.0]
HV 16A | HV 16A | 16 | 0 | [10.0, 0.352, 0.164, 0.1, 0.0649, 0.0342, 0.01] | [10.0, 2.34, 0.722, 0.181, 0.1, 0.055, 0.0296, 0.01] | 0 | [48.0, 60.0, 65.0, 71.0, 80.0, 100.0, 162.0] | [96.0, 110.0, 125.0, 150.0, 168.0, 200.0, 250.0, 398.0]
HV 200A | HV 200A | 200 | 0 | [10.0, 4.267, 1.21, 0.403, 0.1, 0.058, 0.022, 0.01] | [10.0, 3.73, 1.654, 0.328, 0.1, 0.0531, 0.019, 0.01] | 0 | [600.0, 700.0, 900.0, 1150.0, 1665.0, 2000.0, 3000.0, 4313.0] | [1200.0, 1500.0, 1800.0, 2700.0, 3960.0, 5000.0, 7500.0, 10620.0]
HV 20A | HV 20A | 20 | 0 | [10.0, 1.3, 0.3, 0.155, 0.1, 0.0555, 0.023, 0.01] | [10.0, 1.3, 0.161, 0.1, 0.0611, 0.0399, 0.0141, 0.01] | 0 | [60.0, 70.0, 80.0, 87.0, 94.0, 110.0, 150.0, 216.0] | [120.0, 150.0, 200.0, 223.0, 260.0, 300.0, 450.0, 532.0]
HV 25A | HV 25A | 25 | 0 | [10.0, 2.512, 0.833, 0.299, 0.1, 0.0372, 0.0223, 0.01] | [10.0, 3.125, 0.597, 0.198, 0.1, 0.0378, 0.022, 0.01] | 0 | [75.0, 82.0, 90.0, 100.0, 124.0, 170.0, 200.0, 289.0] | [150.0, 170.0, 210.0, 250.0, 294.0, 400.0, 500.0, 711.0]
HV 31.5A | HV 31.5A | 31.5 | 0 | [10.0, 2.34, 0.722, 0.181, 0.1, 0.055, 0.0296, 0.01] | [10.0, 2.84, 0.368, 0.164, 0.1, 0.0621, 0.0378, 0.0195, 0.01] | 0 | [95.0, 110.0, 125.0, 150.0, 165.0, 200.0, 250.0, 390.0] | [189.0, 220.0, 300.0, 350.0, 393.0, 450.0, 530.0, 700.0, 960.0]
HV 40A | HV 40A | 40 | 0 | [10.0, 1.3, 0.161, 0.1, 0.0611, 0.0399, 0.0141, 0.01] | [10.0, 2.05, 0.369, 0.198, 0.1, 0.051, 0.0298, 0.01] | 0 | [120.0, 150.0, 200.0, 223.0, 260.0, 300.0, 450.0, 532.0] | [240.0, 300.0, 400.0, 450.0, 530.0, 650.0, 800.0, 1311.0]
HV 50A | HV 50A | 50 | 0 | [10.0, 3.215, 0.597, 0.198, 0.1, 0.0378, 0.022, 0.01] | [10.0, 3.64, 0.854, 0.281, 0.1, 0.0531, 0.022, 0.01] | 0 | [150.0, 170.0, 210.0, 250.0, 294.0, 400.0, 500.0, 711.0] | [300.0, 350.0, 450.0, 550.0, 700.0, 850.0, 1200.0, 1752.0]
HV 6.3A | HV 6.3A | 6.3 | 0 | [10.0, 1.39, 0.344, 0.168, 0.1, 0.056, 0.0263, 0.01] | [10.0, 1.711, 0.516, 0.198, 0.1, 0.0634, 0.0303, 0.01] | 0 | [19.0, 19.5, 20.4, 20.8, 22.0, 25.0, 32.0, 48.0] | [38.0, 40.0, 43.0, 48.0, 53.0, 60.0, 75.0, 118.0]
HV 63A | HV 63A | 63 | 0 | [10.0, 2.84, 0.368, 0.164, 0.1, 0.0621, 0.0378, 0.0195, 0.01] | [10.0, 1.82, 0.344, 0.1, 0.0467, 0.0269, 0.01] | 0 | [189.0, 220.0, 300.0, 350.0, 393.0, 450.0, 530.0, 700.0, 961.0] | [378.0, 500.0, 700.0, 934.0, 1200.0, 1500.0, 2366.0]
HV 80A | HV 80A | 80 | 0 | [10.0, 2.05, 0.369, 0.198, 0.1, 0.051, 0.0298, 0.01] | [10.0, 4.15, 1.03, 0.198, 0.1, 0.051, 0.0172, 0.01] | 0 | [240.0, 300.0, 400.0, 450.0, 530.0, 650.0, 800.0, 1311.0] | [480.0, 550.0, 700.0, 1000.0, 1260.0, 1600.0, 2500.0, 3227.0]
Siemens NH-1-100 | Siemens NH-1-100 | 100 | [5400.0, 2000.0, 400.0, 20.0, 1.0, 0.2, 0.012, 0.004] | 0 | 0 | [150.0, 190.0, 250.0, 430.0, 900.0, 1250.0, 2700.0, 3600.0] | 0 | 0
Siemens NH-1-125 | Siemens NH-1-125 | 125 | [4800.0, 120.0, 7.0, 0.1, 0.004] | 0 | 0 | [180.0, 400.0, 740.0, 2000.0, 4250.0] | 0 | 0
Siemens NH-1-16 | Siemens NH-1-16 | 16 | [4000.0, 400.0, 2.0, 0.1, 0.04, 0.01] | 0 | 0 | [26.0, 35.0, 75.0, 150.0, 200.0, 300.0] | 0 | 0
Siemens NH-1-160 | Siemens NH-1-160 | 160 | [4800.0, 120.0, 7.0, 0.1, 0.004] | 0 | 0 | [210.0, 500.0, 900.0, 2300.0, 5000.0] | 0 | 0
Siemens NH-1-25 | Siemens NH-1-25 | 25 | [4000.0, 1000.0, 10.0, 0.2, 0.02, 0.01] | 0 | 0 | [40.0, 50.0, 100.0, 210.0, 400.0, 500.0] | 0 | 0
Siemens NH-1-50 | Siemens NH-1-50 | 50 | [4000.0, 40.0, 4.0, 1.0, 0.02, 0.01] | 0 | 0 | [86.0, 200.0, 300.0, 400.0, 1000.0, 1280.0] | 0 | 0
Siemens NH-1-63 | Siemens NH-1-63 | 63 | [4000.0, 100.0, 10.0, 2.0, 0.04, 0.01] | 0 | 0 | [100.0, 200.0, 300.0, 400.0, 1000.0, 1500.0] | 0 | 0
Siemens NH-1-80 | Siemens NH-1-80 | 80 | [4800.0, 120.0, 7.0, 0.1, 0.01] | 0 | 0 | [150.58, 250.0, 450.0, 1150.0, 2470.0] | 0 | 0
Siemens NH-2-1000 | Siemens NH-2-1000 | 1000 | [4800.0, 120.0, 7.0, 0.1, 0.004] | 0 | 0 | [1900.0, 3500.0, 8400.0, 24000.0, 52000.0] | 0 | 0
Siemens NH-2-200 | Siemens NH-2-200 | 200 | [4800.0, 120.0, 7.0, 0.1, 0.004] | 0 | 0 | [280.0, 650.0, 1200.0, 3000.0, 7000.0] | 0 | 0
Siemens NH-2-224 | Siemens NH-2-224 | 224 | [4800.0, 120.0, 7.0, 0.2, 0.04, 0.004] | 0 | 0 | [400.0, 750.0, 1453.0, 3025.0, 4315.0, 7600.0] | 0 | 0
Siemens NH-2-250 | Siemens NH-2-250 | 250 | [4800.0, 120.0, 7.0, 0.1, 0.004] | 0 | 0 | [450.0, 800.0, 1650.0, 4000.0, 8500.0] | 0 | 0
Siemens NH-2-315 | Siemens NH-2-315 | 315 | [4800.0, 120.0, 7.0, 0.1, 0.004] | 0 | 0 | [550.0, 920.0, 1900.0, 5000.0, 11000.0] | 0 | 0
Siemens NH-2-355 | Siemens NH-2-355 | 355 | [4800.0, 120.0, 6.0, 0.1, 0.004] | 0 | 0 | [650.0, 1116.27, 2350.0, 5840.0, 12790.0] | 0 | 0
Siemens NH-2-400 | Siemens NH-2-400 | 400 | [4800.0, 120.0, 7.0, 0.1, 0.004] | 0 | 0 | [720.0, 1350.0, 2800.0, 6500.0, 15000.0] | 0 | 0
Siemens NH-2-425 | Siemens NH-2-425 | 425 | [4800.0, 120.0, 7.0, 0.1, 0.004] | 0 | 0 | [850.0, 1500.0, 3050.0, 7500.0, 16500.0] | 0 | 0
Siemens NH-2-630 | Siemens NH-2-630 | 630 | [4800.0, 120.0, 7.0, 0.1, 0.004] | 0 | 0 | [1200.0, 2000.0, 4800.0, 12000.0, 26000.0] | 0 | 0

## dtypes
| element | column | dtype
0 | bus | name | object
1 | bus | vn_kv | float64
2 | bus | type | object
3 | bus | zone | object
4 | bus | in_service | bool
5 | load | name | object
6 | load | bus | uint32
7 | load | p_mw | float64
8 | load | q_mvar | float64
9 | load | const_z_percent | float64
10 | load | const_i_percent | float64
11 | load | sn_mva | float64
12 | load | scaling | float64
13 | load | in_service | bool
14 | load | type | object
15 | ext_grid | name | object
16 | ext_grid | bus | uint32
17 | ext_grid | vm_pu | float64
18 | ext_grid | va_degree | float64
19 | ext_grid | slack_weight | float64
20 | ext_grid | in_service | bool
21 | line | name | object
22 | line | std_type | object
23 | line | from_bus | uint32
24 | line | to_bus | uint32
25 | line | length_km | float64
26 | line | r_ohm_per_km | float64
27 | line | x_ohm_per_km | float64
28 | line | c_nf_per_km | float64
29 | line | g_us_per_km | float64
30 | line | max_i_ka | float64
31 | line | df | float64
32 | line | parallel | uint32
33 | line | type | object
34 | line | in_service | bool
35 | trafo | name | object
36 | trafo | std_type | object
37 | trafo | hv_bus | uint32
38 | trafo | lv_bus | uint32
39 | trafo | sn_mva | float64
40 | trafo | vn_hv_kv | float64
41 | trafo | vn_lv_kv | float64
42 | trafo | vk_percent | float64
43 | trafo | vkr_percent | float64
44 | trafo | pfe_kw | float64
45 | trafo | i0_percent | float64
46 | trafo | shift_degree | float64
47 | trafo | tap_side | object
48 | trafo | tap_neutral | int32
49 | trafo | tap_min | int32
50 | trafo | tap_max | int32
51 | trafo | tap_step_percent | float64
52 | trafo | tap_step_degree | float64
53 | trafo | tap_pos | int32
54 | trafo | tap_phase_shifter | bool
55 | trafo | parallel | uint32
56 | trafo | df | float64
57 | trafo | in_service | bool
58 | line_geodata | coords | object
59 | bus_geodata | x | float64
60 | bus_geodata | y | float64
61 | bus_geodata | coords | object

## parameters
| version | format_version | converged | OPF_converged | name | f_hz | sn_mva
0 | 2.14.6 | 2.14.0 | FALSE | FALSE |  | 50 | 1