## bus
| name | vn_kv | type | zone | in_service
0 | bus_LV_3021-2_0_4_node_0 | 0.4 | n |  | TRUE
1 | bus_LV_3021-2_0_4_node_1 | 0.4 | n |  | TRUE
2 | bus_LV_3021-2_0_4_node_3 | 0.4 | n |  | TRUE
3 | bus_LV_3021-2_0_4_node_117 | 0.4 | n |  | TRUE
4 | bus_LV_3021-2_0_4_node_88 | 0.4 | n |  | TRUE
5 | bus_LV_3021-2_0_4_node_10 | 0.4 | n |  | TRUE
6 | bus_LV_3021-2_0_4_node_4 | 0.4 | n |  | TRUE
7 | bus_LV_3021-2_0_4_node_116 | 0.4 | n |  | TRUE
8 | bus_LV_3021-2_0_4_node_5 | 0.4 | n |  | TRUE
9 | bus_LV_3021-2_0_4_node_42 | 0.4 | n |  | TRUE
10 | bus_LV_3021-2_0_4_node_109 | 0.4 | n |  | TRUE
11 | bus_LV_3021-2_0_4_node_8 | 0.4 | n |  | TRUE
12 | bus_LV_3021-2_0_4_node_110 | 0.4 | n |  | TRUE
13 | bus_LV_3021-2_0_4_node_114 | 0.4 | n |  | TRUE
14 | bus_LV_3021-2_0_4_node_39 | 0.4 | n |  | TRUE
15 | bus_LV_3021-2_0_4_node_6 | 0.4 | n |  | TRUE
16 | bus_LV_3021-2_0_4_node_7 | 0.4 | n |  | TRUE
17 | bus_LV_3021-2_0_4_node_9 | 0.4 | n |  | TRUE
18 | bus_LV_3021-2_0_4_node_85 | 0.4 | n |  | TRUE
19 | bus_LV_3021-2_0_4_node_11 | 0.4 | n |  | TRUE
20 | bus_LV_3021-2_0_4_node_86 | 0.4 | n |  | TRUE
21 | bus_LV_3021-2_0_4_node_87 | 0.4 | n |  | TRUE
22 | bus_LV_3021-2_0_4_node_90 | 0.4 | n |  | TRUE
23 | bus_LV_3021-2_0_4_node_101 | 0.4 | n |  | TRUE
24 | bus_LV_3021-2_0_4_node_63 | 0.4 | n |  | TRUE
25 | bus_LV_3021-2_0_4_node_89 | 0.4 | n |  | TRUE
26 | bus_LV_3021-2_0_4_node_12 | 0.4 | n |  | TRUE
27 | bus_LV_3021-2_0_4_node_13 | 0.4 | n |  | TRUE
28 | bus_LV_3021-2_0_4_node_14 | 0.4 | n |  | TRUE
29 | bus_LV_3021-2_0_4_node_15 | 0.4 | n |  | TRUE
30 | bus_LV_3021-2_0_4_node_17 | 0.4 | n |  | TRUE
31 | bus_LV_3021-2_0_4_node_67 | 0.4 | n |  | TRUE
32 | bus_LV_3021-2_0_4_node_70 | 0.4 | n |  | TRUE
33 | bus_LV_3021-2_0_4_node_16 | 0.4 | n |  | TRUE
34 | bus_LV_3021-2_0_4_node_62 | 0.4 | n |  | TRUE
35 | bus_LV_3021-2_0_4_node_59 | 0.4 | n |  | TRUE
36 | bus_LV_3021-2_0_4_node_76 | 0.4 | n |  | TRUE
37 | bus_LV_3021-2_0_4_node_100 | 0.4 | n |  | TRUE
38 | bus_LV_3021-2_0_4_node_66 | 0.4 | n |  | TRUE
39 | bus_LV_3021-2_0_4_node_65 | 0.4 | n |  | TRUE
40 | bus_LV_3021-2_0_4_node_99 | 0.4 | n |  | TRUE
41 | bus_LV_3021-2_0_4_node_98 | 0.4 | n |  | TRUE
42 | bus_LV_3021-2_0_4_node_60 | 0.4 | n |  | TRUE
43 | bus_LV_3021-2_0_4_node_77 | 0.4 | n |  | TRUE
44 | bus_LV_3021-2_0_4_node_74 | 0.4 | n |  | TRUE
45 | bus_LV_3021-2_0_4_node_19 | 0.4 | n |  | TRUE
46 | bus_LV_3021-2_0_4_node_20 | 0.4 | n |  | TRUE
47 | bus_LV_3021-2_0_4_node_21 | 0.4 | n |  | TRUE
48 | bus_LV_3021-2_0_4_node_35 | 0.4 | n |  | TRUE
49 | bus_LV_3021-2_0_4_node_34 | 0.4 | n |  | TRUE
50 | bus_LV_3021-2_0_4_node_22 | 0.4 | n |  | TRUE
51 | bus_LV_3021-2_0_4_node_23 | 0.4 | n |  | TRUE
52 | bus_LV_3021-2_0_4_node_24 | 0.4 | n |  | TRUE
53 | bus_LV_3021-2_0_4_node_25 | 0.4 | n |  | TRUE
54 | bus_LV_3021-2_0_4_node_26 | 0.4 | n |  | TRUE
55 | bus_LV_3021-2_0_4_node_68 | 0.4 | n |  | TRUE
56 | bus_LV_3021-2_0_4_node_33 | 0.4 | n |  | TRUE
57 | bus_LV_3021-2_0_4_node_69 | 0.4 | n |  | TRUE
58 | bus_LV_3021-2_0_4_node_27 | 0.4 | n |  | TRUE
59 | bus_LV_3021-2_0_4_node_28 | 0.4 | n |  | TRUE
60 | bus_LV_3021-2_0_4_node_29 | 0.4 | n |  | TRUE
61 | bus_LV_3021-2_0_4_node_30 | 0.4 | n |  | TRUE
62 | bus_LV_3021-2_0_4_node_31 | 0.4 | n |  | TRUE
63 | bus_LV_3021-2_0_4_node_32 | 0.4 | n |  | TRUE
64 | bus_LV_3021-2_0_4_node_46 | 0.4 | n |  | TRUE
65 | bus_LV_3021-2_0_4_node_55 | 0.4 | n |  | TRUE
66 | bus_LV_3021-2_0_4_node_36 | 0.4 | n |  | TRUE
67 | bus_LV_3021-2_0_4_node_58 | 0.4 | n |  | TRUE
68 | bus_LV_3021-2_0_4_node_64 | 0.4 | n |  | TRUE
69 | bus_LV_3021-2_0_4_node_54 | 0.4 | n |  | TRUE
70 | bus_LV_3021-2_0_4_node_37 | 0.4 | n |  | TRUE
71 | bus_LV_3021-2_0_4_node_57 | 0.4 | n |  | TRUE
72 | bus_LV_3021-2_0_4_node_38 | 0.4 | n |  | TRUE
73 | bus_LV_3021-2_0_4_node_40 | 0.4 | n |  | TRUE
74 | bus_LV_3021-2_0_4_node_41 | 0.4 | n |  | TRUE
75 | bus_LV_3021-2_0_4_node_115 | 0.4 | n |  | TRUE
76 | bus_LV_3021-2_0_4_node_43 | 0.4 | n |  | TRUE
77 | bus_LV_3021-2_0_4_node_44 | 0.4 | n |  | TRUE
78 | bus_LV_3021-2_0_4_node_45 | 0.4 | n |  | TRUE
79 | bus_LV_3021-2_0_4_node_56 | 0.4 | n |  | TRUE
80 | bus_LV_3021-2_0_4_node_51 | 0.4 | n |  | TRUE
81 | bus_LV_3021-2_0_4_node_47 | 0.4 | n |  | TRUE
82 | bus_LV_3021-2_0_4_node_48 | 0.4 | n |  | TRUE
83 | bus_LV_3021-2_0_4_node_49 | 0.4 | n |  | TRUE
84 | bus_LV_3021-2_0_4_node_50 | 0.4 | n |  | TRUE
85 | bus_LV_3021-2_0_4_node_52 | 0.4 | n |  | TRUE
86 | bus_LV_3021-2_0_4_node_61 | 0.4 | n |  | TRUE
87 | bus_LV_3021-2_0_4_node_71 | 0.4 | n |  | TRUE
88 | bus_LV_3021-2_0_4_node_72 | 0.4 | n |  | TRUE
89 | bus_LV_3021-2_0_4_node_106 | 0.4 | n |  | TRUE
90 | bus_LV_3021-2_0_4_node_93 | 0.4 | n |  | TRUE
91 | bus_LV_3021-2_0_4_node_73 | 0.4 | n |  | TRUE
92 | bus_LV_3021-2_0_4_node_75 | 0.4 | n |  | TRUE
93 | bus_LV_3021-2_0_4_node_78 | 0.4 | n |  | TRUE
94 | bus_LV_3021-2_0_4_node_79 | 0.4 | n |  | TRUE
95 | bus_LV_3021-2_0_4_node_80 | 0.4 | n |  | TRUE
96 | bus_LV_3021-2_0_4_node_84 | 0.4 | n |  | TRUE
97 | bus_LV_3021-2_0_4_node_81 | 0.4 | n |  | TRUE
98 | bus_LV_3021-2_0_4_node_103 | 0.4 | n |  | TRUE
99 | bus_LV_3021-2_0_4_node_102 | 0.4 | n |  | TRUE
100 | bus_LV_3021-2_0_4_node_82 | 0.4 | n |  | TRUE
101 | bus_LV_3021-2_0_4_node_83 | 0.4 | n |  | TRUE
102 | bus_LV_3021-2_0_4_node_104 | 0.4 | n |  | TRUE
103 | bus_LV_3021-2_0_4_node_91 | 0.4 | n |  | TRUE
104 | bus_LV_3021-2_0_4_node_92 | 0.4 | n |  | TRUE
105 | bus_LV_3021-2_0_4_node_94 | 0.4 | n |  | TRUE
106 | bus_LV_3021-2_0_4_node_95 | 0.4 | n |  | TRUE
107 | bus_LV_3021-2_0_4_node_96 | 0.4 | n |  | TRUE
108 | bus_LV_3021-2_0_4_node_97 | 0.4 | n |  | TRUE
109 | bus_LV_3021-2_0_4_node_105 | 0.4 | n |  | TRUE
110 | bus_LV_3021-2_0_4_node_107 | 0.4 | n |  | TRUE
111 | bus_LV_3021-2_0_4_node_108 | 0.4 | n |  | TRUE
112 | bus_LV_3021-2_0_4_node_111 | 0.4 | n |  | TRUE
113 | bus_LV_3021-2_0_4_node_113 | 0.4 | n |  | TRUE
114 | bus_MV_41_1_node_99 | 20 | n |  | TRUE

## load
| name | bus | p_mw | q_mvar | const_z_percent | const_i_percent | sn_mva | scaling | in_service | type
0 | LV_3021-2_0_4_load_0 | 0 | 0.00041277 | 0.00010345 | 0 | 0 |  | 1 | TRUE | wye
1 | LV_3021-2_0_4_load_1 | 1 | 0.0029106 | 0.00072945 | 0 | 0 |  | 1 | TRUE | wye
2 | LV_3021-2_0_4_load_3 | 2 | 0.00011029 | 2.7642e-05 | 0 | 0 |  | 1 | TRUE | wye
3 | LV_3021-2_0_4_load_117 | 3 | 0.0015878 | 0.00039794 | 0 | 0 |  | 1 | TRUE | wye
4 | LV_3021-2_0_4_load_10 | 5 | 0.00029009 | 7.2703e-05 | 0 | 0 |  | 1 | TRUE | wye
5 | LV_3021-2_0_4_load_116 | 7 | 0.0010504 | 0.00026326 | 0 | 0 |  | 1 | TRUE | wye
6 | LV_3021-2_0_4_load_109 | 10 | 0.0051275 | 0.0012851 | 0 | 0 |  | 1 | TRUE | wye
7 | LV_3021-2_0_4_load_110 | 12 | 0.0053599 | 0.0013433 | 0 | 0 |  | 1 | TRUE | wye
8 | LV_3021-2_0_4_load_114 | 13 | 0.0033963 | 0.00085118 | 0 | 0 |  | 1 | TRUE | wye
9 | LV_3021-2_0_4_load_6 | 15 | 0.00034494 | 8.6449e-05 | 0 | 0 |  | 1 | TRUE | wye
10 | LV_3021-2_0_4_load_85 | 18 | 0.0014617 | 0.00036634 | 0 | 0 |  | 1 | TRUE | wye
11 | LV_3021-2_0_4_load_11 | 19 | 8.6054e-05 | 2.1567e-05 | 0 | 0 |  | 1 | TRUE | wye
12 | LV_3021-2_0_4_load_87 | 21 | 0.0013724 | 0.00034396 | 0 | 0 |  | 1 | TRUE | wye
13 | LV_3021-2_0_4_load_90 | 22 | 0.00061862 | 0.00015504 | 0 | 0 |  | 1 | TRUE | wye
14 | LV_3021-2_0_4_load_12 | 26 | 0.00083125 | 0.00020833 | 0 | 0 |  | 1 | TRUE | wye
15 | LV_3021-2_0_4_load_14 | 28 | 0.004717 | 0.0011822 | 0 | 0 |  | 1 | TRUE | wye
16 | LV_3021-2_0_4_load_70 | 32 | 0.00047389 | 0.00011877 | 0 | 0 |  | 1 | TRUE | wye
17 | LV_3021-2_0_4_load_62 | 34 | 0.0041803 | 0.0010477 | 0 | 0 |  | 1 | TRUE | wye
18 | LV_3021-2_0_4_load_59 | 35 | 0.0029956 | 0.00075077 | 0 | 0 |  | 1 | TRUE | wye
19 | LV_3021-2_0_4_load_100 | 37 | 0.00056847 | 0.00014247 | 0 | 0 |  | 1 | TRUE | wye
20 | LV_3021-2_0_4_load_66 | 38 | 0.00090116 | 0.00022585 | 0 | 0 |  | 1 | TRUE | wye
21 | LV_3021-2_0_4_load_65 | 39 | 0.0020407 | 0.00051146 | 0 | 0 |  | 1 | TRUE | wye
22 | LV_3021-2_0_4_load_99 | 40 | 0.001603 | 0.00040174 | 0 | 0 |  | 1 | TRUE | wye
23 | LV_3021-2_0_4_load_98 | 41 | 0.00063025 | 0.00015796 | 0 | 0 |  | 1 | TRUE | wye
24 | LV_3021-2_0_4_load_60 | 42 | 0.0034058 | 0.00085358 | 0 | 0 |  | 1 | TRUE | wye
25 | LV_3021-2_0_4_load_77 | 43 | 0.020414 | 0.0051162 | 0 | 0 |  | 1 | TRUE | wye
26 | LV_3021-2_0_4_load_74 | 44 | 0.0021308 | 0.00053403 | 0 | 0 |  | 1 | TRUE | wye
27 | LV_3021-2_0_4_load_19 | 45 | 0.0028449 | 0.00071301 | 0 | 0 |  | 1 | TRUE | wye
28 | LV_3021-2_0_4_load_20 | 46 | 0.0030457 | 0.00076332 | 0 | 0 |  | 1 | TRUE | wye
29 | LV_3021-2_0_4_load_21 | 47 | 0.0067652 | 0.0016955 | 0 | 0 |  | 1 | TRUE | wye
30 | LV_3021-2_0_4_load_35 | 48 | 0.0044637 | 0.0011187 | 0 | 0 |  | 1 | TRUE | wye
31 | LV_3021-2_0_4_load_34 | 49 | 0.0022924 | 0.00057452 | 0 | 0 |  | 1 | TRUE | wye
32 | LV_3021-2_0_4_load_22 | 50 | 0.00094916 | 0.00023788 | 0 | 0 |  | 1 | TRUE | wye
33 | LV_3021-2_0_4_load_23 | 51 | 0.0096253 | 0.0024123 | 0 | 0 |  | 1 | TRUE | wye
34 | LV_3021-2_0_4_load_26 | 54 | 0.0012279 | 0.00030774 | 0 | 0 |  | 1 | TRUE | wye
35 | LV_3021-2_0_4_load_68 | 55 | 0.0021691 | 0.00054363 | 0 | 0 |  | 1 | TRUE | wye
36 | LV_3021-2_0_4_load_33 | 56 | 0.0036979 | 0.00092678 | 0 | 0 |  | 1 | TRUE | wye
37 | LV_3021-2_0_4_load_69 | 57 | 0.0023322 | 0.00058452 | 0 | 0 |  | 1 | TRUE | wye
38 | LV_3021-2_0_4_load_27 | 58 | 0.0046724 | 0.001171 | 0 | 0 |  | 1 | TRUE | wye
39 | LV_3021-2_0_4_load_28 | 59 | 0.0019668 | 0.00049292 | 0 | 0 |  | 1 | TRUE | wye
40 | LV_3021-2_0_4_load_30 | 61 | 0.0020115 | 0.00050413 | 0 | 0 |  | 1 | TRUE | wye
41 | LV_3021-2_0_4_load_31 | 62 | 0.00383 | 0.00095988 | 0 | 0 |  | 1 | TRUE | wye
42 | LV_3021-2_0_4_load_46 | 64 | 0.0036221 | 0.00090779 | 0 | 0 |  | 1 | TRUE | wye
43 | LV_3021-2_0_4_load_55 | 65 | 0.0031933 | 0.00080031 | 0 | 0 |  | 1 | TRUE | wye
44 | LV_3021-2_0_4_load_58 | 67 | 0.0043423 | 0.0010883 | 0 | 0 |  | 1 | TRUE | wye
45 | LV_3021-2_0_4_load_64 | 68 | 0.00045545 | 0.00011415 | 0 | 0 |  | 1 | TRUE | wye
46 | LV_3021-2_0_4_load_54 | 69 | 0.0039953 | 0.0010013 | 0 | 0 |  | 1 | TRUE | wye
47 | LV_3021-2_0_4_load_37 | 70 | 0.0050418 | 0.0012636 | 0 | 0 |  | 1 | TRUE | wye
48 | LV_3021-2_0_4_load_57 | 71 | 0.0031841 | 0.00079801 | 0 | 0 |  | 1 | TRUE | wye
49 | LV_3021-2_0_4_load_38 | 72 | 0.0038786 | 0.00097207 | 0 | 0 |  | 1 | TRUE | wye
50 | LV_3021-2_0_4_load_40 | 73 | 0.0037802 | 0.00094741 | 0 | 0 |  | 1 | TRUE | wye
51 | LV_3021-2_0_4_load_41 | 74 | 0.0094956 | 0.0023798 | 0 | 0 |  | 1 | TRUE | wye
52 | LV_3021-2_0_4_load_115 | 75 | 0.0093041 | 0.0023318 | 0 | 0 |  | 1 | TRUE | wye
53 | LV_3021-2_0_4_load_43 | 76 | 0.0027788 | 0.00069644 | 0 | 0 |  | 1 | TRUE | wye
54 | LV_3021-2_0_4_load_44 | 77 | 0.0026998 | 0.00067664 | 0 | 0 |  | 1 | TRUE | wye
55 | LV_3021-2_0_4_load_45 | 78 | 0.0027037 | 0.00067762 | 0 | 0 |  | 1 | TRUE | wye
56 | LV_3021-2_0_4_load_56 | 79 | 0.0051495 | 0.0012906 | 0 | 0 |  | 1 | TRUE | wye
57 | LV_3021-2_0_4_load_51 | 80 | 0.0040744 | 0.0010211 | 0 | 0 |  | 1 | TRUE | wye
58 | LV_3021-2_0_4_load_47 | 81 | 0.0032871 | 0.00082382 | 0 | 0 |  | 1 | TRUE | wye
59 | LV_3021-2_0_4_load_48 | 82 | 0.0003964 | 9.9346e-05 | 0 | 0 |  | 1 | TRUE | wye
60 | LV_3021-2_0_4_load_49 | 83 | 0.0038611 | 0.00096767 | 0 | 0 |  | 1 | TRUE | wye
61 | LV_3021-2_0_4_load_50 | 84 | 0.00054148 | 0.00013571 | 0 | 0 |  | 1 | TRUE | wye
62 | LV_3021-2_0_4_load_52 | 85 | 0.00055991 | 0.00014033 | 0 | 0 |  | 1 | TRUE | wye
63 | LV_3021-2_0_4_load_61 | 86 | 0.00099115 | 0.00024841 | 0 | 0 |  | 1 | TRUE | wye
64 | LV_3021-2_0_4_load_71 | 87 | 0.0023101 | 0.00057897 | 0 | 0 |  | 1 | TRUE | wye
65 | LV_3021-2_0_4_load_72 | 88 | 0.0011105 | 0.00027832 | 0 | 0 |  | 1 | TRUE | wye
66 | LV_3021-2_0_4_load_106 | 89 | 0.0056838 | 0.0014245 | 0 | 0 |  | 1 | TRUE | wye
67 | LV_3021-2_0_4_load_93 | 90 | 0.0001978 | 4.9573e-05 | 0 | 0 |  | 1 | TRUE | wye
68 | LV_3021-2_0_4_load_73 | 91 | 0.00078337 | 0.00019633 | 0 | 0 |  | 1 | TRUE | wye
69 | LV_3021-2_0_4_load_75 | 92 | 0.00069415 | 0.00017397 | 0 | 0 |  | 1 | TRUE | wye
70 | LV_3021-2_0_4_load_78 | 93 | 0.0070729 | 0.0017726 | 0 | 0 |  | 1 | TRUE | wye
71 | LV_3021-2_0_4_load_79 | 94 | 0.0025403 | 0.00063667 | 0 | 0 |  | 1 | TRUE | wye
72 | LV_3021-2_0_4_load_81 | 97 | 0.0067189 | 0.0016839 | 0 | 0 |  | 1 | TRUE | wye
73 | LV_3021-2_0_4_load_103 | 98 | 0.0026493 | 0.00066397 | 0 | 0 |  | 1 | TRUE | wye
74 | LV_3021-2_0_4_load_102 | 99 | 0.0026478 | 0.00066359 | 0 | 0 |  | 1 | TRUE | wye
75 | LV_3021-2_0_4_load_82 | 100 | 0.00012844 | 3.2191e-05 | 0 | 0 |  | 1 | TRUE | wye
76 | LV_3021-2_0_4_load_83 | 101 | 0.00038333 | 9.6072e-05 | 0 | 0 |  | 1 | TRUE | wye
77 | LV_3021-2_0_4_load_91 | 103 | 0.00010257 | 2.5705e-05 | 0 | 0 |  | 1 | TRUE | wye
78 | LV_3021-2_0_4_load_92 | 104 | 0.00011894 | 2.981e-05 | 0 | 0 |  | 1 | TRUE | wye
79 | LV_3021-2_0_4_load_94 | 105 | 0.0005014 | 0.00012566 | 0 | 0 |  | 1 | TRUE | wye
80 | LV_3021-2_0_4_load_95 | 106 | 0.00077416 | 0.00019402 | 0 | 0 |  | 1 | TRUE | wye
81 | LV_3021-2_0_4_load_97 | 108 | 0.0006853 | 0.00017175 | 0 | 0 |  | 1 | TRUE | wye
82 | LV_3021-2_0_4_load_105 | 109 | 0.00042506 | 0.00010653 | 0 | 0 |  | 1 | TRUE | wye
83 | LV_3021-2_0_4_load_107 | 110 | 0.0028386 | 0.00071141 | 0 | 0 |  | 1 | TRUE | wye
84 | LV_3021-2_0_4_load_108 | 111 | 0.0029558 | 0.00074078 | 0 | 0 |  | 1 | TRUE | wye
85 | LV_3021-2_0_4_load_111 | 112 | 0.0011009 | 0.0002759 | 0 | 0 |  | 1 | TRUE | wye
86 | LV_3021-2_0_4_load_113 | 113 | 0.00075378 | 0.00018891 | 0 | 0 |  | 1 | TRUE | wye

## ext_grid
| name | bus | vm_pu | va_degree | slack_weight | in_service
0 |  | 42 | 1 | 0 | 1 | TRUE

## line
| name | std_type | from_bus | to_bus | length_km | r_ohm_per_km | x_ohm_per_km | c_nf_per_km | g_us_per_km | max_i_ka | df | parallel | type | in_service
0 | LV_3021-2_0_4_line_0 | NAYY 4x150 SE | 0 | 1 | 0.0031294 | 0.208 | 0.08 | 261 | 0 | 0.27 | 1 | 1 | cs | TRUE
1 | LV_3021-2_0_4_line_1 | NAYY 4x150 SE | 1 | 2 | 0.020825 | 0.208 | 0.08 | 261 | 0 | 0.27 | 1 | 1 | cs | TRUE
2 | LV_3021-2_0_4_line_2 | NAYY 4x150 SE | 2 | 5 | 0.0014579 | 0.208 | 0.08 | 261 | 0 | 0.27 | 1 | 1 | cs | TRUE
3 | LV_3021-2_0_4_line_3 | NAYY 4x150 SE | 3 | 4 | 0.037483 | 0.208 | 0.08 | 261 | 0 | 0.27 | 1 | 1 | cs | TRUE
4 | LV_3021-2_0_4_line_4 | NAYY 4x150 SE | 4 | 20 | 0.06129 | 0.208 | 0.08 | 261 | 0 | 0.27 | 1 | 1 | cs | TRUE
5 | LV_3021-2_0_4_line_5 | NAYY 4x150 SE | 5 | 11 | 0.022009 | 0.208 | 0.08 | 261 | 0 | 0.27 | 1 | 1 | cs | TRUE
6 | LV_3021-2_0_4_line_6 | NAYY 4x150 SE | 6 | 7 | 0.1276 | 0.208 | 0.08 | 261 | 0 | 0.27 | 1 | 1 | cs | TRUE
7 | LV_3021-2_0_4_line_7 | NAYY 4x150 SE | 6 | 8 | 0.078188 | 0.208 | 0.08 | 261 | 0 | 0.27 | 1 | 1 | cs | TRUE
8 | LV_3021-2_0_4_line_8 | NAYY 4x150 SE | 6 | 9 | 0.085523 | 0.208 | 0.08 | 261 | 0 | 0.27 | 1 | 1 | cs | TRUE
9 | LV_3021-2_0_4_line_9 | NAYY 4x150 SE | 7 | 12 | 0.11365 | 0.208 | 0.08 | 261 | 0 | 0.27 | 1 | 1 | cs | TRUE
10 | LV_3021-2_0_4_line_10 | NAYY 4x150 SE | 8 | 10 | 0.05117 | 0.208 | 0.08 | 261 | 0 | 0.27 | 1 | 1 | cs | TRUE
11 | LV_3021-2_0_4_line_11 | NAYY 4x150 SE | 9 | 13 | 0.030106 | 0.208 | 0.08 | 261 | 0 | 0.27 | 1 | 1 | cs | TRUE
12 | LV_3021-2_0_4_line_12 | NAYY 4x150 SE | 9 | 14 | 0.024057 | 0.208 | 0.08 | 261 | 0 | 0.27 | 1 | 1 | cs | TRUE
13 | LV_3021-2_0_4_line_13 | NAYY 4x150 SE | 11 | 19 | 0.11034 | 0.208 | 0.08 | 261 | 0 | 0.27 | 1 | 1 | cs | TRUE
14 | LV_3021-2_0_4_line_14 | NAYY 4x150 SE | 11 | 15 | 0.054086 | 0.208 | 0.08 | 261 | 0 | 0.27 | 1 | 1 | cs | TRUE
15 | LV_3021-2_0_4_line_15 | NAYY 4x150 SE | 12 | 112 | 0.050794 | 0.208 | 0.08 | 261 | 0 | 0.27 | 1 | 1 | cs | TRUE
16 | LV_3021-2_0_4_line_16 | NAYY 4x150 SE | 13 | 75 | 0.013381 | 0.208 | 0.08 | 261 | 0 | 0.27 | 1 | 1 | cs | TRUE
17 | LV_3021-2_0_4_line_17 | NAYY 4x150 SE | 14 | 74 | 0.017585 | 0.208 | 0.08 | 261 | 0 | 0.27 | 1 | 1 | cs | TRUE
18 | LV_3021-2_0_4_line_18 | NAYY 4x150 SE | 14 | 72 | 0.034388 | 0.208 | 0.08 | 261 | 0 | 0.27 | 1 | 1 | cs | TRUE
19 | LV_3021-2_0_4_line_19 | NAYY 4x150 SE | 15 | 16 | 0.049642 | 0.208 | 0.08 | 261 | 0 | 0.27 | 1 | 1 | cs | TRUE
20 | LV_3021-2_0_4_line_20 | NAYY 4x150 SE | 16 | 17 | 0.005457 | 0.208 | 0.08 | 261 | 0 | 0.27 | 1 | 1 | cs | TRUE
21 | LV_3021-2_0_4_line_21 | NAYY 4x150 SE | 16 | 18 | 0.097921 | 0.208 | 0.08 | 261 | 0 | 0.27 | 1 | 1 | cs | TRUE
22 | LV_3021-2_0_4_line_22 | NAYY 4x150 SE | 17 | 22 | 0.02943 | 0.208 | 0.08 | 261 | 0 | 0.27 | 1 | 1 | cs | TRUE
23 | LV_3021-2_0_4_line_23 | NAYY 4x150 SE | 18 | 20 | 0.072002 | 0.208 | 0.08 | 261 | 0 | 0.27 | 1 | 1 | cs | TRUE
24 | LV_3021-2_0_4_line_24 | NAYY 4x150 SE | 19 | 23 | 0.026722 | 0.208 | 0.08 | 261 | 0 | 0.27 | 1 | 1 | cs | TRUE
25 | LV_3021-2_0_4_line_25 | NAYY 4x150 SE | 20 | 21 | 0.1292 | 0.208 | 0.08 | 261 | 0 | 0.27 | 1 | 1 | cs | TRUE
26 | LV_3021-2_0_4_line_26 | NAYY 4x150 SE | 23 | 24 | 0.071626 | 0.208 | 0.08 | 261 | 0 | 0.27 | 1 | 1 | cs | TRUE
27 | LV_3021-2_0_4_line_27 | NAYY 4x150 SE | 23 | 25 | 0.057447 | 0.208 | 0.08 | 261 | 0 | 0.27 | 1 | 1 | cs | TRUE
28 | LV_3021-2_0_4_line_28 | NAYY 4x150 SE | 24 | 40 | 0.034616 | 0.208 | 0.08 | 261 | 0 | 0.27 | 1 | 1 | cs | TRUE
29 | LV_3021-2_0_4_line_29 | NAYY 4x150 SE | 24 | 37 | 0.012632 | 0.208 | 0.08 | 261 | 0 | 0.27 | 1 | 1 | cs | TRUE
30 | LV_3021-2_0_4_line_30 | NAYY 4x150 SE | 24 | 41 | 0.015451 | 0.208 | 0.08 | 261 | 0 | 0.27 | 1 | 1 | cs | TRUE
31 | LV_3021-2_0_4_line_31 | NAYY 4x150 SE | 25 | 101 | 0.021668 | 0.208 | 0.08 | 261 | 0 | 0.27 | 1 | 1 | cs | TRUE
32 | LV_3021-2_0_4_line_32 | NAYY 4x150 SE | 26 | 27 | 0.033981 | 0.208 | 0.08 | 261 | 0 | 0.27 | 1 | 1 | cs | TRUE
33 | LV_3021-2_0_4_line_33 | NAYY 4x150 SE | 26 | 28 | 0.031835 | 0.208 | 0.08 | 261 | 0 | 0.27 | 1 | 1 | cs | TRUE
34 | LV_3021-2_0_4_line_34 | NAYY 4x150 SE | 27 | 29 | 0.087909 | 0.208 | 0.08 | 261 | 0 | 0.27 | 1 | 1 | cs | TRUE
35 | LV_3021-2_0_4_line_35 | NAYY 4x150 SE | 27 | 30 | 0.10071 | 0.208 | 0.08 | 261 | 0 | 0.27 | 1 | 1 | cs | TRUE
36 | LV_3021-2_0_4_line_36 | NAYY 4x150 SE | 29 | 31 | 0.050306 | 0.208 | 0.08 | 261 | 0 | 0.27 | 1 | 1 | cs | TRUE
37 | LV_3021-2_0_4_line_37 | NAYY 4x150 SE | 29 | 32 | 0.010194 | 0.208 | 0.08 | 261 | 0 | 0.27 | 1 | 1 | cs | TRUE
38 | LV_3021-2_0_4_line_38 | NAYY 4x150 SE | 30 | 36 | 0.006342 | 0.208 | 0.08 | 261 | 0 | 0.27 | 1 | 1 | cs | TRUE
39 | LV_3021-2_0_4_line_39 | NAYY 4x150 SE | 30 | 37 | 0.10988 | 0.208 | 0.08 | 261 | 0 | 0.27 | 1 | 1 | cs | TRUE
40 | LV_3021-2_0_4_line_40 | NAYY 4x150 SE | 30 | 33 | 0.031019 | 0.208 | 0.08 | 261 | 0 | 0.27 | 1 | 1 | cs | TRUE
41 | LV_3021-2_0_4_line_41 | NAYY 4x150 SE | 31 | 38 | 0.017548 | 0.208 | 0.08 | 261 | 0 | 0.27 | 1 | 1 | cs | TRUE
42 | LV_3021-2_0_4_line_42 | NAYY 4x150 SE | 33 | 34 | 0.021967 | 0.208 | 0.08 | 261 | 0 | 0.27 | 1 | 3 | cs | TRUE
43 | LV_3021-2_0_4_line_43 | NAYY 4x150 SE | 33 | 35 | 0.021398 | 0.208 | 0.08 | 261 | 0 | 0.27 | 1 | 3 | cs | TRUE
44 | LV_3021-2_0_4_line_44 | NAYY 4x150 SE | 34 | 39 | 0.028794 | 0.208 | 0.08 | 261 | 0 | 0.27 | 1 | 3 | cs | TRUE
45 | LV_3021-2_0_4_line_45 | NAYY 4x150 SE | 35 | 42 | 0.016535 | 0.208 | 0.08 | 261 | 0 | 0.27 | 1 | 3 | cs | TRUE
46 | LV_3021-2_0_4_line_46 | NAYY 4x150 SE | 36 | 43 | 0.095462 | 0.208 | 0.08 | 261 | 0 | 0.27 | 1 | 1 | cs | TRUE
47 | LV_3021-2_0_4_line_47 | NAYY 4x150 SE | 36 | 44 | 0.03005 | 0.208 | 0.08 | 261 | 0 | 0.27 | 1 | 1 | cs | TRUE
48 | LV_3021-2_0_4_line_48 | NAYY 4x150 SE | 39 | 53 | 0.0078312 | 0.208 | 0.08 | 261 | 0 | 0.27 | 1 | 3 | cs | TRUE
49 | LV_3021-2_0_4_line_49 | NAYY 4x150 SE | 40 | 89 | 0.00504 | 0.208 | 0.08 | 261 | 0 | 0.27 | 1 | 1 | cs | TRUE
50 | LV_3021-2_0_4_line_50 | NAYY 4x150 SE | 41 | 90 | 0.065058 | 0.208 | 0.08 | 261 | 0 | 0.27 | 1 | 1 | cs | TRUE
51 | LV_3021-2_0_4_line_51 | NAYY 4x150 SE | 42 | 86 | 0.028816 | 0.208 | 0.08 | 261 | 0 | 0.27 | 1 | 1 | cs | TRUE
52 | LV_3021-2_0_4_line_52 | NAYY 4x150 SE | 44 | 92 | 0.025175 | 0.208 | 0.08 | 261 | 0 | 0.27 | 1 | 1 | cs | TRUE
53 | LV_3021-2_0_4_line_53 | NAYY 4x150 SE | 45 | 46 | 0.025054 | 0.208 | 0.08 | 261 | 0 | 0.27 | 1 | 1 | cs | TRUE
54 | LV_3021-2_0_4_line_54 | NAYY 4x150 SE | 46 | 47 | 0.023892 | 0.208 | 0.08 | 261 | 0 | 0.27 | 1 | 1 | cs | TRUE
55 | LV_3021-2_0_4_line_55 | NAYY 4x150 SE | 47 | 48 | 0.033371 | 0.208 | 0.08 | 261 | 0 | 0.27 | 1 | 1 | cs | TRUE
56 | LV_3021-2_0_4_line_56 | NAYY 4x150 SE | 48 | 49 | 0.015862 | 0.208 | 0.08 | 261 | 0 | 0.27 | 1 | 1 | cs | TRUE
57 | LV_3021-2_0_4_line_57 | NAYY 4x150 SE | 49 | 66 | 0.0087458 | 0.208 | 0.08 | 261 | 0 | 0.27 | 1 | 1 | cs | TRUE
58 | LV_3021-2_0_4_line_58 | NAYY 4x150 SE | 50 | 51 | 0.016065 | 0.208 | 0.08 | 261 | 0 | 0.27 | 1 | 1 | cs | TRUE
59 | LV_3021-2_0_4_line_59 | NAYY 4x150 SE | 50 | 52 | 0.0084344 | 0.208 | 0.08 | 261 | 0 | 0.27 | 1 | 1 | cs | TRUE
60 | LV_3021-2_0_4_line_60 | NAYY 4x150 SE | 51 | 53 | 0.027397 | 0.208 | 0.08 | 261 | 0 | 0.27 | 1 | 1 | cs | TRUE
61 | LV_3021-2_0_4_line_61 | NAYY 4x150 SE | 52 | 54 | 0.027061 | 0.208 | 0.08 | 261 | 0 | 0.27 | 1 | 1 | cs | TRUE
62 | LV_3021-2_0_4_line_62 | NAYY 4x150 SE | 53 | 55 | 0.010569 | 0.208 | 0.08 | 261 | 0 | 0.27 | 1 | 3 | cs | TRUE
63 | LV_3021-2_0_4_line_63 | NAYY 4x150 SE | 54 | 56 | 0.03157 | 0.208 | 0.08 | 261 | 0 | 0.27 | 1 | 1 | cs | TRUE
64 | LV_3021-2_0_4_line_64 | NAYY 4x150 SE | 55 | 57 | 0.01317 | 0.208 | 0.08 | 261 | 0 | 0.27 | 1 | 3 | cs | TRUE
65 | LV_3021-2_0_4_line_65 | NAYY 4x150 SE | 57 | 70 | 0.0039743 | 0.208 | 0.08 | 261 | 0 | 0.27 | 1 | 3 | cs | TRUE
66 | LV_3021-2_0_4_line_66 | NAYY 4x150 SE | 58 | 59 | 0.014951 | 0.208 | 0.08 | 261 | 0 | 0.27 | 1 | 1 | cs | TRUE
67 | LV_3021-2_0_4_line_67 | NAYY 4x150 SE | 58 | 60 | 0.054632 | 0.208 | 0.08 | 261 | 0 | 0.27 | 1 | 1 | cs | TRUE
68 | LV_3021-2_0_4_line_68 | NAYY 4x150 SE | 59 | 61 | 0.011293 | 0.208 | 0.08 | 261 | 0 | 0.27 | 1 | 1 | cs | TRUE
69 | LV_3021-2_0_4_line_69 | NAYY 4x150 SE | 60 | 62 | 0.015275 | 0.208 | 0.08 | 261 | 0 | 0.27 | 1 | 1 | cs | TRUE
70 | LV_3021-2_0_4_line_70 | NAYY 4x150 SE | 60 | 63 | 0.020755 | 0.208 | 0.08 | 261 | 0 | 0.27 | 1 | 1 | cs | TRUE
71 | LV_3021-2_0_4_line_71 | NAYY 4x150 SE | 61 | 64 | 0.0077144 | 0.208 | 0.08 | 261 | 0 | 0.27 | 1 | 1 | cs | TRUE
72 | LV_3021-2_0_4_line_72 | NAYY 4x150 SE | 62 | 65 | 0.022506 | 0.208 | 0.08 | 261 | 0 | 0.27 | 1 | 1 | cs | TRUE
73 | LV_3021-2_0_4_line_73 | NAYY 4x150 SE | 63 | 66 | 0.022631 | 0.208 | 0.08 | 261 | 0 | 0.27 | 1 | 1 | cs | TRUE
74 | LV_3021-2_0_4_line_74 | NAYY 4x150 SE | 63 | 67 | 0.021811 | 0.208 | 0.08 | 261 | 0 | 0.27 | 1 | 1 | cs | TRUE
75 | LV_3021-2_0_4_line_75 | NAYY 4x150 SE | 64 | 68 | 0.0016591 | 0.208 | 0.08 | 261 | 0 | 0.27 | 1 | 1 | cs | TRUE
76 | LV_3021-2_0_4_line_76 | NAYY 4x150 SE | 65 | 69 | 0.0046635 | 0.208 | 0.08 | 261 | 0 | 0.27 | 1 | 1 | cs | TRUE
77 | LV_3021-2_0_4_line_77 | NAYY 4x150 SE | 66 | 70 | 0.020222 | 0.208 | 0.08 | 261 | 0 | 0.27 | 1 | 2 | cs | TRUE
78 | LV_3021-2_0_4_line_78 | NAYY 4x150 SE | 67 | 71 | 0.002501 | 0.208 | 0.08 | 261 | 0 | 0.27 | 1 | 1 | cs | TRUE
79 | LV_3021-2_0_4_line_79 | NAYY 4x150 SE | 68 | 80 | 0.021733 | 0.208 | 0.08 | 261 | 0 | 0.27 | 1 | 1 | cs | TRUE
80 | LV_3021-2_0_4_line_80 | NAYY 4x150 SE | 69 | 79 | 0.011743 | 0.208 | 0.08 | 261 | 0 | 0.27 | 1 | 1 | cs | TRUE
81 | LV_3021-2_0_4_line_81 | NAYY 4x150 SE | 71 | 74 | 0.008979 | 0.208 | 0.08 | 261 | 0 | 0.27 | 1 | 1 | cs | TRUE
82 | LV_3021-2_0_4_line_82 | NAYY 4x150 SE | 72 | 73 | 0.011085 | 0.208 | 0.08 | 261 | 0 | 0.27 | 1 | 1 | cs | TRUE
83 | LV_3021-2_0_4_line_83 | NAYY 4x150 SE | 76 | 77 | 0.00076853 | 0.208 | 0.08 | 261 | 0 | 0.27 | 1 | 1 | cs | TRUE
84 | LV_3021-2_0_4_line_84 | NAYY 4x150 SE | 77 | 78 | 0.020041 | 0.208 | 0.08 | 261 | 0 | 0.27 | 1 | 1 | cs | TRUE
85 | LV_3021-2_0_4_line_85 | NAYY 4x150 SE | 78 | 79 | 0.020861 | 0.208 | 0.08 | 261 | 0 | 0.27 | 1 | 1 | cs | TRUE
86 | LV_3021-2_0_4_line_86 | NAYY 4x150 SE | 80 | 83 | 0.0088862 | 0.208 | 0.08 | 261 | 0 | 0.27 | 1 | 1 | cs | TRUE
87 | LV_3021-2_0_4_line_87 | NAYY 4x150 SE | 81 | 82 | 0.015688 | 0.208 | 0.08 | 261 | 0 | 0.27 | 1 | 1 | cs | TRUE
88 | LV_3021-2_0_4_line_88 | NAYY 4x150 SE | 81 | 83 | 0.0088131 | 0.208 | 0.08 | 261 | 0 | 0.27 | 1 | 1 | cs | TRUE
89 | LV_3021-2_0_4_line_89 | NAYY 4x150 SE | 82 | 84 | 0.020133 | 0.208 | 0.08 | 261 | 0 | 0.27 | 1 | 1 | cs | TRUE
90 | LV_3021-2_0_4_line_90 | NAYY 4x150 SE | 84 | 85 | 0.05174 | 0.208 | 0.08 | 261 | 0 | 0.27 | 1 | 1 | cs | TRUE
91 | LV_3021-2_0_4_line_91 | NAYY 4x150 SE | 86 | 87 | 0.0091911 | 0.208 | 0.08 | 261 | 0 | 0.27 | 1 | 1 | cs | TRUE
92 | LV_3021-2_0_4_line_92 | NAYY 4x150 SE | 87 | 88 | 0.019704 | 0.208 | 0.08 | 261 | 0 | 0.27 | 1 | 1 | cs | TRUE
93 | LV_3021-2_0_4_line_93 | NAYY 4x150 SE | 88 | 91 | 0.00025254 | 0.208 | 0.08 | 261 | 0 | 0.27 | 1 | 1 | cs | TRUE
94 | LV_3021-2_0_4_line_94 | NAYY 4x150 SE | 89 | 110 | 0.0033036 | 0.208 | 0.08 | 261 | 0 | 0.27 | 1 | 1 | cs | TRUE
95 | LV_3021-2_0_4_line_95 | NAYY 4x150 SE | 90 | 104 | 0.030701 | 0.208 | 0.08 | 261 | 0 | 0.27 | 1 | 1 | cs | TRUE
96 | LV_3021-2_0_4_line_96 | NAYY 4x150 SE | 93 | 94 | 0.0037728 | 0.208 | 0.08 | 261 | 0 | 0.27 | 1 | 1 | cs | TRUE
97 | LV_3021-2_0_4_line_97 | NAYY 4x150 SE | 94 | 95 | 0.030628 | 0.208 | 0.08 | 261 | 0 | 0.27 | 1 | 1 | cs | TRUE
98 | LV_3021-2_0_4_line_98 | NAYY 4x150 SE | 95 | 96 | 0.1284 | 0.208 | 0.08 | 261 | 0 | 0.27 | 1 | 1 | cs | TRUE
99 | LV_3021-2_0_4_line_99 | NAYY 4x150 SE | 95 | 97 | 0.076445 | 0.208 | 0.08 | 261 | 0 | 0.27 | 1 | 1 | cs | TRUE
100 | LV_3021-2_0_4_line_100 | NAYY 4x150 SE | 96 | 98 | 0.018376 | 0.208 | 0.08 | 261 | 0 | 0.27 | 1 | 1 | cs | TRUE
101 | LV_3021-2_0_4_line_101 | NAYY 4x150 SE | 96 | 99 | 0.046035 | 0.208 | 0.08 | 261 | 0 | 0.27 | 1 | 1 | cs | TRUE
102 | LV_3021-2_0_4_line_102 | NAYY 4x150 SE | 97 | 100 | 0.037722 | 0.208 | 0.08 | 261 | 0 | 0.27 | 1 | 1 | cs | TRUE
103 | LV_3021-2_0_4_line_103 | NAYY 4x150 SE | 98 | 102 | 0.0058791 | 0.208 | 0.08 | 261 | 0 | 0.27 | 1 | 1 | cs | TRUE
104 | LV_3021-2_0_4_line_104 | NAYY 4x150 SE | 100 | 101 | 0.051444 | 0.208 | 0.08 | 261 | 0 | 0.27 | 1 | 1 | cs | TRUE
105 | LV_3021-2_0_4_line_105 | NAYY 4x150 SE | 102 | 109 | 0.026773 | 0.208 | 0.08 | 261 | 0 | 0.27 | 1 | 1 | cs | TRUE
106 | LV_3021-2_0_4_line_106 | NAYY 4x150 SE | 102 | 108 | 0.0593 | 0.208 | 0.08 | 261 | 0 | 0.27 | 1 | 1 | cs | TRUE
107 | LV_3021-2_0_4_line_107 | NAYY 4x150 SE | 103 | 104 | 0.015481 | 0.208 | 0.08 | 261 | 0 | 0.27 | 1 | 1 | cs | TRUE
108 | LV_3021-2_0_4_line_108 | NAYY 4x150 SE | 105 | 106 | 0.022368 | 0.208 | 0.08 | 261 | 0 | 0.27 | 1 | 1 | cs | TRUE
109 | LV_3021-2_0_4_line_109 | NAYY 4x150 SE | 105 | 107 | 0.053398 | 0.208 | 0.08 | 261 | 0 | 0.27 | 1 | 1 | cs | TRUE
110 | LV_3021-2_0_4_line_110 | NAYY 4x150 SE | 107 | 108 | 0.012003 | 0.208 | 0.08 | 261 | 0 | 0.27 | 1 | 1 | cs | TRUE
111 | LV_3021-2_0_4_line_111 | NAYY 4x150 SE | 110 | 111 | 0.0092951 | 0.208 | 0.08 | 261 | 0 | 0.27 | 1 | 1 | cs | TRUE
112 | LV_3021-2_0_4_line_112 | NAYY 4x150 SE | 112 | 113 | 0.1768 | 0.208 | 0.08 | 261 | 0 | 0.27 | 1 | 1 | cs | TRUE

## trafo
| name | std_type | hv_bus | lv_bus | sn_mva | vn_hv_kv | vn_lv_kv | vk_percent | vkr_percent | pfe_kw | i0_percent | shift_degree | tap_side | tap_neutral | tap_min | tap_max | tap_step_percent | tap_step_degree | tap_pos | tap_phase_shifter | parallel | df | in_service
0 | LV_3021-2_0_4_trafo_60 | 0.25 MVA 20/0.4 kV | 114 | 42 | 0.25 | 20 | 0.4 | 6 | 1.44 | 0.8 | 0.32 | 150 | hv | 0 | -2 | 2 | 2.5 | 0 | 0 | FALSE | 1 | 1 | TRUE

## line_geodata
| x0 | y0 | x1 | y1 | x2 | y2 | x3 | y3 | x4 | y4 | x5 | y5 | x6 | y6
0 | 2748547.659 | 1249183.122 | 2748544.9282 | 1249181.5936
1 | 2748526.7562 | 1249171.4232 | 2748544.9282 | 1249181.5936
2 | 2748526.7562 | 1249171.4232 | 2748525.484 | 1249170.7111
3 | 2748534.4681 | 1249367.3097 | 2748541.431 | 1249366.1942 | 2748559.1391 | 1249355.0273 | 2748562.2173 | 1249353.3806 | 2748568.2844 | 1249353.9443
4 | 2748534.4681 | 1249367.3097 | 2748531.9215 | 1249354.9896 | 2748529.3897 | 1249339.0666 | 2748527.8535 | 1249325.3149 | 2748529.014 | 1249311.5753 | 2748524.0765 | 1249312.0521
5 | 2748507.0149 | 1249158.8451 | 2748511.7065 | 1249162.4549 | 2748512.6702 | 1249163.1909 | 2748513.626 | 1249163.9378 | 2748514.2857 | 1249164.4437 | 2748525.484 | 1249170.7111
6 | 2748790.8662 | 1249124.8745 | 2748801.968 | 1249125.3203 | 2748815.1453 | 1249130.0555 | 2748833.8084 | 1249138.3542 | 2748878.5098 | 1249160.8871 | 2748893.3687 | 1249168.4452 | 2748906.985 | 1249176.1502
7 | 2748735.499 | 1249161.2199 | 2748729.5407 | 1249153.9078 | 2748736.7172 | 1249151.5189 | 2748743.7818 | 1249148.4711 | 2748777.735 | 1249135.7442 | 2748784.7672 | 1249131.5834 | 2748790.8662 | 1249124.8745
8 | 2748806.81 | 1249041.1503 | 2748803.2728 | 1249054.4408 | 2748801.5258 | 1249066.5419 | 2748797.1232 | 1249102.2544 | 2748795.3297 | 1249111.3959 | 2748791.1293 | 1249124.6253 | 2748790.8662 | 1249124.8745
9 | 2748906.985 | 1249176.1502 | 2748938.9468 | 1249285.2099
10 | 2748735.499 | 1249161.2199 | 2748765.3712 | 1249202.7653
11 | 2748806.81 | 1249041.1503 | 2748776.9008 | 1249037.7117
12 | 2748806.81 | 1249041.1503 | 2748816.699 | 1249019.2109
13 | 2748507.0149 | 1249158.8451 | 2748573.4304 | 1249070.7357
14 | 2748507.0149 | 1249158.8451 | 2748486.2343 | 1249184.9717 | 2748472.0022 | 1249200.0074
15 | 2748938.9468 | 1249285.2099 | 2748952.8153 | 1249287.4413 | 2748977.3953 | 1249290.5397 | 2748987.4694 | 1249297.01
16 | 2748763.6078 | 1249036.1835 | 2748776.9008 | 1249037.7117
17 | 2748816.699 | 1249019.2109 | 2748821.0829 | 1249002.1813
18 | 2748816.699 | 1249019.2109 | 2748834.4788 | 1249024.1953 | 2748837.2972 | 1249025.078 | 2748839.2751 | 1249026.9406 | 2748841.5065 | 1249036.9469
19 | 2748431.179 | 1249227.9673 | 2748453.1774 | 1249215.3283 | 2748472.0022 | 1249200.0074
20 | 2748431.179 | 1249227.9673 | 2748426.1967 | 1249225.7071
21 | 2748431.179 | 1249227.9673 | 2748454.8025 | 1249322.9964
22 | 2748426.1967 | 1249225.7071 | 2748420.6764 | 1249223.211 | 2748398.3381 | 1249230.0827
23 | 2748524.0765 | 1249312.0521 | 2748458.0485 | 1249318.4599 | 2748455.7606 | 1249320.827 | 2748454.8025 | 1249322.9964
24 | 2748589.5153 | 1249049.3968 | 2748573.4304 | 1249070.7357
25 | 2748524.0765 | 1249312.0521 | 2748500.5464 | 1249352.6458 | 2748494.9439 | 1249357.955 | 2748487.9268 | 1249363.0396 | 2748430.4493 | 1249376.7466 | 2748424.3994 | 1249373.6192
26 | 2748589.5153 | 1249049.3968 | 2748631.7245 | 1248996.0929 | 2748628.1871 | 1248995.2589
27 | 2748589.5153 | 1249049.3968 | 2748578.0366 | 1249027.5327 | 2748573.332 | 1249019.9186 | 2748566.7896 | 1249013.593 | 2748554.1848 | 1249005.8921
28 | 2748628.1871 | 1248995.2589 | 2748608.8257 | 1248990.6692 | 2748596.2046 | 1248983.0981
29 | 2748628.1871 | 1248995.2589 | 2748636.0307 | 1248985.3574
30 | 2748628.1871 | 1248995.2589 | 2748618.5348 | 1249007.3236
31 | 2748554.1848 | 1249005.8921 | 2748543.9039 | 1249024.9663
32 | 2748803.3957 | 1248875.1394 | 2748783.3619 | 1248847.6921
33 | 2748757.1699 | 1248829.8806 | 2748776.1395 | 1248841.0561 | 2748783.0696 | 1248847.2915 | 2748783.3619 | 1248847.6921
34 | 2748803.3957 | 1248875.1394 | 2748810.6534 | 1248872.8416 | 2748871.0804 | 1248859.5459 | 2748883.2945 | 1248858.1402 | 2748878.5492 | 1248854.2618
35 | 2748715.301 | 1248910.1623 | 2748715.9927 | 1248914.506 | 2748742.7388 | 1248898.2059 | 2748775.1119 | 1248884.0714 | 2748803.3957 | 1248875.1394
36 | 2748839.4967 | 1248822.4064 | 2748878.5492 | 1248854.2618
37 | 2748878.5492 | 1248854.2618 | 2748888.7155 | 1248853.517
38 | 2748714.3099 | 1248903.8982 | 2748715.301 | 1248910.1623
39 | 2748715.301 | 1248910.1623 | 2748703.4858 | 1248917.6509 | 2748680.2127 | 1248936.7632 | 2748652.038 | 1248965.1504 | 2748636.0307 | 1248985.3574
40 | 2748715.301 | 1248910.1623 | 2748715.9927 | 1248914.506 | 2748719.5513 | 1248919.0107 | 2748726.901 | 1248922.9767 | 2748739.429 | 1248922.902
41 | 2748839.4967 | 1248822.4064 | 2748826.1336 | 1248811.5049 | 2748825.9784 | 1248811.246
42 | 2748739.429 | 1248922.902 | 2748755.6972 | 1248922.8101 | 2748761.1243 | 1248924.5488
43 | 2748739.429 | 1248922.902 | 2748737.4007 | 1248944.2035
44 | 2748761.1243 | 1248924.5488 | 2748788.5456 | 1248933.3336
45 | 2748737.4007 | 1248944.2035 | 2748736.679 | 1248951.7828 | 2748736.2255 | 1248953.5954 | 2748734.3604 | 1248955.3614 | 2748731.8988 | 1248956.5118 | 2748730.1983 | 1248956.9944
46 | 2748722.7773 | 1248813.402 | 2748710.1178 | 1248832.5471 | 2748705.8313 | 1248850.4122 | 2748714.3099 | 1248903.8982
47 | 2748714.3099 | 1248903.8982 | 2748703.0021 | 1248896.5964 | 2748687.1235 | 1248891.7924
48 | 2748796.0034 | 1248935.7228 | 2748788.5456 | 1248933.3336
49 | 2748591.8827 | 1248980.5055 | 2748596.2046 | 1248983.0981
50 | 2748618.5348 | 1249007.3236 | 2748583.8316 | 1249050.7 | 2748577.9937 | 1249058.2045
51 | 2748730.1983 | 1248956.9944 | 2748722.1059 | 1248959.291 | 2748716.3519 | 1248962.1828 | 2748706.6111 | 1248972.1892
52 | 2748687.1235 | 1248891.7924 | 2748673.0173 | 1248887.5247 | 2748662.9106 | 1248884.9177
53 | 2748911.4456 | 1248921.9273 | 2748920.7192 | 1248922.5639 | 2748936.3169 | 1248924.8076
54 | 2748887.6146 | 1248921.2872 | 2748894.3902 | 1248920.7564 | 2748911.4456 | 1248921.9273
55 | 2748887.6146 | 1248921.2872 | 2748873.3232 | 1248922.4067 | 2748863.0794 | 1248926.5868 | 2748856.5517 | 1248931.1626
56 | 2748846.4068 | 1248943.0082 | 2748852.0205 | 1248934.3388 | 2748856.5517 | 1248931.1626
57 | 2748841.6531 | 1248950.3493 | 2748846.4068 | 1248943.0082
58 | 2748812.208 | 1248913.907 | 2748818.8516 | 1248907.3803 | 2748825.5422 | 1248906.4705
59 | 2748833.8997 | 1248905.3339 | 2748825.5422 | 1248906.4705
60 | 2748796.0034 | 1248935.7228 | 2748800.3168 | 1248927.323 | 2748807.2168 | 1248918.8103 | 2748812.208 | 1248913.907
61 | 2748833.8997 | 1248905.3339 | 2748860.5127 | 1248900.4306
62 | 2748796.0034 | 1248935.7228 | 2748806.0688 | 1248938.9478
63 | 2748886.1091 | 1248883.8243 | 2748872.6039 | 1248897.2202 | 2748866.674 | 1248899.2955 | 2748860.5127 | 1248900.4306
64 | 2748806.0688 | 1248938.9478 | 2748818.611 | 1248942.9665
65 | 2748818.611 | 1248942.9665 | 2748822.3958 | 1248944.1791
66 | 2748877.8002 | 1249033.0714 | 2748875.9493 | 1249033.134 | 2748872.4754 | 1249031.8789 | 2748869.1631 | 1249029.3044 | 2748867.5881 | 1249024.3379
67 | 2748850.206 | 1248979.7811 | 2748856.1666 | 1248983.4009 | 2748864.7573 | 1248988.1767 | 2748868.2545 | 1248991.8124 | 2748869.6542 | 1248997.1415 | 2748867.5881 | 1249024.3379
68 | 2748877.8002 | 1249033.0714 | 2748879.7224 | 1249033.0064 | 2748883.6666 | 1249031.7821 | 2748888.0109 | 1249028.8532
69 | 2748850.206 | 1248979.7811 | 2748857.6992 | 1248966.4699
70 | 2748831.5343 | 1248970.6035 | 2748850.206 | 1248979.7811
71 | 2748888.0109 | 1249028.8532 | 2748889.1691 | 1249028.0723 | 2748892.5871 | 1249022.7592
72 | 2748857.6992 | 1248966.4699 | 2748864.1083 | 1248955.0843 | 2748870.9651 | 1248948.5948 | 2748870.9651 | 1248948.5948
73 | 2748831.5343 | 1248970.6035 | 2748841.6531 | 1248950.3493
74 | 2748831.5343 | 1248970.6035 | 2748824.1662 | 1248991.1319
75 | 2748893.4847 | 1249021.3639 | 2748892.5871 | 1249022.7592
76 | 2748874.9723 | 1248946.2093 | 2748870.9651 | 1248948.5948
77 | 2748841.6531 | 1248950.3493 | 2748822.3958 | 1248944.1791
78 | 2748823.3213 | 1248993.4859 | 2748824.1662 | 1248991.1319
79 | 2748893.4847 | 1249021.3639 | 2748896.7874 | 1249016.2301 | 2748901.3948 | 1249001.2962
80 | 2748874.9723 | 1248946.2093 | 2748878.7805 | 1248943.9421 | 2748885.6895 | 1248941.5506
81 | 2748823.3213 | 1248993.4859 | 2748823.3213 | 1248993.4859 | 2748821.0829 | 1249002.1813
82 | 2748843.9192 | 1249047.766 | 2748841.5065 | 1249036.9469
83 | 2748926.9785 | 1248945.7586 | 2748926.2172 | 1248945.6538
84 | 2748926.2172 | 1248945.6538 | 2748906.3637 | 1248942.9185
85 | 2748906.3637 | 1248942.9185 | 2748894.6518 | 1248941.3049 | 2748886.9582 | 1248941.1115 | 2748885.6895 | 1248941.5506
86 | 2748901.3948 | 1249001.2962 | 2748901.9117 | 1248999.6207 | 2748904.9577 | 1248995.3598 | 2748906.5939 | 1248994.4037
87 | 2748914.6809 | 1248991.4731 | 2748915.9825 | 1248991.3662 | 2748922.2284 | 1248992.6466 | 2748926.836 | 1248995.3872 | 2748928.8377 | 1248997.1166
88 | 2748914.6809 | 1248991.4731 | 2748911.107 | 1248991.7664 | 2748906.5939 | 1248994.4037
89 | 2748944.0719 | 1249010.2788 | 2748928.8377 | 1248997.1166
90 | 2748944.0719 | 1249010.2788 | 2748944.0719 | 1249010.2788 | 2748959.434 | 1249021.8759 | 2748973.2336 | 1249030.4086 | 2748988.1819 | 1249036.825
91 | 2748700.2 | 1248978.7751 | 2748706.6111 | 1248972.1892
92 | 2748700.2 | 1248978.7751 | 2748686.4554 | 1248992.8943
93 | 2748686.4554 | 1248992.8943 | 2748686.2793 | 1248993.0753
94 | 2748591.8827 | 1248980.5055 | 2748589.0497 | 1248978.8061
95 | 2748560.834 | 1249082.9008 | 2748565.6495 | 1249076.8137 | 2748565.4082 | 1249074.3831 | 2748577.9937 | 1249058.2045
96 | 2748390.3167 | 1249056.4764 | 2748392.4609 | 1249053.372
97 | 2748415.0481 | 1249033.2889 | 2748405.3225 | 1249041.5311 | 2748397.2911 | 1249046.3791 | 2748392.4609 | 1249053.372
98 | 2748390.1103 | 1248969.337 | 2748396.6363 | 1248971.2021 | 2748448.4213 | 1248971.9549 | 2748415.0481 | 1249033.2889
99 | 2748415.0481 | 1249033.2889 | 2748445.6491 | 1249049.4038 | 2748453.5832 | 1249056.2756 | 2748461.3944 | 1249059.9081 | 2748472.6942 | 1249061.804 | 2748477.9869 | 1249060.7244 | 2748483.8709 | 1249060.4715
100 | 2748390.1103 | 1248969.337 | 2748371.933 | 1248972.0329
101 | 2748390.1103 | 1248969.337 | 2748372.6725 | 1248955.8099 | 2748356.8887 | 1248937.7755
102 | 2748483.8709 | 1249060.4715 | 2748515.2022 | 1249071.5558 | 2748519.4958 | 1249070.251
103 | 2748366.1174 | 1248972.8955 | 2748371.933 | 1248972.0329
104 | 2748519.4958 | 1249070.251 | 2748543.9039 | 1249024.9663
105 | 2748366.1174 | 1248972.8955 | 2748357.1863 | 1248961.183 | 2748350.7286 | 1248960.2094 | 2748345.2614 | 1248960.9227
106 | 2748366.1174 | 1248972.8955 | 2748354.0374 | 1248974.6949 | 2748343.09 | 1248979.5367 | 2748340.8295 | 1248992.5703 | 2748344.3249 | 1249007.4497 | 2748345.5352 | 1249013.942
107 | 2748551.2292 | 1249095.0419 | 2748560.834 | 1249082.9008
108 | 2748316.2011 | 1248994.1015 | 2748307.965 | 1248973.3054
109 | 2748347.7349 | 1249025.7414 | 2748340.0566 | 1249029.1636 | 2748333.6976 | 1249028.1702 | 2748330.7507 | 1249024.2705 | 2748327.5181 | 1249016.6936 | 2748322.0552 | 1249008.8828 | 2748316.2011 | 1248994.1015
110 | 2748347.7349 | 1249025.7414 | 2748345.5352 | 1249013.942
111 | 2748581.0787 | 1248974.0245 | 2748589.0497 | 1248978.8061
112 | 2748987.4694 | 1249297.01 | 2748922.9434 | 1249461.6102

## bus_geodata
| x | y | coords
0 | 2748547.659 | 1249183.122
1 | 2748544.9282 | 1249181.5936
2 | 2748526.7562 | 1249171.4232
3 | 2748568.2844 | 1249353.9443
4 | 2748534.4681 | 1249367.3097
5 | 2748525.484 | 1249170.7111
6 | 2748790.8662 | 1249124.8745
7 | 2748906.985 | 1249176.1502
8 | 2748735.499 | 1249161.2199
9 | 2748806.81 | 1249041.1503
10 | 2748765.3712 | 1249202.7653
11 | 2748507.0149 | 1249158.8451
12 | 2748938.9468 | 1249285.2099
13 | 2748776.9008 | 1249037.7117
14 | 2748816.699 | 1249019.2109
15 | 2748472.0022 | 1249200.0074
16 | 2748431.179 | 1249227.9673
17 | 2748426.1967 | 1249225.7071
18 | 2748454.8025 | 1249322.9964
19 | 2748573.4304 | 1249070.7357
20 | 2748524.0765 | 1249312.0521
21 | 2748424.3995 | 1249373.6192
22 | 2748398.3381 | 1249230.0827
23 | 2748589.5153 | 1249049.3968
24 | 2748628.1871 | 1248995.2589
25 | 2748554.1848 | 1249005.8921
26 | 2748783.3619 | 1248847.6921
27 | 2748803.3957 | 1248875.1394
28 | 2748757.1699 | 1248829.8806
29 | 2748878.5492 | 1248854.2618
30 | 2748715.301 | 1248910.1623
31 | 2748839.4967 | 1248822.4064
32 | 2748888.7155 | 1248853.517
33 | 2748739.429 | 1248922.902
34 | 2748761.1243 | 1248924.5488
35 | 2748737.4007 | 1248944.2035
36 | 2748714.3099 | 1248903.8982
37 | 2748636.0307 | 1248985.3574
38 | 2748825.9784 | 1248811.246
39 | 2748788.5456 | 1248933.3336
40 | 2748596.2046 | 1248983.0981
41 | 2748618.5348 | 1249007.3236
42 | 2748730.1983 | 1248956.9944
43 | 2748722.7773 | 1248813.402
44 | 2748687.1235 | 1248891.7924
45 | 2748936.3169 | 1248924.8076
46 | 2748911.4456 | 1248921.9273
47 | 2748887.6146 | 1248921.2872
48 | 2748856.5517 | 1248931.1626
49 | 2748846.4068 | 1248943.0082
50 | 2748825.5422 | 1248906.4705
51 | 2748812.208 | 1248913.907
52 | 2748833.8997 | 1248905.3339
53 | 2748796.0034 | 1248935.7228
54 | 2748860.5127 | 1248900.4306
55 | 2748806.0688 | 1248938.9478
56 | 2748886.1091 | 1248883.8243
57 | 2748818.611 | 1248942.9665
58 | 2748867.5881 | 1249024.3379
59 | 2748877.8002 | 1249033.0714
60 | 2748850.206 | 1248979.7811
61 | 2748888.0109 | 1249028.8532
62 | 2748857.6992 | 1248966.4699
63 | 2748831.5343 | 1248970.6035
64 | 2748892.5871 | 1249022.7592
65 | 2748870.9651 | 1248948.5948
66 | 2748841.6531 | 1248950.3493
67 | 2748824.1662 | 1248991.1319
68 | 2748893.4847 | 1249021.3639
69 | 2748874.9723 | 1248946.2093
70 | 2748822.3958 | 1248944.1791
71 | 2748823.3213 | 1248993.4859
72 | 2748841.5065 | 1249036.9469
73 | 2748843.9192 | 1249047.766
74 | 2748821.0829 | 1249002.1813
75 | 2748763.6078 | 1249036.1835
76 | 2748926.9785 | 1248945.7586
77 | 2748926.2172 | 1248945.6538
78 | 2748906.3637 | 1248942.9185
79 | 2748885.6895 | 1248941.5506
80 | 2748901.3948 | 1249001.2962
81 | 2748914.6809 | 1248991.4731
82 | 2748928.8377 | 1248997.1166
83 | 2748906.5939 | 1248994.4037
84 | 2748944.0719 | 1249010.2788
85 | 2748988.1819 | 1249036.825
86 | 2748706.6111 | 1248972.1892
87 | 2748700.2 | 1248978.7751
88 | 2748686.4554 | 1248992.8943
89 | 2748591.8827 | 1248980.5055
90 | 2748577.9937 | 1249058.2045
91 | 2748686.2793 | 1248993.0753
92 | 2748662.9106 | 1248884.9177
93 | 2748390.3167 | 1249056.4764
94 | 2748392.4609 | 1249053.372
95 | 2748415.0481 | 1249033.2889
96 | 2748390.1103 | 1248969.337
97 | 2748483.8709 | 1249060.4715
98 | 2748371.933 | 1248972.0329
99 | 2748356.8887 | 1248937.7755
100 | 2748519.4958 | 1249070.251
101 | 2748543.9039 | 1249024.9663
102 | 2748366.1174 | 1248972.8955
103 | 2748551.2292 | 1249095.0419
104 | 2748560.834 | 1249082.9008
105 | 2748316.2011 | 1248994.1015
106 | 2748307.965 | 1248973.3054
107 | 2748347.7349 | 1249025.7414
108 | 2748345.5352 | 1249013.942
109 | 2748345.2614 | 1248960.9227
110 | 2748589.0497 | 1248978.8061
111 | 2748581.0787 | 1248974.0245
112 | 2748987.4694 | 1249297.01
113 | 2748922.9434 | 1249461.6102
114 | 2748739.429 | 1248922.902

## line_std_types
| c_nf_per_km | r_ohm_per_km | x_ohm_per_km | max_i_ka | type | q_mm2 | alpha | voltage_rating
NAYY 4x50 SE | 210 | 0.642 | 0.083 | 0.142 | cs | 50 | 0.00403 | LV
NAYY 4x120 SE | 264 | 0.225 | 0.08 | 0.242 | cs | 120 | 0.00403 | LV
NAYY 4x150 SE | 261 | 0.208 | 0.08 | 0.27 | cs | 150 | 0.00403 | LV
NA2XS2Y 1x95 RM/25 12/20 kV | 216 | 0.313 | 0.132 | 0.252 | cs | 95 | 0.00403 | MV
NA2XS2Y 1x185 RM/25 12/20 kV | 273 | 0.161 | 0.117 | 0.362 | cs | 185 | 0.00403 | MV
NA2XS2Y 1x240 RM/25 12/20 kV | 304 | 0.122 | 0.112 | 0.421 | cs | 240 | 0.00403 | MV
NA2XS2Y 1x95 RM/25 6/10 kV | 315 | 0.313 | 0.123 | 0.249 | cs | 95 | 0.00403 | MV
NA2XS2Y 1x185 RM/25 6/10 kV | 406 | 0.161 | 0.11 | 0.358 | cs | 185 | 0.00403 | MV
NA2XS2Y 1x240 RM/25 6/10 kV | 456 | 0.122 | 0.105 | 0.416 | cs | 240 | 0.00403 | MV
NA2XS2Y 1x150 RM/25 12/20 kV | 250 | 0.206 | 0.116 | 0.319 | cs | 150 | 0.00403 | MV
NA2XS2Y 1x120 RM/25 12/20 kV | 230 | 0.253 | 0.119 | 0.283 | cs | 120 | 0.00403 | MV
NA2XS2Y 1x70 RM/25 12/20 kV | 190 | 0.443 | 0.132 | 0.22 | cs | 70 | 0.00403 | MV
NA2XS2Y 1x150 RM/25 6/10 kV | 360 | 0.206 | 0.11 | 0.315 | cs | 150 | 0.00403 | MV
NA2XS2Y 1x120 RM/25 6/10 kV | 340 | 0.253 | 0.113 | 0.28 | cs | 120 | 0.00403 | MV
NA2XS2Y 1x70 RM/25 6/10 kV | 280 | 0.443 | 0.123 | 0.217 | cs | 70 | 0.00403 | MV
N2XS(FL)2Y 1x120 RM/35 64/110 kV | 112 | 0.153 | 0.166 | 0.366 | cs | 120 | 0.00393 | HV
N2XS(FL)2Y 1x185 RM/35 64/110 kV | 125 | 0.099 | 0.156 | 0.457 | cs | 185 | 0.00393 | HV
N2XS(FL)2Y 1x240 RM/35 64/110 kV | 135 | 0.075 | 0.149 | 0.526 | cs | 240 | 0.00393 | HV
N2XS(FL)2Y 1x300 RM/35 64/110 kV | 144 | 0.06 | 0.144 | 0.588 | cs | 300 | 0.00393 | HV
15-AL1/3-ST1A 0.4 | 11 | 1.8769 | 0.35 | 0.105 | ol | 16 | 0.00403 | LV
24-AL1/4-ST1A 0.4 | 11.25 | 1.2012 | 0.335 | 0.14 | ol | 24 | 0.00403 | LV
48-AL1/8-ST1A 0.4 | 12.2 | 0.5939 | 0.3 | 0.21 | ol | 48 | 0.00403 | LV
94-AL1/15-ST1A 0.4 | 13.2 | 0.306 | 0.29 | 0.35 | ol | 94 | 0.00403 | LV
34-AL1/6-ST1A 10.0 | 9.7 | 0.8342 | 0.36 | 0.17 | ol | 34 | 0.00403 | MV
48-AL1/8-ST1A 10.0 | 10.1 | 0.5939 | 0.35 | 0.21 | ol | 48 | 0.00403 | MV
70-AL1/11-ST1A 10.0 | 10.4 | 0.4132 | 0.339 | 0.29 | ol | 70 | 0.00403 | MV
94-AL1/15-ST1A 10.0 | 10.75 | 0.306 | 0.33 | 0.35 | ol | 94 | 0.00403 | MV
122-AL1/20-ST1A 10.0 | 11.1 | 0.2376 | 0.323 | 0.41 | ol | 122 | 0.00403 | MV
149-AL1/24-ST1A 10.0 | 11.25 | 0.194 | 0.315 | 0.47 | ol | 149 | 0.00403 | MV
34-AL1/6-ST1A 20.0 | 9.15 | 0.8342 | 0.382 | 0.17 | ol | 34 | 0.00403 | MV
48-AL1/8-ST1A 20.0 | 9.5 | 0.5939 | 0.372 | 0.21 | ol | 48 | 0.00403 | MV
70-AL1/11-ST1A 20.0 | 9.7 | 0.4132 | 0.36 | 0.29 | ol | 70 | 0.00403 | MV
94-AL1/15-ST1A 20.0 | 10 | 0.306 | 0.35 | 0.35 | ol | 94 | 0.00403 | MV
122-AL1/20-ST1A 20.0 | 10.3 | 0.2376 | 0.344 | 0.41 | ol | 122 | 0.00403 | MV
149-AL1/24-ST1A 20.0 | 10.5 | 0.194 | 0.337 | 0.47 | ol | 149 | 0.00403 | MV
184-AL1/30-ST1A 20.0 | 10.75 | 0.1571 | 0.33 | 0.535 | ol | 184 | 0.00403 | MV
243-AL1/39-ST1A 20.0 | 11 | 0.1188 | 0.32 | 0.645 | ol | 243 | 0.00403 | MV
48-AL1/8-ST1A 110.0 | 8 | 0.5939 | 0.46 | 0.21 | ol | 48 | 0.00403 | HV
70-AL1/11-ST1A 110.0 | 8.4 | 0.4132 | 0.45 | 0.29 | ol | 70 | 0.00403 | HV
94-AL1/15-ST1A 110.0 | 8.65 | 0.306 | 0.44 | 0.35 | ol | 94 | 0.00403 | HV
122-AL1/20-ST1A 110.0 | 8.5 | 0.2376 | 0.43 | 0.41 | ol | 122 | 0.00403 | HV
149-AL1/24-ST1A 110.0 | 8.75 | 0.194 | 0.41 | 0.47 | ol | 149 | 0.00403 | HV
184-AL1/30-ST1A 110.0 | 8.8 | 0.1571 | 0.4 | 0.535 | ol | 184 | 0.00403 | HV
243-AL1/39-ST1A 110.0 | 9 | 0.1188 | 0.39 | 0.645 | ol | 243 | 0.00403 | HV
305-AL1/39-ST1A 110.0 | 9.2 | 0.0949 | 0.38 | 0.74 | ol | 305 | 0.00403 | HV
490-AL1/64-ST1A 110.0 | 9.75 | 0.059 | 0.37 | 0.96 | ol | 490 | 0.00403 | HV
679-AL1/86-ST1A 110.0 | 9.95 | 0.042 | 0.36 | 1.15 | ol | 679 | 0.00403 | HV
490-AL1/64-ST1A 220.0 | 10 | 0.059 | 0.285 | 0.96 | ol | 490 | 0.00403 | HV
679-AL1/86-ST1A 220.0 | 11.7 | 0.042 | 0.275 | 1.15 | ol | 679 | 0.00403 | HV
490-AL1/64-ST1A 380.0 | 11 | 0.059 | 0.253 | 0.96 | ol | 490 | 0.00403 | HV
679-AL1/86-ST1A 380.0 | 14.6 | 0.042 | 0.25 | 1.15 | ol | 679 | 0.00403 | HV

## trafo_std_types
| i0_percent | pfe_kw | vkr_percent | sn_mva | vn_lv_kv | vn_hv_kv | vk_percent | shift_degree | vector_group | tap_side | tap_neutral | tap_min | tap_max | tap_step_degree | tap_step_percent | tap_phase_shifter
160 MVA 380/110 kV | 0.06 | 60 | 0.25 | 160 | 110 | 380 | 12.2 | 0 | Yy0 | hv | 0 | -9 | 9 | 0 | 1.5 | FALSE
100 MVA 220/110 kV | 0.06 | 55 | 0.26 | 100 | 110 | 220 | 12 | 0 | Yy0 | hv | 0 | -9 | 9 | 0 | 1.5 | FALSE
63 MVA 110/20 kV | 0.04 | 22 | 0.32 | 63 | 20 | 110 | 18 | 150 | YNd5 | hv | 0 | -9 | 9 | 0 | 1.5 | FALSE
40 MVA 110/20 kV | 0.05 | 18 | 0.34 | 40 | 20 | 110 | 16.2 | 150 | YNd5 | hv | 0 | -9 | 9 | 0 | 1.5 | FALSE
25 MVA 110/20 kV | 0.07 | 14 | 0.41 | 25 | 20 | 110 | 12 | 150 | YNd5 | hv | 0 | -9 | 9 | 0 | 1.5 | FALSE
63 MVA 110/10 kV | 0.04 | 22 | 0.32 | 63 | 10 | 110 | 18 | 150 | YNd5 | hv | 0 | -9 | 9 | 0 | 1.5 | FALSE
40 MVA 110/10 kV | 0.05 | 18 | 0.34 | 40 | 10 | 110 | 16.2 | 150 | YNd5 | hv | 0 | -9 | 9 | 0 | 1.5 | FALSE
25 MVA 110/10 kV | 0.07 | 14 | 0.41 | 25 | 10 | 110 | 12 | 150 | YNd5 | hv | 0 | -9 | 9 | 0 | 1.5 | FALSE
0.25 MVA 20/0.4 kV | 0.32 | 0.8 | 1.44 | 0.25 | 0.4 | 20 | 6 | 150 | Yzn5 | hv | 0 | -2 | 2 | 0 | 2.5 | FALSE
0.4 MVA 20/0.4 kV | 0.3375 | 1.35 | 1.425 | 0.4 | 0.4 | 20 | 6 | 150 | Dyn5 | hv | 0 | -2 | 2 | 0 | 2.5 | FALSE
0.63 MVA 20/0.4 kV | 0.2619 | 1.65 | 1.206 | 0.63 | 0.4 | 20 | 6 | 150 | Dyn5 | hv | 0 | -2 | 2 | 0 | 2.5 | FALSE
0.25 MVA 10/0.4 kV | 0.24 | 0.6 | 1.2 | 0.25 | 0.4 | 10 | 4 | 150 | Dyn5 | hv | 0 | -2 | 2 | 0 | 2.5 | FALSE
0.4 MVA 10/0.4 kV | 0.2375 | 0.95 | 1.325 | 0.4 | 0.4 | 10 | 4 | 150 | Dyn5 | hv | 0 | -2 | 2 | 0 | 2.5 | FALSE
0.63 MVA 10/0.4 kV | 0.1873 | 1.18 | 1.0794 | 0.63 | 0.4 | 10 | 4 | 150 | Dyn5 | hv | 0 | -2 | 2 | 0 | 2.5 | FALSE

## trafo3w_std_types
| sn_hv_mva | sn_mv_mva | sn_lv_mva | vn_hv_kv | vn_mv_kv | vn_lv_kv | vk_hv_percent | vk_mv_percent | vk_lv_percent | vkr_hv_percent | vkr_mv_percent | vkr_lv_percent | pfe_kw | i0_percent | shift_mv_degree | shift_lv_degree | vector_group | tap_side | tap_neutral | tap_min | tap_max | tap_step_percent
63/25/38 MVA 110/20/10 kV | 63 | 25 | 38 | 110 | 20 | 10 | 10.4 | 10.4 | 10.4 | 0.28 | 0.32 | 0.35 | 35 | 0.89 | 0 | 0 | YN0yn0yn0 | hv | 0 | -10 | 10 | 1.2
63/25/38 MVA 110/10/10 kV | 63 | 25 | 38 | 110 | 10 | 10 | 10.4 | 10.4 | 10.4 | 0.28 | 0.32 | 0.35 | 35 | 0.89 | 0 | 0 | YN0yn0yn0 | hv | 0 | -10 | 10 | 1.2

## fuse_std_types
| fuse_type | i_rated_a | t_avg | t_min | t_total | x_avg | x_min | x_total
HV 100A | HV 100A | 100 | 0 | [10.0, 3.64, 0.854, 0.281, 0.1, 0.0531, 0.022, 0.01] | [10.0, 4.267, 1.21, 0.403, 0.1, 0.058, 0.022, 0.01] | 0 | [300.0, 350.0, 450.0, 550.0, 700.0, 850.0, 1200.0, 1752.0] | [600.0, 700.0, 900.0, 1150.0, 1665.0, 2000.0, 3000.0, 4313.0]
HV 10A | HV 10A | 10 | 0 | [10.0, 1675.0, 0.344, 0.156, 0.1, 0.0417, 0.0171, 0.01] | [10.0, 1.3, 0.3, 0.155, 0.1, 0.0555, 0.023, 0.01] | 0 | [30.0, 32.0, 35.0, 37.0, 39.0, 50.0, 70.0, 88.0] | [60.0, 70.0, 80.0, 87.0, 94.0, 110.0, 150.0, 216.0]
HV 125A | HV 125A | 125 | 0 | [10.0, 1.82, 0.344, 0.1, 0.0467, 0.0269, 0.01] | [10.0, 2.478, 0.426, 0.1, 0.0427, 0.0211, 0.01] | 0 | [375.0, 500.0, 700.0, 925.0, 1200.0, 1500.0, 2341.0] | [750.0, 1000.0, 1500.0, 2200.0, 3000.0, 4000.0, 5765.0]
HV 160A | HV 160A | 160 | 0 | [10.0, 4.15, 1.03, 0.198, 0.1, 0.051, 0.0172, 0.01] | [10.0, 2.3, 0.734, 0.274, 0.1, 0.046, 0.0177, 0.01] | 0 | [480.0, 550.0, 700.0, 1000.0, 1260.0, 1600.0, 2500.0, 3227.0] | [960.0, 1300.0, 1700.0, 2200.0, 2996.0, 4000.0, 6000.0, 7946.0]
HV 16A | HV 16A | 16 | 0 | [10.0, 0.352, 0.164, 0.1, 0.0649, 0.0342, 0.01] | [10.0, 2.34, 0.722, 0.181, 0.1, 0.055, 0.0296, 0.01] | 0 | [48.0, 60.0, 65.0, 71.0, 80.0, 100.0, 162.0] | [96.0, 110.0, 125.0, 150.0, 168.0, 200.0, 250.0, 398.0]
HV 200A | HV 200A | 200 | 0 | [10.0, 4.267, 1.21, 0.403, 0.1, 0.058, 0.022, 0.01] | [10.0, 3.73, 1.654, 0.328, 0.1, 0.0531, 0.019, 0.01] | 0 | [600.0, 700.0, 900.0, 1150.0, 1665.0, 2000.0, 3000.0, 4313.0] | [1200.0, 1500.0, 1800.0, 2700.0, 3960.0, 5000.0, 7500.0, 10620.0]
HV 20A | HV 20A | 20 | 0 | [10.0, 1.3, 0.3, 0.155, 0.1, 0.0555, 0.023, 0.01] | [10.0, 1.3, 0.161, 0.1, 0.0611, 0.0399, 0.0141, 0.01] | 0 | [60.0, 70.0, 80.0, 87.0, 94.0, 110.0, 150.0, 216.0] | [120.0, 150.0, 200.0, 223.0, 260.0, 300.0, 450.0, 532.0]
HV 25A | HV 25A | 25 | 0 | [10.0, 2.512, 0.833, 0.299, 0.1, 0.0372, 0.0223, 0.01] | [10.0, 3.125, 0.597, 0.198, 0.1, 0.0378, 0.022, 0.01] | 0 | [75.0, 82.0, 90.0, 100.0, 124.0, 170.0, 200.0, 289.0] | [150.0, 170.0, 210.0, 250.0, 294.0, 400.0, 500.0, 711.0]
HV 31.5A | HV 31.5A | 31.5 | 0 | [10.0, 2.34, 0.722, 0.181, 0.1, 0.055, 0.0296, 0.01] | [10.0, 2.84, 0.368, 0.164, 0.1, 0.0621, 0.0378, 0.0195, 0.01] | 0 | [95.0, 110.0, 125.0, 150.0, 165.0, 200.0, 250.0, 390.0] | [189.0, 220.0, 300.0, 350.0, 393.0, 450.0, 530.0, 700.0, 960.0]
HV 40A | HV 40A | 40 | 0 | [10.0, 1.3, 0.161, 0.1, 0.0611, 0.0399, 0.0141, 0.01] | [10.0, 2.05, 0.369, 0.198, 0.1, 0.051, 0.0298, 0.01] | 0 | [120.0, 150.0, 200.0, 223.0, 260.0, 300.0, 450.0, 532.0] | [240.0, 300.0, 400.0, 450.0, 530.0, 650.0, 800.0, 1311.0]
HV 50A | HV 50A | 50 | 0 | [10.0, 3.215, 0.597, 0.198, 0.1, 0.0378, 0.022, 0.01] | [10.0, 3.64, 0.854, 0.281, 0.1, 0.0531, 0.022, 0.01] | 0 | [150.0, 170.0, 210.0, 250.0, 294.0, 400.0, 500.0, 711.0] | [300.0, 350.0, 450.0, 550.0, 700.0, 850.0, 1200.0, 1752.0]
HV 6.3A | HV 6.3A | 6.3 | 0 | [10.0, 1.39, 0.344, 0.168, 0.1, 0.056, 0.0263, 0.01] | [10.0, 1.711, 0.516, 0.198, 0.1, 0.0634, 0.0303, 0.01] | 0 | [19.0, 19.5, 20.4, 20.8, 22.0, 25.0, 32.0, 48.0] | [38.0, 40.0, 43.0, 48.0, 53.0, 60.0, 75.0, 118.0]
HV 63A | HV 63A | 63 | 0 | [10.0, 2.84, 0.368, 0.164, 0.1, 0.0621, 0.0378, 0.0195, 0.01] | [10.0, 1.82, 0.344, 0.1, 0.0467, 0.0269, 0.01] | 0 | [189.0, 220.0, 300.0, 350.0, 393.0, 450.0, 530.0, 700.0, 961.0] | [378.0, 500.0, 700.0, 934.0, 1200.0, 1500.0, 2366.0]
HV 80A | HV 80A | 80 | 0 | [10.0, 2.05, 0.369, 0.198, 0.1, 0.051, 0.0298, 0.01] | [10.0, 4.15, 1.03, 0.198, 0.1, 0.051, 0.0172, 0.01] | 0 | [240.0, 300.0, 400.0, 450.0, 530.0, 650.0, 800.0, 1311.0] | [480.0, 550.0, 700.0, 1000.0, 1260.0, 1600.0, 2500.0, 3227.0]
Siemens NH-1-100 | Siemens NH-1-100 | 100 | [5400.0, 2000.0, 400.0, 20.0, 1.0, 0.2, 0.012, 0.004] | 0 | 0 | [150.0, 190.0, 250.0, 430.0, 900.0, 1250.0, 2700.0, 3600.0] | 0 | 0
Siemens NH-1-125 | Siemens NH-1-125 | 125 | [4800.0, 120.0, 7.0, 0.1, 0.004] | 0 | 0 | [180.0, 400.0, 740.0, 2000.0, 4250.0] | 0 | 0
Siemens NH-1-16 | Siemens NH-1-16 | 16 | [4000.0, 400.0, 2.0, 0.1, 0.04, 0.01] | 0 | 0 | [26.0, 35.0, 75.0, 150.0, 200.0, 300.0] | 0 | 0
Siemens NH-1-160 | Siemens NH-1-160 | 160 | [4800.0, 120.0, 7.0, 0.1, 0.004] | 0 | 0 | [210.0, 500.0, 900.0, 2300.0, 5000.0] | 0 | 0
Siemens NH-1-25 | Siemens NH-1-25 | 25 | [4000.0, 1000.0, 10.0, 0.2, 0.02, 0.01] | 0 | 0 | [40.0, 50.0, 100.0, 210.0, 400.0, 500.0] | 0 | 0
Siemens NH-1-50 | Siemens NH-1-50 | 50 | [4000.0, 40.0, 4.0, 1.0, 0.02, 0.01] | 0 | 0 | [86.0, 200.0, 300.0, 400.0, 1000.0, 1280.0] | 0 | 0
Siemens NH-1-63 | Siemens NH-1-63 | 63 | [4000.0, 100.0, 10.0, 2.0, 0.04, 0.01] | 0 | 0 | [100.0, 200.0, 300.0, 400.0, 1000.0, 1500.0] | 0 | 0
Siemens NH-1-80 | Siemens NH-1-80 | 80 | [4800.0, 120.0, 7.0, 0.1, 0.01] | 0 | 0 | [150.58, 250.0, 450.0, 1150.0, 2470.0] | 0 | 0
Siemens NH-2-1000 | Siemens NH-2-1000 | 1000 | [4800.0, 120.0, 7.0, 0.1, 0.004] | 0 | 0 | [1900.0, 3500.0, 8400.0, 24000.0, 52000.0] | 0 | 0
Siemens NH-2-200 | Siemens NH-2-200 | 200 | [4800.0, 120.0, 7.0, 0.1, 0.004] | 0 | 0 | [280.0, 650.0, 1200.0, 3000.0, 7000.0] | 0 | 0
Siemens NH-2-224 | Siemens NH-2-224 | 224 | [4800.0, 120.0, 7.0, 0.2, 0.04, 0.004] | 0 | 0 | [400.0, 750.0, 1453.0, 3025.0, 4315.0, 7600.0] | 0 | 0
Siemens NH-2-250 | Siemens NH-2-250 | 250 | [4800.0, 120.0, 7.0, 0.1, 0.004] | 0 | 0 | [450.0, 800.0, 1650.0, 4000.0, 8500.0] | 0 | 0
Siemens NH-2-315 | Siemens NH-2-315 | 315 | [4800.0, 120.0, 7.0, 0.1, 0.004] | 0 | 0 | [550.0, 920.0, 1900.0, 5000.0, 11000.0] | 0 | 0
Siemens NH-2-355 | Siemens NH-2-355 | 355 | [4800.0, 120.0, 6.0, 0.1, 0.004] | 0 | 0 | [650.0, 1116.27, 2350.0, 5840.0, 12790.0] | 0 | 0
Siemens NH-2-400 | Siemens NH-2-400 | 400 | [4800.0, 120.0, 7.0, 0.1, 0.004] | 0 | 0 | [720.0, 1350.0, 2800.0, 6500.0, 15000.0] | 0 | 0
Siemens NH-2-425 | Siemens NH-2-425 | 425 | [4800.0, 120.0, 7.0, 0.1, 0.004] | 0 | 0 | [850.0, 1500.0, 3050.0, 7500.0, 16500.0] | 0 | 0
Siemens NH-2-630 | Siemens NH-2-630 | 630 | [4800.0, 120.0, 7.0, 0.1, 0.004] | 0 | 0 | [1200.0, 2000.0, 4800.0, 12000.0, 26000.0] | 0 | 0

## dtypes
| element | column | dtype
0 | bus | name | object
1 | bus | vn_kv | float64
2 | bus | type | object
3 | bus | zone | object
4 | bus | in_service | bool
5 | load | name | object
6 | load | bus | uint32
7 | load | p_mw | float64
8 | load | q_mvar | float64
9 | load | const_z_percent | float64
10 | load | const_i_percent | float64
11 | load | sn_mva | float64
12 | load | scaling | float64
13 | load | in_service | bool
14 | load | type | object
15 | ext_grid | name | object
16 | ext_grid | bus | uint32
17 | ext_grid | vm_pu | float64
18 | ext_grid | va_degree | float64
19 | ext_grid | slack_weight | float64
20 | ext_grid | in_service | bool
21 | line | name | object
22 | line | std_type | object
23 | line | from_bus | uint32
24 | line | to_bus | uint32
25 | line | length_km | float64
26 | line | r_ohm_per_km | float64
27 | line | x_ohm_per_km | float64
28 | line | c_nf_per_km | float64
29 | line | g_us_per_km | float64
30 | line | max_i_ka | float64
31 | line | df | float64
32 | line | parallel | uint32
33 | line | type | object
34 | line | in_service | bool
35 | trafo | name | object
36 | trafo | std_type | object
37 | trafo | hv_bus | uint32
38 | trafo | lv_bus | uint32
39 | trafo | sn_mva | float64
40 | trafo | vn_hv_kv | float64
41 | trafo | vn_lv_kv | float64
42 | trafo | vk_percent | float64
43 | trafo | vkr_percent | float64
44 | trafo | pfe_kw | float64
45 | trafo | i0_percent | float64
46 | trafo | shift_degree | float64
47 | trafo | tap_side | object
48 | trafo | tap_neutral | int32
49 | trafo | tap_min | int32
50 | trafo | tap_max | int32
51 | trafo | tap_step_percent | float64
52 | trafo | tap_step_degree | float64
53 | trafo | tap_pos | int32
54 | trafo | tap_phase_shifter | bool
55 | trafo | parallel | uint32
56 | trafo | df | float64
57 | trafo | in_service | bool
58 | line_geodata | coords | object
59 | bus_geodata | x | float64
60 | bus_geodata | y | float64
61 | bus_geodata | coords | object

## parameters
| version | format_version | converged | OPF_converged | name | f_hz | sn_mva
0 | 2.14.6 | 2.14.0 | FALSE | FALSE |  | 50 | 1