## bus
| name | vn_kv | type | zone | in_service
0 | bus_LV_3021-3_0_6_node_0 | 0.4 | n |  | TRUE
1 | bus_LV_3021-3_0_6_node_1 | 0.4 | n |  | TRUE
2 | bus_LV_3021-3_0_6_node_2 | 0.4 | n |  | TRUE
3 | bus_LV_3021-3_0_6_node_3 | 0.4 | n |  | TRUE
4 | bus_LV_3021-3_0_6_node_4 | 0.4 | n |  | TRUE
5 | bus_LV_3021-3_0_6_node_116 | 0.4 | n |  | TRUE
6 | bus_LV_3021-3_0_6_node_117 | 0.4 | n |  | TRUE
7 | bus_LV_3021-3_0_6_node_6 | 0.4 | n |  | TRUE
8 | bus_LV_3021-3_0_6_node_110 | 0.4 | n |  | TRUE
9 | bus_LV_3021-3_0_6_node_7 | 0.4 | n |  | TRUE
10 | bus_LV_3021-3_0_6_node_8 | 0.4 | n |  | TRUE
11 | bus_LV_3021-3_0_6_node_115 | 0.4 | n |  | TRUE
12 | bus_LV_3021-3_0_6_node_131 | 0.4 | n |  | TRUE
13 | bus_LV_3021-3_0_6_node_112 | 0.4 | n |  | TRUE
14 | bus_LV_3021-3_0_6_node_132 | 0.4 | n |  | TRUE
15 | bus_LV_3021-3_0_6_node_130 | 0.4 | n |  | TRUE
16 | bus_LV_3021-3_0_6_node_63 | 0.4 | n |  | TRUE
17 | bus_LV_3021-3_0_6_node_65 | 0.4 | n |  | TRUE
18 | bus_LV_3021-3_0_6_node_61 | 0.4 | n |  | TRUE
19 | bus_LV_3021-3_0_6_node_9 | 0.4 | n |  | TRUE
20 | bus_LV_3021-3_0_6_node_10 | 0.4 | n |  | TRUE
21 | bus_LV_3021-3_0_6_node_11 | 0.4 | n |  | TRUE
22 | bus_LV_3021-3_0_6_node_12 | 0.4 | n |  | TRUE
23 | bus_LV_3021-3_0_6_node_13 | 0.4 | n |  | TRUE
24 | bus_LV_3021-3_0_6_node_14 | 0.4 | n |  | TRUE
25 | bus_LV_3021-3_0_6_node_67 | 0.4 | n |  | TRUE
26 | bus_LV_3021-3_0_6_node_69 | 0.4 | n |  | TRUE
27 | bus_LV_3021-3_0_6_node_18 | 0.4 | n |  | TRUE
28 | bus_LV_3021-3_0_6_node_66 | 0.4 | n |  | TRUE
29 | bus_LV_3021-3_0_6_node_17 | 0.4 | n |  | TRUE
30 | bus_LV_3021-3_0_6_node_22 | 0.4 | n |  | TRUE
31 | bus_LV_3021-3_0_6_node_34 | 0.4 | n |  | TRUE
32 | bus_LV_3021-3_0_6_node_19 | 0.4 | n |  | TRUE
33 | bus_LV_3021-3_0_6_node_20 | 0.4 | n |  | TRUE
34 | bus_LV_3021-3_0_6_node_21 | 0.4 | n |  | TRUE
35 | bus_LV_3021-3_0_6_node_15 | 0.4 | n |  | TRUE
36 | bus_LV_3021-3_0_6_node_16 | 0.4 | n |  | TRUE
37 | bus_LV_3021-3_0_6_node_39 | 0.4 | n |  | TRUE
38 | bus_LV_3021-3_0_6_node_53 | 0.4 | n |  | TRUE
39 | bus_LV_3021-3_0_6_node_37 | 0.4 | n |  | TRUE
40 | bus_LV_3021-3_0_6_node_56 | 0.4 | n |  | TRUE
41 | bus_LV_3021-3_0_6_node_52 | 0.4 | n |  | TRUE
42 | bus_LV_3021-3_0_6_node_54 | 0.4 | n |  | TRUE
43 | bus_LV_3021-3_0_6_node_57 | 0.4 | n |  | TRUE
44 | bus_LV_3021-3_0_6_node_38 | 0.4 | n |  | TRUE
45 | bus_LV_3021-3_0_6_node_23 | 0.4 | n |  | TRUE
46 | bus_LV_3021-3_0_6_node_24 | 0.4 | n |  | TRUE
47 | bus_LV_3021-3_0_6_node_25 | 0.4 | n |  | TRUE
48 | bus_LV_3021-3_0_6_node_59 | 0.4 | n |  | TRUE
49 | bus_LV_3021-3_0_6_node_58 | 0.4 | n |  | TRUE
50 | bus_LV_3021-3_0_6_node_26 | 0.4 | n |  | TRUE
51 | bus_LV_3021-3_0_6_node_27 | 0.4 | n |  | TRUE
52 | bus_LV_3021-3_0_6_node_28 | 0.4 | n |  | TRUE
53 | bus_LV_3021-3_0_6_node_29 | 0.4 | n |  | TRUE
54 | bus_LV_3021-3_0_6_node_30 | 0.4 | n |  | TRUE
55 | bus_LV_3021-3_0_6_node_31 | 0.4 | n |  | TRUE
56 | bus_LV_3021-3_0_6_node_51 | 0.4 | n |  | TRUE
57 | bus_LV_3021-3_0_6_node_60 | 0.4 | n |  | TRUE
58 | bus_LV_3021-3_0_6_node_48 | 0.4 | n |  | TRUE
59 | bus_LV_3021-3_0_6_node_49 | 0.4 | n |  | TRUE
60 | bus_LV_3021-3_0_6_node_46 | 0.4 | n |  | TRUE
61 | bus_LV_3021-3_0_6_node_35 | 0.4 | n |  | TRUE
62 | bus_LV_3021-3_0_6_node_36 | 0.4 | n |  | TRUE
63 | bus_LV_3021-3_0_6_node_55 | 0.4 | n |  | TRUE
64 | bus_LV_3021-3_0_6_node_40 | 0.4 | n |  | TRUE
65 | bus_LV_3021-3_0_6_node_41 | 0.4 | n |  | TRUE
66 | bus_LV_3021-3_0_6_node_50 | 0.4 | n |  | TRUE
67 | bus_LV_3021-3_0_6_node_45 | 0.4 | n |  | TRUE
68 | bus_LV_3021-3_0_6_node_47 | 0.4 | n |  | TRUE
69 | bus_LV_3021-3_0_6_node_44 | 0.4 | n |  | TRUE
70 | bus_LV_3021-3_0_6_node_62 | 0.4 | n |  | TRUE
71 | bus_LV_3021-3_0_6_node_64 | 0.4 | n |  | TRUE
72 | bus_LV_3021-3_0_6_node_106 | 0.4 | n |  | TRUE
73 | bus_LV_3021-3_0_6_node_98 | 0.4 | n |  | TRUE
74 | bus_LV_3021-3_0_6_node_92 | 0.4 | n |  | TRUE
75 | bus_LV_3021-3_0_6_node_127 | 0.4 | n |  | TRUE
76 | bus_LV_3021-3_0_6_node_125 | 0.4 | n |  | TRUE
77 | bus_LV_3021-3_0_6_node_97 | 0.4 | n |  | TRUE
78 | bus_LV_3021-3_0_6_node_68 | 0.4 | n |  | TRUE
79 | bus_LV_3021-3_0_6_node_70 | 0.4 | n |  | TRUE
80 | bus_LV_3021-3_0_6_node_71 | 0.4 | n |  | TRUE
81 | bus_LV_3021-3_0_6_node_72 | 0.4 | n |  | TRUE
82 | bus_LV_3021-3_0_6_node_83 | 0.4 | n |  | TRUE
83 | bus_LV_3021-3_0_6_node_100 | 0.4 | n |  | TRUE
84 | bus_LV_3021-3_0_6_node_82 | 0.4 | n |  | TRUE
85 | bus_LV_3021-3_0_6_node_91 | 0.4 | n |  | TRUE
86 | bus_LV_3021-3_0_6_node_93 | 0.4 | n |  | TRUE
87 | bus_LV_3021-3_0_6_node_94 | 0.4 | n |  | TRUE
88 | bus_LV_3021-3_0_6_node_95 | 0.4 | n |  | TRUE
89 | bus_LV_3021-3_0_6_node_96 | 0.4 | n |  | TRUE
90 | bus_LV_3021-3_0_6_node_105 | 0.4 | n |  | TRUE
91 | bus_LV_3021-3_0_6_node_102 | 0.4 | n |  | TRUE
92 | bus_LV_3021-3_0_6_node_73 | 0.4 | n |  | TRUE
93 | bus_LV_3021-3_0_6_node_74 | 0.4 | n |  | TRUE
94 | bus_LV_3021-3_0_6_node_75 | 0.4 | n |  | TRUE
95 | bus_LV_3021-3_0_6_node_78 | 0.4 | n |  | TRUE
96 | bus_LV_3021-3_0_6_node_76 | 0.4 | n |  | TRUE
97 | bus_LV_3021-3_0_6_node_101 | 0.4 | n |  | TRUE
98 | bus_LV_3021-3_0_6_node_77 | 0.4 | n |  | TRUE
99 | bus_LV_3021-3_0_6_node_79 | 0.4 | n |  | TRUE
100 | bus_LV_3021-3_0_6_node_80 | 0.4 | n |  | TRUE
101 | bus_LV_3021-3_0_6_node_103 | 0.4 | n |  | TRUE
102 | bus_LV_3021-3_0_6_node_111 | 0.4 | n |  | TRUE
103 | bus_LV_3021-3_0_6_node_114 | 0.4 | n |  | TRUE
104 | bus_LV_3021-3_0_6_node_113 | 0.4 | n |  | TRUE
105 | bus_LV_3021-3_0_6_node_104 | 0.4 | n |  | TRUE
106 | bus_LV_3021-3_0_6_node_85 | 0.4 | n |  | TRUE
107 | bus_LV_3021-3_0_6_node_81 | 0.4 | n |  | TRUE
108 | bus_LV_3021-3_0_6_node_84 | 0.4 | n |  | TRUE
109 | bus_LV_3021-3_0_6_node_118 | 0.4 | n |  | TRUE
110 | bus_LV_3021-3_0_6_node_119 | 0.4 | n |  | TRUE
111 | bus_LV_3021-3_0_6_node_86 | 0.4 | n |  | TRUE
112 | bus_LV_3021-3_0_6_node_87 | 0.4 | n |  | TRUE
113 | bus_LV_3021-3_0_6_node_88 | 0.4 | n |  | TRUE
114 | bus_LV_3021-3_0_6_node_89 | 0.4 | n |  | TRUE
115 | bus_LV_3021-3_0_6_node_90 | 0.4 | n |  | TRUE
116 | bus_LV_3021-3_0_6_node_107 | 0.4 | n |  | TRUE
117 | bus_LV_3021-3_0_6_node_108 | 0.4 | n |  | TRUE
118 | bus_LV_3021-3_0_6_node_121 | 0.4 | n |  | TRUE
119 | bus_LV_3021-3_0_6_node_120 | 0.4 | n |  | TRUE
120 | bus_LV_3021-3_0_6_node_129 | 0.4 | n |  | TRUE
121 | bus_LV_3021-3_0_6_node_124 | 0.4 | n |  | TRUE
122 | bus_LV_3021-3_0_6_node_128 | 0.4 | n |  | TRUE
123 | bus_LV_3021-3_0_6_node_109 | 0.4 | n |  | TRUE
124 | bus_LV_3021-3_0_6_node_123 | 0.4 | n |  | TRUE
125 | bus_LV_3021-3_0_6_node_122 | 0.4 | n |  | TRUE
126 | bus_LV_3021-3_0_6_node_126 | 0.4 | n |  | TRUE
127 | bus_MV_41_1_node_104 | 20 | n |  | TRUE

## load
| name | bus | p_mw | q_mvar | const_z_percent | const_i_percent | sn_mva | scaling | in_service | type
0 | LV_3021-3_0_6_load_0 | 0 | 0.00090864 | 0.00022773 | 0 | 0 |  | 1 | TRUE | wye
1 | LV_3021-3_0_6_load_1 | 1 | 0.0057927 | 0.0014518 | 0 | 0 |  | 1 | TRUE | wye
2 | LV_3021-3_0_6_load_3 | 3 | 0.0015676 | 0.00039288 | 0 | 0 |  | 1 | TRUE | wye
3 | LV_3021-3_0_6_load_116 | 5 | 0.00023719 | 5.9446e-05 | 0 | 0 |  | 1 | TRUE | wye
4 | LV_3021-3_0_6_load_117 | 6 | 0.00066913 | 0.0001677 | 0 | 0 |  | 1 | TRUE | wye
5 | LV_3021-3_0_6_load_6 | 7 | 0.0016055 | 0.00040237 | 0 | 0 |  | 1 | TRUE | wye
6 | LV_3021-3_0_6_load_8 | 10 | 0.001312 | 0.00032882 | 0 | 0 |  | 1 | TRUE | wye
7 | LV_3021-3_0_6_load_115 | 11 | 0.00039016 | 9.7784e-05 | 0 | 0 |  | 1 | TRUE | wye
8 | LV_3021-3_0_6_load_112 | 13 | 0.0012899 | 0.00032327 | 0 | 0 |  | 1 | TRUE | wye
9 | LV_3021-3_0_6_load_132 | 14 | 0.00061373 | 0.00015381 | 0 | 0 |  | 1 | TRUE | wye
10 | LV_3021-3_0_6_load_130 | 15 | 0.00031645 | 7.9309e-05 | 0 | 0 |  | 1 | TRUE | wye
11 | LV_3021-3_0_6_load_65 | 17 | 0.00035114 | 8.8003e-05 | 0 | 0 |  | 1 | TRUE | wye
12 | LV_3021-3_0_6_load_61 | 18 | 0.00089014 | 0.00022309 | 0 | 0 |  | 1 | TRUE | wye
13 | LV_3021-3_0_6_load_9 | 19 | 0.0099452 | 0.0024925 | 0 | 0 |  | 1 | TRUE | wye
14 | LV_3021-3_0_6_load_10 | 20 | 0.0013906 | 0.00034852 | 0 | 0 |  | 1 | TRUE | wye
15 | LV_3021-3_0_6_load_12 | 22 | 0.0014667 | 0.00036759 | 0 | 0 |  | 1 | TRUE | wye
16 | LV_3021-3_0_6_load_13 | 23 | 0.001072 | 0.00026867 | 0 | 0 |  | 1 | TRUE | wye
17 | LV_3021-3_0_6_load_14 | 24 | 0.016856 | 0.0042246 | 0 | 0 |  | 1 | TRUE | wye
18 | LV_3021-3_0_6_load_69 | 26 | 0.00025385 | 6.3622e-05 | 0 | 0 |  | 1 | TRUE | wye
19 | LV_3021-3_0_6_load_66 | 28 | 0.00017937 | 4.4954e-05 | 0 | 0 |  | 1 | TRUE | wye
20 | LV_3021-3_0_6_load_22 | 30 | 0.0023006 | 0.00057659 | 0 | 0 |  | 1 | TRUE | wye
21 | LV_3021-3_0_6_load_34 | 31 | 0.013597 | 0.0034077 | 0 | 0 |  | 1 | TRUE | wye
22 | LV_3021-3_0_6_load_19 | 32 | 0.0091213 | 0.002286 | 0 | 0 |  | 1 | TRUE | wye
23 | LV_3021-3_0_6_load_20 | 33 | 0.0032321 | 0.00081004 | 0 | 0 |  | 1 | TRUE | wye
24 | LV_3021-3_0_6_load_21 | 34 | 0.0047364 | 0.0011871 | 0 | 0 |  | 1 | TRUE | wye
25 | LV_3021-3_0_6_load_15 | 35 | 0.010144 | 0.0025424 | 0 | 0 |  | 1 | TRUE | wye
26 | LV_3021-3_0_6_load_16 | 36 | 0.0010519 | 0.00026364 | 0 | 0 |  | 1 | TRUE | wye
27 | LV_3021-3_0_6_load_39 | 37 | 0.001007 | 0.00025237 | 0 | 0 |  | 1 | TRUE | wye
28 | LV_3021-3_0_6_load_56 | 40 | 0.0030706 | 0.00076956 | 0 | 0 |  | 1 | TRUE | wye
29 | LV_3021-3_0_6_load_52 | 41 | 0.0065524 | 0.0016422 | 0 | 0 |  | 1 | TRUE | wye
30 | LV_3021-3_0_6_load_57 | 43 | 0.0039985 | 0.0010021 | 0 | 0 |  | 1 | TRUE | wye
31 | LV_3021-3_0_6_load_24 | 46 | 0.0034383 | 0.00086172 | 0 | 0 |  | 1 | TRUE | wye
32 | LV_3021-3_0_6_load_25 | 47 | 0.0030983 | 0.00077651 | 0 | 0 |  | 1 | TRUE | wye
33 | LV_3021-3_0_6_load_59 | 48 | 0.0017292 | 0.00043338 | 0 | 0 |  | 1 | TRUE | wye
34 | LV_3021-3_0_6_load_58 | 49 | 0.00083232 | 0.0002086 | 0 | 0 |  | 1 | TRUE | wye
35 | LV_3021-3_0_6_load_26 | 50 | 0.029597 | 0.0074176 | 0 | 0 |  | 1 | TRUE | wye
36 | LV_3021-3_0_6_load_27 | 51 | 0.0024883 | 0.00062364 | 0 | 0 |  | 1 | TRUE | wye
37 | LV_3021-3_0_6_load_29 | 53 | 0.011895 | 0.0029812 | 0 | 0 |  | 1 | TRUE | wye
38 | LV_3021-3_0_6_load_30 | 54 | 0.0030202 | 0.00075693 | 0 | 0 |  | 1 | TRUE | wye
39 | LV_3021-3_0_6_load_31 | 55 | 0.0095762 | 0.0024 | 0 | 0 |  | 1 | TRUE | wye
40 | LV_3021-3_0_6_load_51 | 56 | 0.0062123 | 0.001557 | 0 | 0 |  | 1 | TRUE | wye
41 | LV_3021-3_0_6_load_60 | 57 | 0.0059146 | 0.0014823 | 0 | 0 |  | 1 | TRUE | wye
42 | LV_3021-3_0_6_load_49 | 59 | 0.02084 | 0.005223 | 0 | 0 |  | 1 | TRUE | wye
43 | LV_3021-3_0_6_load_35 | 61 | 0.0023965 | 0.00060061 | 0 | 0 |  | 1 | TRUE | wye
44 | LV_3021-3_0_6_load_36 | 62 | 0.0099792 | 0.002501 | 0 | 0 |  | 1 | TRUE | wye
45 | LV_3021-3_0_6_load_55 | 63 | 0.0041475 | 0.0010395 | 0 | 0 |  | 1 | TRUE | wye
46 | LV_3021-3_0_6_load_50 | 66 | 0.0046374 | 0.0011622 | 0 | 0 |  | 1 | TRUE | wye
47 | LV_3021-3_0_6_load_47 | 68 | 0.0019095 | 0.00047856 | 0 | 0 |  | 1 | TRUE | wye
48 | LV_3021-3_0_6_load_44 | 69 | 0.0021708 | 0.00054404 | 0 | 0 |  | 1 | TRUE | wye
49 | LV_3021-3_0_6_load_62 | 70 | 7.9594e-05 | 1.9948e-05 | 0 | 0 |  | 1 | TRUE | wye
50 | LV_3021-3_0_6_load_98 | 73 | 0.00039919 | 0.00010005 | 0 | 0 |  | 1 | TRUE | wye
51 | LV_3021-3_0_6_load_92 | 74 | 0.0003718 | 9.3181e-05 | 0 | 0 |  | 1 | TRUE | wye
52 | LV_3021-3_0_6_load_127 | 75 | 0.00010102 | 2.5318e-05 | 0 | 0 |  | 1 | TRUE | wye
53 | LV_3021-3_0_6_load_125 | 76 | 9.1148e-05 | 2.2844e-05 | 0 | 0 |  | 1 | TRUE | wye
54 | LV_3021-3_0_6_load_97 | 77 | 0.0003399 | 8.5186e-05 | 0 | 0 |  | 1 | TRUE | wye
55 | LV_3021-3_0_6_load_70 | 79 | 0.00027715 | 6.9461e-05 | 0 | 0 |  | 1 | TRUE | wye
56 | LV_3021-3_0_6_load_72 | 81 | 0.00010753 | 2.695e-05 | 0 | 0 |  | 1 | TRUE | wye
57 | LV_3021-3_0_6_load_82 | 84 | 0.00051552 | 0.0001292 | 0 | 0 |  | 1 | TRUE | wye
58 | LV_3021-3_0_6_load_91 | 85 | 0.00011531 | 2.8901e-05 | 0 | 0 |  | 1 | TRUE | wye
59 | LV_3021-3_0_6_load_94 | 87 | 0.0002099 | 5.2605e-05 | 0 | 0 |  | 1 | TRUE | wye
60 | LV_3021-3_0_6_load_95 | 88 | 8.5083e-05 | 2.1324e-05 | 0 | 0 |  | 1 | TRUE | wye
61 | LV_3021-3_0_6_load_96 | 89 | 0.00042779 | 0.00010721 | 0 | 0 |  | 1 | TRUE | wye
62 | LV_3021-3_0_6_load_105 | 90 | 0.00013055 | 3.2719e-05 | 0 | 0 |  | 1 | TRUE | wye
63 | LV_3021-3_0_6_load_102 | 91 | 0.00039212 | 9.8275e-05 | 0 | 0 |  | 1 | TRUE | wye
64 | LV_3021-3_0_6_load_73 | 92 | 0.00012939 | 3.2429e-05 | 0 | 0 |  | 1 | TRUE | wye
65 | LV_3021-3_0_6_load_74 | 93 | 0.00055481 | 0.00013905 | 0 | 0 |  | 1 | TRUE | wye
66 | LV_3021-3_0_6_load_78 | 95 | 0.00067627 | 0.00016949 | 0 | 0 |  | 1 | TRUE | wye
67 | LV_3021-3_0_6_load_76 | 96 | 0.00014148 | 3.5459e-05 | 0 | 0 |  | 1 | TRUE | wye
68 | LV_3021-3_0_6_load_101 | 97 | 0.00052479 | 0.00013152 | 0 | 0 |  | 1 | TRUE | wye
69 | LV_3021-3_0_6_load_79 | 99 | 0.0001961 | 4.9147e-05 | 0 | 0 |  | 1 | TRUE | wye
70 | LV_3021-3_0_6_load_80 | 100 | 0.00052753 | 0.00013221 | 0 | 0 |  | 1 | TRUE | wye
71 | LV_3021-3_0_6_load_81 | 107 | 0.00018092 | 4.5344e-05 | 0 | 0 |  | 1 | TRUE | wye
72 | LV_3021-3_0_6_load_118 | 109 | 0.00067328 | 0.00016874 | 0 | 0 |  | 1 | TRUE | wye
73 | LV_3021-3_0_6_load_119 | 110 | 0.00017797 | 4.4604e-05 | 0 | 0 |  | 1 | TRUE | wye
74 | LV_3021-3_0_6_load_86 | 111 | 9.9841e-05 | 2.5022e-05 | 0 | 0 |  | 1 | TRUE | wye
75 | LV_3021-3_0_6_load_87 | 112 | 0.00066019 | 0.00016546 | 0 | 0 |  | 1 | TRUE | wye
76 | LV_3021-3_0_6_load_88 | 113 | 0.00060236 | 0.00015097 | 0 | 0 |  | 1 | TRUE | wye
77 | LV_3021-3_0_6_load_89 | 114 | 0.00020977 | 5.2574e-05 | 0 | 0 |  | 1 | TRUE | wye
78 | LV_3021-3_0_6_load_90 | 115 | 0.00030261 | 7.5841e-05 | 0 | 0 |  | 1 | TRUE | wye
79 | LV_3021-3_0_6_load_107 | 116 | 0.00010643 | 2.6675e-05 | 0 | 0 |  | 1 | TRUE | wye
80 | LV_3021-3_0_6_load_108 | 117 | 0.00025734 | 6.4496e-05 | 0 | 0 |  | 1 | TRUE | wye
81 | LV_3021-3_0_6_load_121 | 118 | 0.00013046 | 3.2696e-05 | 0 | 0 |  | 1 | TRUE | wye
82 | LV_3021-3_0_6_load_120 | 119 | 0.00013092 | 3.2812e-05 | 0 | 0 |  | 1 | TRUE | wye
83 | LV_3021-3_0_6_load_124 | 121 | 0.00012969 | 3.2504e-05 | 0 | 0 |  | 1 | TRUE | wye
84 | LV_3021-3_0_6_load_128 | 122 | 0.00021803 | 5.4642e-05 | 0 | 0 |  | 1 | TRUE | wye
85 | LV_3021-3_0_6_load_109 | 123 | 0.00014445 | 3.6204e-05 | 0 | 0 |  | 1 | TRUE | wye
86 | LV_3021-3_0_6_load_123 | 124 | 0.00012973 | 3.2514e-05 | 0 | 0 |  | 1 | TRUE | wye
87 | LV_3021-3_0_6_load_122 | 125 | 0.00075255 | 0.00018861 | 0 | 0 |  | 1 | TRUE | wye
88 | LV_3021-3_0_6_load_126 | 126 | 0.0002164 | 5.4234e-05 | 0 | 0 |  | 1 | TRUE | wye

## ext_grid
| name | bus | vm_pu | va_degree | slack_weight | in_service
0 |  | 37 | 1 | 0 | 1 | TRUE

## line
| name | std_type | from_bus | to_bus | length_km | r_ohm_per_km | x_ohm_per_km | c_nf_per_km | g_us_per_km | max_i_ka | df | parallel | type | in_service
0 | LV_3021-3_0_6_line_0 | NAYY 4x150 SE | 0 | 1 | 0.055602 | 0.208 | 0.08 | 261 | 0 | 0.27 | 1 | 1 | cs | TRUE
1 | LV_3021-3_0_6_line_1 | NAYY 4x150 SE | 0 | 2 | 0.016539 | 0.208 | 0.08 | 261 | 0 | 0.27 | 1 | 1 | cs | TRUE
2 | LV_3021-3_0_6_line_2 | NAYY 4x150 SE | 1 | 3 | 0.015908 | 0.208 | 0.08 | 261 | 0 | 0.27 | 1 | 1 | cs | TRUE
3 | LV_3021-3_0_6_line_3 | NAYY 4x150 SE | 2 | 4 | 0.21665 | 0.208 | 0.08 | 261 | 0 | 0.27 | 1 | 1 | cs | TRUE
4 | LV_3021-3_0_6_line_4 | NAYY 4x150 SE | 4 | 7 | 0.049442 | 0.208 | 0.08 | 261 | 0 | 0.27 | 1 | 1 | cs | TRUE
5 | LV_3021-3_0_6_line_5 | NAYY 4x150 SE | 5 | 6 | 0.0064382 | 0.208 | 0.08 | 261 | 0 | 0.27 | 1 | 1 | cs | TRUE
6 | LV_3021-3_0_6_line_6 | NAYY 4x150 SE | 5 | 7 | 0.34316 | 0.208 | 0.08 | 261 | 0 | 0.27 | 1 | 3 | cs | TRUE
7 | LV_3021-3_0_6_line_7 | NAYY 4x150 SE | 5 | 8 | 0.16863 | 0.208 | 0.08 | 261 | 0 | 0.27 | 1 | 3 | cs | TRUE
8 | LV_3021-3_0_6_line_8 | NAYY 4x150 SE | 6 | 14 | 0.17586 | 0.208 | 0.08 | 261 | 0 | 0.27 | 1 | 1 | cs | TRUE
9 | LV_3021-3_0_6_line_9 | NAYY 4x150 SE | 8 | 102 | 0.046644 | 0.208 | 0.08 | 261 | 0 | 0.27 | 1 | 3 | cs | TRUE
10 | LV_3021-3_0_6_line_10 | NAYY 4x150 SE | 8 | 123 | 0.059051 | 0.208 | 0.08 | 261 | 0 | 0.27 | 1 | 1 | cs | TRUE
11 | LV_3021-3_0_6_line_11 | NAYY 4x150 SE | 9 | 10 | 0.18389 | 0.208 | 0.08 | 261 | 0 | 0.27 | 1 | 1 | cs | TRUE
12 | LV_3021-3_0_6_line_12 | NAYY 4x150 SE | 9 | 11 | 0.18988 | 0.208 | 0.08 | 261 | 0 | 0.27 | 1 | 1 | cs | TRUE
13 | LV_3021-3_0_6_line_13 | NAYY 4x150 SE | 10 | 12 | 0.020794 | 0.208 | 0.08 | 261 | 0 | 0.27 | 1 | 1 | cs | TRUE
14 | LV_3021-3_0_6_line_14 | NAYY 4x150 SE | 11 | 13 | 0.15824 | 0.208 | 0.08 | 261 | 0 | 0.27 | 1 | 1 | cs | TRUE
15 | LV_3021-3_0_6_line_15 | NAYY 4x150 SE | 12 | 15 | 0.03886 | 0.208 | 0.08 | 261 | 0 | 0.27 | 1 | 1 | cs | TRUE
16 | LV_3021-3_0_6_line_16 | NAYY 4x150 SE | 13 | 104 | 0.017404 | 0.208 | 0.08 | 261 | 0 | 0.27 | 1 | 1 | cs | TRUE
17 | LV_3021-3_0_6_line_17 | NAYY 4x150 SE | 14 | 103 | 0.024976 | 0.208 | 0.08 | 261 | 0 | 0.27 | 1 | 1 | cs | TRUE
18 | LV_3021-3_0_6_line_18 | NAYY 4x150 SE | 16 | 17 | 0.1669 | 0.208 | 0.08 | 261 | 0 | 0.27 | 1 | 1 | cs | TRUE
19 | LV_3021-3_0_6_line_19 | NAYY 4x150 SE | 16 | 18 | 0.13311 | 0.208 | 0.08 | 261 | 0 | 0.27 | 1 | 1 | cs | TRUE
20 | LV_3021-3_0_6_line_20 | NAYY 4x150 SE | 17 | 74 | 0.11282 | 0.208 | 0.08 | 261 | 0 | 0.27 | 1 | 1 | cs | TRUE
21 | LV_3021-3_0_6_line_21 | NAYY 4x150 SE | 18 | 70 | 0.13695 | 0.208 | 0.08 | 261 | 0 | 0.27 | 1 | 1 | cs | TRUE
22 | LV_3021-3_0_6_line_22 | NAYY 4x150 SE | 19 | 20 | 0.0084896 | 0.208 | 0.08 | 261 | 0 | 0.27 | 1 | 1 | cs | TRUE
23 | LV_3021-3_0_6_line_23 | NAYY 4x150 SE | 19 | 21 | 0.04228 | 0.208 | 0.08 | 261 | 0 | 0.27 | 1 | 1 | cs | TRUE
24 | LV_3021-3_0_6_line_24 | NAYY 4x150 SE | 20 | 22 | 0.0019855 | 0.208 | 0.08 | 261 | 0 | 0.27 | 1 | 1 | cs | TRUE
25 | LV_3021-3_0_6_line_25 | NAYY 4x150 SE | 21 | 23 | 0.063313 | 0.208 | 0.08 | 261 | 0 | 0.27 | 1 | 1 | cs | TRUE
26 | LV_3021-3_0_6_line_26 | NAYY 4x150 SE | 21 | 24 | 0.046982 | 0.208 | 0.08 | 261 | 0 | 0.27 | 1 | 1 | cs | TRUE
27 | LV_3021-3_0_6_line_27 | NAYY 4x150 SE | 22 | 29 | 0.027353 | 0.208 | 0.08 | 261 | 0 | 0.27 | 1 | 1 | cs | TRUE
28 | LV_3021-3_0_6_line_28 | NAYY 4x150 SE | 23 | 30 | 0.028303 | 0.208 | 0.08 | 261 | 0 | 0.27 | 1 | 1 | cs | TRUE
29 | LV_3021-3_0_6_line_29 | NAYY 4x150 SE | 24 | 31 | 0.010171 | 0.208 | 0.08 | 261 | 0 | 0.27 | 1 | 1 | cs | TRUE
30 | LV_3021-3_0_6_line_30 | NAYY 4x150 SE | 25 | 26 | 0.03159 | 0.208 | 0.08 | 261 | 0 | 0.27 | 1 | 3 | cs | TRUE
31 | LV_3021-3_0_6_line_31 | NAYY 4x150 SE | 25 | 27 | 0.83368 | 0.208 | 0.08 | 261 | 0 | 0.27 | 1 | 3 | cs | TRUE
32 | LV_3021-3_0_6_line_32 | NAYY 4x150 SE | 25 | 28 | 0.019084 | 0.208 | 0.08 | 261 | 0 | 0.27 | 1 | 1 | cs | TRUE
33 | LV_3021-3_0_6_line_33 | NAYY 4x150 SE | 26 | 80 | 0.034447 | 0.208 | 0.08 | 261 | 0 | 0.27 | 1 | 3 | cs | TRUE
34 | LV_3021-3_0_6_line_34 | NAYY 4x150 SE | 27 | 37 | 0.049592 | 0.208 | 0.08 | 261 | 0 | 0.27 | 1 | 3 | cs | TRUE
35 | LV_3021-3_0_6_line_35 | NAYY 4x150 SE | 27 | 36 | 0.029276 | 0.208 | 0.08 | 261 | 0 | 0.27 | 1 | 1 | cs | TRUE
36 | LV_3021-3_0_6_line_36 | NAYY 4x150 SE | 28 | 78 | 0.035247 | 0.208 | 0.08 | 261 | 0 | 0.27 | 1 | 1 | cs | TRUE
37 | LV_3021-3_0_6_line_37 | NAYY 4x150 SE | 29 | 32 | 0.022767 | 0.208 | 0.08 | 261 | 0 | 0.27 | 1 | 1 | cs | TRUE
38 | LV_3021-3_0_6_line_38 | NAYY 4x150 SE | 29 | 33 | 0.019624 | 0.208 | 0.08 | 261 | 0 | 0.27 | 1 | 1 | cs | TRUE
39 | LV_3021-3_0_6_line_39 | NAYY 4x150 SE | 30 | 34 | 0.054488 | 0.208 | 0.08 | 261 | 0 | 0.27 | 1 | 1 | cs | TRUE
40 | LV_3021-3_0_6_line_40 | NAYY 4x150 SE | 32 | 38 | 0.013909 | 0.208 | 0.08 | 261 | 0 | 0.27 | 1 | 1 | cs | TRUE
41 | LV_3021-3_0_6_line_41 | NAYY 4x150 SE | 34 | 45 | 0.029531 | 0.208 | 0.08 | 261 | 0 | 0.27 | 1 | 1 | cs | TRUE
42 | LV_3021-3_0_6_line_42 | NAYY 4x150 SE | 35 | 36 | 0.0062793 | 0.208 | 0.08 | 261 | 0 | 0.27 | 1 | 1 | cs | TRUE
43 | LV_3021-3_0_6_line_43 | NAYY 4x150 SE | 37 | 39 | 0.011545 | 0.208 | 0.08 | 261 | 0 | 0.27 | 1 | 3 | cs | TRUE
44 | LV_3021-3_0_6_line_44 | NAYY 4x150 SE | 38 | 40 | 0.0082373 | 0.208 | 0.08 | 261 | 0 | 0.27 | 1 | 3 | cs | TRUE
45 | LV_3021-3_0_6_line_45 | NAYY 4x150 SE | 38 | 41 | 0.02311 | 0.208 | 0.08 | 261 | 0 | 0.27 | 1 | 3 | cs | TRUE
46 | LV_3021-3_0_6_line_46 | NAYY 4x150 SE | 39 | 61 | 0.020102 | 0.208 | 0.08 | 261 | 0 | 0.27 | 1 | 3 | cs | TRUE
47 | LV_3021-3_0_6_line_47 | NAYY 4x150 SE | 40 | 43 | 0.018964 | 0.208 | 0.08 | 261 | 0 | 0.27 | 1 | 3 | cs | TRUE
48 | LV_3021-3_0_6_line_48 | NAYY 4x150 SE | 41 | 56 | 0.026442 | 0.208 | 0.08 | 261 | 0 | 0.27 | 1 | 1 | cs | TRUE
49 | LV_3021-3_0_6_line_49 | NAYY 4x150 SE | 42 | 43 | 0.0054315 | 0.208 | 0.08 | 261 | 0 | 0.27 | 1 | 3 | cs | TRUE
50 | LV_3021-3_0_6_line_50 | NAYY 4x150 SE | 42 | 44 | 0.008204 | 0.208 | 0.08 | 261 | 0 | 0.27 | 1 | 3 | cs | TRUE
51 | LV_3021-3_0_6_line_51 | NAYY 4x150 SE | 44 | 63 | 0.005048 | 0.208 | 0.08 | 261 | 0 | 0.27 | 1 | 1 | cs | TRUE
52 | LV_3021-3_0_6_line_52 | NAYY 4x150 SE | 44 | 62 | 0.030583 | 0.208 | 0.08 | 261 | 0 | 0.27 | 1 | 3 | cs | TRUE
53 | LV_3021-3_0_6_line_53 | NAYY 4x150 SE | 45 | 46 | 0.01712 | 0.208 | 0.08 | 261 | 0 | 0.27 | 1 | 1 | cs | TRUE
54 | LV_3021-3_0_6_line_54 | NAYY 4x150 SE | 45 | 47 | 0.054924 | 0.208 | 0.08 | 261 | 0 | 0.27 | 1 | 1 | cs | TRUE
55 | LV_3021-3_0_6_line_55 | NAYY 4x150 SE | 47 | 48 | 0.16012 | 0.208 | 0.08 | 261 | 0 | 0.27 | 1 | 1 | cs | TRUE
56 | LV_3021-3_0_6_line_56 | NAYY 4x150 SE | 48 | 49 | 0.021919 | 0.208 | 0.08 | 261 | 0 | 0.27 | 1 | 1 | cs | TRUE
57 | LV_3021-3_0_6_line_57 | NAYY 4x150 SE | 50 | 51 | 0.01226 | 0.208 | 0.08 | 261 | 0 | 0.27 | 1 | 1 | cs | TRUE
58 | LV_3021-3_0_6_line_58 | NAYY 4x150 SE | 50 | 52 | 0.017949 | 0.208 | 0.08 | 261 | 0 | 0.27 | 1 | 1 | cs | TRUE
59 | LV_3021-3_0_6_line_59 | NAYY 4x150 SE | 51 | 53 | 0.043921 | 0.208 | 0.08 | 261 | 0 | 0.27 | 1 | 1 | cs | TRUE
60 | LV_3021-3_0_6_line_60 | NAYY 4x150 SE | 52 | 54 | 0.02096 | 0.208 | 0.08 | 261 | 0 | 0.27 | 1 | 1 | cs | TRUE
61 | LV_3021-3_0_6_line_61 | NAYY 4x150 SE | 52 | 55 | 0.040233 | 0.208 | 0.08 | 261 | 0 | 0.27 | 1 | 1 | cs | TRUE
62 | LV_3021-3_0_6_line_62 | NAYY 4x150 SE | 54 | 56 | 0.0061067 | 0.208 | 0.08 | 261 | 0 | 0.27 | 1 | 1 | cs | TRUE
63 | LV_3021-3_0_6_line_63 | NAYY 4x150 SE | 55 | 57 | 0.035741 | 0.208 | 0.08 | 261 | 0 | 0.27 | 1 | 1 | cs | TRUE
64 | LV_3021-3_0_6_line_64 | NAYY 4x150 SE | 57 | 58 | 0.015545 | 0.208 | 0.08 | 261 | 0 | 0.27 | 1 | 1 | cs | TRUE
65 | LV_3021-3_0_6_line_65 | NAYY 4x150 SE | 58 | 67 | 0.005669 | 0.208 | 0.08 | 261 | 0 | 0.27 | 1 | 1 | cs | TRUE
66 | LV_3021-3_0_6_line_66 | NAYY 4x150 SE | 59 | 60 | 0.022609 | 0.208 | 0.08 | 261 | 0 | 0.27 | 1 | 1 | cs | TRUE
67 | LV_3021-3_0_6_line_67 | NAYY 4x150 SE | 60 | 69 | 0.080073 | 0.208 | 0.08 | 261 | 0 | 0.27 | 1 | 1 | cs | TRUE
68 | LV_3021-3_0_6_line_68 | NAYY 4x150 SE | 61 | 62 | 0.028467 | 0.208 | 0.08 | 261 | 0 | 0.27 | 1 | 3 | cs | TRUE
69 | LV_3021-3_0_6_line_69 | NAYY 4x150 SE | 63 | 64 | 0.02789 | 0.208 | 0.08 | 261 | 0 | 0.27 | 1 | 1 | cs | TRUE
70 | LV_3021-3_0_6_line_70 | NAYY 4x150 SE | 64 | 65 | 0.00918 | 0.208 | 0.08 | 261 | 0 | 0.27 | 1 | 1 | cs | TRUE
71 | LV_3021-3_0_6_line_71 | NAYY 4x150 SE | 65 | 66 | 0.006775 | 0.208 | 0.08 | 261 | 0 | 0.27 | 1 | 1 | cs | TRUE
72 | LV_3021-3_0_6_line_72 | NAYY 4x150 SE | 67 | 68 | 0.024109 | 0.208 | 0.08 | 261 | 0 | 0.27 | 1 | 1 | cs | TRUE
73 | LV_3021-3_0_6_line_73 | NAYY 4x150 SE | 67 | 69 | 0.035627 | 0.208 | 0.08 | 261 | 0 | 0.27 | 1 | 1 | cs | TRUE
74 | LV_3021-3_0_6_line_74 | NAYY 4x150 SE | 70 | 71 | 0.076542 | 0.208 | 0.08 | 261 | 0 | 0.27 | 1 | 1 | cs | TRUE
75 | LV_3021-3_0_6_line_75 | NAYY 4x150 SE | 71 | 72 | 0.011341 | 0.208 | 0.08 | 261 | 0 | 0.27 | 1 | 1 | cs | TRUE
76 | LV_3021-3_0_6_line_76 | NAYY 4x150 SE | 71 | 73 | 0.078623 | 0.208 | 0.08 | 261 | 0 | 0.27 | 1 | 1 | cs | TRUE
77 | LV_3021-3_0_6_line_77 | NAYY 4x150 SE | 72 | 75 | 0.11957 | 0.208 | 0.08 | 261 | 0 | 0.27 | 1 | 1 | cs | TRUE
78 | LV_3021-3_0_6_line_78 | NAYY 4x150 SE | 72 | 76 | 0.082323 | 0.208 | 0.08 | 261 | 0 | 0.27 | 1 | 1 | cs | TRUE
79 | LV_3021-3_0_6_line_79 | NAYY 4x150 SE | 73 | 77 | 0.036815 | 0.208 | 0.08 | 261 | 0 | 0.27 | 1 | 1 | cs | TRUE
80 | LV_3021-3_0_6_line_80 | NAYY 4x150 SE | 74 | 87 | 0.0028734 | 0.208 | 0.08 | 261 | 0 | 0.27 | 1 | 1 | cs | TRUE
81 | LV_3021-3_0_6_line_81 | NAYY 4x150 SE | 74 | 85 | 0.11995 | 0.208 | 0.08 | 261 | 0 | 0.27 | 1 | 1 | cs | TRUE
82 | LV_3021-3_0_6_line_82 | NAYY 4x150 SE | 75 | 120 | 0.17903 | 0.208 | 0.08 | 261 | 0 | 0.27 | 1 | 1 | cs | TRUE
83 | LV_3021-3_0_6_line_83 | NAYY 4x150 SE | 76 | 121 | 0.027937 | 0.208 | 0.08 | 261 | 0 | 0.27 | 1 | 1 | cs | TRUE
84 | LV_3021-3_0_6_line_84 | NAYY 4x150 SE | 78 | 79 | 0.088608 | 0.208 | 0.08 | 261 | 0 | 0.27 | 1 | 1 | cs | TRUE
85 | LV_3021-3_0_6_line_85 | NAYY 4x150 SE | 80 | 81 | 0.026068 | 0.208 | 0.08 | 261 | 0 | 0.27 | 1 | 3 | cs | TRUE
86 | LV_3021-3_0_6_line_86 | NAYY 4x150 SE | 81 | 82 | 0.12539 | 0.208 | 0.08 | 261 | 0 | 0.27 | 1 | 3 | cs | TRUE
87 | LV_3021-3_0_6_line_87 | NAYY 4x150 SE | 82 | 83 | 0.03928 | 0.208 | 0.08 | 261 | 0 | 0.27 | 1 | 1 | cs | TRUE
88 | LV_3021-3_0_6_line_88 | NAYY 4x150 SE | 82 | 84 | 0.10992 | 0.208 | 0.08 | 261 | 0 | 0.27 | 1 | 3 | cs | TRUE
89 | LV_3021-3_0_6_line_89 | NAYY 4x150 SE | 83 | 91 | 0.10692 | 0.208 | 0.08 | 261 | 0 | 0.27 | 1 | 1 | cs | TRUE
90 | LV_3021-3_0_6_line_90 | NAYY 4x150 SE | 83 | 88 | 0.057646 | 0.208 | 0.08 | 261 | 0 | 0.27 | 1 | 1 | cs | TRUE
91 | LV_3021-3_0_6_line_91 | NAYY 4x150 SE | 84 | 107 | 0.0068504 | 0.208 | 0.08 | 261 | 0 | 0.27 | 1 | 3 | cs | TRUE
92 | LV_3021-3_0_6_line_92 | NAYY 4x150 SE | 85 | 86 | 0.0074201 | 0.208 | 0.08 | 261 | 0 | 0.27 | 1 | 1 | cs | TRUE
93 | LV_3021-3_0_6_line_93 | NAYY 4x150 SE | 86 | 88 | 0.068406 | 0.208 | 0.08 | 261 | 0 | 0.27 | 1 | 1 | cs | TRUE
94 | LV_3021-3_0_6_line_94 | NAYY 4x150 SE | 86 | 89 | 0.0053617 | 0.208 | 0.08 | 261 | 0 | 0.27 | 1 | 1 | cs | TRUE
95 | LV_3021-3_0_6_line_95 | NAYY 4x150 SE | 89 | 90 | 0.0096476 | 0.208 | 0.08 | 261 | 0 | 0.27 | 1 | 1 | cs | TRUE
96 | LV_3021-3_0_6_line_96 | NAYY 4x150 SE | 92 | 93 | 0.02564 | 0.208 | 0.08 | 261 | 0 | 0.27 | 1 | 1 | cs | TRUE
97 | LV_3021-3_0_6_line_97 | NAYY 4x150 SE | 93 | 94 | 0.044939 | 0.208 | 0.08 | 261 | 0 | 0.27 | 1 | 1 | cs | TRUE
98 | LV_3021-3_0_6_line_98 | NAYY 4x150 SE | 94 | 97 | 0.043659 | 0.208 | 0.08 | 261 | 0 | 0.27 | 1 | 1 | cs | TRUE
99 | LV_3021-3_0_6_line_99 | NAYY 4x150 SE | 94 | 95 | 0.11535 | 0.208 | 0.08 | 261 | 0 | 0.27 | 1 | 1 | cs | TRUE
100 | LV_3021-3_0_6_line_100 | NAYY 4x150 SE | 95 | 96 | 0.01196 | 0.208 | 0.08 | 261 | 0 | 0.27 | 1 | 1 | cs | TRUE
101 | LV_3021-3_0_6_line_101 | NAYY 4x150 SE | 96 | 98 | 0.022842 | 0.208 | 0.08 | 261 | 0 | 0.27 | 1 | 1 | cs | TRUE
102 | LV_3021-3_0_6_line_102 | NAYY 4x150 SE | 98 | 99 | 0.026805 | 0.208 | 0.08 | 261 | 0 | 0.27 | 1 | 3 | cs | TRUE
103 | LV_3021-3_0_6_line_103 | NAYY 4x150 SE | 98 | 100 | 0.14353 | 0.208 | 0.08 | 261 | 0 | 0.27 | 1 | 3 | cs | TRUE
104 | LV_3021-3_0_6_line_104 | NAYY 4x150 SE | 99 | 101 | 0.12388 | 0.208 | 0.08 | 261 | 0 | 0.27 | 1 | 3 | cs | TRUE
105 | LV_3021-3_0_6_line_105 | NAYY 4x150 SE | 100 | 102 | 0.012017 | 0.208 | 0.08 | 261 | 0 | 0.27 | 1 | 3 | cs | TRUE
106 | LV_3021-3_0_6_line_106 | NAYY 4x150 SE | 101 | 105 | 0.064235 | 0.208 | 0.08 | 261 | 0 | 0.27 | 1 | 1 | cs | TRUE
107 | LV_3021-3_0_6_line_107 | NAYY 4x150 SE | 101 | 106 | 0.055955 | 0.208 | 0.08 | 261 | 0 | 0.27 | 1 | 3 | cs | TRUE
108 | LV_3021-3_0_6_line_108 | NAYY 4x150 SE | 103 | 104 | 0.009463 | 0.208 | 0.08 | 261 | 0 | 0.27 | 1 | 1 | cs | TRUE
109 | LV_3021-3_0_6_line_109 | NAYY 4x150 SE | 105 | 118 | 0.068602 | 0.208 | 0.08 | 261 | 0 | 0.27 | 1 | 1 | cs | TRUE
110 | LV_3021-3_0_6_line_110 | NAYY 4x150 SE | 106 | 109 | 0.043717 | 0.208 | 0.08 | 261 | 0 | 0.27 | 1 | 1 | cs | TRUE
111 | LV_3021-3_0_6_line_111 | NAYY 4x150 SE | 106 | 108 | 0.11121 | 0.208 | 0.08 | 261 | 0 | 0.27 | 1 | 3 | cs | TRUE
112 | LV_3021-3_0_6_line_112 | NAYY 4x150 SE | 107 | 108 | 0.23073 | 0.208 | 0.08 | 261 | 0 | 0.27 | 1 | 3 | cs | TRUE
113 | LV_3021-3_0_6_line_113 | NAYY 4x150 SE | 109 | 110 | 0.030769 | 0.208 | 0.08 | 261 | 0 | 0.27 | 1 | 1 | cs | TRUE
114 | LV_3021-3_0_6_line_114 | NAYY 4x150 SE | 110 | 124 | 0.17219 | 0.208 | 0.08 | 261 | 0 | 0.27 | 1 | 1 | cs | TRUE
115 | LV_3021-3_0_6_line_115 | NAYY 4x150 SE | 111 | 112 | 0.010112 | 0.208 | 0.08 | 261 | 0 | 0.27 | 1 | 1 | cs | TRUE
116 | LV_3021-3_0_6_line_116 | NAYY 4x150 SE | 112 | 113 | 0.010414 | 0.208 | 0.08 | 261 | 0 | 0.27 | 1 | 1 | cs | TRUE
117 | LV_3021-3_0_6_line_117 | NAYY 4x150 SE | 113 | 114 | 0.0057058 | 0.208 | 0.08 | 261 | 0 | 0.27 | 1 | 1 | cs | TRUE
118 | LV_3021-3_0_6_line_118 | NAYY 4x150 SE | 114 | 115 | 0.011702 | 0.208 | 0.08 | 261 | 0 | 0.27 | 1 | 1 | cs | TRUE
119 | LV_3021-3_0_6_line_119 | NAYY 4x150 SE | 115 | 116 | 0.088271 | 0.208 | 0.08 | 261 | 0 | 0.27 | 1 | 1 | cs | TRUE
120 | LV_3021-3_0_6_line_120 | NAYY 4x150 SE | 116 | 117 | 0.013972 | 0.208 | 0.08 | 261 | 0 | 0.27 | 1 | 1 | cs | TRUE
121 | LV_3021-3_0_6_line_121 | NAYY 4x150 SE | 117 | 122 | 0.022877 | 0.208 | 0.08 | 261 | 0 | 0.27 | 1 | 1 | cs | TRUE
122 | LV_3021-3_0_6_line_122 | NAYY 4x150 SE | 118 | 119 | 0.0083626 | 0.208 | 0.08 | 261 | 0 | 0.27 | 1 | 1 | cs | TRUE
123 | LV_3021-3_0_6_line_123 | NAYY 4x150 SE | 119 | 125 | 0.00042394 | 0.208 | 0.08 | 261 | 0 | 0.27 | 1 | 1 | cs | TRUE
124 | LV_3021-3_0_6_line_124 | NAYY 4x150 SE | 120 | 122 | 0.14809 | 0.208 | 0.08 | 261 | 0 | 0.27 | 1 | 1 | cs | TRUE
125 | LV_3021-3_0_6_line_125 | NAYY 4x150 SE | 121 | 126 | 0.04745 | 0.208 | 0.08 | 261 | 0 | 0.27 | 1 | 1 | cs | TRUE

## trafo
| name | std_type | hv_bus | lv_bus | sn_mva | vn_hv_kv | vn_lv_kv | vk_percent | vkr_percent | pfe_kw | i0_percent | shift_degree | tap_side | tap_neutral | tap_min | tap_max | tap_step_percent | tap_step_degree | tap_pos | tap_phase_shifter | parallel | df | in_service
0 | LV_3021-3_0_6_trafo_39 | 0.25 MVA 20/0.4 kV | 127 | 37 | 0.25 | 20 | 0.4 | 6 | 1.44 | 0.8 | 0.32 | 150 | hv | 0 | -2 | 2 | 2.5 | 0 | 0 | FALSE | 1 | 1 | TRUE

## line_geodata
| x0 | y0 | x1 | y1 | x2 | y2 | x3 | y3 | x4 | y4 | x5 | y5 | x6 | y6 | x7 | y7 | x8 | y8 | x9 | y9 | x10 | y10 | x11 | y11 | x12 | y12 | x13 | y13 | x14 | y14 | x15 | y15 | x16 | y16
0 | 2751664.4491 | 1250734.2618 | 2751667.6019 | 1250735.2799 | 2751688.9972 | 1250745.3817 | 2751706.1793 | 1250761.6151 | 2751710.4581 | 1250764.1836
1 | 2751648.7099 | 1250729.1795 | 2751664.4491 | 1250734.2618
2 | 2751724.0972 | 1250772.3711 | 2751710.4581 | 1250764.1836
3 | 2751479.5958 | 1250600.3852 | 2751491.3854 | 1250602.4774 | 2751500.3507 | 1250608.0898 | 2751508.7377 | 1250618.0027 | 2751516.6534 | 1250620.6521 | 2751517.7229 | 1250622.2477 | 2751528.438 | 1250628.8391 | 2751533.1898 | 1250632.3418 | 2751534.7692 | 1250636.4417 | 2751540.2683 | 1250639.9635 | 2751547.5458 | 1250647.4791 | 2751554.2164 | 1250651.8539 | 2751566.8375 | 1250660.9967 | 2751570.4959 | 1250662.6585 | 2751603.7889 | 1250685.3877 | 2751632.2742 | 1250708.5611 | 2751648.7099 | 1250729.1795
4 | 2751479.5958 | 1250600.3852 | 2751468.9101 | 1250599.1331 | 2751456.6365 | 1250595.883 | 2751448.2813 | 1250595.0575 | 2751435.3503 | 1250598.6084 | 2751431.1893 | 1250598.1993
5 | 2751435.3604 | 1250254.141 | 2751441.7116 | 1250255.1964
6 | 2751441.7116 | 1250255.1964 | 2751431.1893 | 1250598.1993
7 | 2751530.4375 | 1250111.7995 | 2751441.7116 | 1250255.1964
8 | 2751435.3604 | 1250254.141 | 2751281.2991 | 1250169.3358
9 | 2751494.3881 | 1250082.4051 | 2751522.9681 | 1250107.9159 | 2751530.4375 | 1250111.7995
10 | 2751530.4375 | 1250111.7995 | 2751534.6716 | 1250113.9988 | 2751550.1421 | 1250116.6302 | 2751567.407 | 1250112.9014 | 2751586.9161 | 1250105.3386
11 | 2751013.3508 | 1250373.7566 | 2750923.5641 | 1250363.4263 | 2750873.1279 | 1250356.7246 | 2750849.9848 | 1250366.5006 | 2750834.5349 | 1250374.7284
12 | 2751189.1785 | 1250302.0695 | 2751013.3508 | 1250373.7566
13 | 2750815.0348 | 1250381.37 | 2750826.8449 | 1250378.8236 | 2750834.5349 | 1250374.7284
14 | 2751237.9869 | 1250151.5471 | 2751189.1785 | 1250302.0695
15 | 2750815.0348 | 1250381.37 | 2750798.4456 | 1250366.3334 | 2750796.6312 | 1250359.8699 | 2750800.1175 | 1250350.7575
16 | 2751255.1679 | 1250148.7713 | 2751237.9869 | 1250151.5471
17 | 2751264.3025 | 1250151.3402 | 2751274.3685 | 1250164.4653 | 2751281.2991 | 1250169.3358
18 | 2750745.7486 | 1249936.5997 | 2750744.2947 | 1249924.5734 | 2750744.5106 | 1249916.0929 | 2750746.9432 | 1249908.0692 | 2750749.7934 | 1249899.6669 | 2750750.4067 | 1249891.597 | 2750751.0895 | 1249880.5036 | 2750753.4465 | 1249867.4398 | 2750755.9397 | 1249857.0376 | 2750755.4643 | 1249851.9762 | 2750744.295 | 1249820.9956 | 2750726.5876 | 1249776.5134
19 | 2750745.7486 | 1249936.5997 | 2750745.5667 | 1249936.3282 | 2750725.0224 | 1249909.5354 | 2750714.7453 | 1249889.21 | 2750706.6465 | 1249876.781 | 2750695.7211 | 1249867.3831 | 2750681.4096 | 1249861.914 | 2750666.2888 | 1249859.1603 | 2750649.9899 | 1249859.6576
20 | 2750726.5876 | 1249776.5134 | 2750748.688 | 1249665.8803
21 | 2750649.9899 | 1249859.6576 | 2750635.2145 | 1249865.2987 | 2750600.2523 | 1249887.3872 | 2750577.2086 | 1249894.0971 | 2750547.2077 | 1249897.2492 | 2750521.5985 | 1249897.332
22 | 2750102.3289 | 1248722.793 | 2750104.9088 | 1248714.7049
23 | 2750106.3691 | 1248673.8487 | 2750110.581 | 1248684.4433 | 2750107.5125 | 1248706.5424 | 2750104.9088 | 1248714.7049
24 | 2750102.3289 | 1248722.793 | 2750101.7255 | 1248724.6846
25 | 2750106.3691 | 1248673.8487 | 2750162.8803 | 1248694.5329 | 2750165.9696 | 1248695.0663
26 | 2750106.3691 | 1248673.8487 | 2750063.08 | 1248655.5898
27 | 2750093.7947 | 1248750.8598 | 2750098.1725 | 1248735.8229 | 2750101.7255 | 1248724.6846
28 | 2750165.9696 | 1248695.0663 | 2750189.1561 | 1248699.0695 | 2750193.9059 | 1248698.5939
29 | 2750053.7087 | 1248651.6371 | 2750063.08 | 1248655.5898
30 | 2750695.8728 | 1249431.5553 | 2750701.4632 | 1249437.1917 | 2750718.5591 | 1249453.5355
31 | 2750695.8728 | 1249431.5553 | 2750178.4157 | 1248777.9065
32 | 2750695.8728 | 1249431.5553 | 2750688.6018 | 1249449.1997
33 | 2750743.736 | 1249477.0383 | 2750735.2628 | 1249469.5044 | 2750718.5591 | 1249453.5355
34 | 2750178.4157 | 1248777.9065 | 2750156.7753 | 1248789.614 | 2750147.2488 | 1248794.3551 | 2750136.7213 | 1248798.9485 | 2750134.0055 | 1248799.8469
35 | 2750178.4157 | 1248777.9065 | 2750174.0649 | 1248772.5022 | 2750168.9788 | 1248770.4714 | 2750152.4906 | 1248766.9434
36 | 2750675.1723 | 1249481.7886 | 2750688.6018 | 1249449.1997
37 | 2750093.7947 | 1248750.8598 | 2750071.6877 | 1248745.4186
38 | 2750093.7947 | 1248750.8598 | 2750080.9543 | 1248758.1751 | 2750076.3824 | 1248759.7813
39 | 2750193.9059 | 1248698.5939 | 2750248.1226 | 1248693.1645
40 | 2750058.1821 | 1248742.0944 | 2750071.6877 | 1248745.4186
41 | 2750277.5063 | 1248690.222 | 2750248.1226 | 1248693.1645
42 | 2750152.4906 | 1248766.9434 | 2750146.3504 | 1248765.6295
43 | 2750123.045 | 1248803.4731 | 2750134.0055 | 1248799.8469
44 | 2750058.1821 | 1248742.0944 | 2750056.4619 | 1248750.1501
45 | 2750058.1821 | 1248742.0944 | 2750035.8544 | 1248736.1313
46 | 2750123.045 | 1248803.4731 | 2750110.4565 | 1248796.0806 | 2750105.0992 | 1248794.8213
47 | 2750056.4619 | 1248750.1501 | 2750052.5015 | 1248768.6964
48 | 2750010.3074 | 1248729.3084 | 2750035.8544 | 1248736.1313
49 | 2750051.3672 | 1248774.0081 | 2750052.5015 | 1248768.6964
50 | 2750047.6161 | 1248781.309 | 2750051.3672 | 1248774.0081
51 | 2750047.6161 | 1248781.309 | 2750045.5033 | 1248785.8936
52 | 2750047.6161 | 1248781.309 | 2750077.3875 | 1248788.3072
53 | 2750277.5063 | 1248690.222 | 2750279.6224 | 1248695.5586 | 2750276.0041 | 1248706.3472
54 | 2750277.5063 | 1248690.222 | 2750302.0185 | 1248678.2096 | 2750326.6565 | 1248665.7112 | 2750326.6565 | 1248665.7112
55 | 2750326.6565 | 1248665.7112 | 2750334.0889 | 1248660.439 | 2750345.814 | 1248645.5887 | 2750353.6323 | 1248632.8525 | 2750353.7297 | 1248629.018 | 2750351.8034 | 1248625.1321 | 2750348.6156 | 1248623.027 | 2750342.3335 | 1248622.8675 | 2750317.7548 | 1248625.28 | 2750305.4226 | 1248624.1551 | 2750285.2617 | 1248619.8065 | 2750247.0053 | 1248604.6287
56 | 2750227.5616 | 1248594.5517 | 2750243.9337 | 1248603.41 | 2750247.0053 | 1248604.6287
57 | 2749983.2767 | 1248692.128 | 2749983.6341 | 1248704.3827
58 | 2749984.1574 | 1248722.3245 | 2749983.6341 | 1248704.3827
59 | 2749983.2767 | 1248692.128 | 2749982.6489 | 1248670.6034 | 2749989.2275 | 1248649.2049
60 | 2749984.1574 | 1248722.3245 | 2750004.4075 | 1248727.7327
61 | 2749984.1574 | 1248722.3245 | 2749989.6023 | 1248757.3292 | 2749992.1938 | 1248761.3784
62 | 2750010.3074 | 1248729.3084 | 2750004.4075 | 1248727.7327
63 | 2749981.9022 | 1248779.3413 | 2750000.9399 | 1248775.0441 | 2749992.1938 | 1248761.3784
64 | 2749966.7383 | 1248782.7641 | 2749981.9022 | 1248779.3413
65 | 2749966.7383 | 1248782.7641 | 2749963.7706 | 1248777.9288
66 | 2749908.464 | 1248676.822 | 2749907.8364 | 1248667.8865 | 2749907.2139 | 1248656.66 | 2749907.2994 | 1248654.2539
67 | 2749908.464 | 1248676.822 | 2749912.5797 | 1248685.2564 | 2749924.0942 | 1248713.6081 | 2749934.6718 | 1248734.1953 | 2749944.6232 | 1248747.9068
68 | 2750077.3875 | 1248788.3072 | 2750105.0992 | 1248794.8213
69 | 2750039.013 | 1248812.8327 | 2750039.6635 | 1248806.2428 | 2750040.8562 | 1248799.422 | 2750043.4109 | 1248790.4336 | 2750045.5033 | 1248785.8936
70 | 2750029.8072 | 1248812.6773 | 2750039.013 | 1248812.8327
71 | 2750029.8072 | 1248812.6773 | 2750023.0333 | 1248812.5536
72 | 2749963.7706 | 1248777.9288 | 2749953.2973 | 1248779.7879 | 2749939.8369 | 1248779.2251
73 | 2749963.7706 | 1248777.9288 | 2749949.3826 | 1248754.4646 | 2749944.6232 | 1248747.9068
74 | 2750446.5773 | 1249884.6822 | 2750480.9118 | 1249894.4075 | 2750506.8366 | 1249897.3797 | 2750521.5985 | 1249897.332
75 | 2750446.5773 | 1249884.6822 | 2750439.0567 | 1249893.1884
76 | 2750446.5773 | 1249884.6822 | 2750429.665 | 1249854.0234 | 2750414.7902 | 1249823.4387 | 2750406.4104 | 1249818.7577
77 | 2750439.0567 | 1249893.1884 | 2750440.4713 | 1249901.4323 | 2750454.404 | 1249927.1663 | 2750454.0413 | 1249946.1976 | 2750434.2139 | 1249986.2886 | 2750422.8589 | 1250000.483
78 | 2750439.0567 | 1249893.1884 | 2750464.2118 | 1249915.7486 | 2750493.1287 | 1249951.3838 | 2750494.9512 | 1249953.296
79 | 2750374.5545 | 1249800.3817 | 2750376.9529 | 1249802.3027 | 2750406.4104 | 1249818.7577
80 | 2750746.0437 | 1249664.7559 | 2750748.688 | 1249665.8803
81 | 2750844.5866 | 1249737.0062 | 2750841.8898 | 1249736.2742 | 2750809.5171 | 1249710.6035 | 2750791.4644 | 1249695.4074 | 2750769.2235 | 1249677.669 | 2750757.6721 | 1249669.7008 | 2750748.688 | 1249665.8803
82 | 2750372.9411 | 1250148.8797 | 2750369.1256 | 1250130.4762 | 2750368.4741 | 1250102.5883 | 2750393.9347 | 1250073.8399 | 2750404.0762 | 1250053.7334 | 2750394.371 | 1250036.1368 | 2750393.0111 | 1250021.2768 | 2750422.5117 | 1250000.9169 | 2750422.8589 | 1250000.483
83 | 2750514.2252 | 1249973.5198 | 2750494.9512 | 1249953.296
84 | 2750675.1723 | 1249481.7886 | 2750675.092 | 1249481.9757 | 2750679.9575 | 1249489.9737 | 2750683.8293 | 1249496.9455 | 2750684.9008 | 1249502.6338 | 2750684.7673 | 1249507.8799 | 2750683.5965 | 1249514.1117 | 2750679.5819 | 1249520.4714 | 2750675.8533 | 1249523.6129 | 2750670.3465 | 1249525.0855 | 2750664.9166 | 1249523.5349 | 2750658.5983 | 1249517.1126 | 2750650.0712 | 1249509.622 | 2750641.474 | 1249505.3758
85 | 2750743.736 | 1249477.0383 | 2750763.2201 | 1249494.3561
86 | 2750856.944 | 1249577.6597 | 2750763.2201 | 1249494.3561
87 | 2750856.944 | 1249577.6597 | 2750853.7765 | 1249587.8334 | 2750851.6941 | 1249613.8277 | 2750852.106 | 1249616.3406
88 | 2750856.944 | 1249577.6597 | 2750900.2799 | 1249623.14 | 2750913.0145 | 1249632.6956 | 2750940.3177 | 1249647.7532
89 | 2750852.106 | 1249616.3406 | 2750841.6258 | 1249619.1099 | 2750809.562 | 1249621.3296 | 2750796.223 | 1249619.7776 | 2750783.5749 | 1249615.4184 | 2750749.9459 | 1249599.0028
90 | 2750852.106 | 1249616.3406 | 2750852.5718 | 1249619.1107 | 2750858.362 | 1249638.2432 | 2750859.1681 | 1249646.3382 | 2750858.1372 | 1249663.0837 | 2750855.7399 | 1249672.7251
91 | 2750946.4842 | 1249650.7262 | 2750942.1718 | 1249648.7757 | 2750940.3177 | 1249647.7532
92 | 2750851.7477 | 1249738.9499 | 2750844.5866 | 1249737.0062
93 | 2750851.7477 | 1249738.9499 | 2750851.7578 | 1249738.5498 | 2750847.1688 | 1249727.7225 | 2750845.9551 | 1249719.6171 | 2750846.6456 | 1249708.524 | 2750853.8448 | 1249680.3467 | 2750855.7399 | 1249672.7251
94 | 2750851.7477 | 1249738.9499 | 2750851.65 | 1249742.7844 | 2750851.4454 | 1249744.2966
95 | 2750850.1517 | 1249753.857 | 2750851.4454 | 1249744.2966
96 | 2751480.4912 | 1249871.1546 | 2751455.5836 | 1249865.0719
97 | 2751410.9871 | 1249865.2971 | 2751426.4974 | 1249863.447 | 2751447.7389 | 1249863.1561 | 2751455.5836 | 1249865.0719
98 | 2751410.9871 | 1249865.2971 | 2751415.432 | 1249861.6293 | 2751418.5802 | 1249859.0405 | 2751434.5311 | 1249852.3638 | 2751442.2356 | 1249849.1352 | 2751449.2291 | 1249844.9027
99 | 2751399.3359 | 1249980.0551 | 2751410.9871 | 1249865.2971
100 | 2751399.3359 | 1249980.0551 | 2751387.9869 | 1249983.8305
101 | 2751367.2931 | 1249993.3385 | 2751380.7389 | 1249986.2417 | 2751387.9869 | 1249983.8305
102 | 2751367.2931 | 1249993.3385 | 2751346.4866 | 1249980.7617 | 2751344.3705 | 1249979.4439
103 | 2751367.2931 | 1249993.3385 | 2751402.7164 | 1250014.7639 | 2751448.0612 | 1250044.0174 | 2751476.1009 | 1250066.1553 | 2751485.4054 | 1250074.4232
104 | 2751239.2141 | 1249913.959 | 2751344.3705 | 1249979.4439
105 | 2751494.3881 | 1250082.4051 | 2751485.4054 | 1250074.4232
106 | 2751239.2141 | 1249913.959 | 2751228.4614 | 1249937.7633 | 2751221.1214 | 1249949.7988 | 2751206.7079 | 1249969.0608
107 | 2751195.9417 | 1249879.1992 | 2751205.6089 | 1249890.5123 | 2751219.6966 | 1249902.0607 | 2751234.61 | 1249911.1499 | 2751239.2141 | 1249913.959
108 | 2751255.1679 | 1250148.7713 | 2751264.3025 | 1250151.3402
109 | 2751206.7079 | 1249969.0608 | 2751190.5096 | 1249969.4703 | 2751175.161 | 1249967.6659 | 2751170.1423 | 1249965.7138 | 2751166.594 | 1249961.7862 | 2751159.5463 | 1249952.3195 | 2751153.0252 | 1249945.8915 | 2751148.9914 | 1249942.4421
110 | 2751195.9417 | 1249879.1992 | 2751184.917 | 1249879.0401 | 2751176.0506 | 1249877.19 | 2751155.7723 | 1249869.343 | 2751154.106 | 1249868.4511
111 | 2751131.7192 | 1249788.2957 | 2751193.4991 | 1249876.3453 | 2751195.9417 | 1249879.1992
112 | 2751131.7192 | 1249788.2957 | 2750946.4842 | 1249650.7262
113 | 2751132.0845 | 1249877.28 | 2751136.7804 | 1249867.9129 | 2751140.3257 | 1249863.9661 | 2751145.1902 | 1249863.6788 | 2751154.106 | 1249868.4511
114 | 2751132.0845 | 1249877.28 | 2750960.1658 | 1249886.8905
115 | 2750235.4531 | 1249916.1117 | 2750245.5289 | 1249916.9681
116 | 2750255.9058 | 1249917.85 | 2750245.5289 | 1249916.9681
117 | 2750255.9058 | 1249917.85 | 2750256.1863 | 1249917.8739 | 2750260.928 | 1249915.2396
118 | 2750271.1575 | 1249909.5565 | 2750260.928 | 1249915.2396
119 | 2750271.1575 | 1249909.5565 | 2750271.1575 | 1249909.5565 | 2750298.3094 | 1249963.8861 | 2750310.5989 | 1249988.5262
120 | 2750310.5989 | 1249988.5262 | 2750316.8352 | 1250001.0296
121 | 2750316.8352 | 1250001.0296 | 2750320.5129 | 1250008.4032 | 2750327.062 | 1250021.493
122 | 2751142.6357 | 1249937.0072 | 2751148.9914 | 1249942.4421
123 | 2751142.3135 | 1249936.7317 | 2751142.6357 | 1249937.0072
124 | 2750372.9411 | 1250148.8797 | 2750363.8352 | 1250140.7074 | 2750357.8245 | 1250096.6013 | 2750366.9352 | 1250070.0846 | 2750356.8724 | 1250052.29 | 2750327.062 | 1250021.493
125 | 2750514.2252 | 1249973.5198 | 2750517.7544 | 1249977.2229 | 2750536.8317 | 1249991.9215 | 2750549.8831 | 1250004.6806

## bus_geodata
| x | y | coords
0 | 2751664.4491 | 1250734.2618
1 | 2751710.4581 | 1250764.1836
2 | 2751648.7099 | 1250729.1795
3 | 2751724.0972 | 1250772.3711
4 | 2751479.5958 | 1250600.3852
5 | 2751441.7116 | 1250255.1964
6 | 2751435.3604 | 1250254.141
7 | 2751431.1893 | 1250598.1993
8 | 2751530.4374 | 1250111.7995
9 | 2751013.3508 | 1250373.7566
10 | 2750834.5349 | 1250374.7284
11 | 2751189.1785 | 1250302.0695
12 | 2750815.0348 | 1250381.37
13 | 2751237.9869 | 1250151.5471
14 | 2751281.2991 | 1250169.3358
15 | 2750800.1175 | 1250350.7575
16 | 2750745.7486 | 1249936.5997
17 | 2750726.5876 | 1249776.5134
18 | 2750649.9899 | 1249859.6576
19 | 2750104.9088 | 1248714.7049
20 | 2750102.3289 | 1248722.793
21 | 2750106.3691 | 1248673.8487
22 | 2750101.7255 | 1248724.6846
23 | 2750165.9696 | 1248695.0663
24 | 2750063.08 | 1248655.5898
25 | 2750695.8728 | 1249431.5553
26 | 2750718.5591 | 1249453.5355
27 | 2750178.4157 | 1248777.9065
28 | 2750688.6018 | 1249449.1997
29 | 2750093.7947 | 1248750.8598
30 | 2750193.9059 | 1248698.5939
31 | 2750053.7087 | 1248651.6371
32 | 2750071.6877 | 1248745.4186
33 | 2750076.3824 | 1248759.7813
34 | 2750248.1226 | 1248693.1645
35 | 2750146.3504 | 1248765.6295
36 | 2750152.4906 | 1248766.9434
37 | 2750134.0055 | 1248799.8469
38 | 2750058.1821 | 1248742.0944
39 | 2750123.045 | 1248803.4731
40 | 2750056.4619 | 1248750.1501
41 | 2750035.8544 | 1248736.1313
42 | 2750051.3672 | 1248774.0081
43 | 2750052.5015 | 1248768.6964
44 | 2750047.6161 | 1248781.309
45 | 2750277.5063 | 1248690.222
46 | 2750276.0041 | 1248706.3472
47 | 2750326.6565 | 1248665.7112
48 | 2750247.0053 | 1248604.6287
49 | 2750227.5616 | 1248594.5517
50 | 2749983.6341 | 1248704.3827
51 | 2749983.2767 | 1248692.128
52 | 2749984.1574 | 1248722.3245
53 | 2749989.2275 | 1248649.2049
54 | 2750004.4075 | 1248727.7327
55 | 2749992.1938 | 1248761.3784
56 | 2750010.3074 | 1248729.3084
57 | 2749981.9022 | 1248779.3413
58 | 2749966.7383 | 1248782.7641
59 | 2749907.2994 | 1248654.2539
60 | 2749908.464 | 1248676.822
61 | 2750105.0991 | 1248794.8213
62 | 2750077.3875 | 1248788.3072
63 | 2750045.5033 | 1248785.8936
64 | 2750039.013 | 1248812.8327
65 | 2750029.8072 | 1248812.6773
66 | 2750023.0333 | 1248812.5536
67 | 2749963.7706 | 1248777.9288
68 | 2749939.8369 | 1248779.2251
69 | 2749944.6232 | 1248747.9068
70 | 2750521.5985 | 1249897.332
71 | 2750446.5773 | 1249884.6822
72 | 2750439.0567 | 1249893.1884
73 | 2750406.4104 | 1249818.7577
74 | 2750748.688 | 1249665.8803
75 | 2750422.8589 | 1250000.483
76 | 2750494.9512 | 1249953.296
77 | 2750374.5545 | 1249800.3817
78 | 2750675.1723 | 1249481.7886
79 | 2750641.474 | 1249505.3758
80 | 2750743.736 | 1249477.0383
81 | 2750763.2201 | 1249494.3561
82 | 2750856.944 | 1249577.6597
83 | 2750852.106 | 1249616.3406
84 | 2750940.3177 | 1249647.7532
85 | 2750844.5866 | 1249737.0062
86 | 2750851.7477 | 1249738.9499
87 | 2750746.0437 | 1249664.7559
88 | 2750855.7399 | 1249672.7251
89 | 2750851.4454 | 1249744.2966
90 | 2750850.1517 | 1249753.857
91 | 2750749.9459 | 1249599.0028
92 | 2751480.4912 | 1249871.1546
93 | 2751455.5836 | 1249865.0719
94 | 2751410.9871 | 1249865.2971
95 | 2751399.3359 | 1249980.0551
96 | 2751387.9869 | 1249983.8305
97 | 2751449.2291 | 1249844.9027
98 | 2751367.2931 | 1249993.3385
99 | 2751344.3705 | 1249979.4439
100 | 2751485.4054 | 1250074.4232
101 | 2751239.2141 | 1249913.959
102 | 2751494.3881 | 1250082.4051
103 | 2751264.3025 | 1250151.3402
104 | 2751255.1679 | 1250148.7713
105 | 2751206.7079 | 1249969.0608
106 | 2751195.9417 | 1249879.1992
107 | 2750946.4842 | 1249650.7262
108 | 2751131.7192 | 1249788.2957
109 | 2751154.106 | 1249868.4511
110 | 2751132.0845 | 1249877.28
111 | 2750235.4531 | 1249916.1117
112 | 2750245.5289 | 1249916.9681
113 | 2750255.9058 | 1249917.85
114 | 2750260.928 | 1249915.2396
115 | 2750271.1575 | 1249909.5565
116 | 2750310.5989 | 1249988.5262
117 | 2750316.8352 | 1250001.0296
118 | 2751148.9914 | 1249942.4421
119 | 2751142.6357 | 1249937.0072
120 | 2750372.9411 | 1250148.8797
121 | 2750514.2252 | 1249973.5198
122 | 2750327.062 | 1250021.493
123 | 2751586.9161 | 1250105.3386
124 | 2750960.1658 | 1249886.8905
125 | 2751142.3135 | 1249936.7317
126 | 2750549.8831 | 1250004.6806
127 | 2750123.045 | 1248803.4731

## line_std_types
| c_nf_per_km | r_ohm_per_km | x_ohm_per_km | max_i_ka | type | q_mm2 | alpha | voltage_rating
NAYY 4x50 SE | 210 | 0.642 | 0.083 | 0.142 | cs | 50 | 0.00403 | LV
NAYY 4x120 SE | 264 | 0.225 | 0.08 | 0.242 | cs | 120 | 0.00403 | LV
NAYY 4x150 SE | 261 | 0.208 | 0.08 | 0.27 | cs | 150 | 0.00403 | LV
NA2XS2Y 1x95 RM/25 12/20 kV | 216 | 0.313 | 0.132 | 0.252 | cs | 95 | 0.00403 | MV
NA2XS2Y 1x185 RM/25 12/20 kV | 273 | 0.161 | 0.117 | 0.362 | cs | 185 | 0.00403 | MV
NA2XS2Y 1x240 RM/25 12/20 kV | 304 | 0.122 | 0.112 | 0.421 | cs | 240 | 0.00403 | MV
NA2XS2Y 1x95 RM/25 6/10 kV | 315 | 0.313 | 0.123 | 0.249 | cs | 95 | 0.00403 | MV
NA2XS2Y 1x185 RM/25 6/10 kV | 406 | 0.161 | 0.11 | 0.358 | cs | 185 | 0.00403 | MV
NA2XS2Y 1x240 RM/25 6/10 kV | 456 | 0.122 | 0.105 | 0.416 | cs | 240 | 0.00403 | MV
NA2XS2Y 1x150 RM/25 12/20 kV | 250 | 0.206 | 0.116 | 0.319 | cs | 150 | 0.00403 | MV
NA2XS2Y 1x120 RM/25 12/20 kV | 230 | 0.253 | 0.119 | 0.283 | cs | 120 | 0.00403 | MV
NA2XS2Y 1x70 RM/25 12/20 kV | 190 | 0.443 | 0.132 | 0.22 | cs | 70 | 0.00403 | MV
NA2XS2Y 1x150 RM/25 6/10 kV | 360 | 0.206 | 0.11 | 0.315 | cs | 150 | 0.00403 | MV
NA2XS2Y 1x120 RM/25 6/10 kV | 340 | 0.253 | 0.113 | 0.28 | cs | 120 | 0.00403 | MV
NA2XS2Y 1x70 RM/25 6/10 kV | 280 | 0.443 | 0.123 | 0.217 | cs | 70 | 0.00403 | MV
N2XS(FL)2Y 1x120 RM/35 64/110 kV | 112 | 0.153 | 0.166 | 0.366 | cs | 120 | 0.00393 | HV
N2XS(FL)2Y 1x185 RM/35 64/110 kV | 125 | 0.099 | 0.156 | 0.457 | cs | 185 | 0.00393 | HV
N2XS(FL)2Y 1x240 RM/35 64/110 kV | 135 | 0.075 | 0.149 | 0.526 | cs | 240 | 0.00393 | HV
N2XS(FL)2Y 1x300 RM/35 64/110 kV | 144 | 0.06 | 0.144 | 0.588 | cs | 300 | 0.00393 | HV
15-AL1/3-ST1A 0.4 | 11 | 1.8769 | 0.35 | 0.105 | ol | 16 | 0.00403 | LV
24-AL1/4-ST1A 0.4 | 11.25 | 1.2012 | 0.335 | 0.14 | ol | 24 | 0.00403 | LV
48-AL1/8-ST1A 0.4 | 12.2 | 0.5939 | 0.3 | 0.21 | ol | 48 | 0.00403 | LV
94-AL1/15-ST1A 0.4 | 13.2 | 0.306 | 0.29 | 0.35 | ol | 94 | 0.00403 | LV
34-AL1/6-ST1A 10.0 | 9.7 | 0.8342 | 0.36 | 0.17 | ol | 34 | 0.00403 | MV
48-AL1/8-ST1A 10.0 | 10.1 | 0.5939 | 0.35 | 0.21 | ol | 48 | 0.00403 | MV
70-AL1/11-ST1A 10.0 | 10.4 | 0.4132 | 0.339 | 0.29 | ol | 70 | 0.00403 | MV
94-AL1/15-ST1A 10.0 | 10.75 | 0.306 | 0.33 | 0.35 | ol | 94 | 0.00403 | MV
122-AL1/20-ST1A 10.0 | 11.1 | 0.2376 | 0.323 | 0.41 | ol | 122 | 0.00403 | MV
149-AL1/24-ST1A 10.0 | 11.25 | 0.194 | 0.315 | 0.47 | ol | 149 | 0.00403 | MV
34-AL1/6-ST1A 20.0 | 9.15 | 0.8342 | 0.382 | 0.17 | ol | 34 | 0.00403 | MV
48-AL1/8-ST1A 20.0 | 9.5 | 0.5939 | 0.372 | 0.21 | ol | 48 | 0.00403 | MV
70-AL1/11-ST1A 20.0 | 9.7 | 0.4132 | 0.36 | 0.29 | ol | 70 | 0.00403 | MV
94-AL1/15-ST1A 20.0 | 10 | 0.306 | 0.35 | 0.35 | ol | 94 | 0.00403 | MV
122-AL1/20-ST1A 20.0 | 10.3 | 0.2376 | 0.344 | 0.41 | ol | 122 | 0.00403 | MV
149-AL1/24-ST1A 20.0 | 10.5 | 0.194 | 0.337 | 0.47 | ol | 149 | 0.00403 | MV
184-AL1/30-ST1A 20.0 | 10.75 | 0.1571 | 0.33 | 0.535 | ol | 184 | 0.00403 | MV
243-AL1/39-ST1A 20.0 | 11 | 0.1188 | 0.32 | 0.645 | ol | 243 | 0.00403 | MV
48-AL1/8-ST1A 110.0 | 8 | 0.5939 | 0.46 | 0.21 | ol | 48 | 0.00403 | HV
70-AL1/11-ST1A 110.0 | 8.4 | 0.4132 | 0.45 | 0.29 | ol | 70 | 0.00403 | HV
94-AL1/15-ST1A 110.0 | 8.65 | 0.306 | 0.44 | 0.35 | ol | 94 | 0.00403 | HV
122-AL1/20-ST1A 110.0 | 8.5 | 0.2376 | 0.43 | 0.41 | ol | 122 | 0.00403 | HV
149-AL1/24-ST1A 110.0 | 8.75 | 0.194 | 0.41 | 0.47 | ol | 149 | 0.00403 | HV
184-AL1/30-ST1A 110.0 | 8.8 | 0.1571 | 0.4 | 0.535 | ol | 184 | 0.00403 | HV
243-AL1/39-ST1A 110.0 | 9 | 0.1188 | 0.39 | 0.645 | ol | 243 | 0.00403 | HV
305-AL1/39-ST1A 110.0 | 9.2 | 0.0949 | 0.38 | 0.74 | ol | 305 | 0.00403 | HV
490-AL1/64-ST1A 110.0 | 9.75 | 0.059 | 0.37 | 0.96 | ol | 490 | 0.00403 | HV
679-AL1/86-ST1A 110.0 | 9.95 | 0.042 | 0.36 | 1.15 | ol | 679 | 0.00403 | HV
490-AL1/64-ST1A 220.0 | 10 | 0.059 | 0.285 | 0.96 | ol | 490 | 0.00403 | HV
679-AL1/86-ST1A 220.0 | 11.7 | 0.042 | 0.275 | 1.15 | ol | 679 | 0.00403 | HV
490-AL1/64-ST1A 380.0 | 11 | 0.059 | 0.253 | 0.96 | ol | 490 | 0.00403 | HV
679-AL1/86-ST1A 380.0 | 14.6 | 0.042 | 0.25 | 1.15 | ol | 679 | 0.00403 | HV

## trafo_std_types
| i0_percent | pfe_kw | vkr_percent | sn_mva | vn_lv_kv | vn_hv_kv | vk_percent | shift_degree | vector_group | tap_side | tap_neutral | tap_min | tap_max | tap_step_degree | tap_step_percent | tap_phase_shifter
160 MVA 380/110 kV | 0.06 | 60 | 0.25 | 160 | 110 | 380 | 12.2 | 0 | Yy0 | hv | 0 | -9 | 9 | 0 | 1.5 | FALSE
100 MVA 220/110 kV | 0.06 | 55 | 0.26 | 100 | 110 | 220 | 12 | 0 | Yy0 | hv | 0 | -9 | 9 | 0 | 1.5 | FALSE
63 MVA 110/20 kV | 0.04 | 22 | 0.32 | 63 | 20 | 110 | 18 | 150 | YNd5 | hv | 0 | -9 | 9 | 0 | 1.5 | FALSE
40 MVA 110/20 kV | 0.05 | 18 | 0.34 | 40 | 20 | 110 | 16.2 | 150 | YNd5 | hv | 0 | -9 | 9 | 0 | 1.5 | FALSE
25 MVA 110/20 kV | 0.07 | 14 | 0.41 | 25 | 20 | 110 | 12 | 150 | YNd5 | hv | 0 | -9 | 9 | 0 | 1.5 | FALSE
63 MVA 110/10 kV | 0.04 | 22 | 0.32 | 63 | 10 | 110 | 18 | 150 | YNd5 | hv | 0 | -9 | 9 | 0 | 1.5 | FALSE
40 MVA 110/10 kV | 0.05 | 18 | 0.34 | 40 | 10 | 110 | 16.2 | 150 | YNd5 | hv | 0 | -9 | 9 | 0 | 1.5 | FALSE
25 MVA 110/10 kV | 0.07 | 14 | 0.41 | 25 | 10 | 110 | 12 | 150 | YNd5 | hv | 0 | -9 | 9 | 0 | 1.5 | FALSE
0.25 MVA 20/0.4 kV | 0.32 | 0.8 | 1.44 | 0.25 | 0.4 | 20 | 6 | 150 | Yzn5 | hv | 0 | -2 | 2 | 0 | 2.5 | FALSE
0.4 MVA 20/0.4 kV | 0.3375 | 1.35 | 1.425 | 0.4 | 0.4 | 20 | 6 | 150 | Dyn5 | hv | 0 | -2 | 2 | 0 | 2.5 | FALSE
0.63 MVA 20/0.4 kV | 0.2619 | 1.65 | 1.206 | 0.63 | 0.4 | 20 | 6 | 150 | Dyn5 | hv | 0 | -2 | 2 | 0 | 2.5 | FALSE
0.25 MVA 10/0.4 kV | 0.24 | 0.6 | 1.2 | 0.25 | 0.4 | 10 | 4 | 150 | Dyn5 | hv | 0 | -2 | 2 | 0 | 2.5 | FALSE
0.4 MVA 10/0.4 kV | 0.2375 | 0.95 | 1.325 | 0.4 | 0.4 | 10 | 4 | 150 | Dyn5 | hv | 0 | -2 | 2 | 0 | 2.5 | FALSE
0.63 MVA 10/0.4 kV | 0.1873 | 1.18 | 1.0794 | 0.63 | 0.4 | 10 | 4 | 150 | Dyn5 | hv | 0 | -2 | 2 | 0 | 2.5 | FALSE

## trafo3w_std_types
| sn_hv_mva | sn_mv_mva | sn_lv_mva | vn_hv_kv | vn_mv_kv | vn_lv_kv | vk_hv_percent | vk_mv_percent | vk_lv_percent | vkr_hv_percent | vkr_mv_percent | vkr_lv_percent | pfe_kw | i0_percent | shift_mv_degree | shift_lv_degree | vector_group | tap_side | tap_neutral | tap_min | tap_max | tap_step_percent
63/25/38 MVA 110/20/10 kV | 63 | 25 | 38 | 110 | 20 | 10 | 10.4 | 10.4 | 10.4 | 0.28 | 0.32 | 0.35 | 35 | 0.89 | 0 | 0 | YN0yn0yn0 | hv | 0 | -10 | 10 | 1.2
63/25/38 MVA 110/10/10 kV | 63 | 25 | 38 | 110 | 10 | 10 | 10.4 | 10.4 | 10.4 | 0.28 | 0.32 | 0.35 | 35 | 0.89 | 0 | 0 | YN0yn0yn0 | hv | 0 | -10 | 10 | 1.2

## fuse_std_types
| fuse_type | i_rated_a | t_avg | t_min | t_total | x_avg | x_min | x_total
HV 100A | HV 100A | 100 | 0 | [10.0, 3.64, 0.854, 0.281, 0.1, 0.0531, 0.022, 0.01] | [10.0, 4.267, 1.21, 0.403, 0.1, 0.058, 0.022, 0.01] | 0 | [300.0, 350.0, 450.0, 550.0, 700.0, 850.0, 1200.0, 1752.0] | [600.0, 700.0, 900.0, 1150.0, 1665.0, 2000.0, 3000.0, 4313.0]
HV 10A | HV 10A | 10 | 0 | [10.0, 1675.0, 0.344, 0.156, 0.1, 0.0417, 0.0171, 0.01] | [10.0, 1.3, 0.3, 0.155, 0.1, 0.0555, 0.023, 0.01] | 0 | [30.0, 32.0, 35.0, 37.0, 39.0, 50.0, 70.0, 88.0] | [60.0, 70.0, 80.0, 87.0, 94.0, 110.0, 150.0, 216.0]
HV 125A | HV 125A | 125 | 0 | [10.0, 1.82, 0.344, 0.1, 0.0467, 0.0269, 0.01] | [10.0, 2.478, 0.426, 0.1, 0.0427, 0.0211, 0.01] | 0 | [375.0, 500.0, 700.0, 925.0, 1200.0, 1500.0, 2341.0] | [750.0, 1000.0, 1500.0, 2200.0, 3000.0, 4000.0, 5765.0]
HV 160A | HV 160A | 160 | 0 | [10.0, 4.15, 1.03, 0.198, 0.1, 0.051, 0.0172, 0.01] | [10.0, 2.3, 0.734, 0.274, 0.1, 0.046, 0.0177, 0.01] | 0 | [480.0, 550.0, 700.0, 1000.0, 1260.0, 1600.0, 2500.0, 3227.0] | [960.0, 1300.0, 1700.0, 2200.0, 2996.0, 4000.0, 6000.0, 7946.0]
HV 16A | HV 16A | 16 | 0 | [10.0, 0.352, 0.164, 0.1, 0.0649, 0.0342, 0.01] | [10.0, 2.34, 0.722, 0.181, 0.1, 0.055, 0.0296, 0.01] | 0 | [48.0, 60.0, 65.0, 71.0, 80.0, 100.0, 162.0] | [96.0, 110.0, 125.0, 150.0, 168.0, 200.0, 250.0, 398.0]
HV 200A | HV 200A | 200 | 0 | [10.0, 4.267, 1.21, 0.403, 0.1, 0.058, 0.022, 0.01] | [10.0, 3.73, 1.654, 0.328, 0.1, 0.0531, 0.019, 0.01] | 0 | [600.0, 700.0, 900.0, 1150.0, 1665.0, 2000.0, 3000.0, 4313.0] | [1200.0, 1500.0, 1800.0, 2700.0, 3960.0, 5000.0, 7500.0, 10620.0]
HV 20A | HV 20A | 20 | 0 | [10.0, 1.3, 0.3, 0.155, 0.1, 0.0555, 0.023, 0.01] | [10.0, 1.3, 0.161, 0.1, 0.0611, 0.0399, 0.0141, 0.01] | 0 | [60.0, 70.0, 80.0, 87.0, 94.0, 110.0, 150.0, 216.0] | [120.0, 150.0, 200.0, 223.0, 260.0, 300.0, 450.0, 532.0]
HV 25A | HV 25A | 25 | 0 | [10.0, 2.512, 0.833, 0.299, 0.1, 0.0372, 0.0223, 0.01] | [10.0, 3.125, 0.597, 0.198, 0.1, 0.0378, 0.022, 0.01] | 0 | [75.0, 82.0, 90.0, 100.0, 124.0, 170.0, 200.0, 289.0] | [150.0, 170.0, 210.0, 250.0, 294.0, 400.0, 500.0, 711.0]
HV 31.5A | HV 31.5A | 31.5 | 0 | [10.0, 2.34, 0.722, 0.181, 0.1, 0.055, 0.0296, 0.01] | [10.0, 2.84, 0.368, 0.164, 0.1, 0.0621, 0.0378, 0.0195, 0.01] | 0 | [95.0, 110.0, 125.0, 150.0, 165.0, 200.0, 250.0, 390.0] | [189.0, 220.0, 300.0, 350.0, 393.0, 450.0, 530.0, 700.0, 960.0]
HV 40A | HV 40A | 40 | 0 | [10.0, 1.3, 0.161, 0.1, 0.0611, 0.0399, 0.0141, 0.01] | [10.0, 2.05, 0.369, 0.198, 0.1, 0.051, 0.0298, 0.01] | 0 | [120.0, 150.0, 200.0, 223.0, 260.0, 300.0, 450.0, 532.0] | [240.0, 300.0, 400.0, 450.0, 530.0, 650.0, 800.0, 1311.0]
HV 50A | HV 50A | 50 | 0 | [10.0, 3.215, 0.597, 0.198, 0.1, 0.0378, 0.022, 0.01] | [10.0, 3.64, 0.854, 0.281, 0.1, 0.0531, 0.022, 0.01] | 0 | [150.0, 170.0, 210.0, 250.0, 294.0, 400.0, 500.0, 711.0] | [300.0, 350.0, 450.0, 550.0, 700.0, 850.0, 1200.0, 1752.0]
HV 6.3A | HV 6.3A | 6.3 | 0 | [10.0, 1.39, 0.344, 0.168, 0.1, 0.056, 0.0263, 0.01] | [10.0, 1.711, 0.516, 0.198, 0.1, 0.0634, 0.0303, 0.01] | 0 | [19.0, 19.5, 20.4, 20.8, 22.0, 25.0, 32.0, 48.0] | [38.0, 40.0, 43.0, 48.0, 53.0, 60.0, 75.0, 118.0]
HV 63A | HV 63A | 63 | 0 | [10.0, 2.84, 0.368, 0.164, 0.1, 0.0621, 0.0378, 0.0195, 0.01] | [10.0, 1.82, 0.344, 0.1, 0.0467, 0.0269, 0.01] | 0 | [189.0, 220.0, 300.0, 350.0, 393.0, 450.0, 530.0, 700.0, 961.0] | [378.0, 500.0, 700.0, 934.0, 1200.0, 1500.0, 2366.0]
HV 80A | HV 80A | 80 | 0 | [10.0, 2.05, 0.369, 0.198, 0.1, 0.051, 0.0298, 0.01] | [10.0, 4.15, 1.03, 0.198, 0.1, 0.051, 0.0172, 0.01] | 0 | [240.0, 300.0, 400.0, 450.0, 530.0, 650.0, 800.0, 1311.0] | [480.0, 550.0, 700.0, 1000.0, 1260.0, 1600.0, 2500.0, 3227.0]
Siemens NH-1-100 | Siemens NH-1-100 | 100 | [5400.0, 2000.0, 400.0, 20.0, 1.0, 0.2, 0.012, 0.004] | 0 | 0 | [150.0, 190.0, 250.0, 430.0, 900.0, 1250.0, 2700.0, 3600.0] | 0 | 0
Siemens NH-1-125 | Siemens NH-1-125 | 125 | [4800.0, 120.0, 7.0, 0.1, 0.004] | 0 | 0 | [180.0, 400.0, 740.0, 2000.0, 4250.0] | 0 | 0
Siemens NH-1-16 | Siemens NH-1-16 | 16 | [4000.0, 400.0, 2.0, 0.1, 0.04, 0.01] | 0 | 0 | [26.0, 35.0, 75.0, 150.0, 200.0, 300.0] | 0 | 0
Siemens NH-1-160 | Siemens NH-1-160 | 160 | [4800.0, 120.0, 7.0, 0.1, 0.004] | 0 | 0 | [210.0, 500.0, 900.0, 2300.0, 5000.0] | 0 | 0
Siemens NH-1-25 | Siemens NH-1-25 | 25 | [4000.0, 1000.0, 10.0, 0.2, 0.02, 0.01] | 0 | 0 | [40.0, 50.0, 100.0, 210.0, 400.0, 500.0] | 0 | 0
Siemens NH-1-50 | Siemens NH-1-50 | 50 | [4000.0, 40.0, 4.0, 1.0, 0.02, 0.01] | 0 | 0 | [86.0, 200.0, 300.0, 400.0, 1000.0, 1280.0] | 0 | 0
Siemens NH-1-63 | Siemens NH-1-63 | 63 | [4000.0, 100.0, 10.0, 2.0, 0.04, 0.01] | 0 | 0 | [100.0, 200.0, 300.0, 400.0, 1000.0, 1500.0] | 0 | 0
Siemens NH-1-80 | Siemens NH-1-80 | 80 | [4800.0, 120.0, 7.0, 0.1, 0.01] | 0 | 0 | [150.58, 250.0, 450.0, 1150.0, 2470.0] | 0 | 0
Siemens NH-2-1000 | Siemens NH-2-1000 | 1000 | [4800.0, 120.0, 7.0, 0.1, 0.004] | 0 | 0 | [1900.0, 3500.0, 8400.0, 24000.0, 52000.0] | 0 | 0
Siemens NH-2-200 | Siemens NH-2-200 | 200 | [4800.0, 120.0, 7.0, 0.1, 0.004] | 0 | 0 | [280.0, 650.0, 1200.0, 3000.0, 7000.0] | 0 | 0
Siemens NH-2-224 | Siemens NH-2-224 | 224 | [4800.0, 120.0, 7.0, 0.2, 0.04, 0.004] | 0 | 0 | [400.0, 750.0, 1453.0, 3025.0, 4315.0, 7600.0] | 0 | 0
Siemens NH-2-250 | Siemens NH-2-250 | 250 | [4800.0, 120.0, 7.0, 0.1, 0.004] | 0 | 0 | [450.0, 800.0, 1650.0, 4000.0, 8500.0] | 0 | 0
Siemens NH-2-315 | Siemens NH-2-315 | 315 | [4800.0, 120.0, 7.0, 0.1, 0.004] | 0 | 0 | [550.0, 920.0, 1900.0, 5000.0, 11000.0] | 0 | 0
Siemens NH-2-355 | Siemens NH-2-355 | 355 | [4800.0, 120.0, 6.0, 0.1, 0.004] | 0 | 0 | [650.0, 1116.27, 2350.0, 5840.0, 12790.0] | 0 | 0
Siemens NH-2-400 | Siemens NH-2-400 | 400 | [4800.0, 120.0, 7.0, 0.1, 0.004] | 0 | 0 | [720.0, 1350.0, 2800.0, 6500.0, 15000.0] | 0 | 0
Siemens NH-2-425 | Siemens NH-2-425 | 425 | [4800.0, 120.0, 7.0, 0.1, 0.004] | 0 | 0 | [850.0, 1500.0, 3050.0, 7500.0, 16500.0] | 0 | 0
Siemens NH-2-630 | Siemens NH-2-630 | 630 | [4800.0, 120.0, 7.0, 0.1, 0.004] | 0 | 0 | [1200.0, 2000.0, 4800.0, 12000.0, 26000.0] | 0 | 0

## dtypes
| element | column | dtype
0 | bus | name | object
1 | bus | vn_kv | float64
2 | bus | type | object
3 | bus | zone | object
4 | bus | in_service | bool
5 | load | name | object
6 | load | bus | uint32
7 | load | p_mw | float64
8 | load | q_mvar | float64
9 | load | const_z_percent | float64
10 | load | const_i_percent | float64
11 | load | sn_mva | float64
12 | load | scaling | float64
13 | load | in_service | bool
14 | load | type | object
15 | ext_grid | name | object
16 | ext_grid | bus | uint32
17 | ext_grid | vm_pu | float64
18 | ext_grid | va_degree | float64
19 | ext_grid | slack_weight | float64
20 | ext_grid | in_service | bool
21 | line | name | object
22 | line | std_type | object
23 | line | from_bus | uint32
24 | line | to_bus | uint32
25 | line | length_km | float64
26 | line | r_ohm_per_km | float64
27 | line | x_ohm_per_km | float64
28 | line | c_nf_per_km | float64
29 | line | g_us_per_km | float64
30 | line | max_i_ka | float64
31 | line | df | float64
32 | line | parallel | uint32
33 | line | type | object
34 | line | in_service | bool
35 | trafo | name | object
36 | trafo | std_type | object
37 | trafo | hv_bus | uint32
38 | trafo | lv_bus | uint32
39 | trafo | sn_mva | float64
40 | trafo | vn_hv_kv | float64
41 | trafo | vn_lv_kv | float64
42 | trafo | vk_percent | float64
43 | trafo | vkr_percent | float64
44 | trafo | pfe_kw | float64
45 | trafo | i0_percent | float64
46 | trafo | shift_degree | float64
47 | trafo | tap_side | object
48 | trafo | tap_neutral | int32
49 | trafo | tap_min | int32
50 | trafo | tap_max | int32
51 | trafo | tap_step_percent | float64
52 | trafo | tap_step_degree | float64
53 | trafo | tap_pos | int32
54 | trafo | tap_phase_shifter | bool
55 | trafo | parallel | uint32
56 | trafo | df | float64
57 | trafo | in_service | bool
58 | line_geodata | coords | object
59 | bus_geodata | x | float64
60 | bus_geodata | y | float64
61 | bus_geodata | coords | object

## parameters
| version | format_version | converged | OPF_converged | name | f_hz | sn_mva
0 | 2.14.6 | 2.14.0 | FALSE | FALSE |  | 50 | 1