## bus
| name | vn_kv | type | zone | in_service
0 | bus_LV_3022-18_0_6_node_0 | 0.4 | n |  | TRUE
1 | bus_LV_3022-18_0_6_node_1 | 0.4 | n |  | TRUE
2 | bus_LV_3022-18_0_6_node_2 | 0.4 | n |  | TRUE
3 | bus_LV_3022-18_0_6_node_4 | 0.4 | n |  | TRUE
4 | bus_LV_3022-18_0_6_node_23 | 0.4 | n |  | TRUE
5 | bus_LV_3022-18_0_6_node_5 | 0.4 | n |  | TRUE
6 | bus_LV_3022-18_0_6_node_22 | 0.4 | n |  | TRUE
7 | bus_LV_3022-18_0_6_node_95 | 0.4 | n |  | TRUE
8 | bus_LV_3022-18_0_6_node_7 | 0.4 | n |  | TRUE
9 | bus_LV_3022-18_0_6_node_8 | 0.4 | n |  | TRUE
10 | bus_LV_3022-18_0_6_node_9 | 0.4 | n |  | TRUE
11 | bus_LV_3022-18_0_6_node_10 | 0.4 | n |  | TRUE
12 | bus_LV_3022-18_0_6_node_20 | 0.4 | n |  | TRUE
13 | bus_LV_3022-18_0_6_node_14 | 0.4 | n |  | TRUE
14 | bus_LV_3022-18_0_6_node_105 | 0.4 | n |  | TRUE
15 | bus_LV_3022-18_0_6_node_18 | 0.4 | n |  | TRUE
16 | bus_LV_3022-18_0_6_node_21 | 0.4 | n |  | TRUE
17 | bus_LV_3022-18_0_6_node_12 | 0.4 | n |  | TRUE
18 | bus_LV_3022-18_0_6_node_101 | 0.4 | n |  | TRUE
19 | bus_LV_3022-18_0_6_node_103 | 0.4 | n |  | TRUE
20 | bus_LV_3022-18_0_6_node_11 | 0.4 | n |  | TRUE
21 | bus_LV_3022-18_0_6_node_13 | 0.4 | n |  | TRUE
22 | bus_LV_3022-18_0_6_node_15 | 0.4 | n |  | TRUE
23 | bus_LV_3022-18_0_6_node_16 | 0.4 | n |  | TRUE
24 | bus_LV_3022-18_0_6_node_37 | 0.4 | n |  | TRUE
25 | bus_LV_3022-18_0_6_node_59 | 0.4 | n |  | TRUE
26 | bus_LV_3022-18_0_6_node_38 | 0.4 | n |  | TRUE
27 | bus_LV_3022-18_0_6_node_47 | 0.4 | n |  | TRUE
28 | bus_LV_3022-18_0_6_node_17 | 0.4 | n |  | TRUE
29 | bus_LV_3022-18_0_6_node_19 | 0.4 | n |  | TRUE
30 | bus_LV_3022-18_0_6_node_99 | 0.4 | n |  | TRUE
31 | bus_LV_3022-18_0_6_node_98 | 0.4 | n |  | TRUE
32 | bus_LV_3022-18_0_6_node_102 | 0.4 | n |  | TRUE
33 | bus_LV_3022-18_0_6_node_93 | 0.4 | n |  | TRUE
34 | bus_LV_3022-18_0_6_node_24 | 0.4 | n |  | TRUE
35 | bus_LV_3022-18_0_6_node_39 | 0.4 | n |  | TRUE
36 | bus_LV_3022-18_0_6_node_51 | 0.4 | n |  | TRUE
37 | bus_LV_3022-18_0_6_node_25 | 0.4 | n |  | TRUE
38 | bus_LV_3022-18_0_6_node_26 | 0.4 | n |  | TRUE
39 | bus_LV_3022-18_0_6_node_27 | 0.4 | n |  | TRUE
40 | bus_LV_3022-18_0_6_node_28 | 0.4 | n |  | TRUE
41 | bus_LV_3022-18_0_6_node_29 | 0.4 | n |  | TRUE
42 | bus_LV_3022-18_0_6_node_30 | 0.4 | n |  | TRUE
43 | bus_LV_3022-18_0_6_node_41 | 0.4 | n |  | TRUE
44 | bus_LV_3022-18_0_6_node_49 | 0.4 | n |  | TRUE
45 | bus_LV_3022-18_0_6_node_50 | 0.4 | n |  | TRUE
46 | bus_LV_3022-18_0_6_node_104 | 0.4 | n |  | TRUE
47 | bus_LV_3022-18_0_6_node_89 | 0.4 | n |  | TRUE
48 | bus_LV_3022-18_0_6_node_34 | 0.4 | n |  | TRUE
49 | bus_LV_3022-18_0_6_node_40 | 0.4 | n |  | TRUE
50 | bus_LV_3022-18_0_6_node_31 | 0.4 | n |  | TRUE
51 | bus_LV_3022-18_0_6_node_32 | 0.4 | n |  | TRUE
52 | bus_LV_3022-18_0_6_node_33 | 0.4 | n |  | TRUE
53 | bus_LV_3022-18_0_6_node_35 | 0.4 | n |  | TRUE
54 | bus_LV_3022-18_0_6_node_36 | 0.4 | n |  | TRUE
55 | bus_LV_3022-18_0_6_node_74 | 0.4 | n |  | TRUE
56 | bus_LV_3022-18_0_6_node_71 | 0.4 | n |  | TRUE
57 | bus_LV_3022-18_0_6_node_42 | 0.4 | n |  | TRUE
58 | bus_LV_3022-18_0_6_node_87 | 0.4 | n |  | TRUE
59 | bus_LV_3022-18_0_6_node_43 | 0.4 | n |  | TRUE
60 | bus_LV_3022-18_0_6_node_92 | 0.4 | n |  | TRUE
61 | bus_LV_3022-18_0_6_node_72 | 0.4 | n |  | TRUE
62 | bus_LV_3022-18_0_6_node_73 | 0.4 | n |  | TRUE
63 | bus_LV_3022-18_0_6_node_85 | 0.4 | n |  | TRUE
64 | bus_LV_3022-18_0_6_node_83 | 0.4 | n |  | TRUE
65 | bus_LV_3022-18_0_6_node_96 | 0.4 | n |  | TRUE
66 | bus_LV_3022-18_0_6_node_75 | 0.4 | n |  | TRUE
67 | bus_LV_3022-18_0_6_node_106 | 0.4 | n |  | TRUE
68 | bus_LV_3022-18_0_6_node_81 | 0.4 | n |  | TRUE
69 | bus_LV_3022-18_0_6_node_44 | 0.4 | n |  | TRUE
70 | bus_LV_3022-18_0_6_node_45 | 0.4 | n |  | TRUE
71 | bus_LV_3022-18_0_6_node_46 | 0.4 | n |  | TRUE
72 | bus_LV_3022-18_0_6_node_48 | 0.4 | n |  | TRUE
73 | bus_LV_3022-18_0_6_node_108 | 0.4 | n |  | TRUE
74 | bus_LV_3022-18_0_6_node_63 | 0.4 | n |  | TRUE
75 | bus_LV_3022-18_0_6_node_64 | 0.4 | n |  | TRUE
76 | bus_LV_3022-18_0_6_node_61 | 0.4 | n |  | TRUE
77 | bus_LV_3022-18_0_6_node_70 | 0.4 | n |  | TRUE
78 | bus_LV_3022-18_0_6_node_107 | 0.4 | n |  | TRUE
79 | bus_LV_3022-18_0_6_node_67 | 0.4 | n |  | TRUE
80 | bus_LV_3022-18_0_6_node_90 | 0.4 | n |  | TRUE
81 | bus_LV_3022-18_0_6_node_88 | 0.4 | n |  | TRUE
82 | bus_LV_3022-18_0_6_node_86 | 0.4 | n |  | TRUE
83 | bus_LV_3022-18_0_6_node_84 | 0.4 | n |  | TRUE
84 | bus_LV_3022-18_0_6_node_78 | 0.4 | n |  | TRUE
85 | bus_LV_3022-18_0_6_node_76 | 0.4 | n |  | TRUE
86 | bus_LV_3022-18_0_6_node_52 | 0.4 | n |  | TRUE
87 | bus_LV_3022-18_0_6_node_53 | 0.4 | n |  | TRUE
88 | bus_LV_3022-18_0_6_node_54 | 0.4 | n |  | TRUE
89 | bus_LV_3022-18_0_6_node_55 | 0.4 | n |  | TRUE
90 | bus_LV_3022-18_0_6_node_56 | 0.4 | n |  | TRUE
91 | bus_LV_3022-18_0_6_node_57 | 0.4 | n |  | TRUE
92 | bus_LV_3022-18_0_6_node_62 | 0.4 | n |  | TRUE
93 | bus_LV_3022-18_0_6_node_58 | 0.4 | n |  | TRUE
94 | bus_LV_3022-18_0_6_node_60 | 0.4 | n |  | TRUE
95 | bus_LV_3022-18_0_6_node_100 | 0.4 | n |  | TRUE
96 | bus_LV_3022-18_0_6_node_80 | 0.4 | n |  | TRUE
97 | bus_LV_3022-18_0_6_node_79 | 0.4 | n |  | TRUE
98 | bus_LV_3022-18_0_6_node_65 | 0.4 | n |  | TRUE
99 | bus_LV_3022-18_0_6_node_66 | 0.4 | n |  | TRUE
100 | bus_LV_3022-18_0_6_node_68 | 0.4 | n |  | TRUE
101 | bus_LV_3022-18_0_6_node_69 | 0.4 | n |  | TRUE
102 | bus_LV_3022-18_0_6_node_82 | 0.4 | n |  | TRUE
103 | bus_LV_3022-18_0_6_node_77 | 0.4 | n |  | TRUE
104 | bus_LV_3022-18_0_6_node_91 | 0.4 | n |  | TRUE
105 | bus_LV_3022-18_0_6_node_94 | 0.4 | n |  | TRUE
106 | bus_LV_3022-18_0_6_node_97 | 0.4 | n |  | TRUE
107 | bus_MV_0_node_37 | 20 | n |  | TRUE

## load
| name | bus | p_mw | q_mvar | const_z_percent | const_i_percent | sn_mva | scaling | in_service | type
0 | LV_3022-18_0_6_load_0 | 0 | 0.0010783 | 0.00027024 | 0 | 0 |  | 1 | TRUE | wye
1 | LV_3022-18_0_6_load_23 | 4 | 0.00041013 | 0.00010279 | 0 | 0 |  | 1 | TRUE | wye
2 | LV_3022-18_0_6_load_5 | 5 | 0.00026731 | 6.6993e-05 | 0 | 0 |  | 1 | TRUE | wye
3 | LV_3022-18_0_6_load_22 | 6 | 0.00099871 | 0.0002503 | 0 | 0 |  | 1 | TRUE | wye
4 | LV_3022-18_0_6_load_7 | 8 | 0.0014721 | 0.00036895 | 0 | 0 |  | 1 | TRUE | wye
5 | LV_3022-18_0_6_load_8 | 9 | 0.0014774 | 0.00037028 | 0 | 0 |  | 1 | TRUE | wye
6 | LV_3022-18_0_6_load_9 | 10 | 0.004819 | 0.0012078 | 0 | 0 |  | 1 | TRUE | wye
7 | LV_3022-18_0_6_load_105 | 14 | 0.0035214 | 0.00088254 | 0 | 0 |  | 1 | TRUE | wye
8 | LV_3022-18_0_6_load_12 | 17 | 0.0011132 | 0.00027899 | 0 | 0 |  | 1 | TRUE | wye
9 | LV_3022-18_0_6_load_101 | 18 | 0.0018803 | 0.00047124 | 0 | 0 |  | 1 | TRUE | wye
10 | LV_3022-18_0_6_load_103 | 19 | 0.0023031 | 0.0005772 | 0 | 0 |  | 1 | TRUE | wye
11 | LV_3022-18_0_6_load_11 | 20 | 0.0012068 | 0.00030245 | 0 | 0 |  | 1 | TRUE | wye
12 | LV_3022-18_0_6_load_15 | 22 | 0.00025016 | 6.2696e-05 | 0 | 0 |  | 1 | TRUE | wye
13 | LV_3022-18_0_6_load_16 | 23 | 0.0001879 | 4.7092e-05 | 0 | 0 |  | 1 | TRUE | wye
14 | LV_3022-18_0_6_load_37 | 24 | 0.00023666 | 5.9312e-05 | 0 | 0 |  | 1 | TRUE | wye
15 | LV_3022-18_0_6_load_38 | 26 | 0.00024763 | 6.2062e-05 | 0 | 0 |  | 1 | TRUE | wye
16 | LV_3022-18_0_6_load_17 | 28 | 0.002651 | 0.00066439 | 0 | 0 |  | 1 | TRUE | wye
17 | LV_3022-18_0_6_load_19 | 29 | 0.0017351 | 0.00043486 | 0 | 0 |  | 1 | TRUE | wye
18 | LV_3022-18_0_6_load_99 | 30 | 0.00098329 | 0.00024644 | 0 | 0 |  | 1 | TRUE | wye
19 | LV_3022-18_0_6_load_98 | 31 | 0.0013177 | 0.00033025 | 0 | 0 |  | 1 | TRUE | wye
20 | LV_3022-18_0_6_load_102 | 32 | 0.0017182 | 0.00043063 | 0 | 0 |  | 1 | TRUE | wye
21 | LV_3022-18_0_6_load_93 | 33 | 0.00039273 | 9.8428e-05 | 0 | 0 |  | 1 | TRUE | wye
22 | LV_3022-18_0_6_load_24 | 34 | 0.0027043 | 0.00067777 | 0 | 0 |  | 1 | TRUE | wye
23 | LV_3022-18_0_6_load_25 | 37 | 0.00046355 | 0.00011618 | 0 | 0 |  | 1 | TRUE | wye
24 | LV_3022-18_0_6_load_29 | 41 | 0.0013104 | 0.00032842 | 0 | 0 |  | 1 | TRUE | wye
25 | LV_3022-18_0_6_load_30 | 42 | 0.00045578 | 0.00011423 | 0 | 0 |  | 1 | TRUE | wye
26 | LV_3022-18_0_6_load_49 | 44 | 0.00055427 | 0.00013891 | 0 | 0 |  | 1 | TRUE | wye
27 | LV_3022-18_0_6_load_104 | 46 | 0.00010741 | 2.6919e-05 | 0 | 0 |  | 1 | TRUE | wye
28 | LV_3022-18_0_6_load_34 | 48 | 0.00038167 | 9.5654e-05 | 0 | 0 |  | 1 | TRUE | wye
29 | LV_3022-18_0_6_load_40 | 49 | 0.00046942 | 0.00011765 | 0 | 0 |  | 1 | TRUE | wye
30 | LV_3022-18_0_6_load_31 | 50 | 0.00024572 | 6.1583e-05 | 0 | 0 |  | 1 | TRUE | wye
31 | LV_3022-18_0_6_load_74 | 55 | 0.00064385 | 0.00016136 | 0 | 0 |  | 1 | TRUE | wye
32 | LV_3022-18_0_6_load_71 | 56 | 0.0025093 | 0.00062889 | 0 | 0 |  | 1 | TRUE | wye
33 | LV_3022-18_0_6_load_87 | 58 | 0.00065988 | 0.00016538 | 0 | 0 |  | 1 | TRUE | wye
34 | LV_3022-18_0_6_load_92 | 60 | 0.00050249 | 0.00012593 | 0 | 0 |  | 1 | TRUE | wye
35 | LV_3022-18_0_6_load_73 | 62 | 0.00016035 | 4.0188e-05 | 0 | 0 |  | 1 | TRUE | wye
36 | LV_3022-18_0_6_load_83 | 64 | 0.00018125 | 4.5425e-05 | 0 | 0 |  | 1 | TRUE | wye
37 | LV_3022-18_0_6_load_96 | 65 | 0.00047684 | 0.00011951 | 0 | 0 |  | 1 | TRUE | wye
38 | LV_3022-18_0_6_load_75 | 66 | 0.00035657 | 8.9366e-05 | 0 | 0 |  | 1 | TRUE | wye
39 | LV_3022-18_0_6_load_106 | 67 | 0.00042113 | 0.00010555 | 0 | 0 |  | 1 | TRUE | wye
40 | LV_3022-18_0_6_load_81 | 68 | 0.00012493 | 3.1311e-05 | 0 | 0 |  | 1 | TRUE | wye
41 | LV_3022-18_0_6_load_44 | 69 | 0.00027956 | 7.0065e-05 | 0 | 0 |  | 1 | TRUE | wye
42 | LV_3022-18_0_6_load_46 | 71 | 0.00036078 | 9.0419e-05 | 0 | 0 |  | 1 | TRUE | wye
43 | LV_3022-18_0_6_load_48 | 72 | 0.0001788 | 4.4812e-05 | 0 | 0 |  | 1 | TRUE | wye
44 | LV_3022-18_0_6_load_108 | 73 | 0.00060576 | 0.00015182 | 0 | 0 |  | 1 | TRUE | wye
45 | LV_3022-18_0_6_load_64 | 75 | 0.00021497 | 5.3876e-05 | 0 | 0 |  | 1 | TRUE | wye
46 | LV_3022-18_0_6_load_61 | 76 | 0.004764 | 0.001194 | 0 | 0 |  | 1 | TRUE | wye
47 | LV_3022-18_0_6_load_107 | 78 | 0.00057789 | 0.00014483 | 0 | 0 |  | 1 | TRUE | wye
48 | LV_3022-18_0_6_load_90 | 80 | 0.00020744 | 5.199e-05 | 0 | 0 |  | 1 | TRUE | wye
49 | LV_3022-18_0_6_load_88 | 81 | 0.00067574 | 0.00016936 | 0 | 0 |  | 1 | TRUE | wye
50 | LV_3022-18_0_6_load_86 | 82 | 0.00033328 | 8.3528e-05 | 0 | 0 |  | 1 | TRUE | wye
51 | LV_3022-18_0_6_load_84 | 83 | 0.00014629 | 3.6664e-05 | 0 | 0 |  | 1 | TRUE | wye
52 | LV_3022-18_0_6_load_52 | 86 | 0.0014496 | 0.0003633 | 0 | 0 |  | 1 | TRUE | wye
53 | LV_3022-18_0_6_load_53 | 87 | 0.0014985 | 0.00037555 | 0 | 0 |  | 1 | TRUE | wye
54 | LV_3022-18_0_6_load_54 | 88 | 0.003194 | 0.00080049 | 0 | 0 |  | 1 | TRUE | wye
55 | LV_3022-18_0_6_load_55 | 89 | 0.0036305 | 0.00090989 | 0 | 0 |  | 1 | TRUE | wye
56 | LV_3022-18_0_6_load_60 | 94 | 0.0020109 | 0.00050397 | 0 | 0 |  | 1 | TRUE | wye
57 | LV_3022-18_0_6_load_100 | 95 | 0.00033784 | 8.4672e-05 | 0 | 0 |  | 1 | TRUE | wye
58 | LV_3022-18_0_6_load_80 | 96 | 0.0019094 | 0.00047854 | 0 | 0 |  | 1 | TRUE | wye
59 | LV_3022-18_0_6_load_79 | 97 | 0.00074719 | 0.00018726 | 0 | 0 |  | 1 | TRUE | wye
60 | LV_3022-18_0_6_load_65 | 98 | 0.0021235 | 0.0005322 | 0 | 0 |  | 1 | TRUE | wye
61 | LV_3022-18_0_6_load_66 | 99 | 0.00032343 | 8.106e-05 | 0 | 0 |  | 1 | TRUE | wye
62 | LV_3022-18_0_6_load_68 | 100 | 0.0014356 | 0.0003598 | 0 | 0 |  | 1 | TRUE | wye
63 | LV_3022-18_0_6_load_69 | 101 | 0.00055337 | 0.00013869 | 0 | 0 |  | 1 | TRUE | wye
64 | LV_3022-18_0_6_load_82 | 102 | 0.00060753 | 0.00015226 | 0 | 0 |  | 1 | TRUE | wye
65 | LV_3022-18_0_6_load_77 | 103 | 9.6771e-05 | 2.4253e-05 | 0 | 0 |  | 1 | TRUE | wye
66 | LV_3022-18_0_6_load_94 | 105 | 0.0003273 | 8.203e-05 | 0 | 0 |  | 1 | TRUE | wye
67 | LV_3022-18_0_6_load_97 | 106 | 0.001847 | 0.00046289 | 0 | 0 |  | 1 | TRUE | wye

## ext_grid
| name | bus | vm_pu | va_degree | slack_weight | in_service
0 |  | 24 | 1 | 0 | 1 | TRUE

## line
| name | std_type | from_bus | to_bus | length_km | r_ohm_per_km | x_ohm_per_km | c_nf_per_km | g_us_per_km | max_i_ka | df | parallel | type | in_service
0 | LV_3022-18_0_6_line_0 | NAYY 4x150 SE | 0 | 1 | 0.14924 | 0.208 | 0.08 | 261 | 0 | 0.27 | 1 | 1 | cs | TRUE
1 | LV_3022-18_0_6_line_1 | NAYY 4x150 SE | 0 | 2 | 0.015035 | 0.208 | 0.08 | 261 | 0 | 0.27 | 1 | 1 | cs | TRUE
2 | LV_3022-18_0_6_line_2 | NAYY 4x150 SE | 1 | 3 | 0.30075 | 0.208 | 0.08 | 261 | 0 | 0.27 | 1 | 1 | cs | TRUE
3 | LV_3022-18_0_6_line_3 | NAYY 4x150 SE | 1 | 4 | 0.33943 | 0.208 | 0.08 | 261 | 0 | 0.27 | 1 | 1 | cs | TRUE
4 | LV_3022-18_0_6_line_4 | NAYY 4x150 SE | 2 | 5 | 0.13864 | 0.208 | 0.08 | 261 | 0 | 0.27 | 1 | 1 | cs | TRUE
5 | LV_3022-18_0_6_line_5 | NAYY 4x150 SE | 3 | 6 | 0.145 | 0.208 | 0.08 | 261 | 0 | 0.27 | 1 | 1 | cs | TRUE
6 | LV_3022-18_0_6_line_6 | NAYY 4x150 SE | 6 | 7 | 0.35818 | 0.208 | 0.08 | 261 | 0 | 0.27 | 1 | 1 | cs | TRUE
7 | LV_3022-18_0_6_line_7 | NAYY 4x150 SE | 7 | 33 | 0.029106 | 0.208 | 0.08 | 261 | 0 | 0.27 | 1 | 1 | cs | TRUE
8 | LV_3022-18_0_6_line_8 | NAYY 4x150 SE | 8 | 9 | 0.010784 | 0.208 | 0.08 | 261 | 0 | 0.27 | 1 | 1 | cs | TRUE
9 | LV_3022-18_0_6_line_9 | NAYY 4x150 SE | 8 | 10 | 0.0070096 | 0.208 | 0.08 | 261 | 0 | 0.27 | 1 | 1 | cs | TRUE
10 | LV_3022-18_0_6_line_10 | NAYY 4x150 SE | 9 | 11 | 0.060967 | 0.208 | 0.08 | 261 | 0 | 0.27 | 1 | 1 | cs | TRUE
11 | LV_3022-18_0_6_line_11 | NAYY 4x150 SE | 11 | 12 | 0.10398 | 0.208 | 0.08 | 261 | 0 | 0.27 | 1 | 1 | cs | TRUE
12 | LV_3022-18_0_6_line_12 | NAYY 4x150 SE | 11 | 13 | 0.19887 | 0.208 | 0.08 | 261 | 0 | 0.27 | 1 | 1 | cs | TRUE
13 | LV_3022-18_0_6_line_13 | NAYY 4x150 SE | 12 | 14 | 0.040931 | 0.208 | 0.08 | 261 | 0 | 0.27 | 1 | 1 | cs | TRUE
14 | LV_3022-18_0_6_line_14 | NAYY 4x150 SE | 12 | 15 | 0.004836 | 0.208 | 0.08 | 261 | 0 | 0.27 | 1 | 1 | cs | TRUE
15 | LV_3022-18_0_6_line_15 | NAYY 4x150 SE | 13 | 16 | 0.008084 | 0.208 | 0.08 | 261 | 0 | 0.27 | 1 | 1 | cs | TRUE
16 | LV_3022-18_0_6_line_16 | NAYY 4x150 SE | 13 | 17 | 0.045179 | 0.208 | 0.08 | 261 | 0 | 0.27 | 1 | 1 | cs | TRUE
17 | LV_3022-18_0_6_line_17 | NAYY 4x150 SE | 15 | 29 | 0.04391 | 0.208 | 0.08 | 261 | 0 | 0.27 | 1 | 1 | cs | TRUE
18 | LV_3022-18_0_6_line_18 | NAYY 4x150 SE | 15 | 28 | 0.10939 | 0.208 | 0.08 | 261 | 0 | 0.27 | 1 | 1 | cs | TRUE
19 | LV_3022-18_0_6_line_19 | NAYY 4x150 SE | 16 | 18 | 0.050971 | 0.208 | 0.08 | 261 | 0 | 0.27 | 1 | 1 | cs | TRUE
20 | LV_3022-18_0_6_line_20 | NAYY 4x150 SE | 16 | 19 | 0.015986 | 0.208 | 0.08 | 261 | 0 | 0.27 | 1 | 1 | cs | TRUE
21 | LV_3022-18_0_6_line_21 | NAYY 4x150 SE | 17 | 20 | 0.028007 | 0.208 | 0.08 | 261 | 0 | 0.27 | 1 | 1 | cs | TRUE
22 | LV_3022-18_0_6_line_22 | NAYY 4x150 SE | 19 | 32 | 0.027498 | 0.208 | 0.08 | 261 | 0 | 0.27 | 1 | 1 | cs | TRUE
23 | LV_3022-18_0_6_line_23 | NAYY 4x150 SE | 20 | 21 | 0.16018 | 0.208 | 0.08 | 261 | 0 | 0.27 | 1 | 2 | cs | TRUE
24 | LV_3022-18_0_6_line_24 | NAYY 4x150 SE | 21 | 22 | 0.16804 | 0.208 | 0.08 | 261 | 0 | 0.27 | 1 | 3 | cs | TRUE
25 | LV_3022-18_0_6_line_25 | NAYY 4x150 SE | 21 | 23 | 0.14231 | 0.208 | 0.08 | 261 | 0 | 0.27 | 1 | 3 | cs | TRUE
26 | LV_3022-18_0_6_line_26 | NAYY 4x150 SE | 22 | 24 | 0.25644 | 0.208 | 0.08 | 261 | 0 | 0.27 | 1 | 3 | cs | TRUE
27 | LV_3022-18_0_6_line_27 | NAYY 4x150 SE | 23 | 25 | 0.0078933 | 0.208 | 0.08 | 261 | 0 | 0.27 | 1 | 3 | cs | TRUE
28 | LV_3022-18_0_6_line_28 | NAYY 4x150 SE | 24 | 26 | 0.011938 | 0.208 | 0.08 | 261 | 0 | 0.27 | 1 | 3 | cs | TRUE
29 | LV_3022-18_0_6_line_29 | NAYY 4x150 SE | 25 | 27 | 0.079735 | 0.208 | 0.08 | 261 | 0 | 0.27 | 1 | 3 | cs | TRUE
30 | LV_3022-18_0_6_line_30 | NAYY 4x150 SE | 26 | 42 | 0.20042 | 0.208 | 0.08 | 261 | 0 | 0.27 | 1 | 3 | cs | TRUE
31 | LV_3022-18_0_6_line_31 | NAYY 4x150 SE | 27 | 73 | 0.02117 | 0.208 | 0.08 | 261 | 0 | 0.27 | 1 | 1 | cs | TRUE
32 | LV_3022-18_0_6_line_32 | NAYY 4x150 SE | 27 | 70 | 0.11736 | 0.208 | 0.08 | 261 | 0 | 0.27 | 1 | 3 | cs | TRUE
33 | LV_3022-18_0_6_line_33 | NAYY 4x150 SE | 29 | 30 | 0.025006 | 0.208 | 0.08 | 261 | 0 | 0.27 | 1 | 1 | cs | TRUE
34 | LV_3022-18_0_6_line_34 | NAYY 4x150 SE | 30 | 31 | 0.0098275 | 0.208 | 0.08 | 261 | 0 | 0.27 | 1 | 1 | cs | TRUE
35 | LV_3022-18_0_6_line_35 | NAYY 4x150 SE | 31 | 106 | 0.13571 | 0.208 | 0.08 | 261 | 0 | 0.27 | 1 | 1 | cs | TRUE
36 | LV_3022-18_0_6_line_36 | NAYY 4x150 SE | 33 | 104 | 0.26546 | 0.208 | 0.08 | 261 | 0 | 0.27 | 1 | 1 | cs | TRUE
37 | LV_3022-18_0_6_line_37 | NAYY 4x150 SE | 34 | 35 | 0.022072 | 0.208 | 0.08 | 261 | 0 | 0.27 | 1 | 1 | cs | TRUE
38 | LV_3022-18_0_6_line_38 | NAYY 4x150 SE | 35 | 36 | 0.25403 | 0.208 | 0.08 | 261 | 0 | 0.27 | 1 | 1 | cs | TRUE
39 | LV_3022-18_0_6_line_39 | NAYY 4x150 SE | 36 | 63 | 0.24269 | 0.208 | 0.08 | 261 | 0 | 0.27 | 1 | 1 | cs | TRUE
40 | LV_3022-18_0_6_line_40 | NAYY 4x150 SE | 36 | 64 | 0.033097 | 0.208 | 0.08 | 261 | 0 | 0.27 | 1 | 1 | cs | TRUE
41 | LV_3022-18_0_6_line_41 | NAYY 4x150 SE | 36 | 65 | 0.24124 | 0.208 | 0.08 | 261 | 0 | 0.27 | 1 | 1 | cs | TRUE
42 | LV_3022-18_0_6_line_42 | NAYY 4x150 SE | 37 | 38 | 0.33005 | 0.208 | 0.08 | 261 | 0 | 0.27 | 1 | 3 | cs | TRUE
43 | LV_3022-18_0_6_line_43 | NAYY 4x150 SE | 37 | 39 | 0.072505 | 0.208 | 0.08 | 261 | 0 | 0.27 | 1 | 3 | cs | TRUE
44 | LV_3022-18_0_6_line_44 | NAYY 4x150 SE | 38 | 40 | 0.23389 | 0.208 | 0.08 | 261 | 0 | 0.27 | 1 | 3 | cs | TRUE
45 | LV_3022-18_0_6_line_45 | NAYY 4x150 SE | 39 | 41 | 0.38194 | 0.208 | 0.08 | 261 | 0 | 0.27 | 1 | 1 | cs | TRUE
46 | LV_3022-18_0_6_line_46 | NAYY 4x150 SE | 39 | 42 | 0.054037 | 0.208 | 0.08 | 261 | 0 | 0.27 | 1 | 3 | cs | TRUE
47 | LV_3022-18_0_6_line_47 | NAYY 4x150 SE | 40 | 43 | 0.38386 | 0.208 | 0.08 | 261 | 0 | 0.27 | 1 | 3 | cs | TRUE
48 | LV_3022-18_0_6_line_48 | NAYY 4x150 SE | 40 | 44 | 0.014252 | 0.208 | 0.08 | 261 | 0 | 0.27 | 1 | 1 | cs | TRUE
49 | LV_3022-18_0_6_line_49 | NAYY 4x150 SE | 43 | 48 | 0.088517 | 0.208 | 0.08 | 261 | 0 | 0.27 | 1 | 3 | cs | TRUE
50 | LV_3022-18_0_6_line_50 | NAYY 4x150 SE | 43 | 49 | 0.21057 | 0.208 | 0.08 | 261 | 0 | 0.27 | 1 | 1 | cs | TRUE
51 | LV_3022-18_0_6_line_51 | NAYY 4x150 SE | 45 | 46 | 0.004831 | 0.208 | 0.08 | 261 | 0 | 0.27 | 1 | 1 | cs | TRUE
52 | LV_3022-18_0_6_line_52 | NAYY 4x150 SE | 45 | 47 | 0.32039 | 0.208 | 0.08 | 261 | 0 | 0.27 | 1 | 1 | cs | TRUE
53 | LV_3022-18_0_6_line_53 | NAYY 4x150 SE | 47 | 80 | 0.017371 | 0.208 | 0.08 | 261 | 0 | 0.27 | 1 | 1 | cs | TRUE
54 | LV_3022-18_0_6_line_54 | NAYY 4x150 SE | 47 | 81 | 0.0075866 | 0.208 | 0.08 | 261 | 0 | 0.27 | 1 | 1 | cs | TRUE
55 | LV_3022-18_0_6_line_55 | NAYY 4x150 SE | 47 | 77 | 0.21332 | 0.208 | 0.08 | 261 | 0 | 0.27 | 1 | 1 | cs | TRUE
56 | LV_3022-18_0_6_line_56 | NAYY 4x150 SE | 48 | 51 | 0.074418 | 0.208 | 0.08 | 261 | 0 | 0.27 | 1 | 3 | cs | TRUE
57 | LV_3022-18_0_6_line_57 | NAYY 4x150 SE | 50 | 51 | 0.14062 | 0.208 | 0.08 | 261 | 0 | 0.27 | 1 | 3 | cs | TRUE
58 | LV_3022-18_0_6_line_58 | NAYY 4x150 SE | 50 | 52 | 0.12893 | 0.208 | 0.08 | 261 | 0 | 0.27 | 1 | 3 | cs | TRUE
59 | LV_3022-18_0_6_line_59 | NAYY 4x150 SE | 52 | 53 | 0.04309 | 0.208 | 0.08 | 261 | 0 | 0.27 | 1 | 1 | cs | TRUE
60 | LV_3022-18_0_6_line_60 | NAYY 4x150 SE | 52 | 54 | 0.067185 | 0.208 | 0.08 | 261 | 0 | 0.27 | 1 | 3 | cs | TRUE
61 | LV_3022-18_0_6_line_61 | NAYY 4x150 SE | 53 | 55 | 0.13655 | 0.208 | 0.08 | 261 | 0 | 0.27 | 1 | 1 | cs | TRUE
62 | LV_3022-18_0_6_line_62 | NAYY 4x150 SE | 53 | 56 | 0.053382 | 0.208 | 0.08 | 261 | 0 | 0.27 | 1 | 1 | cs | TRUE
63 | LV_3022-18_0_6_line_63 | NAYY 4x150 SE | 54 | 57 | 0.20088 | 0.208 | 0.08 | 261 | 0 | 0.27 | 1 | 2 | cs | TRUE
64 | LV_3022-18_0_6_line_64 | NAYY 4x150 SE | 55 | 58 | 0.027719 | 0.208 | 0.08 | 261 | 0 | 0.27 | 1 | 1 | cs | TRUE
65 | LV_3022-18_0_6_line_65 | NAYY 4x150 SE | 56 | 59 | 0.020509 | 0.208 | 0.08 | 261 | 0 | 0.27 | 1 | 1 | cs | TRUE
66 | LV_3022-18_0_6_line_66 | NAYY 4x150 SE | 57 | 60 | 0.13163 | 0.208 | 0.08 | 261 | 0 | 0.27 | 1 | 1 | cs | TRUE
67 | LV_3022-18_0_6_line_67 | NAYY 4x150 SE | 59 | 61 | 0.080445 | 0.208 | 0.08 | 261 | 0 | 0.27 | 1 | 1 | cs | TRUE
68 | LV_3022-18_0_6_line_68 | NAYY 4x150 SE | 59 | 62 | 0.16648 | 0.208 | 0.08 | 261 | 0 | 0.27 | 1 | 1 | cs | TRUE
69 | LV_3022-18_0_6_line_69 | NAYY 4x150 SE | 60 | 66 | 0.16928 | 0.208 | 0.08 | 261 | 0 | 0.27 | 1 | 1 | cs | TRUE
70 | LV_3022-18_0_6_line_70 | NAYY 4x150 SE | 61 | 67 | 0.088775 | 0.208 | 0.08 | 261 | 0 | 0.27 | 1 | 1 | cs | TRUE
71 | LV_3022-18_0_6_line_71 | NAYY 4x150 SE | 62 | 68 | 0.0066654 | 0.208 | 0.08 | 261 | 0 | 0.27 | 1 | 1 | cs | TRUE
72 | LV_3022-18_0_6_line_72 | NAYY 4x150 SE | 63 | 82 | 0.044027 | 0.208 | 0.08 | 261 | 0 | 0.27 | 1 | 1 | cs | TRUE
73 | LV_3022-18_0_6_line_73 | NAYY 4x150 SE | 64 | 83 | 0.014836 | 0.208 | 0.08 | 261 | 0 | 0.27 | 1 | 1 | cs | TRUE
74 | LV_3022-18_0_6_line_74 | NAYY 4x150 SE | 65 | 84 | 0.11654 | 0.208 | 0.08 | 261 | 0 | 0.27 | 1 | 1 | cs | TRUE
75 | LV_3022-18_0_6_line_75 | NAYY 4x150 SE | 66 | 85 | 0.1641 | 0.208 | 0.08 | 261 | 0 | 0.27 | 1 | 1 | cs | TRUE
76 | LV_3022-18_0_6_line_76 | NAYY 4x150 SE | 66 | 103 | 0.037795 | 0.208 | 0.08 | 261 | 0 | 0.27 | 1 | 1 | cs | TRUE
77 | LV_3022-18_0_6_line_77 | NAYY 4x150 SE | 68 | 102 | 0.0054739 | 0.208 | 0.08 | 261 | 0 | 0.27 | 1 | 1 | cs | TRUE
78 | LV_3022-18_0_6_line_78 | NAYY 4x150 SE | 69 | 70 | 0.12844 | 0.208 | 0.08 | 261 | 0 | 0.27 | 1 | 1 | cs | TRUE
79 | LV_3022-18_0_6_line_79 | NAYY 4x150 SE | 69 | 71 | 0.0036866 | 0.208 | 0.08 | 261 | 0 | 0.27 | 1 | 1 | cs | TRUE
80 | LV_3022-18_0_6_line_80 | NAYY 4x150 SE | 70 | 72 | 0.069734 | 0.208 | 0.08 | 261 | 0 | 0.27 | 1 | 2 | cs | TRUE
81 | LV_3022-18_0_6_line_81 | NAYY 4x150 SE | 72 | 74 | 0.035153 | 0.208 | 0.08 | 261 | 0 | 0.27 | 1 | 1 | cs | TRUE
82 | LV_3022-18_0_6_line_82 | NAYY 4x150 SE | 74 | 75 | 0.046246 | 0.208 | 0.08 | 261 | 0 | 0.27 | 1 | 1 | cs | TRUE
83 | LV_3022-18_0_6_line_83 | NAYY 4x150 SE | 74 | 76 | 0.24465 | 0.208 | 0.08 | 261 | 0 | 0.27 | 1 | 1 | cs | TRUE
84 | LV_3022-18_0_6_line_84 | NAYY 4x150 SE | 75 | 96 | 0.0060167 | 0.208 | 0.08 | 261 | 0 | 0.27 | 1 | 1 | cs | TRUE
85 | LV_3022-18_0_6_line_85 | NAYY 4x150 SE | 76 | 94 | 0.027258 | 0.208 | 0.08 | 261 | 0 | 0.27 | 1 | 1 | cs | TRUE
86 | LV_3022-18_0_6_line_86 | NAYY 4x150 SE | 77 | 78 | 0.086837 | 0.208 | 0.08 | 261 | 0 | 0.27 | 1 | 1 | cs | TRUE
87 | LV_3022-18_0_6_line_87 | NAYY 4x150 SE | 77 | 79 | 0.043437 | 0.208 | 0.08 | 261 | 0 | 0.27 | 1 | 1 | cs | TRUE
88 | LV_3022-18_0_6_line_88 | NAYY 4x150 SE | 79 | 101 | 0.10828 | 0.208 | 0.08 | 261 | 0 | 0.27 | 1 | 1 | cs | TRUE
89 | LV_3022-18_0_6_line_89 | NAYY 4x150 SE | 79 | 98 | 0.034138 | 0.208 | 0.08 | 261 | 0 | 0.27 | 1 | 1 | cs | TRUE
90 | LV_3022-18_0_6_line_90 | NAYY 4x150 SE | 80 | 105 | 0.14447 | 0.208 | 0.08 | 261 | 0 | 0.27 | 1 | 1 | cs | TRUE
91 | LV_3022-18_0_6_line_91 | NAYY 4x150 SE | 82 | 104 | 0.016737 | 0.208 | 0.08 | 261 | 0 | 0.27 | 1 | 1 | cs | TRUE
92 | LV_3022-18_0_6_line_92 | NAYY 4x150 SE | 84 | 85 | 0.18764 | 0.208 | 0.08 | 261 | 0 | 0.27 | 1 | 1 | cs | TRUE
93 | LV_3022-18_0_6_line_93 | NAYY 4x150 SE | 86 | 87 | 0.0018554 | 0.208 | 0.08 | 261 | 0 | 0.27 | 1 | 1 | cs | TRUE
94 | LV_3022-18_0_6_line_94 | NAYY 4x150 SE | 86 | 88 | 0.018057 | 0.208 | 0.08 | 261 | 0 | 0.27 | 1 | 1 | cs | TRUE
95 | LV_3022-18_0_6_line_95 | NAYY 4x150 SE | 87 | 89 | 0.0013317 | 0.208 | 0.08 | 261 | 0 | 0.27 | 1 | 1 | cs | TRUE
96 | LV_3022-18_0_6_line_96 | NAYY 4x150 SE | 88 | 90 | 0.016021 | 0.208 | 0.08 | 261 | 0 | 0.27 | 1 | 1 | cs | TRUE
97 | LV_3022-18_0_6_line_97 | NAYY 4x150 SE | 89 | 91 | 0.022274 | 0.208 | 0.08 | 261 | 0 | 0.27 | 1 | 1 | cs | TRUE
98 | LV_3022-18_0_6_line_98 | NAYY 4x150 SE | 90 | 92 | 0.008327 | 0.208 | 0.08 | 261 | 0 | 0.27 | 1 | 1 | cs | TRUE
99 | LV_3022-18_0_6_line_99 | NAYY 4x150 SE | 91 | 93 | 0.003328 | 0.208 | 0.08 | 261 | 0 | 0.27 | 1 | 1 | cs | TRUE
100 | LV_3022-18_0_6_line_100 | NAYY 4x150 SE | 92 | 94 | 0.011806 | 0.208 | 0.08 | 261 | 0 | 0.27 | 1 | 1 | cs | TRUE
101 | LV_3022-18_0_6_line_101 | NAYY 4x150 SE | 93 | 95 | 0.20548 | 0.208 | 0.08 | 261 | 0 | 0.27 | 1 | 1 | cs | TRUE
102 | LV_3022-18_0_6_line_102 | NAYY 4x150 SE | 96 | 97 | 0.019801 | 0.208 | 0.08 | 261 | 0 | 0.27 | 1 | 1 | cs | TRUE
103 | LV_3022-18_0_6_line_103 | NAYY 4x150 SE | 97 | 101 | 0.097001 | 0.208 | 0.08 | 261 | 0 | 0.27 | 1 | 1 | cs | TRUE
104 | LV_3022-18_0_6_line_104 | NAYY 4x150 SE | 98 | 99 | 0.039279 | 0.208 | 0.08 | 261 | 0 | 0.27 | 1 | 1 | cs | TRUE
105 | LV_3022-18_0_6_line_105 | NAYY 4x150 SE | 99 | 100 | 0.0049262 | 0.208 | 0.08 | 261 | 0 | 0.27 | 1 | 1 | cs | TRUE

## trafo
| name | std_type | hv_bus | lv_bus | sn_mva | vn_hv_kv | vn_lv_kv | vk_percent | vkr_percent | pfe_kw | i0_percent | shift_degree | tap_side | tap_neutral | tap_min | tap_max | tap_step_percent | tap_step_degree | tap_pos | tap_phase_shifter | parallel | df | in_service
0 | LV_3022-18_0_6_trafo_37 | 0.25 MVA 20/0.4 kV | 107 | 24 | 0.25 | 20 | 0.4 | 6 | 1.44 | 0.8 | 0.32 | 150 | hv | 0 | -2 | 2 | 2.5 | 0 | 0 | FALSE | 1 | 1 | TRUE

## line_geodata
| x0 | y0 | x1 | y1 | x2 | y2 | x3 | y3 | x4 | y4 | x5 | y5 | x6 | y6 | x7 | y7 | x8 | y8 | x9 | y9 | x10 | y10 | x11 | y11 | x12 | y12 | x13 | y13 | x14 | y14 | x15 | y15 | x16 | y16 | x17 | y17 | x18 | y18 | x19 | y19 | x20 | y20 | x21 | y21 | x22 | y22 | x23 | y23 | x24 | y24 | x25 | y25 | x26 | y26 | x27 | y27 | x28 | y28 | x29 | y29 | x30 | y30 | x31 | y31
0 | 2752450.1636 | 1248988.7581 | 2752527.0488 | 1249050.2065 | 2752566.1974 | 1249082.6103
1 | 2752577.7796 | 1249092.1971 | 2752566.1974 | 1249082.6103
2 | 2752450.1636 | 1248988.7581 | 2752432.2701 | 1248978.5993 | 2752410.4052 | 1248971.5636 | 2752357.8322 | 1248948.2341 | 2752340.6631 | 1248934.8689 | 2752322.9187 | 1248918.8974 | 2752316.0906 | 1248907.0772 | 2752280.8673 | 1248885.3624 | 2752267.0874 | 1248880.6261 | 2752247.6034 | 1248877.3559 | 2752224.0166 | 1248881.4431 | 2752212.4511 | 1248877.2643 | 2752204.2906 | 1248866.7112 | 2752205.2317 | 1248850.9646
3 | 2752254.2577 | 1249265.9416 | 2752450.1636 | 1248988.7581
4 | 2752577.7796 | 1249092.1971 | 2752576.8901 | 1249103.8522 | 2752607.8464 | 1249186.1067 | 2752629.3109 | 1249208.6368 | 2752634.0373 | 1249215.0281
5 | 2752205.2317 | 1248850.9646 | 2752189.0623 | 1248863.0612 | 2752143.5179 | 1248853.4051 | 2752124.441 | 1248886.0472 | 2752114.9779 | 1248922.9735 | 2752112.6597 | 1248922.9462
6 | 2751766.5711 | 1249015.2447 | 2752112.6597 | 1248922.9462
7 | 2751766.5711 | 1249015.2447 | 2751769.2818 | 1249044.2247
8 | 2750538.4315 | 1248158.3416 | 2750537.4692 | 1248147.6003
9 | 2750535.6536 | 1248164.7773 | 2750538.4315 | 1248158.3416
10 | 2750568.9899 | 1248099.4165 | 2750563.3097 | 1248104.9887 | 2750552.0917 | 1248112.9004 | 2750536.542 | 1248137.2512 | 2750537.4692 | 1248147.6003
11 | 2750568.9899 | 1248099.4165 | 2750602.1929 | 1248127.8982 | 2750640.1786 | 1248165.5882 | 2750644.7706 | 1248170.7209
12 | 2750512.9133 | 1248232.4427 | 2750501.2704 | 1248216.0536 | 2750493.7917 | 1248203.1959 | 2750489.3856 | 1248188.9593 | 2750488.6654 | 1248171.8023 | 2750492.3866 | 1248156.1929 | 2750500.1074 | 1248142.2755 | 2750509.705 | 1248128.5393 | 2750542.5404 | 1248093.2946 | 2750549.9494 | 1248085.1082 | 2750554.4867 | 1248088.2375 | 2750557.1724 | 1248089.5959 | 2750568.9899 | 1248099.4165
13 | 2750644.7706 | 1248170.7209 | 2750641.0723 | 1248174.7197 | 2750637.2617 | 1248177.7814 | 2750631.4586 | 1248178.379 | 2750606.9117 | 1248174.4072
14 | 2750644.7706 | 1248170.7209 | 2750647.9882 | 1248174.3395
15 | 2750512.9133 | 1248232.4427 | 2750504.8831 | 1248233.5621
16 | 2750512.9133 | 1248232.4427 | 2750523.5346 | 1248247.4045 | 2750531.0589 | 1248259.6517 | 2750536.6929 | 1248270.761
17 | 2750647.9882 | 1248174.3395 | 2750651.573 | 1248179.5578 | 2750664.0059 | 1248215.0209
18 | 2750647.9882 | 1248174.3395 | 2750652.3843 | 1248170.5364 | 2750652.7357 | 1248163.8501 | 2750649.3697 | 1248149.4285 | 2750646.103 | 1248131.1056 | 2750644.4937 | 1248113.5701 | 2750646.86 | 1248101.3407 | 2750652.2839 | 1248093.6712 | 2750661.7233 | 1248089.4403 | 2750673.1013 | 1248090.0967 | 2750675.2589 | 1248090.7729
19 | 2750504.8831 | 1248233.5621 | 2750524.4908 | 1248263.2996 | 2750529.5922 | 1248273.361 | 2750530.5855 | 1248277.3085
20 | 2750504.8831 | 1248233.5621 | 2750495.3095 | 1248231.7841 | 2750489.6467 | 1248229.1434
21 | 2750536.6929 | 1248270.761 | 2750536.6929 | 1248270.761 | 2750540.6698 | 1248287.3112 | 2750541.3899 | 1248298.2735
22 | 2750464.1895 | 1248218.8624 | 2750479.6922 | 1248224.3139 | 2750488.9024 | 1248228.7964 | 2750489.6467 | 1248229.1434
23 | 2750521.1511 | 1248456.5671 | 2750528.2879 | 1248431.7244 | 2750532.7656 | 1248411.6188 | 2750535.1539 | 1248389.5916 | 2750537.199 | 1248361.1495 | 2750538.6175 | 1248337.7408 | 2750540.2527 | 1248316.8067 | 2750541.6613 | 1248302.4064 | 2750541.3899 | 1248298.2735
24 | 2750521.1511 | 1248456.5671 | 2750537.2 | 1248471.1107 | 2750566.2273 | 1248514.8676 | 2750612.0888 | 1248579.984 | 2750621.8432 | 1248587.1053 | 2750623.7878 | 1248588.0287
25 | 2750521.1511 | 1248456.5671 | 2750517.8021 | 1248468.2377 | 2750515.3277 | 1248484.7352 | 2750517.524 | 1248502.3746 | 2750524.3914 | 1248533.0228 | 2750525.9185 | 1248548.1539 | 2750523.4702 | 1248563.3285 | 2750519.0352 | 1248576.106 | 2750508.2735 | 1248593.2013
26 | 2750861.3994 | 1248666.7501 | 2750841.0567 | 1248671.4707 | 2750828.6681 | 1248672.5677 | 2750821.9909 | 1248672.1975 | 2750810.9363 | 1248668.6796 | 2750766.9892 | 1248648.9762 | 2750753.9288 | 1248644.4064 | 2750719.4919 | 1248636.0561 | 2750710.0377 | 1248633.1797 | 2750698.0172 | 1248627.8246 | 2750668.6919 | 1248609.5061 | 2750643.866 | 1248597.5637 | 2750623.7878 | 1248588.0287
27 | 2750504.0012 | 1248599.836 | 2750504.7845 | 1248598.7438 | 2750508.2735 | 1248593.2013
28 | 2750861.3994 | 1248666.7501 | 2750873.0281 | 1248664.0516
29 | 2750486.1746 | 1248662.4103 | 2750483.9472 | 1248662.3537 | 2750481.7353 | 1248661.6859 | 2750479.5489 | 1248660.0176 | 2750478.1703 | 1248658.37 | 2750477.2201 | 1248655.9213 | 2750476.8891 | 1248653.188 | 2750478.1945 | 1248649.6844 | 2750501.3447 | 1248623.8027 | 2750506.183 | 1248616.8522 | 2750507.5422 | 1248611.2369 | 2750506.9012 | 1248604.3473 | 2750504.0012 | 1248599.836
30 | 2750873.0281 | 1248664.0516 | 2750892.838 | 1248659.4546 | 2750918.681 | 1248655.4641 | 2750934.0895 | 1248655.0559 | 2750950.0419 | 1248649.3121 | 2751003.311 | 1248626.669 | 2751014.151 | 1248622.897 | 2751024.4102 | 1248617.9091 | 2751051.8477 | 1248598.8119 | 2751058.1434 | 1248594.9747
31 | 2750486.1746 | 1248662.4103 | 2750489.4754 | 1248660.0696 | 2750500.3521 | 1248646.8108
32 | 2750531.3835 | 1248765.3792 | 2750523.1487 | 1248754.6599 | 2750510.5077 | 1248741.6153 | 2750497.0574 | 1248722.6556 | 2750491.9616 | 1248713.8734 | 2750489.0751 | 1248707.9388 | 2750487.6159 | 1248701.44 | 2750487.7237 | 1248681.4346 | 2750486.1746 | 1248662.4103
33 | 2750664.0059 | 1248215.0209 | 2750669.5446 | 1248230.8193 | 2750665.1429 | 1248237.8141
34 | 2750668.3904 | 1248247.0895 | 2750665.1429 | 1248237.8141 | 2750665.1429 | 1248237.8141
35 | 2750725.4778 | 1248349.1893 | 2750719.1969 | 1248344.4793 | 2750710.2699 | 1248342.5394 | 2750697.7175 | 1248337.8715 | 2750682.7473 | 1248329.3383 | 2750674.7404 | 1248322.4171 | 2750669.4154 | 1248313.729 | 2750667.8082 | 1248299.0852 | 2750669.9025 | 1248279.1303 | 2750671.7303 | 1248264.307 | 2750669.7005 | 1248250.8314 | 2750668.3904 | 1248247.0895
36 | 2751799.0264 | 1249208.3626 | 2751807.4882 | 1249182.9991 | 2751810.2332 | 1249150.1821 | 2751822.1099 | 1249141.9116 | 2751825.1329 | 1249140.9881 | 2751832.2535 | 1249136.7108 | 2751841.1626 | 1249128.9759 | 2751849.8144 | 1249124.204 | 2751858.9291 | 1249121.7128 | 2751871.7239 | 1249114.1777 | 2751871.2194 | 1249109.1043 | 2751865.7293 | 1249105.7716 | 2751861.4405 | 1249104.2047 | 2751839.1007 | 1249101.2518 | 2751816.5664 | 1249093.2114 | 2751800.3184 | 1249084.2644 | 2751784.1176 | 1249063.7408 | 2751771.8184 | 1249055.4735 | 2751770.0937 | 1249052.9047 | 2751769.2818 | 1249044.2247
37 | 2752166.0372 | 1249533.0645 | 2752177.3729 | 1249514.1259
38 | 2751962.2432 | 1249444.6844 | 2751965.9294 | 1249450.8849 | 2751983.7122 | 1249458.5593 | 2752007.991 | 1249485.3967 | 2752034.8176 | 1249509.497 | 2752039.9246 | 1249510.9627 | 2752069.5767 | 1249494.4517 | 2752081.8947 | 1249483.9909 | 2752089.7253 | 1249482.3569 | 2752102.9978 | 1249487.0909 | 2752147.5465 | 1249522.3795 | 2752166.0372 | 1249533.0645
39 | 2751962.2432 | 1249444.6844 | 2751947.3064 | 1249416.7744 | 2751926.0921 | 1249390.6053 | 2751915.0469 | 1249366.1764 | 2751907.5926 | 1249355.1969 | 2751904.1533 | 1249342.6077 | 2751900.9423 | 1249339.3778 | 2751891.5924 | 1249333.0877 | 2751886.4907 | 1249325.5163 | 2751883.3901 | 1249314.4484 | 2751880.2224 | 1249305.4029 | 2751866.663 | 1249290.9193 | 2751852.1097 | 1249267.1679 | 2751841.5805 | 1249263.5503 | 2751840.3443 | 1249254.5988 | 2751845.4461 | 1249245.3761
40 | 2751962.2432 | 1249444.6844 | 2751967.5797 | 1249438.682 | 2751992.4433 | 1249435.5053
41 | 2751962.2432 | 1249444.6844 | 2751846.3189 | 1249656.2412
42 | 2751439.4375 | 1248741.3369 | 2751434.6632 | 1248741.6041 | 2751426.8169 | 1248739.3904 | 2751414.3742 | 1248734.6236 | 2751385.0696 | 1248715.8905 | 2751366.582 | 1248701.6825 | 2751327.2497 | 1248670.5818 | 2751316.6496 | 1248665.2505 | 2751306.3977 | 1248661.9635 | 2751299.7256 | 1248661.3927 | 2751293.2551 | 1248668.6123 | 2751283.8525 | 1248663.7232 | 2751275.6007 | 1248661.6996 | 2751263.0391 | 1248661.579 | 2751247.1328 | 1248665.21 | 2751241.2402 | 1248666.0716 | 2751235.9906 | 1248665.1257 | 2751230.5961 | 1248662.163 | 2751221.8873 | 1248654.0664 | 2751212.6754 | 1248641.7084 | 2751201.4188 | 1248622.425 | 2751190.4231 | 1248608.609 | 2751178.7128 | 1248598.8121 | 2751171.378 | 1248594.4112
43 | 2751104.731 | 1248567.6294 | 2751113.8396 | 1248568.062 | 2751125.6713 | 1248572.8126 | 2751142.1282 | 1248579.2939 | 2751163.9412 | 1248589.9491 | 2751171.378 | 1248594.4112
44 | 2751439.4375 | 1248741.3369 | 2751434.8928 | 1248748.5833 | 2751426.8478 | 1248754.1388 | 2751414.3821 | 1248762.0948 | 2751400.2823 | 1248774.5689 | 2751393.7859 | 1248779.252 | 2751382.1251 | 1248783.5028 | 2751362.8355 | 1248788.8599 | 2751350.1283 | 1248795.3306 | 2751338.4472 | 1248800.3818 | 2751320.3262 | 1248803.7669 | 2751307.2127 | 1248805.445 | 2751295.2938 | 1248807.9766 | 2751285.4196 | 1248813.5745 | 2751263.0356 | 1248833.011 | 2751251.0731 | 1248841.3916 | 2751236.4306 | 1248846.7343
45 | 2751104.731 | 1248567.6294 | 2751120.6834 | 1248552.7216 | 2751121.8087 | 1248548.3016 | 2751120.0843 | 1248544.2204 | 2751112.279 | 1248540.3844 | 2751098.411 | 1248535.7821 | 2751095.0423 | 1248533.0714 | 2751093.9089 | 1248529.8172 | 2751090.1447 | 1248510.3247 | 2751089.0269 | 1248506.4591 | 2751085.4801 | 1248502.7318 | 2751079.2855 | 1248499.1372 | 2751040.4373 | 1248488.6484 | 2751008.4216 | 1248478.0671 | 2751002.0564 | 1248473.4561 | 2750991.9224 | 1248465.5238 | 2750984.081 | 1248463.0995 | 2750955.8614 | 1248457.1308 | 2750940.9759 | 1248452.7142 | 2750916.3127 | 1248442.3876 | 2750912.5289 | 1248439.6553 | 2750909.4025 | 1248435.138 | 2750908.2896 | 1248431.0724 | 2750908.0973 | 1248414.8964 | 2750906.7361 | 1248404.563 | 2750905.9038 | 1248397.4905 | 2750906.7941 | 1248394.2768 | 2750911.5405 | 1248390.961 | 2750919.1464 | 1248386.9174 | 2750930.9498 | 1248384.7936 | 2750946.5991 | 1248382.968 | 2750963.6239 | 1248383.2017
46 | 2751104.731 | 1248567.6294 | 2751090.3448 | 1248575.348 | 2751058.1434 | 1248594.9747
47 | 2751236.4306 | 1248846.7343 | 2751237.7061 | 1248848.2684 | 2751243.7264 | 1248860.4448 | 2751245.078 | 1248869.3545 | 2751251.1835 | 1248870.5003 | 2751263.4275 | 1248863.5171 | 2751276.7791 | 1248859.9098 | 2751289.3477 | 1248871.2748 | 2751325.6689 | 1248936.4981 | 2751332.8942 | 1248947.9269 | 2751344.5942 | 1248954.5431 | 2751359.209 | 1248955.3058 | 2751369.3412 | 1248961.4816 | 2751390.3808 | 1248966.557 | 2751401.4042 | 1248960.922 | 2751417.5697 | 1248940.0369 | 2751426.9597 | 1248936.5289 | 2751438.4585 | 1248943.3292 | 2751445.7342 | 1248952.7797 | 2751438.2524 | 1248965.2784 | 2751406.6479 | 1249003.4637 | 2751393.1782 | 1249018.5009
48 | 2751236.4306 | 1248846.7343 | 2751227.3421 | 1248835.7697 | 2751227.3354 | 1248835.7615
49 | 2751393.1782 | 1249018.5009 | 2751363.478 | 1249051.6634 | 2751344.4742 | 1249075.4345 | 2751336.4561 | 1249079.367 | 2751332.0927 | 1249080.9307
50 | 2751393.1782 | 1249018.5009 | 2751401.9319 | 1249015.0544 | 2751422.6119 | 1248999.0227 | 2751439.909 | 1248980.2686 | 2751478.8313 | 1248932.172 | 2751484.5325 | 1248931.1056 | 2751488.9923 | 1248931.0194 | 2751492.5614 | 1248934.147 | 2751495.1138 | 1248945.1228 | 2751492.4732 | 1248977.1752 | 2751491.81 | 1248995.1312 | 2751488.6199 | 1249001.111 | 2751485.658 | 1249004.4095
51 | 2750990.3864 | 1249008.8748 | 2750994.0298 | 1249012.0596
52 | 2750819.1994 | 1249111.7499 | 2750816.5102 | 1249107.2883 | 2750814.1245 | 1249097.7295 | 2750811.3201 | 1249080.2858 | 2750810.0488 | 1249066.7181 | 2750810.9098 | 1249056.6414 | 2750817.3527 | 1249042.4583 | 2750826.2546 | 1249025.7576 | 2750849.8892 | 1249044.3435 | 2750859.3141 | 1249051.9017 | 2750864.5504 | 1249054.2484 | 2750871.0121 | 1249056.2369 | 2750872.7763 | 1249044.515 | 2750880.0028 | 1249034.2779 | 2750888.7411 | 1249033.1993 | 2750904.5293 | 1249028.8191 | 2750919.2423 | 1249032.2414 | 2750938.7879 | 1249034.8749 | 2750960.0602 | 1249036.7517 | 2750980.5023 | 1249037.7065 | 2750992.9151 | 1249038.301 | 2751000.6245 | 1249034.3157 | 2751004.3043 | 1249026.5909 | 2751003.5908 | 1249020.5002 | 2750998.0501 | 1249015.5765 | 2750994.0298 | 1249012.0596
53 | 2750819.1994 | 1249111.7499 | 2750826.4547 | 1249114.615 | 2750835.8232 | 1249116.5722
54 | 2750819.1994 | 1249111.7499 | 2750823.1096 | 1249118.2512
55 | 2750730.8028 | 1248949.2563 | 2750748.1351 | 1248964.356 | 2750826.2546 | 1249025.7576 | 2750817.3527 | 1249042.4583 | 2750810.9098 | 1249056.6414 | 2750810.0488 | 1249066.7181 | 2750811.3201 | 1249080.2858 | 2750814.1245 | 1249097.7295 | 2750816.5102 | 1249107.2883 | 2750819.1994 | 1249111.7499
56 | 2751267.0283 | 1249115.9638 | 2751305.1108 | 1249090.6 | 2751332.0927 | 1249080.9307
57 | 2751267.0283 | 1249115.9638 | 2751291.1015 | 1249112.2856 | 2751301.4591 | 1249112.8839 | 2751304.655 | 1249115.835 | 2751306.4759 | 1249120.2635 | 2751305.9835 | 1249125.3447 | 2751302.6578 | 1249133.3898 | 2751291.2275 | 1249150.2366 | 2751279.4643 | 1249185.4482 | 2751280.2764 | 1249207.7794 | 2751281.2579 | 1249210.7358
58 | 2751296.8379 | 1249337.2494 | 2751294.6627 | 1249302.9274 | 2751294.44 | 1249282.9579 | 2751295.1728 | 1249255.7504 | 2751293.1477 | 1249242.1633 | 2751284.1978 | 1249219.5909 | 2751281.2579 | 1249210.7358
59 | 2751296.8379 | 1249337.2494 | 2751293.1199 | 1249380.1738
60 | 2751336.6817 | 1249390.1398 | 2751330.5016 | 1249383.064 | 2751313.596 | 1249367.0392 | 2751306.271 | 1249358.6442 | 2751302.4158 | 1249351.639 | 2751296.8379 | 1249337.2494
61 | 2751293.1199 | 1249380.1738 | 2751284.5217 | 1249384.3584 | 2751273.5412 | 1249385.6906 | 2751254.9108 | 1249385.426 | 2751203.3718 | 1249372.1873 | 2751177.7967 | 1249366.0847 | 2751162.0816 | 1249357.7412
62 | 2751293.1199 | 1249380.1738 | 2751291.993 | 1249393.2354 | 2751295.0669 | 1249399.7757 | 2751299.2837 | 1249409.1813 | 2751299.5568 | 1249431.9176
63 | 2751336.6817 | 1249390.1398 | 2751350.6041 | 1249407.9013 | 2751365.2018 | 1249432.9315 | 2751376.4112 | 1249461.0672 | 2751390.7795 | 1249497.7251 | 2751402.3662 | 1249520.8434 | 2751413.9544 | 1249537.9893 | 2751423.9683 | 1249549.0447 | 2751439.585 | 1249558.7197
64 | 2751138.1252 | 1249362.0359 | 2751148.6645 | 1249354.0191 | 2751154.2062 | 1249353.56 | 2751162.0816 | 1249357.7412
65 | 2751299.8032 | 1249452.4253 | 2751299.5568 | 1249431.9176
66 | 2751439.585 | 1249558.7197 | 2751450.1877 | 1249561.8158 | 2751459.4301 | 1249563.4535 | 2751471.7615 | 1249563.3462 | 2751484.7958 | 1249557.3179 | 2751524.4032 | 1249529.2697 | 2751548.8981 | 1249507.8752 | 2751550.624 | 1249504.8913
67 | 2751299.8032 | 1249452.4253 | 2751292.5156 | 1249507.0366 | 2751291.4684 | 1249532.3565
68 | 2751299.8032 | 1249452.4253 | 2751262.551 | 1249464.5975 | 2751253.4387 | 1249464.3648 | 2751206.9996 | 1249457.9294 | 2751183.7994 | 1249454.1007 | 2751168.7335 | 1249448.8669 | 2751158.5189 | 1249444.1686 | 2751141.6106 | 1249432.4239
69 | 2751550.624 | 1249504.8913 | 2751718.6075 | 1249484.0188
70 | 2751225.8947 | 1249521.1837 | 2751230.5273 | 1249536.2053 | 2751239.2319 | 1249542.6335 | 2751265.1323 | 1249549.8681 | 2751279.6934 | 1249548.8275 | 2751287.0416 | 1249542.9983 | 2751291.4684 | 1249532.3565
71 | 2751136.1363 | 1249428.6214 | 2751141.6106 | 1249432.4239
72 | 2751845.4461 | 1249245.3761 | 2751838.1254 | 1249236.8359 | 2751813.8208 | 1249225.6693 | 2751809.9018 | 1249221.0848
73 | 2751992.4433 | 1249435.5053 | 2752007.1592 | 1249433.6252
74 | 2751821.0993 | 1249729.4551 | 2751828.0229 | 1249725.7622 | 2751846.7941 | 1249720.4934 | 2751871.6303 | 1249708.1955 | 2751874.7143 | 1249702.5246 | 2751871.8119 | 1249696.9893 | 2751849.2677 | 1249667.6277 | 2751846.3189 | 1249656.2412
75 | 2751666.4618 | 1249634.9383 | 2751664.716 | 1249625.5289 | 2751665.3384 | 1249616.8587 | 2751672.6297 | 1249585.5371 | 2751675.6631 | 1249561.7806 | 2751678.7393 | 1249552.5726 | 2751688.4846 | 1249536.0504 | 2751705.1934 | 1249500.7215 | 2751711.0492 | 1249493.5978 | 2751716.8533 | 1249488.497 | 2751718.6075 | 1249484.0188
76 | 2751720.7601 | 1249446.5786 | 2751719.4794 | 1249457.056 | 2751720.5263 | 1249471.6302 | 2751719.6743 | 1249481.2955 | 2751718.6075 | 1249484.0188
77 | 2751131.6406 | 1249425.4986 | 2751136.1363 | 1249428.6214
78 | 2750531.3835 | 1248765.3792 | 2750541.8614 | 1248759.7844 | 2750567.4703 | 1248748.9242 | 2750574.2655 | 1248744.6482 | 2750582.1442 | 1248737.5749 | 2750590.4716 | 1248728.9003 | 2750596.4691 | 1248724.2036 | 2750601.9715 | 1248722.9311 | 2750608.8782 | 1248722.2948 | 2750616.9386 | 1248724.1236 | 2750625.7865 | 1248726.7731 | 2750643.7317 | 1248736.4699
79 | 2750646.9751 | 1248738.2225 | 2750643.7317 | 1248736.4699
80 | 2750531.3835 | 1248765.3792 | 2750522.1111 | 1248771.4052 | 2750513.303 | 1248775.2186 | 2750506.3605 | 1248777.2665 | 2750481.9635 | 1248780.2834 | 2750473.8054 | 1248782.3005 | 2750470.3135 | 1248784.4362 | 2750467.6169 | 1248786.7922 | 2750466.9359 | 1248787.7543
81 | 2750456.6817 | 1248821.1033 | 2750460.6618 | 1248805.4003 | 2750463.1661 | 1248794.5534 | 2750464.6704 | 1248790.9548 | 2750466.9359 | 1248787.7543
82 | 2750456.6817 | 1248821.1033 | 2750482.8622 | 1248830.2543 | 2750498.335 | 1248834.4288 | 2750500.7834 | 1248834.8602
83 | 2750456.6817 | 1248821.1033 | 2750420.7976 | 1248812.351 | 2750400.0727 | 1248809.4112 | 2750385.1579 | 1248809.444 | 2750350.2666 | 1248818.123 | 2750339.4102 | 1248822.2739 | 2750328.679 | 1248831.911 | 2750317.8301 | 1248842.9132 | 2750311.5047 | 1248844.7657 | 2750304.2522 | 1248843.2582 | 2750295.3081 | 1248836.6584 | 2750267.6521 | 1248809.4201 | 2750255.2107 | 1248798.9169 | 2750243.2061 | 1248791.3253
84 | 2750500.7834 | 1248834.8602 | 2750506.7088 | 1248835.9043
85 | 2750219.6673 | 1248777.8721 | 2750225.713 | 1248782.3201 | 2750234.8734 | 1248786.0558 | 2750243.2061 | 1248791.3253
86 | 2750718.1029 | 1249035.0494 | 2750722.671 | 1249014.9684 | 2750730.149 | 1248959.8054 | 2750730.8028 | 1248949.2563
87 | 2750691.9331 | 1248930.2054 | 2750725.9615 | 1248945.0402 | 2750730.8028 | 1248949.2563
88 | 2750691.9331 | 1248930.2054 | 2750678.351 | 1248928.3473 | 2750647.669 | 1248930.4584 | 2750628.7558 | 1248930.8672 | 2750607.07 | 1248925.9226 | 2750588.5802 | 1248912.8342
89 | 2750691.9331 | 1248930.2054 | 2750696.5078 | 1248920.2565 | 2750696.6362 | 1248915.2105 | 2750696.439 | 1248897.0717
90 | 2750947.7922 | 1249195.8816 | 2750914.37 | 1249147.5508 | 2750909.8479 | 1249142.3862 | 2750903.8781 | 1249137.9967 | 2750894.863 | 1249133.93 | 2750848.2089 | 1249119.8068 | 2750836.3368 | 1249116.6795 | 2750835.8232 | 1249116.5722
91 | 2751799.0264 | 1249208.3626 | 2751809.9018 | 1249221.0848
92 | 2751666.4618 | 1249634.9383 | 2751673.2571 | 1249633.0103 | 2751681.0338 | 1249636.7128 | 2751764.3302 | 1249711.4617 | 2751798.2381 | 1249727.1896 | 2751812.0936 | 1249729.5023 | 2751821.0993 | 1249729.4551
93 | 2750236.6278 | 1248747.0774 | 2750238.4421 | 1248746.6888
94 | 2750236.6278 | 1248747.0774 | 2750235.2957 | 1248747.3627 | 2750221.0395 | 1248753.296 | 2750219.9873 | 1248753.977
95 | 2750239.7442 | 1248746.4099 | 2750238.4421 | 1248746.6888
96 | 2750206.5371 | 1248762.682 | 2750219.9873 | 1248753.977
97 | 2750261.8042 | 1248745.3993 | 2750248.1567 | 1248744.6082 | 2750239.7442 | 1248746.4099
98 | 2750206.5371 | 1248762.682 | 2750211.8055 | 1248769.1439
99 | 2750261.8042 | 1248745.3993 | 2750263.061 | 1248742.317
100 | 2750211.8055 | 1248769.1439 | 2750217.8066 | 1248776.5031 | 2750219.6673 | 1248777.8721
101 | 2750263.061 | 1248742.317 | 2750302.0792 | 1248752.0376 | 2750310.7645 | 1248752.1691 | 2750322.5896 | 1248749.7443 | 2750373.989 | 1248724.4235 | 2750394.6605 | 1248711.6244 | 2750436.3697 | 1248679.3516 | 2750442.9558 | 1248671.6083
102 | 2750506.7088 | 1248835.9043 | 2750518.9139 | 1248838.0548 | 2750525.8503 | 1248840.6556
103 | 2750588.5802 | 1248912.8342 | 2750587.9373 | 1248912.3791 | 2750573.2609 | 1248894.4224 | 2750553.2683 | 1248865.0642 | 2750543.046 | 1248851.1023 | 2750529.2865 | 1248841.9441 | 2750525.8503 | 1248840.6556
104 | 2750696.439 | 1248897.0717 | 2750696.3331 | 1248887.3315 | 2750695.3384 | 1248878.62 | 2750692.6949 | 1248870.8676 | 2750685.531 | 1248860.5274
105 | 2750682.7255 | 1248856.4781 | 2750685.531 | 1248860.5274

## bus_geodata
| x | y | coords
0 | 2752566.1974 | 1249082.6103
1 | 2752450.1636 | 1248988.7581
2 | 2752577.7796 | 1249092.1971
3 | 2752205.2317 | 1248850.9646
4 | 2752254.2577 | 1249265.9416
5 | 2752634.0373 | 1249215.0281
6 | 2752112.6597 | 1248922.9462
7 | 2751766.5711 | 1249015.2447
8 | 2750538.4315 | 1248158.3416
9 | 2750537.4692 | 1248147.6003
10 | 2750535.6536 | 1248164.7773
11 | 2750568.9899 | 1248099.4165
12 | 2750644.7706 | 1248170.7209
13 | 2750512.9133 | 1248232.4427
14 | 2750606.9117 | 1248174.4072
15 | 2750647.9882 | 1248174.3395
16 | 2750504.8831 | 1248233.5621
17 | 2750536.6929 | 1248270.761
18 | 2750530.5855 | 1248277.3085
19 | 2750489.6467 | 1248229.1434
20 | 2750541.3899 | 1248298.2735
21 | 2750521.1511 | 1248456.5671
22 | 2750623.7878 | 1248588.0287
23 | 2750508.2735 | 1248593.2013
24 | 2750861.3994 | 1248666.7501
25 | 2750504.0012 | 1248599.836
26 | 2750873.0281 | 1248664.0516
27 | 2750486.1746 | 1248662.4103
28 | 2750675.2589 | 1248090.7729
29 | 2750664.0059 | 1248215.0209
30 | 2750665.1429 | 1248237.8141
31 | 2750668.3904 | 1248247.0895
32 | 2750464.1895 | 1248218.8624
33 | 2751769.2818 | 1249044.2247
34 | 2752177.3729 | 1249514.1259
35 | 2752166.0372 | 1249533.0645
36 | 2751962.2432 | 1249444.6844
37 | 2751171.378 | 1248594.4112
38 | 2751439.4375 | 1248741.3369
39 | 2751104.731 | 1248567.6294
40 | 2751236.4306 | 1248846.7343
41 | 2750963.6239 | 1248383.2017
42 | 2751058.1434 | 1248594.9747
43 | 2751393.1782 | 1249018.5009
44 | 2751227.3354 | 1248835.7615
45 | 2750994.0298 | 1249012.0596
46 | 2750990.3864 | 1249008.8748
47 | 2750819.1994 | 1249111.7499
48 | 2751332.0927 | 1249080.9307
49 | 2751485.658 | 1249004.4095
50 | 2751281.2579 | 1249210.7358
51 | 2751267.0283 | 1249115.9638
52 | 2751296.8379 | 1249337.2494
53 | 2751293.1199 | 1249380.1738
54 | 2751336.6817 | 1249390.1398
55 | 2751162.0816 | 1249357.7412
56 | 2751299.5568 | 1249431.9176
57 | 2751439.585 | 1249558.7197
58 | 2751138.1252 | 1249362.0359
59 | 2751299.8032 | 1249452.4253
60 | 2751550.624 | 1249504.8913
61 | 2751291.4684 | 1249532.3565
62 | 2751141.6106 | 1249432.4239
63 | 2751845.4461 | 1249245.3761
64 | 2751992.4433 | 1249435.5053
65 | 2751846.3189 | 1249656.2412
66 | 2751718.6075 | 1249484.0188
67 | 2751225.8947 | 1249521.1837
68 | 2751136.1363 | 1249428.6214
69 | 2750643.7317 | 1248736.4699
70 | 2750531.3835 | 1248765.3792
71 | 2750646.9751 | 1248738.2225
72 | 2750466.9359 | 1248787.7543
73 | 2750500.3521 | 1248646.8108
74 | 2750456.6817 | 1248821.1033
75 | 2750500.7834 | 1248834.8602
76 | 2750243.2061 | 1248791.3253
77 | 2750730.8028 | 1248949.2563
78 | 2750718.1029 | 1249035.0494
79 | 2750691.9331 | 1248930.2054
80 | 2750835.8232 | 1249116.5722
81 | 2750823.1096 | 1249118.2512
82 | 2751809.9018 | 1249221.0848
83 | 2752007.1592 | 1249433.6252
84 | 2751821.0993 | 1249729.4551
85 | 2751666.4618 | 1249634.9383
86 | 2750236.6278 | 1248747.0774
87 | 2750238.4421 | 1248746.6888
88 | 2750219.9873 | 1248753.977
89 | 2750239.7442 | 1248746.4099
90 | 2750206.5371 | 1248762.682
91 | 2750261.8042 | 1248745.3993
92 | 2750211.8055 | 1248769.1439
93 | 2750263.061 | 1248742.317
94 | 2750219.6673 | 1248777.8721
95 | 2750442.9558 | 1248671.6083
96 | 2750506.7088 | 1248835.9043
97 | 2750525.8503 | 1248840.6556
98 | 2750696.439 | 1248897.0717
99 | 2750685.531 | 1248860.5274
100 | 2750682.7255 | 1248856.4781
101 | 2750588.5802 | 1248912.8342
102 | 2751131.6406 | 1249425.4986
103 | 2751720.7601 | 1249446.5786
104 | 2751799.0264 | 1249208.3626
105 | 2750947.7922 | 1249195.8816
106 | 2750725.4778 | 1248349.1893
107 | 2750861.3994 | 1248666.7501

## line_std_types
| c_nf_per_km | r_ohm_per_km | x_ohm_per_km | max_i_ka | type | q_mm2 | alpha | voltage_rating
NAYY 4x50 SE | 210 | 0.642 | 0.083 | 0.142 | cs | 50 | 0.00403 | LV
NAYY 4x120 SE | 264 | 0.225 | 0.08 | 0.242 | cs | 120 | 0.00403 | LV
NAYY 4x150 SE | 261 | 0.208 | 0.08 | 0.27 | cs | 150 | 0.00403 | LV
NA2XS2Y 1x95 RM/25 12/20 kV | 216 | 0.313 | 0.132 | 0.252 | cs | 95 | 0.00403 | MV
NA2XS2Y 1x185 RM/25 12/20 kV | 273 | 0.161 | 0.117 | 0.362 | cs | 185 | 0.00403 | MV
NA2XS2Y 1x240 RM/25 12/20 kV | 304 | 0.122 | 0.112 | 0.421 | cs | 240 | 0.00403 | MV
NA2XS2Y 1x95 RM/25 6/10 kV | 315 | 0.313 | 0.123 | 0.249 | cs | 95 | 0.00403 | MV
NA2XS2Y 1x185 RM/25 6/10 kV | 406 | 0.161 | 0.11 | 0.358 | cs | 185 | 0.00403 | MV
NA2XS2Y 1x240 RM/25 6/10 kV | 456 | 0.122 | 0.105 | 0.416 | cs | 240 | 0.00403 | MV
NA2XS2Y 1x150 RM/25 12/20 kV | 250 | 0.206 | 0.116 | 0.319 | cs | 150 | 0.00403 | MV
NA2XS2Y 1x120 RM/25 12/20 kV | 230 | 0.253 | 0.119 | 0.283 | cs | 120 | 0.00403 | MV
NA2XS2Y 1x70 RM/25 12/20 kV | 190 | 0.443 | 0.132 | 0.22 | cs | 70 | 0.00403 | MV
NA2XS2Y 1x150 RM/25 6/10 kV | 360 | 0.206 | 0.11 | 0.315 | cs | 150 | 0.00403 | MV
NA2XS2Y 1x120 RM/25 6/10 kV | 340 | 0.253 | 0.113 | 0.28 | cs | 120 | 0.00403 | MV
NA2XS2Y 1x70 RM/25 6/10 kV | 280 | 0.443 | 0.123 | 0.217 | cs | 70 | 0.00403 | MV
N2XS(FL)2Y 1x120 RM/35 64/110 kV | 112 | 0.153 | 0.166 | 0.366 | cs | 120 | 0.00393 | HV
N2XS(FL)2Y 1x185 RM/35 64/110 kV | 125 | 0.099 | 0.156 | 0.457 | cs | 185 | 0.00393 | HV
N2XS(FL)2Y 1x240 RM/35 64/110 kV | 135 | 0.075 | 0.149 | 0.526 | cs | 240 | 0.00393 | HV
N2XS(FL)2Y 1x300 RM/35 64/110 kV | 144 | 0.06 | 0.144 | 0.588 | cs | 300 | 0.00393 | HV
15-AL1/3-ST1A 0.4 | 11 | 1.8769 | 0.35 | 0.105 | ol | 16 | 0.00403 | LV
24-AL1/4-ST1A 0.4 | 11.25 | 1.2012 | 0.335 | 0.14 | ol | 24 | 0.00403 | LV
48-AL1/8-ST1A 0.4 | 12.2 | 0.5939 | 0.3 | 0.21 | ol | 48 | 0.00403 | LV
94-AL1/15-ST1A 0.4 | 13.2 | 0.306 | 0.29 | 0.35 | ol | 94 | 0.00403 | LV
34-AL1/6-ST1A 10.0 | 9.7 | 0.8342 | 0.36 | 0.17 | ol | 34 | 0.00403 | MV
48-AL1/8-ST1A 10.0 | 10.1 | 0.5939 | 0.35 | 0.21 | ol | 48 | 0.00403 | MV
70-AL1/11-ST1A 10.0 | 10.4 | 0.4132 | 0.339 | 0.29 | ol | 70 | 0.00403 | MV
94-AL1/15-ST1A 10.0 | 10.75 | 0.306 | 0.33 | 0.35 | ol | 94 | 0.00403 | MV
122-AL1/20-ST1A 10.0 | 11.1 | 0.2376 | 0.323 | 0.41 | ol | 122 | 0.00403 | MV
149-AL1/24-ST1A 10.0 | 11.25 | 0.194 | 0.315 | 0.47 | ol | 149 | 0.00403 | MV
34-AL1/6-ST1A 20.0 | 9.15 | 0.8342 | 0.382 | 0.17 | ol | 34 | 0.00403 | MV
48-AL1/8-ST1A 20.0 | 9.5 | 0.5939 | 0.372 | 0.21 | ol | 48 | 0.00403 | MV
70-AL1/11-ST1A 20.0 | 9.7 | 0.4132 | 0.36 | 0.29 | ol | 70 | 0.00403 | MV
94-AL1/15-ST1A 20.0 | 10 | 0.306 | 0.35 | 0.35 | ol | 94 | 0.00403 | MV
122-AL1/20-ST1A 20.0 | 10.3 | 0.2376 | 0.344 | 0.41 | ol | 122 | 0.00403 | MV
149-AL1/24-ST1A 20.0 | 10.5 | 0.194 | 0.337 | 0.47 | ol | 149 | 0.00403 | MV
184-AL1/30-ST1A 20.0 | 10.75 | 0.1571 | 0.33 | 0.535 | ol | 184 | 0.00403 | MV
243-AL1/39-ST1A 20.0 | 11 | 0.1188 | 0.32 | 0.645 | ol | 243 | 0.00403 | MV
48-AL1/8-ST1A 110.0 | 8 | 0.5939 | 0.46 | 0.21 | ol | 48 | 0.00403 | HV
70-AL1/11-ST1A 110.0 | 8.4 | 0.4132 | 0.45 | 0.29 | ol | 70 | 0.00403 | HV
94-AL1/15-ST1A 110.0 | 8.65 | 0.306 | 0.44 | 0.35 | ol | 94 | 0.00403 | HV
122-AL1/20-ST1A 110.0 | 8.5 | 0.2376 | 0.43 | 0.41 | ol | 122 | 0.00403 | HV
149-AL1/24-ST1A 110.0 | 8.75 | 0.194 | 0.41 | 0.47 | ol | 149 | 0.00403 | HV
184-AL1/30-ST1A 110.0 | 8.8 | 0.1571 | 0.4 | 0.535 | ol | 184 | 0.00403 | HV
243-AL1/39-ST1A 110.0 | 9 | 0.1188 | 0.39 | 0.645 | ol | 243 | 0.00403 | HV
305-AL1/39-ST1A 110.0 | 9.2 | 0.0949 | 0.38 | 0.74 | ol | 305 | 0.00403 | HV
490-AL1/64-ST1A 110.0 | 9.75 | 0.059 | 0.37 | 0.96 | ol | 490 | 0.00403 | HV
679-AL1/86-ST1A 110.0 | 9.95 | 0.042 | 0.36 | 1.15 | ol | 679 | 0.00403 | HV
490-AL1/64-ST1A 220.0 | 10 | 0.059 | 0.285 | 0.96 | ol | 490 | 0.00403 | HV
679-AL1/86-ST1A 220.0 | 11.7 | 0.042 | 0.275 | 1.15 | ol | 679 | 0.00403 | HV
490-AL1/64-ST1A 380.0 | 11 | 0.059 | 0.253 | 0.96 | ol | 490 | 0.00403 | HV
679-AL1/86-ST1A 380.0 | 14.6 | 0.042 | 0.25 | 1.15 | ol | 679 | 0.00403 | HV

## trafo_std_types
| i0_percent | pfe_kw | vkr_percent | sn_mva | vn_lv_kv | vn_hv_kv | vk_percent | shift_degree | vector_group | tap_side | tap_neutral | tap_min | tap_max | tap_step_degree | tap_step_percent | tap_phase_shifter
160 MVA 380/110 kV | 0.06 | 60 | 0.25 | 160 | 110 | 380 | 12.2 | 0 | Yy0 | hv | 0 | -9 | 9 | 0 | 1.5 | FALSE
100 MVA 220/110 kV | 0.06 | 55 | 0.26 | 100 | 110 | 220 | 12 | 0 | Yy0 | hv | 0 | -9 | 9 | 0 | 1.5 | FALSE
63 MVA 110/20 kV | 0.04 | 22 | 0.32 | 63 | 20 | 110 | 18 | 150 | YNd5 | hv | 0 | -9 | 9 | 0 | 1.5 | FALSE
40 MVA 110/20 kV | 0.05 | 18 | 0.34 | 40 | 20 | 110 | 16.2 | 150 | YNd5 | hv | 0 | -9 | 9 | 0 | 1.5 | FALSE
25 MVA 110/20 kV | 0.07 | 14 | 0.41 | 25 | 20 | 110 | 12 | 150 | YNd5 | hv | 0 | -9 | 9 | 0 | 1.5 | FALSE
63 MVA 110/10 kV | 0.04 | 22 | 0.32 | 63 | 10 | 110 | 18 | 150 | YNd5 | hv | 0 | -9 | 9 | 0 | 1.5 | FALSE
40 MVA 110/10 kV | 0.05 | 18 | 0.34 | 40 | 10 | 110 | 16.2 | 150 | YNd5 | hv | 0 | -9 | 9 | 0 | 1.5 | FALSE
25 MVA 110/10 kV | 0.07 | 14 | 0.41 | 25 | 10 | 110 | 12 | 150 | YNd5 | hv | 0 | -9 | 9 | 0 | 1.5 | FALSE
0.25 MVA 20/0.4 kV | 0.32 | 0.8 | 1.44 | 0.25 | 0.4 | 20 | 6 | 150 | Yzn5 | hv | 0 | -2 | 2 | 0 | 2.5 | FALSE
0.4 MVA 20/0.4 kV | 0.3375 | 1.35 | 1.425 | 0.4 | 0.4 | 20 | 6 | 150 | Dyn5 | hv | 0 | -2 | 2 | 0 | 2.5 | FALSE
0.63 MVA 20/0.4 kV | 0.2619 | 1.65 | 1.206 | 0.63 | 0.4 | 20 | 6 | 150 | Dyn5 | hv | 0 | -2 | 2 | 0 | 2.5 | FALSE
0.25 MVA 10/0.4 kV | 0.24 | 0.6 | 1.2 | 0.25 | 0.4 | 10 | 4 | 150 | Dyn5 | hv | 0 | -2 | 2 | 0 | 2.5 | FALSE
0.4 MVA 10/0.4 kV | 0.2375 | 0.95 | 1.325 | 0.4 | 0.4 | 10 | 4 | 150 | Dyn5 | hv | 0 | -2 | 2 | 0 | 2.5 | FALSE
0.63 MVA 10/0.4 kV | 0.1873 | 1.18 | 1.0794 | 0.63 | 0.4 | 10 | 4 | 150 | Dyn5 | hv | 0 | -2 | 2 | 0 | 2.5 | FALSE

## trafo3w_std_types
| sn_hv_mva | sn_mv_mva | sn_lv_mva | vn_hv_kv | vn_mv_kv | vn_lv_kv | vk_hv_percent | vk_mv_percent | vk_lv_percent | vkr_hv_percent | vkr_mv_percent | vkr_lv_percent | pfe_kw | i0_percent | shift_mv_degree | shift_lv_degree | vector_group | tap_side | tap_neutral | tap_min | tap_max | tap_step_percent
63/25/38 MVA 110/20/10 kV | 63 | 25 | 38 | 110 | 20 | 10 | 10.4 | 10.4 | 10.4 | 0.28 | 0.32 | 0.35 | 35 | 0.89 | 0 | 0 | YN0yn0yn0 | hv | 0 | -10 | 10 | 1.2
63/25/38 MVA 110/10/10 kV | 63 | 25 | 38 | 110 | 10 | 10 | 10.4 | 10.4 | 10.4 | 0.28 | 0.32 | 0.35 | 35 | 0.89 | 0 | 0 | YN0yn0yn0 | hv | 0 | -10 | 10 | 1.2

## fuse_std_types
| fuse_type | i_rated_a | t_avg | t_min | t_total | x_avg | x_min | x_total
HV 100A | HV 100A | 100 | 0 | [10.0, 3.64, 0.854, 0.281, 0.1, 0.0531, 0.022, 0.01] | [10.0, 4.267, 1.21, 0.403, 0.1, 0.058, 0.022, 0.01] | 0 | [300.0, 350.0, 450.0, 550.0, 700.0, 850.0, 1200.0, 1752.0] | [600.0, 700.0, 900.0, 1150.0, 1665.0, 2000.0, 3000.0, 4313.0]
HV 10A | HV 10A | 10 | 0 | [10.0, 1675.0, 0.344, 0.156, 0.1, 0.0417, 0.0171, 0.01] | [10.0, 1.3, 0.3, 0.155, 0.1, 0.0555, 0.023, 0.01] | 0 | [30.0, 32.0, 35.0, 37.0, 39.0, 50.0, 70.0, 88.0] | [60.0, 70.0, 80.0, 87.0, 94.0, 110.0, 150.0, 216.0]
HV 125A | HV 125A | 125 | 0 | [10.0, 1.82, 0.344, 0.1, 0.0467, 0.0269, 0.01] | [10.0, 2.478, 0.426, 0.1, 0.0427, 0.0211, 0.01] | 0 | [375.0, 500.0, 700.0, 925.0, 1200.0, 1500.0, 2341.0] | [750.0, 1000.0, 1500.0, 2200.0, 3000.0, 4000.0, 5765.0]
HV 160A | HV 160A | 160 | 0 | [10.0, 4.15, 1.03, 0.198, 0.1, 0.051, 0.0172, 0.01] | [10.0, 2.3, 0.734, 0.274, 0.1, 0.046, 0.0177, 0.01] | 0 | [480.0, 550.0, 700.0, 1000.0, 1260.0, 1600.0, 2500.0, 3227.0] | [960.0, 1300.0, 1700.0, 2200.0, 2996.0, 4000.0, 6000.0, 7946.0]
HV 16A | HV 16A | 16 | 0 | [10.0, 0.352, 0.164, 0.1, 0.0649, 0.0342, 0.01] | [10.0, 2.34, 0.722, 0.181, 0.1, 0.055, 0.0296, 0.01] | 0 | [48.0, 60.0, 65.0, 71.0, 80.0, 100.0, 162.0] | [96.0, 110.0, 125.0, 150.0, 168.0, 200.0, 250.0, 398.0]
HV 200A | HV 200A | 200 | 0 | [10.0, 4.267, 1.21, 0.403, 0.1, 0.058, 0.022, 0.01] | [10.0, 3.73, 1.654, 0.328, 0.1, 0.0531, 0.019, 0.01] | 0 | [600.0, 700.0, 900.0, 1150.0, 1665.0, 2000.0, 3000.0, 4313.0] | [1200.0, 1500.0, 1800.0, 2700.0, 3960.0, 5000.0, 7500.0, 10620.0]
HV 20A | HV 20A | 20 | 0 | [10.0, 1.3, 0.3, 0.155, 0.1, 0.0555, 0.023, 0.01] | [10.0, 1.3, 0.161, 0.1, 0.0611, 0.0399, 0.0141, 0.01] | 0 | [60.0, 70.0, 80.0, 87.0, 94.0, 110.0, 150.0, 216.0] | [120.0, 150.0, 200.0, 223.0, 260.0, 300.0, 450.0, 532.0]
HV 25A | HV 25A | 25 | 0 | [10.0, 2.512, 0.833, 0.299, 0.1, 0.0372, 0.0223, 0.01] | [10.0, 3.125, 0.597, 0.198, 0.1, 0.0378, 0.022, 0.01] | 0 | [75.0, 82.0, 90.0, 100.0, 124.0, 170.0, 200.0, 289.0] | [150.0, 170.0, 210.0, 250.0, 294.0, 400.0, 500.0, 711.0]
HV 31.5A | HV 31.5A | 31.5 | 0 | [10.0, 2.34, 0.722, 0.181, 0.1, 0.055, 0.0296, 0.01] | [10.0, 2.84, 0.368, 0.164, 0.1, 0.0621, 0.0378, 0.0195, 0.01] | 0 | [95.0, 110.0, 125.0, 150.0, 165.0, 200.0, 250.0, 390.0] | [189.0, 220.0, 300.0, 350.0, 393.0, 450.0, 530.0, 700.0, 960.0]
HV 40A | HV 40A | 40 | 0 | [10.0, 1.3, 0.161, 0.1, 0.0611, 0.0399, 0.0141, 0.01] | [10.0, 2.05, 0.369, 0.198, 0.1, 0.051, 0.0298, 0.01] | 0 | [120.0, 150.0, 200.0, 223.0, 260.0, 300.0, 450.0, 532.0] | [240.0, 300.0, 400.0, 450.0, 530.0, 650.0, 800.0, 1311.0]
HV 50A | HV 50A | 50 | 0 | [10.0, 3.215, 0.597, 0.198, 0.1, 0.0378, 0.022, 0.01] | [10.0, 3.64, 0.854, 0.281, 0.1, 0.0531, 0.022, 0.01] | 0 | [150.0, 170.0, 210.0, 250.0, 294.0, 400.0, 500.0, 711.0] | [300.0, 350.0, 450.0, 550.0, 700.0, 850.0, 1200.0, 1752.0]
HV 6.3A | HV 6.3A | 6.3 | 0 | [10.0, 1.39, 0.344, 0.168, 0.1, 0.056, 0.0263, 0.01] | [10.0, 1.711, 0.516, 0.198, 0.1, 0.0634, 0.0303, 0.01] | 0 | [19.0, 19.5, 20.4, 20.8, 22.0, 25.0, 32.0, 48.0] | [38.0, 40.0, 43.0, 48.0, 53.0, 60.0, 75.0, 118.0]
HV 63A | HV 63A | 63 | 0 | [10.0, 2.84, 0.368, 0.164, 0.1, 0.0621, 0.0378, 0.0195, 0.01] | [10.0, 1.82, 0.344, 0.1, 0.0467, 0.0269, 0.01] | 0 | [189.0, 220.0, 300.0, 350.0, 393.0, 450.0, 530.0, 700.0, 961.0] | [378.0, 500.0, 700.0, 934.0, 1200.0, 1500.0, 2366.0]
HV 80A | HV 80A | 80 | 0 | [10.0, 2.05, 0.369, 0.198, 0.1, 0.051, 0.0298, 0.01] | [10.0, 4.15, 1.03, 0.198, 0.1, 0.051, 0.0172, 0.01] | 0 | [240.0, 300.0, 400.0, 450.0, 530.0, 650.0, 800.0, 1311.0] | [480.0, 550.0, 700.0, 1000.0, 1260.0, 1600.0, 2500.0, 3227.0]
Siemens NH-1-100 | Siemens NH-1-100 | 100 | [5400.0, 2000.0, 400.0, 20.0, 1.0, 0.2, 0.012, 0.004] | 0 | 0 | [150.0, 190.0, 250.0, 430.0, 900.0, 1250.0, 2700.0, 3600.0] | 0 | 0
Siemens NH-1-125 | Siemens NH-1-125 | 125 | [4800.0, 120.0, 7.0, 0.1, 0.004] | 0 | 0 | [180.0, 400.0, 740.0, 2000.0, 4250.0] | 0 | 0
Siemens NH-1-16 | Siemens NH-1-16 | 16 | [4000.0, 400.0, 2.0, 0.1, 0.04, 0.01] | 0 | 0 | [26.0, 35.0, 75.0, 150.0, 200.0, 300.0] | 0 | 0
Siemens NH-1-160 | Siemens NH-1-160 | 160 | [4800.0, 120.0, 7.0, 0.1, 0.004] | 0 | 0 | [210.0, 500.0, 900.0, 2300.0, 5000.0] | 0 | 0
Siemens NH-1-25 | Siemens NH-1-25 | 25 | [4000.0, 1000.0, 10.0, 0.2, 0.02, 0.01] | 0 | 0 | [40.0, 50.0, 100.0, 210.0, 400.0, 500.0] | 0 | 0
Siemens NH-1-50 | Siemens NH-1-50 | 50 | [4000.0, 40.0, 4.0, 1.0, 0.02, 0.01] | 0 | 0 | [86.0, 200.0, 300.0, 400.0, 1000.0, 1280.0] | 0 | 0
Siemens NH-1-63 | Siemens NH-1-63 | 63 | [4000.0, 100.0, 10.0, 2.0, 0.04, 0.01] | 0 | 0 | [100.0, 200.0, 300.0, 400.0, 1000.0, 1500.0] | 0 | 0
Siemens NH-1-80 | Siemens NH-1-80 | 80 | [4800.0, 120.0, 7.0, 0.1, 0.01] | 0 | 0 | [150.58, 250.0, 450.0, 1150.0, 2470.0] | 0 | 0
Siemens NH-2-1000 | Siemens NH-2-1000 | 1000 | [4800.0, 120.0, 7.0, 0.1, 0.004] | 0 | 0 | [1900.0, 3500.0, 8400.0, 24000.0, 52000.0] | 0 | 0
Siemens NH-2-200 | Siemens NH-2-200 | 200 | [4800.0, 120.0, 7.0, 0.1, 0.004] | 0 | 0 | [280.0, 650.0, 1200.0, 3000.0, 7000.0] | 0 | 0
Siemens NH-2-224 | Siemens NH-2-224 | 224 | [4800.0, 120.0, 7.0, 0.2, 0.04, 0.004] | 0 | 0 | [400.0, 750.0, 1453.0, 3025.0, 4315.0, 7600.0] | 0 | 0
Siemens NH-2-250 | Siemens NH-2-250 | 250 | [4800.0, 120.0, 7.0, 0.1, 0.004] | 0 | 0 | [450.0, 800.0, 1650.0, 4000.0, 8500.0] | 0 | 0
Siemens NH-2-315 | Siemens NH-2-315 | 315 | [4800.0, 120.0, 7.0, 0.1, 0.004] | 0 | 0 | [550.0, 920.0, 1900.0, 5000.0, 11000.0] | 0 | 0
Siemens NH-2-355 | Siemens NH-2-355 | 355 | [4800.0, 120.0, 6.0, 0.1, 0.004] | 0 | 0 | [650.0, 1116.27, 2350.0, 5840.0, 12790.0] | 0 | 0
Siemens NH-2-400 | Siemens NH-2-400 | 400 | [4800.0, 120.0, 7.0, 0.1, 0.004] | 0 | 0 | [720.0, 1350.0, 2800.0, 6500.0, 15000.0] | 0 | 0
Siemens NH-2-425 | Siemens NH-2-425 | 425 | [4800.0, 120.0, 7.0, 0.1, 0.004] | 0 | 0 | [850.0, 1500.0, 3050.0, 7500.0, 16500.0] | 0 | 0
Siemens NH-2-630 | Siemens NH-2-630 | 630 | [4800.0, 120.0, 7.0, 0.1, 0.004] | 0 | 0 | [1200.0, 2000.0, 4800.0, 12000.0, 26000.0] | 0 | 0

## dtypes
| element | column | dtype
0 | bus | name | object
1 | bus | vn_kv | float64
2 | bus | type | object
3 | bus | zone | object
4 | bus | in_service | bool
5 | load | name | object
6 | load | bus | uint32
7 | load | p_mw | float64
8 | load | q_mvar | float64
9 | load | const_z_percent | float64
10 | load | const_i_percent | float64
11 | load | sn_mva | float64
12 | load | scaling | float64
13 | load | in_service | bool
14 | load | type | object
15 | ext_grid | name | object
16 | ext_grid | bus | uint32
17 | ext_grid | vm_pu | float64
18 | ext_grid | va_degree | float64
19 | ext_grid | slack_weight | float64
20 | ext_grid | in_service | bool
21 | line | name | object
22 | line | std_type | object
23 | line | from_bus | uint32
24 | line | to_bus | uint32
25 | line | length_km | float64
26 | line | r_ohm_per_km | float64
27 | line | x_ohm_per_km | float64
28 | line | c_nf_per_km | float64
29 | line | g_us_per_km | float64
30 | line | max_i_ka | float64
31 | line | df | float64
32 | line | parallel | uint32
33 | line | type | object
34 | line | in_service | bool
35 | trafo | name | object
36 | trafo | std_type | object
37 | trafo | hv_bus | uint32
38 | trafo | lv_bus | uint32
39 | trafo | sn_mva | float64
40 | trafo | vn_hv_kv | float64
41 | trafo | vn_lv_kv | float64
42 | trafo | vk_percent | float64
43 | trafo | vkr_percent | float64
44 | trafo | pfe_kw | float64
45 | trafo | i0_percent | float64
46 | trafo | shift_degree | float64
47 | trafo | tap_side | object
48 | trafo | tap_neutral | int32
49 | trafo | tap_min | int32
50 | trafo | tap_max | int32
51 | trafo | tap_step_percent | float64
52 | trafo | tap_step_degree | float64
53 | trafo | tap_pos | int32
54 | trafo | tap_phase_shifter | bool
55 | trafo | parallel | uint32
56 | trafo | df | float64
57 | trafo | in_service | bool
58 | line_geodata | coords | object
59 | bus_geodata | x | float64
60 | bus_geodata | y | float64
61 | bus_geodata | coords | object

## parameters
| version | format_version | converged | OPF_converged | name | f_hz | sn_mva
0 | 2.14.6 | 2.14.0 | FALSE | FALSE |  | 50 | 1