## bus
| name | vn_kv | type | zone | in_service
0 | bus_LV_3022-1_0_4_node_0 | 0.4 | n |  | TRUE
1 | bus_LV_3022-1_0_4_node_2 | 0.4 | n |  | TRUE
2 | bus_LV_3022-1_0_4_node_5 | 0.4 | n |  | TRUE
3 | bus_LV_3022-1_0_4_node_7 | 0.4 | n |  | TRUE
4 | bus_LV_3022-1_0_4_node_4 | 0.4 | n |  | TRUE
5 | bus_LV_3022-1_0_4_node_89 | 0.4 | n |  | TRUE
6 | bus_LV_3022-1_0_4_node_98 | 0.4 | n |  | TRUE
7 | bus_LV_3022-1_0_4_node_101 | 0.4 | n |  | TRUE
8 | bus_LV_3022-1_0_4_node_99 | 0.4 | n |  | TRUE
9 | bus_LV_3022-1_0_4_node_6 | 0.4 | n |  | TRUE
10 | bus_LV_3022-1_0_4_node_9 | 0.4 | n |  | TRUE
11 | bus_LV_3022-1_0_4_node_149 | 0.4 | n |  | TRUE
12 | bus_LV_3022-1_0_4_node_194 | 0.4 | n |  | TRUE
13 | bus_LV_3022-1_0_4_node_8 | 0.4 | n |  | TRUE
14 | bus_LV_3022-1_0_4_node_208 | 0.4 | n |  | TRUE
15 | bus_LV_3022-1_0_4_node_42 | 0.4 | n |  | TRUE
16 | bus_LV_3022-1_0_4_node_153 | 0.4 | n |  | TRUE
17 | bus_LV_3022-1_0_4_node_152 | 0.4 | n |  | TRUE
18 | bus_LV_3022-1_0_4_node_19 | 0.4 | n |  | TRUE
19 | bus_LV_3022-1_0_4_node_16 | 0.4 | n |  | TRUE
20 | bus_LV_3022-1_0_4_node_100 | 0.4 | n |  | TRUE
21 | bus_LV_3022-1_0_4_node_84 | 0.4 | n |  | TRUE
22 | bus_LV_3022-1_0_4_node_14 | 0.4 | n |  | TRUE
23 | bus_LV_3022-1_0_4_node_108 | 0.4 | n |  | TRUE
24 | bus_LV_3022-1_0_4_node_143 | 0.4 | n |  | TRUE
25 | bus_LV_3022-1_0_4_node_12 | 0.4 | n |  | TRUE
26 | bus_LV_3022-1_0_4_node_146 | 0.4 | n |  | TRUE
27 | bus_LV_3022-1_0_4_node_150 | 0.4 | n |  | TRUE
28 | bus_LV_3022-1_0_4_node_20 | 0.4 | n |  | TRUE
29 | bus_LV_3022-1_0_4_node_41 | 0.4 | n |  | TRUE
30 | bus_LV_3022-1_0_4_node_10 | 0.4 | n |  | TRUE
31 | bus_LV_3022-1_0_4_node_207 | 0.4 | n |  | TRUE
32 | bus_LV_3022-1_0_4_node_142 | 0.4 | n |  | TRUE
33 | bus_LV_3022-1_0_4_node_112 | 0.4 | n |  | TRUE
34 | bus_LV_3022-1_0_4_node_110 | 0.4 | n |  | TRUE
35 | bus_LV_3022-1_0_4_node_15 | 0.4 | n |  | TRUE
36 | bus_LV_3022-1_0_4_node_17 | 0.4 | n |  | TRUE
37 | bus_LV_3022-1_0_4_node_18 | 0.4 | n |  | TRUE
38 | bus_LV_3022-1_0_4_node_21 | 0.4 | n |  | TRUE
39 | bus_LV_3022-1_0_4_node_193 | 0.4 | n |  | TRUE
40 | bus_LV_3022-1_0_4_node_155 | 0.4 | n |  | TRUE
41 | bus_LV_3022-1_0_4_node_156 | 0.4 | n |  | TRUE
42 | bus_LV_3022-1_0_4_node_57 | 0.4 | n |  | TRUE
43 | bus_LV_3022-1_0_4_node_58 | 0.4 | n |  | TRUE
44 | bus_LV_3022-1_0_4_node_59 | 0.4 | n |  | TRUE
45 | bus_LV_3022-1_0_4_node_60 | 0.4 | n |  | TRUE
46 | bus_LV_3022-1_0_4_node_187 | 0.4 | n |  | TRUE
47 | bus_LV_3022-1_0_4_node_185 | 0.4 | n |  | TRUE
48 | bus_LV_3022-1_0_4_node_182 | 0.4 | n |  | TRUE
49 | bus_LV_3022-1_0_4_node_62 | 0.4 | n |  | TRUE
50 | bus_LV_3022-1_0_4_node_186 | 0.4 | n |  | TRUE
51 | bus_LV_3022-1_0_4_node_63 | 0.4 | n |  | TRUE
52 | bus_LV_3022-1_0_4_node_65 | 0.4 | n |  | TRUE
53 | bus_LV_3022-1_0_4_node_188 | 0.4 | n |  | TRUE
54 | bus_LV_3022-1_0_4_node_115 | 0.4 | n |  | TRUE
55 | bus_LV_3022-1_0_4_node_189 | 0.4 | n |  | TRUE
56 | bus_LV_3022-1_0_4_node_77 | 0.4 | n |  | TRUE
57 | bus_LV_3022-1_0_4_node_78 | 0.4 | n |  | TRUE
58 | bus_LV_3022-1_0_4_node_79 | 0.4 | n |  | TRUE
59 | bus_LV_3022-1_0_4_node_80 | 0.4 | n |  | TRUE
60 | bus_LV_3022-1_0_4_node_82 | 0.4 | n |  | TRUE
61 | bus_LV_3022-1_0_4_node_93 | 0.4 | n |  | TRUE
62 | bus_LV_3022-1_0_4_node_81 | 0.4 | n |  | TRUE
63 | bus_LV_3022-1_0_4_node_85 | 0.4 | n |  | TRUE
64 | bus_LV_3022-1_0_4_node_83 | 0.4 | n |  | TRUE
65 | bus_LV_3022-1_0_4_node_205 | 0.4 | n |  | TRUE
66 | bus_LV_3022-1_0_4_node_88 | 0.4 | n |  | TRUE
67 | bus_LV_3022-1_0_4_node_158 | 0.4 | n |  | TRUE
68 | bus_LV_3022-1_0_4_node_157 | 0.4 | n |  | TRUE
69 | bus_LV_3022-1_0_4_node_86 | 0.4 | n |  | TRUE
70 | bus_LV_3022-1_0_4_node_159 | 0.4 | n |  | TRUE
71 | bus_LV_3022-1_0_4_node_87 | 0.4 | n |  | TRUE
72 | bus_LV_3022-1_0_4_node_151 | 0.4 | n |  | TRUE
73 | bus_LV_3022-1_0_4_node_91 | 0.4 | n |  | TRUE
74 | bus_LV_3022-1_0_4_node_92 | 0.4 | n |  | TRUE
75 | bus_LV_3022-1_0_4_node_90 | 0.4 | n |  | TRUE
76 | bus_LV_3022-1_0_4_node_95 | 0.4 | n |  | TRUE
77 | bus_LV_3022-1_0_4_node_105 | 0.4 | n |  | TRUE
78 | bus_LV_3022-1_0_4_node_206 | 0.4 | n |  | TRUE
79 | bus_LV_3022-1_0_4_node_161 | 0.4 | n |  | TRUE
80 | bus_LV_3022-1_0_4_node_131 | 0.4 | n |  | TRUE
81 | bus_LV_3022-1_0_4_node_97 | 0.4 | n |  | TRUE
82 | bus_LV_3022-1_0_4_node_94 | 0.4 | n |  | TRUE
83 | bus_LV_3022-1_0_4_node_106 | 0.4 | n |  | TRUE
84 | bus_LV_3022-1_0_4_node_96 | 0.4 | n |  | TRUE
85 | bus_LV_3022-1_0_4_node_102 | 0.4 | n |  | TRUE
86 | bus_LV_3022-1_0_4_node_103 | 0.4 | n |  | TRUE
87 | bus_LV_3022-1_0_4_node_104 | 0.4 | n |  | TRUE
88 | bus_LV_3022-1_0_4_node_147 | 0.4 | n |  | TRUE
89 | bus_LV_3022-1_0_4_node_204 | 0.4 | n |  | TRUE
90 | bus_LV_3022-1_0_4_node_203 | 0.4 | n |  | TRUE
91 | bus_LV_3022-1_0_4_node_144 | 0.4 | n |  | TRUE
92 | bus_LV_3022-1_0_4_node_201 | 0.4 | n |  | TRUE
93 | bus_LV_3022-1_0_4_node_145 | 0.4 | n |  | TRUE
94 | bus_LV_3022-1_0_4_node_107 | 0.4 | n |  | TRUE
95 | bus_LV_3022-1_0_4_node_109 | 0.4 | n |  | TRUE
96 | bus_LV_3022-1_0_4_node_111 | 0.4 | n |  | TRUE
97 | bus_LV_3022-1_0_4_node_139 | 0.4 | n |  | TRUE
98 | bus_LV_3022-1_0_4_node_138 | 0.4 | n |  | TRUE
99 | bus_LV_3022-1_0_4_node_212 | 0.4 | n |  | TRUE
100 | bus_LV_3022-1_0_4_node_136 | 0.4 | n |  | TRUE
101 | bus_LV_3022-1_0_4_node_113 | 0.4 | n |  | TRUE
102 | bus_LV_3022-1_0_4_node_114 | 0.4 | n |  | TRUE
103 | bus_LV_3022-1_0_4_node_116 | 0.4 | n |  | TRUE
104 | bus_LV_3022-1_0_4_node_117 | 0.4 | n |  | TRUE
105 | bus_LV_3022-1_0_4_node_118 | 0.4 | n |  | TRUE
106 | bus_LV_3022-1_0_4_node_202 | 0.4 | n |  | TRUE
107 | bus_LV_3022-1_0_4_node_119 | 0.4 | n |  | TRUE
108 | bus_LV_3022-1_0_4_node_134 | 0.4 | n |  | TRUE
109 | bus_LV_3022-1_0_4_node_135 | 0.4 | n |  | TRUE
110 | bus_LV_3022-1_0_4_node_137 | 0.4 | n |  | TRUE
111 | bus_LV_3022-1_0_4_node_141 | 0.4 | n |  | TRUE
112 | bus_LV_3022-1_0_4_node_148 | 0.4 | n |  | TRUE
113 | bus_LV_3022-1_0_4_node_160 | 0.4 | n |  | TRUE
114 | bus_LV_3022-1_0_4_node_162 | 0.4 | n |  | TRUE
115 | bus_LV_3022-1_0_4_node_181 | 0.4 | n |  | TRUE
116 | bus_LV_3022-1_0_4_node_183 | 0.4 | n |  | TRUE
117 | bus_LV_3022-1_0_4_node_184 | 0.4 | n |  | TRUE
118 | bus_LV_3022-1_0_4_node_213 | 0.4 | n |  | TRUE
119 | bus_LV_3022-1_0_4_node_200 | 0.4 | n |  | TRUE
120 | bus_MV_41_3_node_211 | 20 | n |  | TRUE

## load
| name | bus | p_mw | q_mvar | const_z_percent | const_i_percent | sn_mva | scaling | in_service | type
0 | LV_3022-1_0_4_load_0 | 0 | 0.000199 | 4.9873e-05 | 0 | 0 |  | 1 | TRUE | wye
1 | LV_3022-1_0_4_load_98 | 6 | 0.00017536 | 4.395e-05 | 0 | 0 |  | 1 | TRUE | wye
2 | LV_3022-1_0_4_load_101 | 7 | 0.00060578 | 0.00015182 | 0 | 0 |  | 1 | TRUE | wye
3 | LV_3022-1_0_4_load_99 | 8 | 0.00023548 | 5.9017e-05 | 0 | 0 |  | 1 | TRUE | wye
4 | LV_3022-1_0_4_load_149 | 11 | 0.0010937 | 0.0002741 | 0 | 0 |  | 1 | TRUE | wye
5 | LV_3022-1_0_4_load_194 | 12 | 0.00035007 | 8.7736e-05 | 0 | 0 |  | 1 | TRUE | wye
6 | LV_3022-1_0_4_load_208 | 14 | 0.00030907 | 7.7461e-05 | 0 | 0 |  | 1 | TRUE | wye
7 | LV_3022-1_0_4_load_153 | 16 | 0.0015344 | 0.00038455 | 0 | 0 |  | 1 | TRUE | wye
8 | LV_3022-1_0_4_load_152 | 17 | 0.00075695 | 0.00018971 | 0 | 0 |  | 1 | TRUE | wye
9 | LV_3022-1_0_4_load_19 | 18 | 0.0017321 | 0.00043411 | 0 | 0 |  | 1 | TRUE | wye
10 | LV_3022-1_0_4_load_100 | 20 | 0.0005179 | 0.0001298 | 0 | 0 |  | 1 | TRUE | wye
11 | LV_3022-1_0_4_load_143 | 24 | 0.00065767 | 0.00016483 | 0 | 0 |  | 1 | TRUE | wye
12 | LV_3022-1_0_4_load_146 | 26 | 0.00045449 | 0.00011391 | 0 | 0 |  | 1 | TRUE | wye
13 | LV_3022-1_0_4_load_150 | 27 | 0.00075451 | 0.0001891 | 0 | 0 |  | 1 | TRUE | wye
14 | LV_3022-1_0_4_load_20 | 28 | 0.00058914 | 0.00014765 | 0 | 0 |  | 1 | TRUE | wye
15 | LV_3022-1_0_4_load_10 | 30 | 0.00099467 | 0.00024929 | 0 | 0 |  | 1 | TRUE | wye
16 | LV_3022-1_0_4_load_207 | 31 | 0.0010469 | 0.00026238 | 0 | 0 |  | 1 | TRUE | wye
17 | LV_3022-1_0_4_load_142 | 32 | 0.00033134 | 8.3043e-05 | 0 | 0 |  | 1 | TRUE | wye
18 | LV_3022-1_0_4_load_112 | 33 | 0.00059269 | 0.00014854 | 0 | 0 |  | 1 | TRUE | wye
19 | LV_3022-1_0_4_load_15 | 35 | 0.0003272 | 8.2003e-05 | 0 | 0 |  | 1 | TRUE | wye
20 | LV_3022-1_0_4_load_18 | 37 | 0.00059782 | 0.00014983 | 0 | 0 |  | 1 | TRUE | wye
21 | LV_3022-1_0_4_load_21 | 38 | 0.00031545 | 7.906e-05 | 0 | 0 |  | 1 | TRUE | wye
22 | LV_3022-1_0_4_load_193 | 39 | 0.0002142 | 5.3684e-05 | 0 | 0 |  | 1 | TRUE | wye
23 | LV_3022-1_0_4_load_155 | 40 | 0.0018411 | 0.00046142 | 0 | 0 |  | 1 | TRUE | wye
24 | LV_3022-1_0_4_load_156 | 41 | 0.00053622 | 0.00013439 | 0 | 0 |  | 1 | TRUE | wye
25 | LV_3022-1_0_4_load_57 | 42 | 0.00046903 | 0.00011755 | 0 | 0 |  | 1 | TRUE | wye
26 | LV_3022-1_0_4_load_58 | 43 | 0.0007239 | 0.00018143 | 0 | 0 |  | 1 | TRUE | wye
27 | LV_3022-1_0_4_load_59 | 44 | 0.00036955 | 9.2619e-05 | 0 | 0 |  | 1 | TRUE | wye
28 | LV_3022-1_0_4_load_60 | 45 | 0.0015532 | 0.00038927 | 0 | 0 |  | 1 | TRUE | wye
29 | LV_3022-1_0_4_load_187 | 46 | 0.0038467 | 0.00096407 | 0 | 0 |  | 1 | TRUE | wye
30 | LV_3022-1_0_4_load_62 | 49 | 0.0012462 | 0.00031233 | 0 | 0 |  | 1 | TRUE | wye
31 | LV_3022-1_0_4_load_186 | 50 | 0.00061243 | 0.00015349 | 0 | 0 |  | 1 | TRUE | wye
32 | LV_3022-1_0_4_load_188 | 53 | 0.00095821 | 0.00024015 | 0 | 0 |  | 1 | TRUE | wye
33 | LV_3022-1_0_4_load_189 | 55 | 0.0013881 | 0.00034788 | 0 | 0 |  | 1 | TRUE | wye
34 | LV_3022-1_0_4_load_77 | 56 | 0.0007317 | 0.00018338 | 0 | 0 |  | 1 | TRUE | wye
35 | LV_3022-1_0_4_load_78 | 57 | 0.00016207 | 4.0619e-05 | 0 | 0 |  | 1 | TRUE | wye
36 | LV_3022-1_0_4_load_80 | 59 | 0.0013107 | 0.0003285 | 0 | 0 |  | 1 | TRUE | wye
37 | LV_3022-1_0_4_load_93 | 61 | 0.00048725 | 0.00012212 | 0 | 0 |  | 1 | TRUE | wye
38 | LV_3022-1_0_4_load_83 | 64 | 0.0004395 | 0.00011015 | 0 | 0 |  | 1 | TRUE | wye
39 | LV_3022-1_0_4_load_205 | 65 | 0.0023419 | 0.00058693 | 0 | 0 |  | 1 | TRUE | wye
40 | LV_3022-1_0_4_load_158 | 67 | 0.00023726 | 5.9463e-05 | 0 | 0 |  | 1 | TRUE | wye
41 | LV_3022-1_0_4_load_157 | 68 | 0.00053827 | 0.0001349 | 0 | 0 |  | 1 | TRUE | wye
42 | LV_3022-1_0_4_load_159 | 70 | 0.0015577 | 0.0003904 | 0 | 0 |  | 1 | TRUE | wye
43 | LV_3022-1_0_4_load_151 | 72 | 0.00046247 | 0.00011591 | 0 | 0 |  | 1 | TRUE | wye
44 | LV_3022-1_0_4_load_90 | 75 | 0.00069737 | 0.00017478 | 0 | 0 |  | 1 | TRUE | wye
45 | LV_3022-1_0_4_load_105 | 77 | 0.00052658 | 0.00013197 | 0 | 0 |  | 1 | TRUE | wye
46 | LV_3022-1_0_4_load_161 | 79 | 0.00029576 | 7.4123e-05 | 0 | 0 |  | 1 | TRUE | wye
47 | LV_3022-1_0_4_load_131 | 80 | 0.00067383 | 0.00016888 | 0 | 0 |  | 1 | TRUE | wye
48 | LV_3022-1_0_4_load_97 | 81 | 0.0019622 | 0.00049177 | 0 | 0 |  | 1 | TRUE | wye
49 | LV_3022-1_0_4_load_94 | 82 | 0.00056358 | 0.00014125 | 0 | 0 |  | 1 | TRUE | wye
50 | LV_3022-1_0_4_load_96 | 84 | 0.0010181 | 0.00025516 | 0 | 0 |  | 1 | TRUE | wye
51 | LV_3022-1_0_4_load_104 | 87 | 0.0012681 | 0.00031783 | 0 | 0 |  | 1 | TRUE | wye
52 | LV_3022-1_0_4_load_147 | 88 | 0.00017892 | 4.4841e-05 | 0 | 0 |  | 1 | TRUE | wye
53 | LV_3022-1_0_4_load_204 | 89 | 0.0017382 | 0.00043564 | 0 | 0 |  | 1 | TRUE | wye
54 | LV_3022-1_0_4_load_203 | 90 | 0.001689 | 0.00042331 | 0 | 0 |  | 1 | TRUE | wye
55 | LV_3022-1_0_4_load_144 | 91 | 0.0021239 | 0.00053231 | 0 | 0 |  | 1 | TRUE | wye
56 | LV_3022-1_0_4_load_145 | 93 | 0.0017148 | 0.00042978 | 0 | 0 |  | 1 | TRUE | wye
57 | LV_3022-1_0_4_load_107 | 94 | 0.00038897 | 9.7484e-05 | 0 | 0 |  | 1 | TRUE | wye
58 | LV_3022-1_0_4_load_139 | 97 | 0.00057691 | 0.00014459 | 0 | 0 |  | 1 | TRUE | wye
59 | LV_3022-1_0_4_load_138 | 98 | 0.00048221 | 0.00012085 | 0 | 0 |  | 1 | TRUE | wye
60 | LV_3022-1_0_4_load_212 | 99 | 0.00071718 | 0.00017974 | 0 | 0 |  | 1 | TRUE | wye
61 | LV_3022-1_0_4_load_113 | 101 | 0.0042163 | 0.0010567 | 0 | 0 |  | 1 | TRUE | wye
62 | LV_3022-1_0_4_load_116 | 103 | 0.0011745 | 0.00029435 | 0 | 0 |  | 1 | TRUE | wye
63 | LV_3022-1_0_4_load_117 | 104 | 0.001416 | 0.00035489 | 0 | 0 |  | 1 | TRUE | wye
64 | LV_3022-1_0_4_load_202 | 106 | 0.0012288 | 0.00030796 | 0 | 0 |  | 1 | TRUE | wye
65 | LV_3022-1_0_4_load_119 | 107 | 0.0011139 | 0.00027916 | 0 | 0 |  | 1 | TRUE | wye
66 | LV_3022-1_0_4_load_134 | 108 | 0.0046543 | 0.0011665 | 0 | 0 |  | 1 | TRUE | wye
67 | LV_3022-1_0_4_load_135 | 109 | 0.0010232 | 0.00025643 | 0 | 0 |  | 1 | TRUE | wye
68 | LV_3022-1_0_4_load_137 | 110 | 0.0003788 | 9.4935e-05 | 0 | 0 |  | 1 | TRUE | wye
69 | LV_3022-1_0_4_load_141 | 111 | 0.00048484 | 0.00012151 | 0 | 0 |  | 1 | TRUE | wye
70 | LV_3022-1_0_4_load_148 | 112 | 0.0008423 | 0.0002111 | 0 | 0 |  | 1 | TRUE | wye
71 | LV_3022-1_0_4_load_160 | 113 | 0.00074182 | 0.00018592 | 0 | 0 |  | 1 | TRUE | wye
72 | LV_3022-1_0_4_load_162 | 114 | 0.00021415 | 5.3671e-05 | 0 | 0 |  | 1 | TRUE | wye
73 | LV_3022-1_0_4_load_181 | 115 | 0.0012296 | 0.00030817 | 0 | 0 |  | 1 | TRUE | wye
74 | LV_3022-1_0_4_load_183 | 116 | 0.00043337 | 0.00010861 | 0 | 0 |  | 1 | TRUE | wye
75 | LV_3022-1_0_4_load_213 | 118 | 0.0019137 | 0.00047961 | 0 | 0 |  | 1 | TRUE | wye
76 | LV_3022-1_0_4_load_200 | 119 | 0.0017667 | 0.00044278 | 0 | 0 |  | 1 | TRUE | wye

## ext_grid
| name | bus | vm_pu | va_degree | slack_weight | in_service
0 |  | 60 | 1 | 0 | 1 | TRUE

## line
| name | std_type | from_bus | to_bus | length_km | r_ohm_per_km | x_ohm_per_km | c_nf_per_km | g_us_per_km | max_i_ka | df | parallel | type | in_service
0 | LV_3022-1_0_4_line_0 | NAYY 4x150 SE | 0 | 1 | 0.098925 | 0.208 | 0.08 | 261 | 0 | 0.27 | 1 | 1 | cs | TRUE
1 | LV_3022-1_0_4_line_1 | NAYY 4x150 SE | 1 | 2 | 0.005894 | 0.208 | 0.08 | 261 | 0 | 0.27 | 1 | 1 | cs | TRUE
2 | LV_3022-1_0_4_line_2 | NAYY 4x150 SE | 1 | 3 | 0.090964 | 0.208 | 0.08 | 261 | 0 | 0.27 | 1 | 1 | cs | TRUE
3 | LV_3022-1_0_4_line_3 | NAYY 4x150 SE | 2 | 7 | 0.032486 | 0.208 | 0.08 | 261 | 0 | 0.27 | 1 | 1 | cs | TRUE
4 | LV_3022-1_0_4_line_4 | NAYY 4x150 SE | 2 | 8 | 0.11522 | 0.208 | 0.08 | 261 | 0 | 0.27 | 1 | 1 | cs | TRUE
5 | LV_3022-1_0_4_line_5 | NAYY 4x150 SE | 3 | 12 | 0.019859 | 0.208 | 0.08 | 261 | 0 | 0.27 | 1 | 1 | cs | TRUE
6 | LV_3022-1_0_4_line_6 | NAYY 4x150 SE | 3 | 9 | 0.039407 | 0.208 | 0.08 | 261 | 0 | 0.27 | 1 | 1 | cs | TRUE
7 | LV_3022-1_0_4_line_7 | NAYY 4x150 SE | 4 | 5 | 0.005344 | 0.208 | 0.08 | 261 | 0 | 0.27 | 1 | 1 | cs | TRUE
8 | LV_3022-1_0_4_line_8 | NAYY 4x150 SE | 4 | 6 | 0.011449 | 0.208 | 0.08 | 261 | 0 | 0.27 | 1 | 1 | cs | TRUE
9 | LV_3022-1_0_4_line_9 | NAYY 4x150 SE | 5 | 20 | 0.23883 | 0.208 | 0.08 | 261 | 0 | 0.27 | 1 | 2 | cs | TRUE
10 | LV_3022-1_0_4_line_10 | NAYY 4x150 SE | 5 | 8 | 0.0093145 | 0.208 | 0.08 | 261 | 0 | 0.27 | 1 | 1 | cs | TRUE
11 | LV_3022-1_0_4_line_11 | NAYY 4x150 SE | 5 | 21 | 0.075053 | 0.208 | 0.08 | 261 | 0 | 0.27 | 1 | 2 | cs | TRUE
12 | LV_3022-1_0_4_line_12 | NAYY 4x150 SE | 7 | 26 | 0.024897 | 0.208 | 0.08 | 261 | 0 | 0.27 | 1 | 1 | cs | TRUE
13 | LV_3022-1_0_4_line_13 | NAYY 4x150 SE | 9 | 10 | 0.10016 | 0.208 | 0.08 | 261 | 0 | 0.27 | 1 | 1 | cs | TRUE
14 | LV_3022-1_0_4_line_14 | NAYY 4x150 SE | 9 | 11 | 0.03486 | 0.208 | 0.08 | 261 | 0 | 0.27 | 1 | 1 | cs | TRUE
15 | LV_3022-1_0_4_line_15 | NAYY 4x150 SE | 10 | 16 | 0.023497 | 0.208 | 0.08 | 261 | 0 | 0.27 | 1 | 1 | cs | TRUE
16 | LV_3022-1_0_4_line_16 | NAYY 4x150 SE | 10 | 17 | 0.050186 | 0.208 | 0.08 | 261 | 0 | 0.27 | 1 | 1 | cs | TRUE
17 | LV_3022-1_0_4_line_17 | NAYY 4x150 SE | 10 | 13 | 0.020589 | 0.208 | 0.08 | 261 | 0 | 0.27 | 1 | 1 | cs | TRUE
18 | LV_3022-1_0_4_line_18 | NAYY 4x150 SE | 11 | 27 | 0.09154 | 0.208 | 0.08 | 261 | 0 | 0.27 | 1 | 1 | cs | TRUE
19 | LV_3022-1_0_4_line_19 | NAYY 4x150 SE | 13 | 14 | 0.009806 | 0.208 | 0.08 | 261 | 0 | 0.27 | 1 | 1 | cs | TRUE
20 | LV_3022-1_0_4_line_20 | NAYY 4x150 SE | 13 | 15 | 0.044942 | 0.208 | 0.08 | 261 | 0 | 0.27 | 1 | 1 | cs | TRUE
21 | LV_3022-1_0_4_line_21 | NAYY 4x150 SE | 15 | 28 | 0.028794 | 0.208 | 0.08 | 261 | 0 | 0.27 | 1 | 1 | cs | TRUE
22 | LV_3022-1_0_4_line_22 | NAYY 4x150 SE | 15 | 29 | 0.076873 | 0.208 | 0.08 | 261 | 0 | 0.27 | 1 | 1 | cs | TRUE
23 | LV_3022-1_0_4_line_23 | NAYY 4x150 SE | 18 | 19 | 0.003924 | 0.208 | 0.08 | 261 | 0 | 0.27 | 1 | 1 | cs | TRUE
24 | LV_3022-1_0_4_line_24 | NAYY 4x150 SE | 19 | 37 | 0.046407 | 0.208 | 0.08 | 261 | 0 | 0.27 | 1 | 1 | cs | TRUE
25 | LV_3022-1_0_4_line_25 | NAYY 4x150 SE | 19 | 35 | 0.078722 | 0.208 | 0.08 | 261 | 0 | 0.27 | 1 | 1 | cs | TRUE
26 | LV_3022-1_0_4_line_26 | NAYY 4x150 SE | 20 | 33 | 0.016079 | 0.208 | 0.08 | 261 | 0 | 0.27 | 1 | 2 | cs | TRUE
27 | LV_3022-1_0_4_line_27 | NAYY 4x150 SE | 21 | 66 | 0.029769 | 0.208 | 0.08 | 261 | 0 | 0.27 | 1 | 2 | cs | TRUE
28 | LV_3022-1_0_4_line_28 | NAYY 4x150 SE | 21 | 64 | 0.0011175 | 0.208 | 0.08 | 261 | 0 | 0.27 | 1 | 1 | cs | TRUE
29 | LV_3022-1_0_4_line_29 | NAYY 4x150 SE | 22 | 23 | 0.00557 | 0.208 | 0.08 | 261 | 0 | 0.27 | 1 | 1 | cs | TRUE
30 | LV_3022-1_0_4_line_30 | NAYY 4x150 SE | 22 | 24 | 0.015259 | 0.208 | 0.08 | 261 | 0 | 0.27 | 1 | 1 | cs | TRUE
31 | LV_3022-1_0_4_line_31 | NAYY 4x150 SE | 22 | 25 | 0.10694 | 0.208 | 0.08 | 261 | 0 | 0.27 | 1 | 1 | cs | TRUE
32 | LV_3022-1_0_4_line_32 | NAYY 4x150 SE | 23 | 33 | 0.038774 | 0.208 | 0.08 | 261 | 0 | 0.27 | 1 | 2 | cs | TRUE
33 | LV_3022-1_0_4_line_33 | NAYY 4x150 SE | 24 | 34 | 0.043968 | 0.208 | 0.08 | 261 | 0 | 0.27 | 1 | 1 | cs | TRUE
34 | LV_3022-1_0_4_line_34 | NAYY 4x150 SE | 25 | 30 | 0.098547 | 0.208 | 0.08 | 261 | 0 | 0.27 | 1 | 1 | cs | TRUE
35 | LV_3022-1_0_4_line_35 | NAYY 4x150 SE | 26 | 88 | 0.010779 | 0.208 | 0.08 | 261 | 0 | 0.27 | 1 | 1 | cs | TRUE
36 | LV_3022-1_0_4_line_36 | NAYY 4x150 SE | 27 | 71 | 0.053208 | 0.208 | 0.08 | 261 | 0 | 0.27 | 1 | 1 | cs | TRUE
37 | LV_3022-1_0_4_line_37 | NAYY 4x150 SE | 28 | 36 | 0.20218 | 0.208 | 0.08 | 261 | 0 | 0.27 | 1 | 1 | cs | TRUE
38 | LV_3022-1_0_4_line_38 | NAYY 4x150 SE | 29 | 40 | 0.061266 | 0.208 | 0.08 | 261 | 0 | 0.27 | 1 | 1 | cs | TRUE
39 | LV_3022-1_0_4_line_39 | NAYY 4x150 SE | 31 | 32 | 0.025217 | 0.208 | 0.08 | 261 | 0 | 0.27 | 1 | 1 | cs | TRUE
40 | LV_3022-1_0_4_line_40 | NAYY 4x150 SE | 32 | 111 | 0.0019821 | 0.208 | 0.08 | 261 | 0 | 0.27 | 1 | 1 | cs | TRUE
41 | LV_3022-1_0_4_line_41 | NAYY 4x150 SE | 34 | 98 | 0.079449 | 0.208 | 0.08 | 261 | 0 | 0.27 | 1 | 1 | cs | TRUE
42 | LV_3022-1_0_4_line_42 | NAYY 4x150 SE | 34 | 95 | 0.09204 | 0.208 | 0.08 | 261 | 0 | 0.27 | 1 | 1 | cs | TRUE
43 | LV_3022-1_0_4_line_43 | NAYY 4x150 SE | 35 | 36 | 0.076146 | 0.208 | 0.08 | 261 | 0 | 0.27 | 1 | 1 | cs | TRUE
44 | LV_3022-1_0_4_line_44 | NAYY 4x150 SE | 36 | 38 | 0.055166 | 0.208 | 0.08 | 261 | 0 | 0.27 | 1 | 1 | cs | TRUE
45 | LV_3022-1_0_4_line_45 | NAYY 4x150 SE | 38 | 39 | 0.0046321 | 0.208 | 0.08 | 261 | 0 | 0.27 | 1 | 1 | cs | TRUE
46 | LV_3022-1_0_4_line_46 | NAYY 4x150 SE | 40 | 41 | 0.031018 | 0.208 | 0.08 | 261 | 0 | 0.27 | 1 | 1 | cs | TRUE
47 | LV_3022-1_0_4_line_47 | NAYY 4x150 SE | 42 | 43 | 0.070791 | 0.208 | 0.08 | 261 | 0 | 0.27 | 1 | 1 | cs | TRUE
48 | LV_3022-1_0_4_line_48 | NAYY 4x150 SE | 42 | 44 | 0.00088548 | 0.208 | 0.08 | 261 | 0 | 0.27 | 1 | 1 | cs | TRUE
49 | LV_3022-1_0_4_line_49 | NAYY 4x150 SE | 43 | 45 | 0.0079886 | 0.208 | 0.08 | 261 | 0 | 0.27 | 1 | 1 | cs | TRUE
50 | LV_3022-1_0_4_line_50 | NAYY 4x150 SE | 43 | 46 | 0.15942 | 0.208 | 0.08 | 261 | 0 | 0.27 | 1 | 1 | cs | TRUE
51 | LV_3022-1_0_4_line_51 | NAYY 4x150 SE | 45 | 49 | 0.012946 | 0.208 | 0.08 | 261 | 0 | 0.27 | 1 | 1 | cs | TRUE
52 | LV_3022-1_0_4_line_52 | NAYY 4x150 SE | 46 | 50 | 0.037567 | 0.208 | 0.08 | 261 | 0 | 0.27 | 1 | 1 | cs | TRUE
53 | LV_3022-1_0_4_line_53 | NAYY 4x150 SE | 46 | 47 | 0.028779 | 0.208 | 0.08 | 261 | 0 | 0.27 | 1 | 1 | cs | TRUE
54 | LV_3022-1_0_4_line_54 | NAYY 4x150 SE | 47 | 48 | 0.18111 | 0.208 | 0.08 | 261 | 0 | 0.27 | 1 | 1 | cs | TRUE
55 | LV_3022-1_0_4_line_55 | NAYY 4x150 SE | 48 | 117 | 0.066938 | 0.208 | 0.08 | 261 | 0 | 0.27 | 1 | 1 | cs | TRUE
56 | LV_3022-1_0_4_line_56 | NAYY 4x150 SE | 48 | 115 | 0.025676 | 0.208 | 0.08 | 261 | 0 | 0.27 | 1 | 1 | cs | TRUE
57 | LV_3022-1_0_4_line_57 | NAYY 4x150 SE | 49 | 51 | 0.20742 | 0.208 | 0.08 | 261 | 0 | 0.27 | 1 | 1 | cs | TRUE
58 | LV_3022-1_0_4_line_58 | NAYY 4x150 SE | 50 | 53 | 0.069185 | 0.208 | 0.08 | 261 | 0 | 0.27 | 1 | 1 | cs | TRUE
59 | LV_3022-1_0_4_line_59 | NAYY 4x150 SE | 50 | 54 | 0.48454 | 0.208 | 0.08 | 261 | 0 | 0.27 | 1 | 1 | cs | TRUE
60 | LV_3022-1_0_4_line_60 | NAYY 4x150 SE | 51 | 52 | 0.16379 | 0.208 | 0.08 | 261 | 0 | 0.27 | 1 | 1 | cs | TRUE
61 | LV_3022-1_0_4_line_61 | NAYY 4x150 SE | 52 | 55 | 0.016655 | 0.208 | 0.08 | 261 | 0 | 0.27 | 1 | 1 | cs | TRUE
62 | LV_3022-1_0_4_line_62 | NAYY 4x150 SE | 54 | 104 | 0.022365 | 0.208 | 0.08 | 261 | 0 | 0.27 | 1 | 1 | cs | TRUE
63 | LV_3022-1_0_4_line_63 | NAYY 4x150 SE | 54 | 101 | 0.025382 | 0.208 | 0.08 | 261 | 0 | 0.27 | 1 | 1 | cs | TRUE
64 | LV_3022-1_0_4_line_64 | NAYY 4x150 SE | 56 | 57 | 0.0095283 | 0.208 | 0.08 | 261 | 0 | 0.27 | 1 | 1 | cs | TRUE
65 | LV_3022-1_0_4_line_65 | NAYY 4x150 SE | 56 | 58 | 0.017653 | 0.208 | 0.08 | 261 | 0 | 0.27 | 1 | 1 | cs | TRUE
66 | LV_3022-1_0_4_line_66 | NAYY 4x150 SE | 58 | 59 | 0.035594 | 0.208 | 0.08 | 261 | 0 | 0.27 | 1 | 2 | cs | TRUE
67 | LV_3022-1_0_4_line_67 | NAYY 4x150 SE | 58 | 60 | 0.12254 | 0.208 | 0.08 | 261 | 0 | 0.27 | 1 | 2 | cs | TRUE
68 | LV_3022-1_0_4_line_68 | NAYY 4x150 SE | 59 | 61 | 0.023157 | 0.208 | 0.08 | 261 | 0 | 0.27 | 1 | 2 | cs | TRUE
69 | LV_3022-1_0_4_line_69 | NAYY 4x150 SE | 60 | 65 | 0.17833 | 0.208 | 0.08 | 261 | 0 | 0.27 | 1 | 2 | cs | TRUE
70 | LV_3022-1_0_4_line_70 | NAYY 4x150 SE | 61 | 66 | 0.01307 | 0.208 | 0.08 | 261 | 0 | 0.27 | 1 | 2 | cs | TRUE
71 | LV_3022-1_0_4_line_71 | NAYY 4x150 SE | 62 | 63 | 0.026421 | 0.208 | 0.08 | 261 | 0 | 0.27 | 1 | 1 | cs | TRUE
72 | LV_3022-1_0_4_line_72 | NAYY 4x150 SE | 62 | 64 | 0.13804 | 0.208 | 0.08 | 261 | 0 | 0.27 | 1 | 1 | cs | TRUE
73 | LV_3022-1_0_4_line_73 | NAYY 4x150 SE | 63 | 67 | 0.040594 | 0.208 | 0.08 | 261 | 0 | 0.27 | 1 | 1 | cs | TRUE
74 | LV_3022-1_0_4_line_74 | NAYY 4x150 SE | 63 | 68 | 0.010572 | 0.208 | 0.08 | 261 | 0 | 0.27 | 1 | 1 | cs | TRUE
75 | LV_3022-1_0_4_line_75 | NAYY 4x150 SE | 65 | 78 | 0.22406 | 0.208 | 0.08 | 261 | 0 | 0.27 | 1 | 2 | cs | TRUE
76 | LV_3022-1_0_4_line_76 | NAYY 4x150 SE | 67 | 79 | 0.0046396 | 0.208 | 0.08 | 261 | 0 | 0.27 | 1 | 1 | cs | TRUE
77 | LV_3022-1_0_4_line_77 | NAYY 4x150 SE | 68 | 69 | 0.015265 | 0.208 | 0.08 | 261 | 0 | 0.27 | 1 | 1 | cs | TRUE
78 | LV_3022-1_0_4_line_78 | NAYY 4x150 SE | 69 | 70 | 0.008261 | 0.208 | 0.08 | 261 | 0 | 0.27 | 1 | 1 | cs | TRUE
79 | LV_3022-1_0_4_line_79 | NAYY 4x150 SE | 71 | 72 | 0.01388 | 0.208 | 0.08 | 261 | 0 | 0.27 | 1 | 1 | cs | TRUE
80 | LV_3022-1_0_4_line_80 | NAYY 4x150 SE | 72 | 80 | 0.22923 | 0.208 | 0.08 | 261 | 0 | 0.27 | 1 | 1 | cs | TRUE
81 | LV_3022-1_0_4_line_81 | NAYY 4x150 SE | 73 | 74 | 0.10147 | 0.208 | 0.08 | 261 | 0 | 0.27 | 1 | 1 | cs | TRUE
82 | LV_3022-1_0_4_line_82 | NAYY 4x150 SE | 73 | 75 | 0.02068 | 0.208 | 0.08 | 261 | 0 | 0.27 | 1 | 1 | cs | TRUE
83 | LV_3022-1_0_4_line_83 | NAYY 4x150 SE | 74 | 76 | 0.00528 | 0.208 | 0.08 | 261 | 0 | 0.27 | 1 | 1 | cs | TRUE
84 | LV_3022-1_0_4_line_84 | NAYY 4x150 SE | 74 | 77 | 0.029448 | 0.208 | 0.08 | 261 | 0 | 0.27 | 1 | 1 | cs | TRUE
85 | LV_3022-1_0_4_line_85 | NAYY 4x150 SE | 76 | 81 | 0.071887 | 0.208 | 0.08 | 261 | 0 | 0.27 | 1 | 1 | cs | TRUE
86 | LV_3022-1_0_4_line_86 | NAYY 4x150 SE | 76 | 82 | 0.045514 | 0.208 | 0.08 | 261 | 0 | 0.27 | 1 | 1 | cs | TRUE
87 | LV_3022-1_0_4_line_87 | NAYY 4x150 SE | 77 | 83 | 0.021892 | 0.208 | 0.08 | 261 | 0 | 0.27 | 1 | 1 | cs | TRUE
88 | LV_3022-1_0_4_line_88 | NAYY 4x150 SE | 78 | 107 | 0.007952 | 0.208 | 0.08 | 261 | 0 | 0.27 | 1 | 2 | cs | TRUE
89 | LV_3022-1_0_4_line_89 | NAYY 4x150 SE | 79 | 113 | 0.011851 | 0.208 | 0.08 | 261 | 0 | 0.27 | 1 | 1 | cs | TRUE
90 | LV_3022-1_0_4_line_90 | NAYY 4x150 SE | 81 | 85 | 0.082848 | 0.208 | 0.08 | 261 | 0 | 0.27 | 1 | 1 | cs | TRUE
91 | LV_3022-1_0_4_line_91 | NAYY 4x150 SE | 82 | 84 | 0.013021 | 0.208 | 0.08 | 261 | 0 | 0.27 | 1 | 1 | cs | TRUE
92 | LV_3022-1_0_4_line_92 | NAYY 4x150 SE | 83 | 94 | 0.037803 | 0.208 | 0.08 | 261 | 0 | 0.27 | 1 | 1 | cs | TRUE
93 | LV_3022-1_0_4_line_93 | NAYY 4x150 SE | 83 | 95 | 0.10642 | 0.208 | 0.08 | 261 | 0 | 0.27 | 1 | 1 | cs | TRUE
94 | LV_3022-1_0_4_line_94 | NAYY 4x150 SE | 85 | 86 | 0.031089 | 0.208 | 0.08 | 261 | 0 | 0.27 | 1 | 1 | cs | TRUE
95 | LV_3022-1_0_4_line_95 | NAYY 4x150 SE | 85 | 87 | 0.064462 | 0.208 | 0.08 | 261 | 0 | 0.27 | 1 | 1 | cs | TRUE
96 | LV_3022-1_0_4_line_96 | NAYY 4x150 SE | 86 | 89 | 0.038367 | 0.208 | 0.08 | 261 | 0 | 0.27 | 1 | 1 | cs | TRUE
97 | LV_3022-1_0_4_line_97 | NAYY 4x150 SE | 86 | 90 | 0.057289 | 0.208 | 0.08 | 261 | 0 | 0.27 | 1 | 1 | cs | TRUE
98 | LV_3022-1_0_4_line_98 | NAYY 4x150 SE | 87 | 91 | 0.018873 | 0.208 | 0.08 | 261 | 0 | 0.27 | 1 | 1 | cs | TRUE
99 | LV_3022-1_0_4_line_99 | NAYY 4x150 SE | 88 | 112 | 0.067003 | 0.208 | 0.08 | 261 | 0 | 0.27 | 1 | 1 | cs | TRUE
100 | LV_3022-1_0_4_line_100 | NAYY 4x150 SE | 90 | 92 | 0.014448 | 0.208 | 0.08 | 261 | 0 | 0.27 | 1 | 1 | cs | TRUE
101 | LV_3022-1_0_4_line_101 | NAYY 4x150 SE | 91 | 93 | 0.016194 | 0.208 | 0.08 | 261 | 0 | 0.27 | 1 | 1 | cs | TRUE
102 | LV_3022-1_0_4_line_102 | NAYY 4x150 SE | 92 | 106 | 0.028556 | 0.208 | 0.08 | 261 | 0 | 0.27 | 1 | 1 | cs | TRUE
103 | LV_3022-1_0_4_line_103 | NAYY 4x150 SE | 92 | 119 | 0.066309 | 0.208 | 0.08 | 261 | 0 | 0.27 | 1 | 1 | cs | TRUE
104 | LV_3022-1_0_4_line_104 | NAYY 4x150 SE | 95 | 96 | 0.012018 | 0.208 | 0.08 | 261 | 0 | 0.27 | 1 | 1 | cs | TRUE
105 | LV_3022-1_0_4_line_105 | NAYY 4x150 SE | 95 | 97 | 0.07322 | 0.208 | 0.08 | 261 | 0 | 0.27 | 1 | 1 | cs | TRUE
106 | LV_3022-1_0_4_line_106 | NAYY 4x150 SE | 96 | 99 | 0.024232 | 0.208 | 0.08 | 261 | 0 | 0.27 | 1 | 1 | cs | TRUE
107 | LV_3022-1_0_4_line_107 | NAYY 4x150 SE | 98 | 100 | 0.071739 | 0.208 | 0.08 | 261 | 0 | 0.27 | 1 | 1 | cs | TRUE
108 | LV_3022-1_0_4_line_108 | NAYY 4x150 SE | 100 | 110 | 0.017252 | 0.208 | 0.08 | 261 | 0 | 0.27 | 1 | 1 | cs | TRUE
109 | LV_3022-1_0_4_line_109 | NAYY 4x150 SE | 100 | 109 | 0.048897 | 0.208 | 0.08 | 261 | 0 | 0.27 | 1 | 1 | cs | TRUE
110 | LV_3022-1_0_4_line_110 | NAYY 4x150 SE | 101 | 102 | 0.2939 | 0.208 | 0.08 | 261 | 0 | 0.27 | 1 | 1 | cs | TRUE
111 | LV_3022-1_0_4_line_111 | NAYY 4x150 SE | 102 | 103 | 0.1737 | 0.208 | 0.08 | 261 | 0 | 0.27 | 1 | 1 | cs | TRUE
112 | LV_3022-1_0_4_line_112 | NAYY 4x150 SE | 104 | 105 | 0.2259 | 0.208 | 0.08 | 261 | 0 | 0.27 | 1 | 1 | cs | TRUE
113 | LV_3022-1_0_4_line_113 | NAYY 4x150 SE | 105 | 107 | 0.067358 | 0.208 | 0.08 | 261 | 0 | 0.27 | 1 | 2 | cs | TRUE
114 | LV_3022-1_0_4_line_114 | NAYY 4x150 SE | 108 | 109 | 0.046903 | 0.208 | 0.08 | 261 | 0 | 0.27 | 1 | 1 | cs | TRUE
115 | LV_3022-1_0_4_line_115 | NAYY 4x150 SE | 110 | 111 | 0.02004 | 0.208 | 0.08 | 261 | 0 | 0.27 | 1 | 1 | cs | TRUE
116 | LV_3022-1_0_4_line_116 | NAYY 4x150 SE | 113 | 114 | 0.022743 | 0.208 | 0.08 | 261 | 0 | 0.27 | 1 | 1 | cs | TRUE
117 | LV_3022-1_0_4_line_117 | NAYY 4x150 SE | 115 | 116 | 0.0016912 | 0.208 | 0.08 | 261 | 0 | 0.27 | 1 | 1 | cs | TRUE
118 | LV_3022-1_0_4_line_118 | NAYY 4x150 SE | 117 | 118 | 0.018764 | 0.208 | 0.08 | 261 | 0 | 0.27 | 1 | 1 | cs | TRUE

## trafo
| name | std_type | hv_bus | lv_bus | sn_mva | vn_hv_kv | vn_lv_kv | vk_percent | vkr_percent | pfe_kw | i0_percent | shift_degree | tap_side | tap_neutral | tap_min | tap_max | tap_step_percent | tap_step_degree | tap_pos | tap_phase_shifter | parallel | df | in_service
0 | LV_3022-1_0_4_trafo_82 | 0.25 MVA 20/0.4 kV | 120 | 60 | 0.25 | 20 | 0.4 | 6 | 1.44 | 0.8 | 0.32 | 150 | hv | 0 | -2 | 2 | 2.5 | 0 | 0 | FALSE | 1 | 1 | TRUE

## line_geodata
| x0 | y0 | x1 | y1 | x2 | y2 | x3 | y3 | x4 | y4 | x5 | y5 | x6 | y6 | x7 | y7 | x8 | y8 | x9 | y9 | x10 | y10 | x11 | y11
0 | 2754194.5595 | 1247623.5834 | 2754191.9141 | 1247618.3762 | 2754184.0298 | 1247595.2375 | 2754183.4972 | 1247574.7593 | 2754190.934 | 1247530.0202 | 2754193.1298 | 1247528.2816
1 | 2754194.7841 | 1247629.4727 | 2754194.5595 | 1247623.5834
2 | 2754113.8114 | 1247623.3618 | 2754113.9789 | 1247627.6703 | 2754114.2601 | 1247633.4166 | 2754194.5595 | 1247623.5834
3 | 2754194.7841 | 1247629.4727 | 2754195.442 | 1247646.8734 | 2754194.0367 | 1247661.8802
4 | 2754194.7841 | 1247629.4727 | 2754237.3925 | 1247624.1645 | 2754309.2092 | 1247615.9558
5 | 2754113.8114 | 1247623.3618 | 2754121.3298 | 1247620.7769 | 2754124.9076 | 1247617.7447 | 2754126.4046 | 1247612.7788 | 2754126.1329 | 1247610.7653
6 | 2754090.777 | 1247641.6921 | 2754090.4629 | 1247636.3343 | 2754114.2601 | 1247633.4166 | 2754113.9789 | 1247627.6703 | 2754113.8114 | 1247623.3618
7 | 2754318.4635 | 1247614.8981 | 2754318.1717 | 1247609.563
8 | 2754318.1717 | 1247609.563 | 2754318.6063 | 1247603.613 | 2754319.9284 | 1247598.9873 | 2754320.2992 | 1247598.4268
9 | 2754318.4635 | 1247614.8981 | 2754358.4328 | 1247609.9558 | 2754446.9328 | 1247599.2386 | 2754506.679 | 1247592.2771 | 2754549.3278 | 1247586.8943 | 2754555.5761 | 1247586.3341
10 | 2754318.4635 | 1247614.8981 | 2754309.2092 | 1247615.9558
11 | 2754318.4635 | 1247614.8981 | 2754318.6889 | 1247619.0079 | 2754316.1823 | 1247629.6531 | 2754313.2058 | 1247650.7962 | 2754311.4115 | 1247672.9712 | 2754310.1997 | 1247689.3222
12 | 2754191.7155 | 1247686.6686 | 2754194.0367 | 1247661.8802
13 | 2754090.777 | 1247641.6921 | 2754030.1809 | 1247648.5467 | 2753990.7598 | 1247650.4469
14 | 2754090.777 | 1247641.6921 | 2754091.0695 | 1247646.7157 | 2754090.1667 | 1247651.2078 | 2754087.2834 | 1247658.3398 | 2754083.8513 | 1247664.2008 | 2754080.378 | 1247668.7371 | 2754078.0794 | 1247673.2314
15 | 2753990.7598 | 1247650.4469 | 2753989.3643 | 1247673.9002
16 | 2753990.7598 | 1247650.4469 | 2753966.7736 | 1247650.4686 | 2753940.595 | 1247649.416
17 | 2753990.7598 | 1247650.4469 | 2753991.0708 | 1247645.1721 | 2753975.7662 | 1247645.2414
18 | 2754078.0794 | 1247673.2314 | 2754076.2856 | 1247676.7386 | 2754073.1894 | 1247695.254 | 2754070.6445 | 1247714.0728 | 2754069.187 | 1247734.9553 | 2754068.3978 | 1247742.0528 | 2754066.7245 | 1247750.6066 | 2754064.5216 | 1247759.1799 | 2754062.5986 | 1247762.9096
19 | 2753975.7662 | 1247645.2414 | 2753975.5868 | 1247638.1854 | 2753975.6204 | 1247635.4392
20 | 2753930.7165 | 1247643.8927 | 2753952.5152 | 1247644.8818 | 2753975.7662 | 1247645.2414
21 | 2753930.7165 | 1247643.8927 | 2753931.0063 | 1247637.9723 | 2753933.5389 | 1247615.2464
22 | 2753858.9251 | 1247645.3643 | 2753859.0968 | 1247640.2082 | 2753930.7165 | 1247643.8927
23 | 2753994.5818 | 1247274.3136 | 2753996.3342 | 1247270.8026
24 | 2753994.5818 | 1247274.3136 | 2753987.5349 | 1247265.7223 | 2753968.9953 | 1247256.7544 | 2753956.0439 | 1247249.7992
25 | 2753994.5818 | 1247274.3136 | 2753991.8153 | 1247279.8583 | 2753984.4179 | 1247292.89 | 2753963.5619 | 1247313.4462 | 2753955.7782 | 1247325.6449 | 2753953.3762 | 1247338.3949 | 2753953.4677 | 1247339.2018
26 | 2754571.5904 | 1247584.8983 | 2754555.5761 | 1247586.3341
27 | 2754310.1997 | 1247689.3222 | 2754317.3964 | 1247692.1233 | 2754336.1891 | 1247703.7794
28 | 2754310.1997 | 1247689.3222 | 2754309.1063 | 1247689.0912
29 | 2754610.2878 | 1247582.6571 | 2754609.9417 | 1247577.0982
30 | 2754609.9417 | 1247577.0982 | 2754625.1972 | 1247577.4448
31 | 2754572.5853 | 1247496.3566 | 2754580.5284 | 1247528.1948 | 2754584.7472 | 1247553.3181 | 2754585.9682 | 1247572.5576 | 2754586.1113 | 1247578.0778 | 2754609.9417 | 1247577.0982
32 | 2754610.2878 | 1247582.6571 | 2754585.9367 | 1247583.612 | 2754571.5904 | 1247584.8983
33 | 2754669.154 | 1247578.4436 | 2754625.1972 | 1247577.4448
34 | 2754572.5853 | 1247496.3566 | 2754569.1963 | 1247470.71 | 2754566.5829 | 1247423.151 | 2754559.7129 | 1247399.1263 | 2754559.6979 | 1247399.0693
35 | 2754191.7155 | 1247686.6686 | 2754191.1615 | 1247692.5844 | 2754191.0594 | 1247697.4204
36 | 2754022.7343 | 1247797.1869 | 2754030.4842 | 1247789.7588 | 2754048.4727 | 1247778.0035 | 2754054.9682 | 1247772.9006 | 2754060.0571 | 1247767.839 | 2754062.5986 | 1247762.9096
37 | 2753959.7025 | 1247414.8446 | 2753949.4386 | 1247473.9245 | 2753935.9633 | 1247593.491 | 2753933.5389 | 1247615.2464
38 | 2753858.9251 | 1247645.3643 | 2753858.164 | 1247668.2669 | 2753859.7578 | 1247684.8799 | 2753872.0073 | 1247697.1097 | 2753875.8215 | 1247699.2048
39 | 2754836.028 | 1247461.1034 | 2754829.7366 | 1247468.7716 | 2754821.7982 | 1247479.8863 | 2754820.9939 | 1247481.3155
40 | 2754820.9939 | 1247481.3155 | 2754820.0219 | 1247483.0429
41 | 2754669.154 | 1247578.4436 | 2754669.9688 | 1247569.812 | 2754670.5738 | 1247566.3244 | 2754673.4524 | 1247563.163 | 2754680.8007 | 1247561.0304 | 2754689.1781 | 1247560.871 | 2754697.8954 | 1247558.4071 | 2754732.3336 | 1247542.6437
42 | 2754761.0374 | 1247576.8282 | 2754752.2022 | 1247578.3102 | 2754749.433 | 1247578.438 | 2754734.9577 | 1247579.1499 | 2754694.3057 | 1247579.2449 | 2754669.154 | 1247578.4436
43 | 2753959.7025 | 1247414.8446 | 2753960.1648 | 1247412.1763 | 2753960.0105 | 1247386.1247 | 2753955.399 | 1247356.2315 | 2753953.4677 | 1247339.2018
44 | 2753959.7025 | 1247414.8446 | 2753978.682 | 1247421.9888 | 2754010.1392 | 1247437.0725
45 | 2754014.316 | 1247439.0752 | 2754010.1392 | 1247437.0725
46 | 2753875.8215 | 1247699.2048 | 2753881.2311 | 1247702.1762 | 2753901.6254 | 1247709.5126 | 2753904.4462 | 1247710.9645
47 | 2754035.3931 | 1248713.8939 | 2754101.4013 | 1248739.4726
48 | 2754035.3931 | 1248713.8939 | 2754034.5674 | 1248713.574
49 | 2754101.4013 | 1248739.4726 | 2754108.8502 | 1248742.3591
50 | 2754152.3051 | 1248588.3945 | 2754101.4013 | 1248739.4726
51 | 2754108.8502 | 1248742.3591 | 2754120.9219 | 1248747.037
52 | 2754152.3051 | 1248588.3945 | 2754175.5468 | 1248602.2436 | 2754184.5716 | 1248600.6657 | 2754185.5704 | 1248599.7569
53 | 2754127.2379 | 1248574.2714 | 2754140.8449 | 1248581.5656 | 2754152.3051 | 1248588.3945
54 | 2754127.2379 | 1248574.2714 | 2754121.0694 | 1248569.74 | 2754091.5496 | 1248536.3178 | 2754083.1684 | 1248529.4155 | 2754074.0457 | 1248524.2956 | 2753972.8444 | 1248486.7411
55 | 2753972.8444 | 1248486.7411 | 2753928.5262 | 1248470.2854 | 2753917.6865 | 1248470.1705 | 2753908.7247 | 1248471.061
56 | 2753972.8444 | 1248486.7411 | 2753972.6536 | 1248471.6992 | 2753971.0796 | 1248467.432 | 2753967.1201 | 1248462.8123
57 | 2754307.5255 | 1248834.7377 | 2754284.4409 | 1248830.1992 | 2754256.7317 | 1248820.7578 | 2754150.9688 | 1248761.5936 | 2754130.137 | 1248750.6079 | 2754120.9219 | 1248747.037
58 | 2754146.7008 | 1248553.5795 | 2754180.5007 | 1248574.4787 | 2754187.7035 | 1248584.5536 | 2754189.6339 | 1248591.088 | 2754189.0757 | 1248596.5677 | 2754185.5704 | 1248599.7569
59 | 2754185.5704 | 1248599.7569 | 2754608.5744 | 1248363.4307
60 | 2754307.5255 | 1248834.7377 | 2754299.4768 | 1248864.4017 | 2754269.4196 | 1248927.1253 | 2754271.9739 | 1248949.1467 | 2754268.9913 | 1248955.7533 | 2754262.5441 | 1248957.2982 | 2754236.5354 | 1248948.1458
61 | 2754236.5354 | 1248948.1458 | 2754225.9607 | 1248935.2788
62 | 2754608.5744 | 1248363.4307 | 2754614.6276 | 1248341.9009
63 | 2754608.5744 | 1248363.4307 | 2754625.1574 | 1248364.9758 | 2754632.3253 | 1248369.9544
64 | 2754406.3927 | 1247753.6445 | 2754412.2564 | 1247758.8801 | 2754412.0074 | 1247760.5288
65 | 2754398.0856 | 1247738.0686 | 2754406.3927 | 1247753.6445
66 | 2754398.0856 | 1247738.0686 | 2754387.814 | 1247727.7021 | 2754378.4462 | 1247721.7969 | 2754368.9405 | 1247718.9373
67 | 2754506.8236 | 1247788.6836 | 2754484.9253 | 1247785.154 | 2754473.5756 | 1247781.9441 | 2754443.1684 | 1247769.7179 | 2754437.315 | 1247764.9608 | 2754431.4254 | 1247757.5335 | 2754426.1804 | 1247752.9146 | 2754407.074 | 1247743.1631 | 2754398.0856 | 1247738.0686
68 | 2754347.7377 | 1247709.8999 | 2754359.3411 | 1247716.0495 | 2754368.9405 | 1247718.9373
69 | 2754506.8236 | 1247788.6836 | 2754517.4039 | 1247791.2618 | 2754538.5822 | 1247798.9212 | 2754553.5813 | 1247806.7864 | 2754564.7078 | 1247815.3626 | 2754577.1432 | 1247828.2215 | 2754588.8476 | 1247837.8138 | 2754602.62 | 1247846.0587 | 2754625.3184 | 1247857.7175 | 2754644.947 | 1247870.5975 | 2754654.2076 | 1247873.0637 | 2754660.4124 | 1247874.0657
70 | 2754336.1891 | 1247703.7794 | 2754347.7377 | 1247709.8999
71 | 2754249.9184 | 1247782.7671 | 2754247.8084 | 1247797.0484 | 2754245.079 | 1247801.7487 | 2754239.2145 | 1247804.6656
72 | 2754249.9184 | 1247782.7671 | 2754256.3773 | 1247739.0259 | 2754257.7988 | 1247707.9437 | 2754260.9039 | 1247697.5254 | 2754266.1344 | 1247691.3888 | 2754274.7216 | 1247688.3871 | 2754289.3644 | 1247686.7442 | 2754300.2942 | 1247687.2291 | 2754309.1063 | 1247689.0912
73 | 2754239.2145 | 1247804.6656 | 2754237.9625 | 1247808.0586 | 2754238.0026 | 1247818.125 | 2754243.4121 | 1247820.4902 | 2754250.1778 | 1247829.3971 | 2754258.3404 | 1247834.8592 | 2754258.3404 | 1247834.8592
74 | 2754239.2145 | 1247804.6656 | 2754228.6631 | 1247804.0132
75 | 2754660.4124 | 1247874.0657 | 2754624.0401 | 1248095.1495
76 | 2754262.7445 | 1247836.3185 | 2754258.3404 | 1247834.8592
77 | 2754213.4271 | 1247803.0711 | 2754228.6631 | 1247804.0132
78 | 2754213.4271 | 1247803.0711 | 2754205.1459 | 1247803.3227
79 | 2754016.7678 | 1247809.5551 | 2754018.6221 | 1247803.3416 | 2754022.7343 | 1247797.1869
80 | 2754016.7678 | 1247809.5551 | 2753888.3503 | 1247999.4392
81 | 2754681.4134 | 1247705.721 | 2754667.143 | 1247712.4887 | 2754647.0257 | 1247719.76 | 2754627.9323 | 1247730.9396 | 2754608.8022 | 1247744.9768 | 2754595.0679 | 1247757.2751
82 | 2754595.0679 | 1247757.2751 | 2754575.4417 | 1247750.7567
83 | 2754681.4134 | 1247705.721 | 2754685.8417 | 1247708.6171
84 | 2754681.4134 | 1247705.721 | 2754682.0177 | 1247700.2314 | 2754693.3473 | 1247679.1586
85 | 2754685.8417 | 1247708.6171 | 2754721.7195 | 1247707.5521 | 2754746.9851 | 1247710.9147 | 2754757.49 | 1247710.8502
86 | 2754685.8417 | 1247708.6171 | 2754701.9878 | 1247751.1712
87 | 2754702.8891 | 1247659.4583 | 2754694.4718 | 1247677.067 | 2754693.3473 | 1247679.1586
88 | 2754624.0401 | 1248095.1495 | 2754622.12 | 1248102.8662
89 | 2754262.7445 | 1247836.3185 | 2754265.4803 | 1247837.2251 | 2754274.4261 | 1247837.8716
90 | 2754839.5205 | 1247719.8389 | 2754788.3507 | 1247710.6607 | 2754757.49 | 1247710.8502
91 | 2754706.6071 | 1247763.3456 | 2754701.9878 | 1247751.1712
92 | 2754702.8891 | 1247659.4583 | 2754690.1634 | 1247658.8701 | 2754665.1012 | 1247659.0937
93 | 2754702.8891 | 1247659.4583 | 2754706.8856 | 1247650.5316 | 2754747.9062 | 1247589.1531 | 2754749.6617 | 1247585.0171 | 2754749.6761 | 1247580.7022 | 2754749.433 | 1247578.438 | 2754752.2022 | 1247578.3102 | 2754761.0374 | 1247576.8282
94 | 2754839.5205 | 1247719.8389 | 2754841.0512 | 1247727.1972 | 2754842.0485 | 1247743.3946 | 2754843.8879 | 1247750.5052
95 | 2754839.5205 | 1247719.8389 | 2754864.9603 | 1247726.3652 | 2754887.6171 | 1247735.8551 | 2754901.0289 | 1247738.3086
96 | 2754843.8879 | 1247750.5052 | 2754843.5102 | 1247763.7972 | 2754844.8224 | 1247775.7543 | 2754848.1427 | 1247788.3644
97 | 2754843.8879 | 1247750.5052 | 2754849.5499 | 1247760.8409 | 2754866.3981 | 1247781.2119 | 2754872.568 | 1247785.4105 | 2754883.4978 | 1247789.3114
98 | 2754919.3409 | 1247736.9174 | 2754914.4855 | 1247739.1825 | 2754904.3587 | 1247738.9177 | 2754901.0289 | 1247738.3086
99 | 2754191.0594 | 1247697.4204 | 2754190.9993 | 1247700.2655 | 2754191.791 | 1247707.304 | 2754193.431 | 1247711.6509 | 2754198.9736 | 1247724.2963 | 2754201.6505 | 1247730.9057 | 2754203.6784 | 1247742.1249 | 2754202.0572 | 1247746.3424 | 2754198.2513 | 1247747.6892 | 2754186.7773 | 1247746.5164
100 | 2754897.3417 | 1247793.4099 | 2754887.8339 | 1247790.859 | 2754883.4978 | 1247789.3114
101 | 2754932.2242 | 1247727.5234 | 2754925.9762 | 1247733.8219 | 2754919.3409 | 1247736.9174
102 | 2754897.3417 | 1247793.4099 | 2754900.7674 | 1247801.9855 | 2754905.1943 | 1247810.9989 | 2754911.759 | 1247817.5575
103 | 2754897.3417 | 1247793.4099 | 2754928.5289 | 1247792.5349 | 2754944.7455 | 1247792.5475 | 2754956.8432 | 1247794.8881 | 2754962.6041 | 1247798.0488
104 | 2754764.0897 | 1247565.5747 | 2754761.0225 | 1247571.3224 | 2754761.0374 | 1247576.8282
105 | 2754761.0374 | 1247576.8282 | 2754811.8392 | 1247568.3237 | 2754833.0489 | 1247563.6855
106 | 2754787.9605 | 1247561.0266 | 2754764.0897 | 1247565.5747
107 | 2754797.5641 | 1247512.7857 | 2754732.3336 | 1247542.6437
108 | 2754797.5641 | 1247512.7857 | 2754808.0858 | 1247499.1132
109 | 2754797.5641 | 1247512.7857 | 2754838.1503 | 1247485.5146
110 | 2754905.0316 | 1248469.9729 | 2754894.4107 | 1248460.0412 | 2754881.0622 | 1248450.105 | 2754836.8956 | 1248432.8345 | 2754800.8181 | 1248421.1811 | 2754767.5574 | 1248414.206 | 2754690.1559 | 1248394.4445 | 2754669.0142 | 1248388.9431 | 2754649.7151 | 1248382.0329 | 2754632.3253 | 1248369.9544
111 | 2754905.0316 | 1248469.9729 | 2754907.9003 | 1248403.6162 | 2754901.7056 | 1248366.2956 | 2754932.2117 | 1248303.9022
112 | 2754648.7691 | 1248158.9457 | 2754624.2979 | 1248185.4333 | 2754624.7387 | 1248204.152 | 2754619.7156 | 1248240.5566 | 2754645.7689 | 1248240.2914 | 2754642.8769 | 1248281.0225 | 2754630.4083 | 1248300.1604 | 2754615.4378 | 1248339.0191 | 2754614.6276 | 1248341.9009
113 | 2754648.7691 | 1248158.9457 | 2754641.5134 | 1248152.6391 | 2754639.4454 | 1248146.4681 | 2754639.8474 | 1248136.858 | 2754640.0153 | 1248125.5069 | 2754638.978 | 1248119.7965 | 2754633.7931 | 1248113.7665 | 2754621.879 | 1248103.8349 | 2754622.12 | 1248102.8662
114 | 2754877.0809 | 1247459.356 | 2754838.1503 | 1247485.5146
115 | 2754820.0219 | 1247483.0429 | 2754818.85 | 1247485.1255 | 2754808.0858 | 1247499.1132
116 | 2754284.5663 | 1247852.6923 | 2754285.9625 | 1247843.7643 | 2754282.898 | 1247839.8586 | 2754276.7866 | 1247838.0422 | 2754274.4261 | 1247837.8716
117 | 2753966.0195 | 1248461.5281 | 2753967.1201 | 1248462.8123
118 | 2753908.7247 | 1248471.061 | 2753906.4011 | 1248464.8168 | 2753898.5794 | 1248455.5603

## bus_geodata
| x | y | coords
0 | 2754193.1298 | 1247528.2816
1 | 2754194.5595 | 1247623.5834
2 | 2754194.7841 | 1247629.4727
3 | 2754113.8114 | 1247623.3618
4 | 2754318.1717 | 1247609.563
5 | 2754318.4635 | 1247614.8981
6 | 2754320.2992 | 1247598.4268
7 | 2754194.0367 | 1247661.8802
8 | 2754309.2092 | 1247615.9558
9 | 2754090.777 | 1247641.6921
10 | 2753990.7598 | 1247650.4469
11 | 2754078.0794 | 1247673.2314
12 | 2754126.1329 | 1247610.7653
13 | 2753975.7662 | 1247645.2414
14 | 2753975.6204 | 1247635.4392
15 | 2753930.7165 | 1247643.8927
16 | 2753989.3643 | 1247673.9002
17 | 2753940.595 | 1247649.416
18 | 2753996.3342 | 1247270.8026
19 | 2753994.5818 | 1247274.3136
20 | 2754555.5761 | 1247586.3341
21 | 2754310.1997 | 1247689.3222
22 | 2754609.9417 | 1247577.0982
23 | 2754610.2878 | 1247582.6571
24 | 2754625.1972 | 1247577.4448
25 | 2754572.5853 | 1247496.3566
26 | 2754191.7155 | 1247686.6686
27 | 2754062.5986 | 1247762.9096
28 | 2753933.5389 | 1247615.2464
29 | 2753858.9251 | 1247645.3643
30 | 2754559.6979 | 1247399.0693
31 | 2754836.028 | 1247461.1034
32 | 2754820.9939 | 1247481.3155
33 | 2754571.5904 | 1247584.8983
34 | 2754669.154 | 1247578.4436
35 | 2753953.4677 | 1247339.2018
36 | 2753959.7025 | 1247414.8446
37 | 2753956.0439 | 1247249.7992
38 | 2754010.1392 | 1247437.0725
39 | 2754014.316 | 1247439.0752
40 | 2753875.8215 | 1247699.2048
41 | 2753904.4462 | 1247710.9645
42 | 2754035.3931 | 1248713.8939
43 | 2754101.4013 | 1248739.4726
44 | 2754034.5674 | 1248713.574
45 | 2754108.8502 | 1248742.3591
46 | 2754152.3051 | 1248588.3945
47 | 2754127.2379 | 1248574.2714
48 | 2753972.8444 | 1248486.7411
49 | 2754120.9219 | 1248747.037
50 | 2754185.5704 | 1248599.7569
51 | 2754307.5255 | 1248834.7377
52 | 2754236.5354 | 1248948.1458
53 | 2754146.7008 | 1248553.5795
54 | 2754608.5744 | 1248363.4307
55 | 2754225.9607 | 1248935.2788
56 | 2754406.3927 | 1247753.6445
57 | 2754412.0074 | 1247760.5288
58 | 2754398.0856 | 1247738.0686
59 | 2754368.9405 | 1247718.9373
60 | 2754506.8236 | 1247788.6836
61 | 2754347.7377 | 1247709.8999
62 | 2754249.9184 | 1247782.7671
63 | 2754239.2145 | 1247804.6656
64 | 2754309.1063 | 1247689.0912
65 | 2754660.4124 | 1247874.0657
66 | 2754336.1891 | 1247703.7794
67 | 2754258.3404 | 1247834.8592
68 | 2754228.6631 | 1247804.0132
69 | 2754213.4271 | 1247803.0711
70 | 2754205.1459 | 1247803.3227
71 | 2754022.7343 | 1247797.1869
72 | 2754016.7678 | 1247809.5551
73 | 2754595.0679 | 1247757.2751
74 | 2754681.4134 | 1247705.721
75 | 2754575.4417 | 1247750.7567
76 | 2754685.8417 | 1247708.6171
77 | 2754693.3473 | 1247679.1586
78 | 2754624.0401 | 1248095.1495
79 | 2754262.7445 | 1247836.3185
80 | 2753888.3503 | 1247999.4392
81 | 2754757.49 | 1247710.8502
82 | 2754701.9878 | 1247751.1712
83 | 2754702.8891 | 1247659.4583
84 | 2754706.6071 | 1247763.3456
85 | 2754839.5205 | 1247719.8389
86 | 2754843.8879 | 1247750.5052
87 | 2754901.0289 | 1247738.3086
88 | 2754191.0594 | 1247697.4204
89 | 2754848.1427 | 1247788.3644
90 | 2754883.4978 | 1247789.3114
91 | 2754919.3409 | 1247736.9174
92 | 2754897.3417 | 1247793.4099
93 | 2754932.2242 | 1247727.5234
94 | 2754665.1012 | 1247659.0937
95 | 2754761.0374 | 1247576.8282
96 | 2754764.0897 | 1247565.5747
97 | 2754833.0489 | 1247563.6855
98 | 2754732.3336 | 1247542.6437
99 | 2754787.9605 | 1247561.0266
100 | 2754797.5641 | 1247512.7857
101 | 2754632.3253 | 1248369.9544
102 | 2754905.0316 | 1248469.9729
103 | 2754932.2117 | 1248303.9022
104 | 2754614.6276 | 1248341.9009
105 | 2754648.7691 | 1248158.9457
106 | 2754911.759 | 1247817.5575
107 | 2754622.12 | 1248102.8662
108 | 2754877.0809 | 1247459.356
109 | 2754838.1503 | 1247485.5146
110 | 2754808.0858 | 1247499.1132
111 | 2754820.0219 | 1247483.0429
112 | 2754186.7773 | 1247746.5164
113 | 2754274.4261 | 1247837.8716
114 | 2754284.5663 | 1247852.6923
115 | 2753967.1201 | 1248462.8123
116 | 2753966.0195 | 1248461.5281
117 | 2753908.7247 | 1248471.061
118 | 2753898.5794 | 1248455.5603
119 | 2754962.604 | 1247798.0488
120 | 2754508.1482 | 1247774.115

## line_std_types
| c_nf_per_km | r_ohm_per_km | x_ohm_per_km | max_i_ka | type | q_mm2 | alpha | voltage_rating
NAYY 4x50 SE | 210 | 0.642 | 0.083 | 0.142 | cs | 50 | 0.00403 | LV
NAYY 4x120 SE | 264 | 0.225 | 0.08 | 0.242 | cs | 120 | 0.00403 | LV
NAYY 4x150 SE | 261 | 0.208 | 0.08 | 0.27 | cs | 150 | 0.00403 | LV
NA2XS2Y 1x95 RM/25 12/20 kV | 216 | 0.313 | 0.132 | 0.252 | cs | 95 | 0.00403 | MV
NA2XS2Y 1x185 RM/25 12/20 kV | 273 | 0.161 | 0.117 | 0.362 | cs | 185 | 0.00403 | MV
NA2XS2Y 1x240 RM/25 12/20 kV | 304 | 0.122 | 0.112 | 0.421 | cs | 240 | 0.00403 | MV
NA2XS2Y 1x95 RM/25 6/10 kV | 315 | 0.313 | 0.123 | 0.249 | cs | 95 | 0.00403 | MV
NA2XS2Y 1x185 RM/25 6/10 kV | 406 | 0.161 | 0.11 | 0.358 | cs | 185 | 0.00403 | MV
NA2XS2Y 1x240 RM/25 6/10 kV | 456 | 0.122 | 0.105 | 0.416 | cs | 240 | 0.00403 | MV
NA2XS2Y 1x150 RM/25 12/20 kV | 250 | 0.206 | 0.116 | 0.319 | cs | 150 | 0.00403 | MV
NA2XS2Y 1x120 RM/25 12/20 kV | 230 | 0.253 | 0.119 | 0.283 | cs | 120 | 0.00403 | MV
NA2XS2Y 1x70 RM/25 12/20 kV | 190 | 0.443 | 0.132 | 0.22 | cs | 70 | 0.00403 | MV
NA2XS2Y 1x150 RM/25 6/10 kV | 360 | 0.206 | 0.11 | 0.315 | cs | 150 | 0.00403 | MV
NA2XS2Y 1x120 RM/25 6/10 kV | 340 | 0.253 | 0.113 | 0.28 | cs | 120 | 0.00403 | MV
NA2XS2Y 1x70 RM/25 6/10 kV | 280 | 0.443 | 0.123 | 0.217 | cs | 70 | 0.00403 | MV
N2XS(FL)2Y 1x120 RM/35 64/110 kV | 112 | 0.153 | 0.166 | 0.366 | cs | 120 | 0.00393 | HV
N2XS(FL)2Y 1x185 RM/35 64/110 kV | 125 | 0.099 | 0.156 | 0.457 | cs | 185 | 0.00393 | HV
N2XS(FL)2Y 1x240 RM/35 64/110 kV | 135 | 0.075 | 0.149 | 0.526 | cs | 240 | 0.00393 | HV
N2XS(FL)2Y 1x300 RM/35 64/110 kV | 144 | 0.06 | 0.144 | 0.588 | cs | 300 | 0.00393 | HV
15-AL1/3-ST1A 0.4 | 11 | 1.8769 | 0.35 | 0.105 | ol | 16 | 0.00403 | LV
24-AL1/4-ST1A 0.4 | 11.25 | 1.2012 | 0.335 | 0.14 | ol | 24 | 0.00403 | LV
48-AL1/8-ST1A 0.4 | 12.2 | 0.5939 | 0.3 | 0.21 | ol | 48 | 0.00403 | LV
94-AL1/15-ST1A 0.4 | 13.2 | 0.306 | 0.29 | 0.35 | ol | 94 | 0.00403 | LV
34-AL1/6-ST1A 10.0 | 9.7 | 0.8342 | 0.36 | 0.17 | ol | 34 | 0.00403 | MV
48-AL1/8-ST1A 10.0 | 10.1 | 0.5939 | 0.35 | 0.21 | ol | 48 | 0.00403 | MV
70-AL1/11-ST1A 10.0 | 10.4 | 0.4132 | 0.339 | 0.29 | ol | 70 | 0.00403 | MV
94-AL1/15-ST1A 10.0 | 10.75 | 0.306 | 0.33 | 0.35 | ol | 94 | 0.00403 | MV
122-AL1/20-ST1A 10.0 | 11.1 | 0.2376 | 0.323 | 0.41 | ol | 122 | 0.00403 | MV
149-AL1/24-ST1A 10.0 | 11.25 | 0.194 | 0.315 | 0.47 | ol | 149 | 0.00403 | MV
34-AL1/6-ST1A 20.0 | 9.15 | 0.8342 | 0.382 | 0.17 | ol | 34 | 0.00403 | MV
48-AL1/8-ST1A 20.0 | 9.5 | 0.5939 | 0.372 | 0.21 | ol | 48 | 0.00403 | MV
70-AL1/11-ST1A 20.0 | 9.7 | 0.4132 | 0.36 | 0.29 | ol | 70 | 0.00403 | MV
94-AL1/15-ST1A 20.0 | 10 | 0.306 | 0.35 | 0.35 | ol | 94 | 0.00403 | MV
122-AL1/20-ST1A 20.0 | 10.3 | 0.2376 | 0.344 | 0.41 | ol | 122 | 0.00403 | MV
149-AL1/24-ST1A 20.0 | 10.5 | 0.194 | 0.337 | 0.47 | ol | 149 | 0.00403 | MV
184-AL1/30-ST1A 20.0 | 10.75 | 0.1571 | 0.33 | 0.535 | ol | 184 | 0.00403 | MV
243-AL1/39-ST1A 20.0 | 11 | 0.1188 | 0.32 | 0.645 | ol | 243 | 0.00403 | MV
48-AL1/8-ST1A 110.0 | 8 | 0.5939 | 0.46 | 0.21 | ol | 48 | 0.00403 | HV
70-AL1/11-ST1A 110.0 | 8.4 | 0.4132 | 0.45 | 0.29 | ol | 70 | 0.00403 | HV
94-AL1/15-ST1A 110.0 | 8.65 | 0.306 | 0.44 | 0.35 | ol | 94 | 0.00403 | HV
122-AL1/20-ST1A 110.0 | 8.5 | 0.2376 | 0.43 | 0.41 | ol | 122 | 0.00403 | HV
149-AL1/24-ST1A 110.0 | 8.75 | 0.194 | 0.41 | 0.47 | ol | 149 | 0.00403 | HV
184-AL1/30-ST1A 110.0 | 8.8 | 0.1571 | 0.4 | 0.535 | ol | 184 | 0.00403 | HV
243-AL1/39-ST1A 110.0 | 9 | 0.1188 | 0.39 | 0.645 | ol | 243 | 0.00403 | HV
305-AL1/39-ST1A 110.0 | 9.2 | 0.0949 | 0.38 | 0.74 | ol | 305 | 0.00403 | HV
490-AL1/64-ST1A 110.0 | 9.75 | 0.059 | 0.37 | 0.96 | ol | 490 | 0.00403 | HV
679-AL1/86-ST1A 110.0 | 9.95 | 0.042 | 0.36 | 1.15 | ol | 679 | 0.00403 | HV
490-AL1/64-ST1A 220.0 | 10 | 0.059 | 0.285 | 0.96 | ol | 490 | 0.00403 | HV
679-AL1/86-ST1A 220.0 | 11.7 | 0.042 | 0.275 | 1.15 | ol | 679 | 0.00403 | HV
490-AL1/64-ST1A 380.0 | 11 | 0.059 | 0.253 | 0.96 | ol | 490 | 0.00403 | HV
679-AL1/86-ST1A 380.0 | 14.6 | 0.042 | 0.25 | 1.15 | ol | 679 | 0.00403 | HV

## trafo_std_types
| i0_percent | pfe_kw | vkr_percent | sn_mva | vn_lv_kv | vn_hv_kv | vk_percent | shift_degree | vector_group | tap_side | tap_neutral | tap_min | tap_max | tap_step_degree | tap_step_percent | tap_phase_shifter
160 MVA 380/110 kV | 0.06 | 60 | 0.25 | 160 | 110 | 380 | 12.2 | 0 | Yy0 | hv | 0 | -9 | 9 | 0 | 1.5 | FALSE
100 MVA 220/110 kV | 0.06 | 55 | 0.26 | 100 | 110 | 220 | 12 | 0 | Yy0 | hv | 0 | -9 | 9 | 0 | 1.5 | FALSE
63 MVA 110/20 kV | 0.04 | 22 | 0.32 | 63 | 20 | 110 | 18 | 150 | YNd5 | hv | 0 | -9 | 9 | 0 | 1.5 | FALSE
40 MVA 110/20 kV | 0.05 | 18 | 0.34 | 40 | 20 | 110 | 16.2 | 150 | YNd5 | hv | 0 | -9 | 9 | 0 | 1.5 | FALSE
25 MVA 110/20 kV | 0.07 | 14 | 0.41 | 25 | 20 | 110 | 12 | 150 | YNd5 | hv | 0 | -9 | 9 | 0 | 1.5 | FALSE
63 MVA 110/10 kV | 0.04 | 22 | 0.32 | 63 | 10 | 110 | 18 | 150 | YNd5 | hv | 0 | -9 | 9 | 0 | 1.5 | FALSE
40 MVA 110/10 kV | 0.05 | 18 | 0.34 | 40 | 10 | 110 | 16.2 | 150 | YNd5 | hv | 0 | -9 | 9 | 0 | 1.5 | FALSE
25 MVA 110/10 kV | 0.07 | 14 | 0.41 | 25 | 10 | 110 | 12 | 150 | YNd5 | hv | 0 | -9 | 9 | 0 | 1.5 | FALSE
0.25 MVA 20/0.4 kV | 0.32 | 0.8 | 1.44 | 0.25 | 0.4 | 20 | 6 | 150 | Yzn5 | hv | 0 | -2 | 2 | 0 | 2.5 | FALSE
0.4 MVA 20/0.4 kV | 0.3375 | 1.35 | 1.425 | 0.4 | 0.4 | 20 | 6 | 150 | Dyn5 | hv | 0 | -2 | 2 | 0 | 2.5 | FALSE
0.63 MVA 20/0.4 kV | 0.2619 | 1.65 | 1.206 | 0.63 | 0.4 | 20 | 6 | 150 | Dyn5 | hv | 0 | -2 | 2 | 0 | 2.5 | FALSE
0.25 MVA 10/0.4 kV | 0.24 | 0.6 | 1.2 | 0.25 | 0.4 | 10 | 4 | 150 | Dyn5 | hv | 0 | -2 | 2 | 0 | 2.5 | FALSE
0.4 MVA 10/0.4 kV | 0.2375 | 0.95 | 1.325 | 0.4 | 0.4 | 10 | 4 | 150 | Dyn5 | hv | 0 | -2 | 2 | 0 | 2.5 | FALSE
0.63 MVA 10/0.4 kV | 0.1873 | 1.18 | 1.0794 | 0.63 | 0.4 | 10 | 4 | 150 | Dyn5 | hv | 0 | -2 | 2 | 0 | 2.5 | FALSE

## trafo3w_std_types
| sn_hv_mva | sn_mv_mva | sn_lv_mva | vn_hv_kv | vn_mv_kv | vn_lv_kv | vk_hv_percent | vk_mv_percent | vk_lv_percent | vkr_hv_percent | vkr_mv_percent | vkr_lv_percent | pfe_kw | i0_percent | shift_mv_degree | shift_lv_degree | vector_group | tap_side | tap_neutral | tap_min | tap_max | tap_step_percent
63/25/38 MVA 110/20/10 kV | 63 | 25 | 38 | 110 | 20 | 10 | 10.4 | 10.4 | 10.4 | 0.28 | 0.32 | 0.35 | 35 | 0.89 | 0 | 0 | YN0yn0yn0 | hv | 0 | -10 | 10 | 1.2
63/25/38 MVA 110/10/10 kV | 63 | 25 | 38 | 110 | 10 | 10 | 10.4 | 10.4 | 10.4 | 0.28 | 0.32 | 0.35 | 35 | 0.89 | 0 | 0 | YN0yn0yn0 | hv | 0 | -10 | 10 | 1.2

## fuse_std_types
| fuse_type | i_rated_a | t_avg | t_min | t_total | x_avg | x_min | x_total
HV 100A | HV 100A | 100 | 0 | [10.0, 3.64, 0.854, 0.281, 0.1, 0.0531, 0.022, 0.01] | [10.0, 4.267, 1.21, 0.403, 0.1, 0.058, 0.022, 0.01] | 0 | [300.0, 350.0, 450.0, 550.0, 700.0, 850.0, 1200.0, 1752.0] | [600.0, 700.0, 900.0, 1150.0, 1665.0, 2000.0, 3000.0, 4313.0]
HV 10A | HV 10A | 10 | 0 | [10.0, 1675.0, 0.344, 0.156, 0.1, 0.0417, 0.0171, 0.01] | [10.0, 1.3, 0.3, 0.155, 0.1, 0.0555, 0.023, 0.01] | 0 | [30.0, 32.0, 35.0, 37.0, 39.0, 50.0, 70.0, 88.0] | [60.0, 70.0, 80.0, 87.0, 94.0, 110.0, 150.0, 216.0]
HV 125A | HV 125A | 125 | 0 | [10.0, 1.82, 0.344, 0.1, 0.0467, 0.0269, 0.01] | [10.0, 2.478, 0.426, 0.1, 0.0427, 0.0211, 0.01] | 0 | [375.0, 500.0, 700.0, 925.0, 1200.0, 1500.0, 2341.0] | [750.0, 1000.0, 1500.0, 2200.0, 3000.0, 4000.0, 5765.0]
HV 160A | HV 160A | 160 | 0 | [10.0, 4.15, 1.03, 0.198, 0.1, 0.051, 0.0172, 0.01] | [10.0, 2.3, 0.734, 0.274, 0.1, 0.046, 0.0177, 0.01] | 0 | [480.0, 550.0, 700.0, 1000.0, 1260.0, 1600.0, 2500.0, 3227.0] | [960.0, 1300.0, 1700.0, 2200.0, 2996.0, 4000.0, 6000.0, 7946.0]
HV 16A | HV 16A | 16 | 0 | [10.0, 0.352, 0.164, 0.1, 0.0649, 0.0342, 0.01] | [10.0, 2.34, 0.722, 0.181, 0.1, 0.055, 0.0296, 0.01] | 0 | [48.0, 60.0, 65.0, 71.0, 80.0, 100.0, 162.0] | [96.0, 110.0, 125.0, 150.0, 168.0, 200.0, 250.0, 398.0]
HV 200A | HV 200A | 200 | 0 | [10.0, 4.267, 1.21, 0.403, 0.1, 0.058, 0.022, 0.01] | [10.0, 3.73, 1.654, 0.328, 0.1, 0.0531, 0.019, 0.01] | 0 | [600.0, 700.0, 900.0, 1150.0, 1665.0, 2000.0, 3000.0, 4313.0] | [1200.0, 1500.0, 1800.0, 2700.0, 3960.0, 5000.0, 7500.0, 10620.0]
HV 20A | HV 20A | 20 | 0 | [10.0, 1.3, 0.3, 0.155, 0.1, 0.0555, 0.023, 0.01] | [10.0, 1.3, 0.161, 0.1, 0.0611, 0.0399, 0.0141, 0.01] | 0 | [60.0, 70.0, 80.0, 87.0, 94.0, 110.0, 150.0, 216.0] | [120.0, 150.0, 200.0, 223.0, 260.0, 300.0, 450.0, 532.0]
HV 25A | HV 25A | 25 | 0 | [10.0, 2.512, 0.833, 0.299, 0.1, 0.0372, 0.0223, 0.01] | [10.0, 3.125, 0.597, 0.198, 0.1, 0.0378, 0.022, 0.01] | 0 | [75.0, 82.0, 90.0, 100.0, 124.0, 170.0, 200.0, 289.0] | [150.0, 170.0, 210.0, 250.0, 294.0, 400.0, 500.0, 711.0]
HV 31.5A | HV 31.5A | 31.5 | 0 | [10.0, 2.34, 0.722, 0.181, 0.1, 0.055, 0.0296, 0.01] | [10.0, 2.84, 0.368, 0.164, 0.1, 0.0621, 0.0378, 0.0195, 0.01] | 0 | [95.0, 110.0, 125.0, 150.0, 165.0, 200.0, 250.0, 390.0] | [189.0, 220.0, 300.0, 350.0, 393.0, 450.0, 530.0, 700.0, 960.0]
HV 40A | HV 40A | 40 | 0 | [10.0, 1.3, 0.161, 0.1, 0.0611, 0.0399, 0.0141, 0.01] | [10.0, 2.05, 0.369, 0.198, 0.1, 0.051, 0.0298, 0.01] | 0 | [120.0, 150.0, 200.0, 223.0, 260.0, 300.0, 450.0, 532.0] | [240.0, 300.0, 400.0, 450.0, 530.0, 650.0, 800.0, 1311.0]
HV 50A | HV 50A | 50 | 0 | [10.0, 3.215, 0.597, 0.198, 0.1, 0.0378, 0.022, 0.01] | [10.0, 3.64, 0.854, 0.281, 0.1, 0.0531, 0.022, 0.01] | 0 | [150.0, 170.0, 210.0, 250.0, 294.0, 400.0, 500.0, 711.0] | [300.0, 350.0, 450.0, 550.0, 700.0, 850.0, 1200.0, 1752.0]
HV 6.3A | HV 6.3A | 6.3 | 0 | [10.0, 1.39, 0.344, 0.168, 0.1, 0.056, 0.0263, 0.01] | [10.0, 1.711, 0.516, 0.198, 0.1, 0.0634, 0.0303, 0.01] | 0 | [19.0, 19.5, 20.4, 20.8, 22.0, 25.0, 32.0, 48.0] | [38.0, 40.0, 43.0, 48.0, 53.0, 60.0, 75.0, 118.0]
HV 63A | HV 63A | 63 | 0 | [10.0, 2.84, 0.368, 0.164, 0.1, 0.0621, 0.0378, 0.0195, 0.01] | [10.0, 1.82, 0.344, 0.1, 0.0467, 0.0269, 0.01] | 0 | [189.0, 220.0, 300.0, 350.0, 393.0, 450.0, 530.0, 700.0, 961.0] | [378.0, 500.0, 700.0, 934.0, 1200.0, 1500.0, 2366.0]
HV 80A | HV 80A | 80 | 0 | [10.0, 2.05, 0.369, 0.198, 0.1, 0.051, 0.0298, 0.01] | [10.0, 4.15, 1.03, 0.198, 0.1, 0.051, 0.0172, 0.01] | 0 | [240.0, 300.0, 400.0, 450.0, 530.0, 650.0, 800.0, 1311.0] | [480.0, 550.0, 700.0, 1000.0, 1260.0, 1600.0, 2500.0, 3227.0]
Siemens NH-1-100 | Siemens NH-1-100 | 100 | [5400.0, 2000.0, 400.0, 20.0, 1.0, 0.2, 0.012, 0.004] | 0 | 0 | [150.0, 190.0, 250.0, 430.0, 900.0, 1250.0, 2700.0, 3600.0] | 0 | 0
Siemens NH-1-125 | Siemens NH-1-125 | 125 | [4800.0, 120.0, 7.0, 0.1, 0.004] | 0 | 0 | [180.0, 400.0, 740.0, 2000.0, 4250.0] | 0 | 0
Siemens NH-1-16 | Siemens NH-1-16 | 16 | [4000.0, 400.0, 2.0, 0.1, 0.04, 0.01] | 0 | 0 | [26.0, 35.0, 75.0, 150.0, 200.0, 300.0] | 0 | 0
Siemens NH-1-160 | Siemens NH-1-160 | 160 | [4800.0, 120.0, 7.0, 0.1, 0.004] | 0 | 0 | [210.0, 500.0, 900.0, 2300.0, 5000.0] | 0 | 0
Siemens NH-1-25 | Siemens NH-1-25 | 25 | [4000.0, 1000.0, 10.0, 0.2, 0.02, 0.01] | 0 | 0 | [40.0, 50.0, 100.0, 210.0, 400.0, 500.0] | 0 | 0
Siemens NH-1-50 | Siemens NH-1-50 | 50 | [4000.0, 40.0, 4.0, 1.0, 0.02, 0.01] | 0 | 0 | [86.0, 200.0, 300.0, 400.0, 1000.0, 1280.0] | 0 | 0
Siemens NH-1-63 | Siemens NH-1-63 | 63 | [4000.0, 100.0, 10.0, 2.0, 0.04, 0.01] | 0 | 0 | [100.0, 200.0, 300.0, 400.0, 1000.0, 1500.0] | 0 | 0
Siemens NH-1-80 | Siemens NH-1-80 | 80 | [4800.0, 120.0, 7.0, 0.1, 0.01] | 0 | 0 | [150.58, 250.0, 450.0, 1150.0, 2470.0] | 0 | 0
Siemens NH-2-1000 | Siemens NH-2-1000 | 1000 | [4800.0, 120.0, 7.0, 0.1, 0.004] | 0 | 0 | [1900.0, 3500.0, 8400.0, 24000.0, 52000.0] | 0 | 0
Siemens NH-2-200 | Siemens NH-2-200 | 200 | [4800.0, 120.0, 7.0, 0.1, 0.004] | 0 | 0 | [280.0, 650.0, 1200.0, 3000.0, 7000.0] | 0 | 0
Siemens NH-2-224 | Siemens NH-2-224 | 224 | [4800.0, 120.0, 7.0, 0.2, 0.04, 0.004] | 0 | 0 | [400.0, 750.0, 1453.0, 3025.0, 4315.0, 7600.0] | 0 | 0
Siemens NH-2-250 | Siemens NH-2-250 | 250 | [4800.0, 120.0, 7.0, 0.1, 0.004] | 0 | 0 | [450.0, 800.0, 1650.0, 4000.0, 8500.0] | 0 | 0
Siemens NH-2-315 | Siemens NH-2-315 | 315 | [4800.0, 120.0, 7.0, 0.1, 0.004] | 0 | 0 | [550.0, 920.0, 1900.0, 5000.0, 11000.0] | 0 | 0
Siemens NH-2-355 | Siemens NH-2-355 | 355 | [4800.0, 120.0, 6.0, 0.1, 0.004] | 0 | 0 | [650.0, 1116.27, 2350.0, 5840.0, 12790.0] | 0 | 0
Siemens NH-2-400 | Siemens NH-2-400 | 400 | [4800.0, 120.0, 7.0, 0.1, 0.004] | 0 | 0 | [720.0, 1350.0, 2800.0, 6500.0, 15000.0] | 0 | 0
Siemens NH-2-425 | Siemens NH-2-425 | 425 | [4800.0, 120.0, 7.0, 0.1, 0.004] | 0 | 0 | [850.0, 1500.0, 3050.0, 7500.0, 16500.0] | 0 | 0
Siemens NH-2-630 | Siemens NH-2-630 | 630 | [4800.0, 120.0, 7.0, 0.1, 0.004] | 0 | 0 | [1200.0, 2000.0, 4800.0, 12000.0, 26000.0] | 0 | 0

## dtypes
| element | column | dtype
0 | bus | name | object
1 | bus | vn_kv | float64
2 | bus | type | object
3 | bus | zone | object
4 | bus | in_service | bool
5 | load | name | object
6 | load | bus | uint32
7 | load | p_mw | float64
8 | load | q_mvar | float64
9 | load | const_z_percent | float64
10 | load | const_i_percent | float64
11 | load | sn_mva | float64
12 | load | scaling | float64
13 | load | in_service | bool
14 | load | type | object
15 | ext_grid | name | object
16 | ext_grid | bus | uint32
17 | ext_grid | vm_pu | float64
18 | ext_grid | va_degree | float64
19 | ext_grid | slack_weight | float64
20 | ext_grid | in_service | bool
21 | line | name | object
22 | line | std_type | object
23 | line | from_bus | uint32
24 | line | to_bus | uint32
25 | line | length_km | float64
26 | line | r_ohm_per_km | float64
27 | line | x_ohm_per_km | float64
28 | line | c_nf_per_km | float64
29 | line | g_us_per_km | float64
30 | line | max_i_ka | float64
31 | line | df | float64
32 | line | parallel | uint32
33 | line | type | object
34 | line | in_service | bool
35 | trafo | name | object
36 | trafo | std_type | object
37 | trafo | hv_bus | uint32
38 | trafo | lv_bus | uint32
39 | trafo | sn_mva | float64
40 | trafo | vn_hv_kv | float64
41 | trafo | vn_lv_kv | float64
42 | trafo | vk_percent | float64
43 | trafo | vkr_percent | float64
44 | trafo | pfe_kw | float64
45 | trafo | i0_percent | float64
46 | trafo | shift_degree | float64
47 | trafo | tap_side | object
48 | trafo | tap_neutral | int32
49 | trafo | tap_min | int32
50 | trafo | tap_max | int32
51 | trafo | tap_step_percent | float64
52 | trafo | tap_step_degree | float64
53 | trafo | tap_pos | int32
54 | trafo | tap_phase_shifter | bool
55 | trafo | parallel | uint32
56 | trafo | df | float64
57 | trafo | in_service | bool
58 | line_geodata | coords | object
59 | bus_geodata | x | float64
60 | bus_geodata | y | float64
61 | bus_geodata | coords | object

## parameters
| version | format_version | converged | OPF_converged | name | f_hz | sn_mva
0 | 2.14.6 | 2.14.0 | FALSE | FALSE |  | 50 | 1