## bus
| name | vn_kv | type | zone | in_service
0 | bus_LV_3022-9_0_4_node_0 | 0.4 | n |  | TRUE
1 | bus_LV_3022-9_0_4_node_1 | 0.4 | n |  | TRUE
2 | bus_LV_3022-9_0_4_node_3 | 0.4 | n |  | TRUE
3 | bus_LV_3022-9_0_4_node_8 | 0.4 | n |  | TRUE
4 | bus_LV_3022-9_0_4_node_9 | 0.4 | n |  | TRUE
5 | bus_LV_3022-9_0_4_node_4 | 0.4 | n |  | TRUE
6 | bus_LV_3022-9_0_4_node_22 | 0.4 | n |  | TRUE
7 | bus_LV_3022-9_0_4_node_21 | 0.4 | n |  | TRUE
8 | bus_LV_3022-9_0_4_node_5 | 0.4 | n |  | TRUE
9 | bus_LV_3022-9_0_4_node_36 | 0.4 | n |  | TRUE
10 | bus_LV_3022-9_0_4_node_37 | 0.4 | n |  | TRUE
11 | bus_LV_3022-9_0_4_node_6 | 0.4 | n |  | TRUE
12 | bus_LV_3022-9_0_4_node_7 | 0.4 | n |  | TRUE
13 | bus_LV_3022-9_0_4_node_20 | 0.4 | n |  | TRUE
14 | bus_LV_3022-9_0_4_node_13 | 0.4 | n |  | TRUE
15 | bus_LV_3022-9_0_4_node_14 | 0.4 | n |  | TRUE
16 | bus_LV_3022-9_0_4_node_10 | 0.4 | n |  | TRUE
17 | bus_LV_3022-9_0_4_node_23 | 0.4 | n |  | TRUE
18 | bus_LV_3022-9_0_4_node_17 | 0.4 | n |  | TRUE
19 | bus_LV_3022-9_0_4_node_38 | 0.4 | n |  | TRUE
20 | bus_LV_3022-9_0_4_node_15 | 0.4 | n |  | TRUE
21 | bus_LV_3022-9_0_4_node_52 | 0.4 | n |  | TRUE
22 | bus_LV_3022-9_0_4_node_16 | 0.4 | n |  | TRUE
23 | bus_LV_3022-9_0_4_node_51 | 0.4 | n |  | TRUE
24 | bus_LV_3022-9_0_4_node_45 | 0.4 | n |  | TRUE
25 | bus_LV_3022-9_0_4_node_102 | 0.4 | n |  | TRUE
26 | bus_LV_3022-9_0_4_node_11 | 0.4 | n |  | TRUE
27 | bus_LV_3022-9_0_4_node_12 | 0.4 | n |  | TRUE
28 | bus_LV_3022-9_0_4_node_18 | 0.4 | n |  | TRUE
29 | bus_LV_3022-9_0_4_node_19 | 0.4 | n |  | TRUE
30 | bus_LV_3022-9_0_4_node_43 | 0.4 | n |  | TRUE
31 | bus_LV_3022-9_0_4_node_41 | 0.4 | n |  | TRUE
32 | bus_LV_3022-9_0_4_node_60 | 0.4 | n |  | TRUE
33 | bus_LV_3022-9_0_4_node_55 | 0.4 | n |  | TRUE
34 | bus_LV_3022-9_0_4_node_50 | 0.4 | n |  | TRUE
35 | bus_LV_3022-9_0_4_node_80 | 0.4 | n |  | TRUE
36 | bus_LV_3022-9_0_4_node_42 | 0.4 | n |  | TRUE
37 | bus_LV_3022-9_0_4_node_24 | 0.4 | n |  | TRUE
38 | bus_LV_3022-9_0_4_node_25 | 0.4 | n |  | TRUE
39 | bus_LV_3022-9_0_4_node_26 | 0.4 | n |  | TRUE
40 | bus_LV_3022-9_0_4_node_27 | 0.4 | n |  | TRUE
41 | bus_LV_3022-9_0_4_node_28 | 0.4 | n |  | TRUE
42 | bus_LV_3022-9_0_4_node_29 | 0.4 | n |  | TRUE
43 | bus_LV_3022-9_0_4_node_46 | 0.4 | n |  | TRUE
44 | bus_LV_3022-9_0_4_node_44 | 0.4 | n |  | TRUE
45 | bus_LV_3022-9_0_4_node_30 | 0.4 | n |  | TRUE
46 | bus_LV_3022-9_0_4_node_31 | 0.4 | n |  | TRUE
47 | bus_LV_3022-9_0_4_node_32 | 0.4 | n |  | TRUE
48 | bus_LV_3022-9_0_4_node_75 | 0.4 | n |  | TRUE
49 | bus_LV_3022-9_0_4_node_76 | 0.4 | n |  | TRUE
50 | bus_LV_3022-9_0_4_node_77 | 0.4 | n |  | TRUE
51 | bus_LV_3022-9_0_4_node_33 | 0.4 | n |  | TRUE
52 | bus_LV_3022-9_0_4_node_34 | 0.4 | n |  | TRUE
53 | bus_LV_3022-9_0_4_node_35 | 0.4 | n |  | TRUE
54 | bus_LV_3022-9_0_4_node_47 | 0.4 | n |  | TRUE
55 | bus_LV_3022-9_0_4_node_61 | 0.4 | n |  | TRUE
56 | bus_LV_3022-9_0_4_node_88 | 0.4 | n |  | TRUE
57 | bus_LV_3022-9_0_4_node_86 | 0.4 | n |  | TRUE
58 | bus_LV_3022-9_0_4_node_48 | 0.4 | n |  | TRUE
59 | bus_LV_3022-9_0_4_node_39 | 0.4 | n |  | TRUE
60 | bus_LV_3022-9_0_4_node_40 | 0.4 | n |  | TRUE
61 | bus_LV_3022-9_0_4_node_98 | 0.4 | n |  | TRUE
62 | bus_LV_3022-9_0_4_node_97 | 0.4 | n |  | TRUE
63 | bus_LV_3022-9_0_4_node_99 | 0.4 | n |  | TRUE
64 | bus_LV_3022-9_0_4_node_81 | 0.4 | n |  | TRUE
65 | bus_LV_3022-9_0_4_node_84 | 0.4 | n |  | TRUE
66 | bus_LV_3022-9_0_4_node_53 | 0.4 | n |  | TRUE
67 | bus_LV_3022-9_0_4_node_54 | 0.4 | n |  | TRUE
68 | bus_LV_3022-9_0_4_node_56 | 0.4 | n |  | TRUE
69 | bus_LV_3022-9_0_4_node_58 | 0.4 | n |  | TRUE
70 | bus_LV_3022-9_0_4_node_57 | 0.4 | n |  | TRUE
71 | bus_LV_3022-9_0_4_node_73 | 0.4 | n |  | TRUE
72 | bus_LV_3022-9_0_4_node_59 | 0.4 | n |  | TRUE
73 | bus_LV_3022-9_0_4_node_74 | 0.4 | n |  | TRUE
74 | bus_LV_3022-9_0_4_node_64 | 0.4 | n |  | TRUE
75 | bus_LV_3022-9_0_4_node_68 | 0.4 | n |  | TRUE
76 | bus_LV_3022-9_0_4_node_65 | 0.4 | n |  | TRUE
77 | bus_LV_3022-9_0_4_node_96 | 0.4 | n |  | TRUE
78 | bus_LV_3022-9_0_4_node_69 | 0.4 | n |  | TRUE
79 | bus_LV_3022-9_0_4_node_89 | 0.4 | n |  | TRUE
80 | bus_LV_3022-9_0_4_node_63 | 0.4 | n |  | TRUE
81 | bus_LV_3022-9_0_4_node_66 | 0.4 | n |  | TRUE
82 | bus_LV_3022-9_0_4_node_83 | 0.4 | n |  | TRUE
83 | bus_LV_3022-9_0_4_node_62 | 0.4 | n |  | TRUE
84 | bus_LV_3022-9_0_4_node_67 | 0.4 | n |  | TRUE
85 | bus_LV_3022-9_0_4_node_72 | 0.4 | n |  | TRUE
86 | bus_LV_3022-9_0_4_node_70 | 0.4 | n |  | TRUE
87 | bus_LV_3022-9_0_4_node_87 | 0.4 | n |  | TRUE
88 | bus_LV_3022-9_0_4_node_71 | 0.4 | n |  | TRUE
89 | bus_LV_3022-9_0_4_node_100 | 0.4 | n |  | TRUE
90 | bus_LV_3022-9_0_4_node_79 | 0.4 | n |  | TRUE
91 | bus_LV_3022-9_0_4_node_92 | 0.4 | n |  | TRUE
92 | bus_LV_3022-9_0_4_node_101 | 0.4 | n |  | TRUE
93 | bus_LV_3022-9_0_4_node_95 | 0.4 | n |  | TRUE
94 | bus_LV_3022-9_0_4_node_90 | 0.4 | n |  | TRUE
95 | bus_LV_3022-9_0_4_node_78 | 0.4 | n |  | TRUE
96 | bus_LV_3022-9_0_4_node_82 | 0.4 | n |  | TRUE
97 | bus_LV_3022-9_0_4_node_91 | 0.4 | n |  | TRUE
98 | bus_LV_3022-9_0_4_node_85 | 0.4 | n |  | TRUE
99 | bus_LV_3022-9_0_4_node_93 | 0.4 | n |  | TRUE
100 | bus_LV_3022-9_0_4_node_94 | 0.4 | n |  | TRUE
101 | bus_MV_41_3_node_159 | 20 | n |  | TRUE

## load
| name | bus | p_mw | q_mvar | const_z_percent | const_i_percent | sn_mva | scaling | in_service | type
0 | LV_3022-9_0_4_load_0 | 0 | 0.0048065 | 0.0012046 | 0 | 0 |  | 1 | TRUE | wye
1 | LV_3022-9_0_4_load_9 | 4 | 0.0015884 | 0.00039808 | 0 | 0 |  | 1 | TRUE | wye
2 | LV_3022-9_0_4_load_22 | 6 | 0.00035196 | 8.8209e-05 | 0 | 0 |  | 1 | TRUE | wye
3 | LV_3022-9_0_4_load_21 | 7 | 0.0037696 | 0.00094476 | 0 | 0 |  | 1 | TRUE | wye
4 | LV_3022-9_0_4_load_36 | 9 | 0.0010654 | 0.00026702 | 0 | 0 |  | 1 | TRUE | wye
5 | LV_3022-9_0_4_load_37 | 10 | 0.0015353 | 0.00038477 | 0 | 0 |  | 1 | TRUE | wye
6 | LV_3022-9_0_4_load_20 | 13 | 0.0029331 | 0.00073511 | 0 | 0 |  | 1 | TRUE | wye
7 | LV_3022-9_0_4_load_13 | 14 | 0.00068913 | 0.00017271 | 0 | 0 |  | 1 | TRUE | wye
8 | LV_3022-9_0_4_load_23 | 17 | 0.00085693 | 0.00021477 | 0 | 0 |  | 1 | TRUE | wye
9 | LV_3022-9_0_4_load_17 | 18 | 0.00074664 | 0.00018713 | 0 | 0 |  | 1 | TRUE | wye
10 | LV_3022-9_0_4_load_51 | 23 | 0.001446 | 0.0003624 | 0 | 0 |  | 1 | TRUE | wye
11 | LV_3022-9_0_4_load_45 | 24 | 0.003232 | 0.00081001 | 0 | 0 |  | 1 | TRUE | wye
12 | LV_3022-9_0_4_load_102 | 25 | 0.0019036 | 0.0004771 | 0 | 0 |  | 1 | TRUE | wye
13 | LV_3022-9_0_4_load_11 | 26 | 0.0020269 | 0.000508 | 0 | 0 |  | 1 | TRUE | wye
14 | LV_3022-9_0_4_load_19 | 29 | 0.0014234 | 0.00035673 | 0 | 0 |  | 1 | TRUE | wye
15 | LV_3022-9_0_4_load_43 | 30 | 0.00016235 | 4.0687e-05 | 0 | 0 |  | 1 | TRUE | wye
16 | LV_3022-9_0_4_load_55 | 33 | 0.0021201 | 0.00053134 | 0 | 0 |  | 1 | TRUE | wye
17 | LV_3022-9_0_4_load_50 | 34 | 0.0058536 | 0.0014671 | 0 | 0 |  | 1 | TRUE | wye
18 | LV_3022-9_0_4_load_80 | 35 | 0.0011225 | 0.00028133 | 0 | 0 |  | 1 | TRUE | wye
19 | LV_3022-9_0_4_load_42 | 36 | 0.0021764 | 0.00054545 | 0 | 0 |  | 1 | TRUE | wye
20 | LV_3022-9_0_4_load_24 | 37 | 0.0027828 | 0.00069744 | 0 | 0 |  | 1 | TRUE | wye
21 | LV_3022-9_0_4_load_25 | 38 | 0.0014179 | 0.00035537 | 0 | 0 |  | 1 | TRUE | wye
22 | LV_3022-9_0_4_load_26 | 39 | 0.0020876 | 0.0005232 | 0 | 0 |  | 1 | TRUE | wye
23 | LV_3022-9_0_4_load_28 | 41 | 0.0024805 | 0.00062166 | 0 | 0 |  | 1 | TRUE | wye
24 | LV_3022-9_0_4_load_29 | 42 | 0.0020498 | 0.00051372 | 0 | 0 |  | 1 | TRUE | wye
25 | LV_3022-9_0_4_load_46 | 43 | 0.0023887 | 0.00059868 | 0 | 0 |  | 1 | TRUE | wye
26 | LV_3022-9_0_4_load_44 | 44 | 0.0023105 | 0.00057906 | 0 | 0 |  | 1 | TRUE | wye
27 | LV_3022-9_0_4_load_30 | 45 | 0.0015281 | 0.00038299 | 0 | 0 |  | 1 | TRUE | wye
28 | LV_3022-9_0_4_load_31 | 46 | 0.0007609 | 0.0001907 | 0 | 0 |  | 1 | TRUE | wye
29 | LV_3022-9_0_4_load_32 | 47 | 0.0024192 | 0.0006063 | 0 | 0 |  | 1 | TRUE | wye
30 | LV_3022-9_0_4_load_75 | 48 | 0.00064764 | 0.00016231 | 0 | 0 |  | 1 | TRUE | wye
31 | LV_3022-9_0_4_load_76 | 49 | 0.00078576 | 0.00019693 | 0 | 0 |  | 1 | TRUE | wye
32 | LV_3022-9_0_4_load_77 | 50 | 0.00060178 | 0.00015082 | 0 | 0 |  | 1 | TRUE | wye
33 | LV_3022-9_0_4_load_35 | 53 | 0.0013063 | 0.0003274 | 0 | 0 |  | 1 | TRUE | wye
34 | LV_3022-9_0_4_load_47 | 54 | 0.0053591 | 0.0013431 | 0 | 0 |  | 1 | TRUE | wye
35 | LV_3022-9_0_4_load_61 | 55 | 0.00088429 | 0.00022162 | 0 | 0 |  | 1 | TRUE | wye
36 | LV_3022-9_0_4_load_88 | 56 | 0.0014785 | 0.00037055 | 0 | 0 |  | 1 | TRUE | wye
37 | LV_3022-9_0_4_load_86 | 57 | 0.0020526 | 0.00051443 | 0 | 0 |  | 1 | TRUE | wye
38 | LV_3022-9_0_4_load_48 | 58 | 0.00099355 | 0.00024901 | 0 | 0 |  | 1 | TRUE | wye
39 | LV_3022-9_0_4_load_39 | 59 | 0.00069975 | 0.00017537 | 0 | 0 |  | 1 | TRUE | wye
40 | LV_3022-9_0_4_load_98 | 61 | 0.00081805 | 0.00020502 | 0 | 0 |  | 1 | TRUE | wye
41 | LV_3022-9_0_4_load_97 | 62 | 0.0014435 | 0.00036178 | 0 | 0 |  | 1 | TRUE | wye
42 | LV_3022-9_0_4_load_99 | 63 | 0.0035633 | 0.00089305 | 0 | 0 |  | 1 | TRUE | wye
43 | LV_3022-9_0_4_load_84 | 65 | 0.0012675 | 0.00031767 | 0 | 0 |  | 1 | TRUE | wye
44 | LV_3022-9_0_4_load_53 | 66 | 0.0044919 | 0.0011258 | 0 | 0 |  | 1 | TRUE | wye
45 | LV_3022-9_0_4_load_54 | 67 | 0.0024431 | 0.0006123 | 0 | 0 |  | 1 | TRUE | wye
46 | LV_3022-9_0_4_load_73 | 71 | 0.00058142 | 0.00014572 | 0 | 0 |  | 1 | TRUE | wye
47 | LV_3022-9_0_4_load_74 | 73 | 0.00071924 | 0.00018026 | 0 | 0 |  | 1 | TRUE | wye
48 | LV_3022-9_0_4_load_64 | 74 | 0.0003828 | 9.5938e-05 | 0 | 0 |  | 1 | TRUE | wye
49 | LV_3022-9_0_4_load_65 | 76 | 0.0036578 | 0.00091673 | 0 | 0 |  | 1 | TRUE | wye
50 | LV_3022-9_0_4_load_96 | 77 | 0.00030197 | 7.5682e-05 | 0 | 0 |  | 1 | TRUE | wye
51 | LV_3022-9_0_4_load_69 | 78 | 0.005789 | 0.0014509 | 0 | 0 |  | 1 | TRUE | wye
52 | LV_3022-9_0_4_load_89 | 79 | 0.00033047 | 8.2823e-05 | 0 | 0 |  | 1 | TRUE | wye
53 | LV_3022-9_0_4_load_63 | 80 | 0.00058058 | 0.00014551 | 0 | 0 |  | 1 | TRUE | wye
54 | LV_3022-9_0_4_load_66 | 81 | 0.00085242 | 0.00021364 | 0 | 0 |  | 1 | TRUE | wye
55 | LV_3022-9_0_4_load_83 | 82 | 0.0012677 | 0.0003177 | 0 | 0 |  | 1 | TRUE | wye
56 | LV_3022-9_0_4_load_62 | 83 | 0.0012143 | 0.00030433 | 0 | 0 |  | 1 | TRUE | wye
57 | LV_3022-9_0_4_load_67 | 84 | 0.00090964 | 0.00022798 | 0 | 0 |  | 1 | TRUE | wye
58 | LV_3022-9_0_4_load_87 | 87 | 0.0030869 | 0.00077364 | 0 | 0 |  | 1 | TRUE | wye
59 | LV_3022-9_0_4_load_100 | 89 | 0.00094762 | 0.0002375 | 0 | 0 |  | 1 | TRUE | wye
60 | LV_3022-9_0_4_load_101 | 92 | 0.0023324 | 0.00058455 | 0 | 0 |  | 1 | TRUE | wye
61 | LV_3022-9_0_4_load_95 | 93 | 0.00096932 | 0.00024293 | 0 | 0 |  | 1 | TRUE | wye
62 | LV_3022-9_0_4_load_90 | 94 | 0.0012476 | 0.00031268 | 0 | 0 |  | 1 | TRUE | wye
63 | LV_3022-9_0_4_load_78 | 95 | 0.00056724 | 0.00014216 | 0 | 0 |  | 1 | TRUE | wye
64 | LV_3022-9_0_4_load_91 | 97 | 0.00046946 | 0.00011766 | 0 | 0 |  | 1 | TRUE | wye
65 | LV_3022-9_0_4_load_93 | 99 | 0.0011842 | 0.00029678 | 0 | 0 |  | 1 | TRUE | wye
66 | LV_3022-9_0_4_load_94 | 100 | 0.0031299 | 0.00078443 | 0 | 0 |  | 1 | TRUE | wye

## ext_grid
| name | bus | vm_pu | va_degree | slack_weight | in_service
0 |  | 66 | 1 | 0 | 1 | TRUE

## line
| name | std_type | from_bus | to_bus | length_km | r_ohm_per_km | x_ohm_per_km | c_nf_per_km | g_us_per_km | max_i_ka | df | parallel | type | in_service
0 | LV_3022-9_0_4_line_0 | NAYY 4x150 SE | 0 | 1 | 0.023255 | 0.208 | 0.08 | 261 | 0 | 0.27 | 1 | 1 | cs | TRUE
1 | LV_3022-9_0_4_line_1 | NAYY 4x150 SE | 1 | 2 | 0.016586 | 0.208 | 0.08 | 261 | 0 | 0.27 | 1 | 1 | cs | TRUE
2 | LV_3022-9_0_4_line_2 | NAYY 4x150 SE | 2 | 3 | 0.029969 | 0.208 | 0.08 | 261 | 0 | 0.27 | 1 | 1 | cs | TRUE
3 | LV_3022-9_0_4_line_3 | NAYY 4x150 SE | 2 | 4 | 0.014214 | 0.208 | 0.08 | 261 | 0 | 0.27 | 1 | 1 | cs | TRUE
4 | LV_3022-9_0_4_line_4 | NAYY 4x150 SE | 3 | 14 | 0.020507 | 0.208 | 0.08 | 261 | 0 | 0.27 | 1 | 1 | cs | TRUE
5 | LV_3022-9_0_4_line_5 | NAYY 4x150 SE | 3 | 15 | 0.040067 | 0.208 | 0.08 | 261 | 0 | 0.27 | 1 | 1 | cs | TRUE
6 | LV_3022-9_0_4_line_6 | NAYY 4x150 SE | 4 | 16 | 0.037233 | 0.208 | 0.08 | 261 | 0 | 0.27 | 1 | 1 | cs | TRUE
7 | LV_3022-9_0_4_line_7 | NAYY 4x150 SE | 5 | 6 | 0.02733 | 0.208 | 0.08 | 261 | 0 | 0.27 | 1 | 3 | cs | TRUE
8 | LV_3022-9_0_4_line_8 | NAYY 4x150 SE | 5 | 7 | 0.013824 | 0.208 | 0.08 | 261 | 0 | 0.27 | 1 | 3 | cs | TRUE
9 | LV_3022-9_0_4_line_9 | NAYY 4x150 SE | 6 | 17 | 1.7872e-05 | 0.208 | 0.08 | 261 | 0 | 0.27 | 1 | 3 | cs | TRUE
10 | LV_3022-9_0_4_line_10 | NAYY 4x150 SE | 7 | 11 | 0.036337 | 0.208 | 0.08 | 261 | 0 | 0.27 | 1 | 3 | cs | TRUE
11 | LV_3022-9_0_4_line_11 | NAYY 4x150 SE | 8 | 9 | 0.058676 | 0.208 | 0.08 | 261 | 0 | 0.27 | 1 | 1 | cs | TRUE
12 | LV_3022-9_0_4_line_12 | NAYY 4x150 SE | 8 | 10 | 0.019337 | 0.208 | 0.08 | 261 | 0 | 0.27 | 1 | 1 | cs | TRUE
13 | LV_3022-9_0_4_line_13 | NAYY 4x150 SE | 9 | 18 | 0.0024316 | 0.208 | 0.08 | 261 | 0 | 0.27 | 1 | 1 | cs | TRUE
14 | LV_3022-9_0_4_line_14 | NAYY 4x150 SE | 10 | 19 | 0.038428 | 0.208 | 0.08 | 261 | 0 | 0.27 | 1 | 1 | cs | TRUE
15 | LV_3022-9_0_4_line_15 | NAYY 4x150 SE | 11 | 12 | 0.042047 | 0.208 | 0.08 | 261 | 0 | 0.27 | 1 | 2 | cs | TRUE
16 | LV_3022-9_0_4_line_16 | NAYY 4x150 SE | 12 | 13 | 0.0068693 | 0.208 | 0.08 | 261 | 0 | 0.27 | 1 | 1 | cs | TRUE
17 | LV_3022-9_0_4_line_17 | NAYY 4x150 SE | 13 | 15 | 0.0098474 | 0.208 | 0.08 | 261 | 0 | 0.27 | 1 | 1 | cs | TRUE
18 | LV_3022-9_0_4_line_18 | NAYY 4x150 SE | 14 | 24 | 0.0082882 | 0.208 | 0.08 | 261 | 0 | 0.27 | 1 | 1 | cs | TRUE
19 | LV_3022-9_0_4_line_19 | NAYY 4x150 SE | 16 | 26 | 0.0096854 | 0.208 | 0.08 | 261 | 0 | 0.27 | 1 | 1 | cs | TRUE
20 | LV_3022-9_0_4_line_20 | NAYY 4x150 SE | 16 | 27 | 0.018238 | 0.208 | 0.08 | 261 | 0 | 0.27 | 1 | 1 | cs | TRUE
21 | LV_3022-9_0_4_line_21 | NAYY 4x150 SE | 17 | 34 | 0.0062743 | 0.208 | 0.08 | 261 | 0 | 0.27 | 1 | 3 | cs | TRUE
22 | LV_3022-9_0_4_line_22 | NAYY 4x150 SE | 18 | 26 | 0.018968 | 0.208 | 0.08 | 261 | 0 | 0.27 | 1 | 1 | cs | TRUE
23 | LV_3022-9_0_4_line_23 | NAYY 4x150 SE | 19 | 59 | 0.038477 | 0.208 | 0.08 | 261 | 0 | 0.27 | 1 | 1 | cs | TRUE
24 | LV_3022-9_0_4_line_24 | NAYY 4x150 SE | 19 | 60 | 0.13001 | 0.208 | 0.08 | 261 | 0 | 0.27 | 1 | 1 | cs | TRUE
25 | LV_3022-9_0_4_line_25 | NAYY 4x150 SE | 20 | 21 | 0.064627 | 0.208 | 0.08 | 261 | 0 | 0.27 | 1 | 3 | cs | TRUE
26 | LV_3022-9_0_4_line_26 | NAYY 4x150 SE | 20 | 22 | 0.17776 | 0.208 | 0.08 | 261 | 0 | 0.27 | 1 | 1 | cs | TRUE
27 | LV_3022-9_0_4_line_27 | NAYY 4x150 SE | 20 | 23 | 0.079776 | 0.208 | 0.08 | 261 | 0 | 0.27 | 1 | 3 | cs | TRUE
28 | LV_3022-9_0_4_line_28 | NAYY 4x150 SE | 21 | 32 | 0.14926 | 0.208 | 0.08 | 261 | 0 | 0.27 | 1 | 1 | cs | TRUE
29 | LV_3022-9_0_4_line_29 | NAYY 4x150 SE | 21 | 33 | 0.17537 | 0.208 | 0.08 | 261 | 0 | 0.27 | 1 | 3 | cs | TRUE
30 | LV_3022-9_0_4_line_30 | NAYY 4x150 SE | 22 | 25 | 0.10685 | 0.208 | 0.08 | 261 | 0 | 0.27 | 1 | 1 | cs | TRUE
31 | LV_3022-9_0_4_line_31 | NAYY 4x150 SE | 23 | 34 | 0.016752 | 0.208 | 0.08 | 261 | 0 | 0.27 | 1 | 3 | cs | TRUE
32 | LV_3022-9_0_4_line_32 | NAYY 4x150 SE | 27 | 28 | 0.060204 | 0.208 | 0.08 | 261 | 0 | 0.27 | 1 | 1 | cs | TRUE
33 | LV_3022-9_0_4_line_33 | NAYY 4x150 SE | 27 | 29 | 0.039867 | 0.208 | 0.08 | 261 | 0 | 0.27 | 1 | 1 | cs | TRUE
34 | LV_3022-9_0_4_line_34 | NAYY 4x150 SE | 28 | 30 | 0.20266 | 0.208 | 0.08 | 261 | 0 | 0.27 | 1 | 1 | cs | TRUE
35 | LV_3022-9_0_4_line_35 | NAYY 4x150 SE | 29 | 31 | 0.0070127 | 0.208 | 0.08 | 261 | 0 | 0.27 | 1 | 1 | cs | TRUE
36 | LV_3022-9_0_4_line_36 | NAYY 4x150 SE | 30 | 35 | 0.0015159 | 0.208 | 0.08 | 261 | 0 | 0.27 | 1 | 1 | cs | TRUE
37 | LV_3022-9_0_4_line_37 | NAYY 4x150 SE | 31 | 36 | 0.040802 | 0.208 | 0.08 | 261 | 0 | 0.27 | 1 | 1 | cs | TRUE
38 | LV_3022-9_0_4_line_38 | NAYY 4x150 SE | 32 | 65 | 0.13678 | 0.208 | 0.08 | 261 | 0 | 0.27 | 1 | 1 | cs | TRUE
39 | LV_3022-9_0_4_line_39 | NAYY 4x150 SE | 33 | 66 | 0.068675 | 0.208 | 0.08 | 261 | 0 | 0.27 | 1 | 3 | cs | TRUE
40 | LV_3022-9_0_4_line_40 | NAYY 4x150 SE | 35 | 64 | 0.019474 | 0.208 | 0.08 | 261 | 0 | 0.27 | 1 | 1 | cs | TRUE
41 | LV_3022-9_0_4_line_41 | NAYY 4x150 SE | 36 | 44 | 0.012679 | 0.208 | 0.08 | 261 | 0 | 0.27 | 1 | 1 | cs | TRUE
42 | LV_3022-9_0_4_line_42 | NAYY 4x150 SE | 37 | 38 | 0.010988 | 0.208 | 0.08 | 261 | 0 | 0.27 | 1 | 1 | cs | TRUE
43 | LV_3022-9_0_4_line_43 | NAYY 4x150 SE | 37 | 39 | 0.0056866 | 0.208 | 0.08 | 261 | 0 | 0.27 | 1 | 1 | cs | TRUE
44 | LV_3022-9_0_4_line_44 | NAYY 4x150 SE | 39 | 40 | 0.0063316 | 0.208 | 0.08 | 261 | 0 | 0.27 | 1 | 1 | cs | TRUE
45 | LV_3022-9_0_4_line_45 | NAYY 4x150 SE | 40 | 41 | 0.017971 | 0.208 | 0.08 | 261 | 0 | 0.27 | 1 | 1 | cs | TRUE
46 | LV_3022-9_0_4_line_46 | NAYY 4x150 SE | 40 | 42 | 0.024813 | 0.208 | 0.08 | 261 | 0 | 0.27 | 1 | 1 | cs | TRUE
47 | LV_3022-9_0_4_line_47 | NAYY 4x150 SE | 41 | 43 | 0.0079057 | 0.208 | 0.08 | 261 | 0 | 0.27 | 1 | 1 | cs | TRUE
48 | LV_3022-9_0_4_line_48 | NAYY 4x150 SE | 42 | 44 | 0.017485 | 0.208 | 0.08 | 261 | 0 | 0.27 | 1 | 1 | cs | TRUE
49 | LV_3022-9_0_4_line_49 | NAYY 4x150 SE | 45 | 46 | 0.037402 | 0.208 | 0.08 | 261 | 0 | 0.27 | 1 | 1 | cs | TRUE
50 | LV_3022-9_0_4_line_50 | NAYY 4x150 SE | 45 | 47 | 0.21902 | 0.208 | 0.08 | 261 | 0 | 0.27 | 1 | 1 | cs | TRUE
51 | LV_3022-9_0_4_line_51 | NAYY 4x150 SE | 47 | 48 | 0.17345 | 0.208 | 0.08 | 261 | 0 | 0.27 | 1 | 1 | cs | TRUE
52 | LV_3022-9_0_4_line_52 | NAYY 4x150 SE | 48 | 49 | 0.064484 | 0.208 | 0.08 | 261 | 0 | 0.27 | 1 | 1 | cs | TRUE
53 | LV_3022-9_0_4_line_53 | NAYY 4x150 SE | 48 | 50 | 0.098562 | 0.208 | 0.08 | 261 | 0 | 0.27 | 1 | 1 | cs | TRUE
54 | LV_3022-9_0_4_line_54 | NAYY 4x150 SE | 49 | 95 | 7.2794e-05 | 0.208 | 0.08 | 261 | 0 | 0.27 | 1 | 1 | cs | TRUE
55 | LV_3022-9_0_4_line_55 | NAYY 4x150 SE | 50 | 90 | 0.22243 | 0.208 | 0.08 | 261 | 0 | 0.27 | 1 | 1 | cs | TRUE
56 | LV_3022-9_0_4_line_56 | NAYY 4x150 SE | 51 | 52 | 0.015073 | 0.208 | 0.08 | 261 | 0 | 0.27 | 1 | 1 | cs | TRUE
57 | LV_3022-9_0_4_line_57 | NAYY 4x150 SE | 51 | 53 | 0.14072 | 0.208 | 0.08 | 261 | 0 | 0.27 | 1 | 1 | cs | TRUE
58 | LV_3022-9_0_4_line_58 | NAYY 4x150 SE | 52 | 54 | 0.089738 | 0.208 | 0.08 | 261 | 0 | 0.27 | 1 | 1 | cs | TRUE
59 | LV_3022-9_0_4_line_59 | NAYY 4x150 SE | 53 | 55 | 0.03524 | 0.208 | 0.08 | 261 | 0 | 0.27 | 1 | 1 | cs | TRUE
60 | LV_3022-9_0_4_line_60 | NAYY 4x150 SE | 54 | 58 | 0.045628 | 0.208 | 0.08 | 261 | 0 | 0.27 | 1 | 1 | cs | TRUE
61 | LV_3022-9_0_4_line_61 | NAYY 4x150 SE | 54 | 56 | 0.15514 | 0.208 | 0.08 | 261 | 0 | 0.27 | 1 | 1 | cs | TRUE
62 | LV_3022-9_0_4_line_62 | NAYY 4x150 SE | 56 | 57 | 0.097718 | 0.208 | 0.08 | 261 | 0 | 0.27 | 1 | 1 | cs | TRUE
63 | LV_3022-9_0_4_line_63 | NAYY 4x150 SE | 57 | 98 | 0.087302 | 0.208 | 0.08 | 261 | 0 | 0.27 | 1 | 1 | cs | TRUE
64 | LV_3022-9_0_4_line_64 | NAYY 4x150 SE | 60 | 61 | 0.07435 | 0.208 | 0.08 | 261 | 0 | 0.27 | 1 | 1 | cs | TRUE
65 | LV_3022-9_0_4_line_65 | NAYY 4x150 SE | 60 | 62 | 0.079438 | 0.208 | 0.08 | 261 | 0 | 0.27 | 1 | 1 | cs | TRUE
66 | LV_3022-9_0_4_line_66 | NAYY 4x150 SE | 61 | 63 | 0.0040426 | 0.208 | 0.08 | 261 | 0 | 0.27 | 1 | 1 | cs | TRUE
67 | LV_3022-9_0_4_line_67 | NAYY 4x150 SE | 64 | 96 | 0.024887 | 0.208 | 0.08 | 261 | 0 | 0.27 | 1 | 1 | cs | TRUE
68 | LV_3022-9_0_4_line_68 | NAYY 4x150 SE | 65 | 82 | 0.011535 | 0.208 | 0.08 | 261 | 0 | 0.27 | 1 | 1 | cs | TRUE
69 | LV_3022-9_0_4_line_69 | NAYY 4x150 SE | 66 | 67 | 0.041842 | 0.208 | 0.08 | 261 | 0 | 0.27 | 1 | 1 | cs | TRUE
70 | LV_3022-9_0_4_line_70 | NAYY 4x150 SE | 67 | 68 | 0.036559 | 0.208 | 0.08 | 261 | 0 | 0.27 | 1 | 1 | cs | TRUE
71 | LV_3022-9_0_4_line_71 | NAYY 4x150 SE | 68 | 69 | 0.13048 | 0.208 | 0.08 | 261 | 0 | 0.27 | 1 | 1 | cs | TRUE
72 | LV_3022-9_0_4_line_72 | NAYY 4x150 SE | 69 | 73 | 0.013675 | 0.208 | 0.08 | 261 | 0 | 0.27 | 1 | 1 | cs | TRUE
73 | LV_3022-9_0_4_line_73 | NAYY 4x150 SE | 69 | 74 | 0.015961 | 0.208 | 0.08 | 261 | 0 | 0.27 | 1 | 1 | cs | TRUE
74 | LV_3022-9_0_4_line_74 | NAYY 4x150 SE | 69 | 70 | 0.029144 | 0.208 | 0.08 | 261 | 0 | 0.27 | 1 | 1 | cs | TRUE
75 | LV_3022-9_0_4_line_75 | NAYY 4x150 SE | 70 | 71 | 0.016242 | 0.208 | 0.08 | 261 | 0 | 0.27 | 1 | 1 | cs | TRUE
76 | LV_3022-9_0_4_line_76 | NAYY 4x150 SE | 70 | 72 | 0.1114 | 0.208 | 0.08 | 261 | 0 | 0.27 | 1 | 1 | cs | TRUE
77 | LV_3022-9_0_4_line_77 | NAYY 4x150 SE | 71 | 77 | 0.016843 | 0.208 | 0.08 | 261 | 0 | 0.27 | 1 | 1 | cs | TRUE
78 | LV_3022-9_0_4_line_78 | NAYY 4x150 SE | 72 | 75 | 0.020004 | 0.208 | 0.08 | 261 | 0 | 0.27 | 1 | 1 | cs | TRUE
79 | LV_3022-9_0_4_line_79 | NAYY 4x150 SE | 72 | 76 | 0.0096192 | 0.208 | 0.08 | 261 | 0 | 0.27 | 1 | 1 | cs | TRUE
80 | LV_3022-9_0_4_line_80 | NAYY 4x150 SE | 73 | 79 | 0.040313 | 0.208 | 0.08 | 261 | 0 | 0.27 | 1 | 1 | cs | TRUE
81 | LV_3022-9_0_4_line_81 | NAYY 4x150 SE | 74 | 80 | 0.017757 | 0.208 | 0.08 | 261 | 0 | 0.27 | 1 | 1 | cs | TRUE
82 | LV_3022-9_0_4_line_82 | NAYY 4x150 SE | 75 | 78 | 0.1313 | 0.208 | 0.08 | 261 | 0 | 0.27 | 1 | 1 | cs | TRUE
83 | LV_3022-9_0_4_line_83 | NAYY 4x150 SE | 76 | 81 | 0.0079287 | 0.208 | 0.08 | 261 | 0 | 0.27 | 1 | 1 | cs | TRUE
84 | LV_3022-9_0_4_line_84 | NAYY 4x150 SE | 77 | 93 | 0.00093475 | 0.208 | 0.08 | 261 | 0 | 0.27 | 1 | 1 | cs | TRUE
85 | LV_3022-9_0_4_line_85 | NAYY 4x150 SE | 78 | 85 | 0.039299 | 0.208 | 0.08 | 261 | 0 | 0.27 | 1 | 1 | cs | TRUE
86 | LV_3022-9_0_4_line_86 | NAYY 4x150 SE | 79 | 94 | 0.048266 | 0.208 | 0.08 | 261 | 0 | 0.27 | 1 | 1 | cs | TRUE
87 | LV_3022-9_0_4_line_87 | NAYY 4x150 SE | 80 | 83 | 0.017418 | 0.208 | 0.08 | 261 | 0 | 0.27 | 1 | 1 | cs | TRUE
88 | LV_3022-9_0_4_line_88 | NAYY 4x150 SE | 81 | 84 | 0.0070351 | 0.208 | 0.08 | 261 | 0 | 0.27 | 1 | 1 | cs | TRUE
89 | LV_3022-9_0_4_line_89 | NAYY 4x150 SE | 82 | 98 | 0.14646 | 0.208 | 0.08 | 261 | 0 | 0.27 | 1 | 1 | cs | TRUE
90 | LV_3022-9_0_4_line_90 | NAYY 4x150 SE | 85 | 88 | 0.018595 | 0.208 | 0.08 | 261 | 0 | 0.27 | 1 | 1 | cs | TRUE
91 | LV_3022-9_0_4_line_91 | NAYY 4x150 SE | 86 | 87 | 0.09579 | 0.208 | 0.08 | 261 | 0 | 0.27 | 1 | 1 | cs | TRUE
92 | LV_3022-9_0_4_line_92 | NAYY 4x150 SE | 86 | 88 | 0.075864 | 0.208 | 0.08 | 261 | 0 | 0.27 | 1 | 1 | cs | TRUE
93 | LV_3022-9_0_4_line_93 | NAYY 4x150 SE | 87 | 91 | 0.03854 | 0.208 | 0.08 | 261 | 0 | 0.27 | 1 | 1 | cs | TRUE
94 | LV_3022-9_0_4_line_94 | NAYY 4x150 SE | 88 | 89 | 0.023458 | 0.208 | 0.08 | 261 | 0 | 0.27 | 1 | 1 | cs | TRUE
95 | LV_3022-9_0_4_line_95 | NAYY 4x150 SE | 88 | 90 | 0.15754 | 0.208 | 0.08 | 261 | 0 | 0.27 | 1 | 1 | cs | TRUE
96 | LV_3022-9_0_4_line_96 | NAYY 4x150 SE | 89 | 92 | 0.035746 | 0.208 | 0.08 | 261 | 0 | 0.27 | 1 | 1 | cs | TRUE
97 | LV_3022-9_0_4_line_97 | NAYY 4x150 SE | 91 | 99 | 0.015823 | 0.208 | 0.08 | 261 | 0 | 0.27 | 1 | 1 | cs | TRUE
98 | LV_3022-9_0_4_line_98 | NAYY 4x150 SE | 93 | 100 | 0.042275 | 0.208 | 0.08 | 261 | 0 | 0.27 | 1 | 1 | cs | TRUE
99 | LV_3022-9_0_4_line_99 | NAYY 4x150 SE | 96 | 97 | 0.022969 | 0.208 | 0.08 | 261 | 0 | 0.27 | 1 | 1 | cs | TRUE

## trafo
| name | std_type | hv_bus | lv_bus | sn_mva | vn_hv_kv | vn_lv_kv | vk_percent | vkr_percent | pfe_kw | i0_percent | shift_degree | tap_side | tap_neutral | tap_min | tap_max | tap_step_percent | tap_step_degree | tap_pos | tap_phase_shifter | parallel | df | in_service
0 | LV_3022-9_0_4_trafo_53 | 0.25 MVA 20/0.4 kV | 101 | 66 | 0.25 | 20 | 0.4 | 6 | 1.44 | 0.8 | 0.32 | 150 | hv | 0 | -2 | 2 | 2.5 | 0 | 0 | FALSE | 1 | 1 | TRUE

## line_geodata
| x0 | y0 | x1 | y1 | x2 | y2 | x3 | y3 | x4 | y4 | x5 | y5 | x6 | y6 | x7 | y7 | x8 | y8 | x9 | y9 | x10 | y10 | x11 | y11 | x12 | y12 | x13 | y13 | x14 | y14 | x15 | y15 | x16 | y16 | x17 | y17 | x18 | y18 | x19 | y19 | x20 | y20 | x21 | y21 | x22 | y22 | x23 | y23 | x24 | y24
0 | 2751470.5948 | 1247207.0547 | 2751477.6193 | 1247229.2233
1 | 2751486.3095 | 1247201.6175 | 2751470.5948 | 1247207.0547
2 | 2751494.1929 | 1247230.5356 | 2751488.942 | 1247211.2718 | 2751486.3095 | 1247201.6175
3 | 2751486.3095 | 1247201.6175 | 2751481.6379 | 1247188.1929
4 | 2751494.1929 | 1247230.5356 | 2751506.2816 | 1247230.6557 | 2751514.6732 | 1247231.3133
5 | 2751490.0231 | 1247267.409 | 2751488.721 | 1247265.4294 | 2751487.6534 | 1247263.1443 | 2751487.0019 | 1247259.0682 | 2751487.322 | 1247256.5962 | 2751487.7856 | 1247255.0177 | 2751489.9165 | 1247251.4798 | 2751493.1344 | 1247248.8818 | 2751495.2182 | 1247233.8872 | 2751494.1929 | 1247230.5356
6 | 2751470.283 | 1247152.739 | 2751472.2618 | 1247158.4061 | 2751478.0386 | 1247177.205 | 2751479.9171 | 1247183.2477 | 2751481.6379 | 1247188.1929
7 | 2751423.8581 | 1247321.2709 | 2751426.5642 | 1247330.7046 | 2751432.9352 | 1247339.5647 | 2751436.1819 | 1247345.3141
8 | 2751423.8581 | 1247321.2709 | 2751427.9657 | 1247319.9301 | 2751426.8813 | 1247310.4891
9 | 2751436.1819 | 1247345.3141 | 2751436.1906 | 1247345.3296
10 | 2751433.5881 | 1247281.2031 | 2751435.5305 | 1247291.8407 | 2751425.2458 | 1247296.2489 | 2751426.8813 | 1247310.4891
11 | 2751406.9033 | 1247215.8589 | 2751424.5709 | 1247202.6084 | 2751440.9705 | 1247186.0446 | 2751449.7461 | 1247176.0736
12 | 2751406.9033 | 1247215.8589 | 2751394.6269 | 1247224.565 | 2751392.1261 | 1247228.0467
13 | 2751449.7461 | 1247176.0736 | 2751451.3525 | 1247174.2482
14 | 2751383.6521 | 1247264.2563 | 2751382.448 | 1247255.4838 | 2751387.1356 | 1247234.9948 | 2751392.1261 | 1247228.0467
15 | 2751433.5881 | 1247281.2031 | 2751468.4724 | 1247269.0823 | 2751473.3066 | 1247267.4042
16 | 2751473.3066 | 1247267.4042 | 2751480.1758 | 1247267.393
17 | 2751490.0231 | 1247267.409 | 2751486.8044 | 1247267.3823 | 2751480.1758 | 1247267.393
18 | 2751514.6732 | 1247231.3133 | 2751521.6601 | 1247231.8608 | 2751522.9308 | 1247232.0141
19 | 2751470.283 | 1247152.739 | 2751463.8842 | 1247160.0095
20 | 2751470.283 | 1247152.739 | 2751464.5209 | 1247135.4307
21 | 2751439.2758 | 1247350.793 | 2751436.1906 | 1247345.3296
22 | 2751451.3525 | 1247174.2482 | 2751463.8842 | 1247160.0095
23 | 2751383.6521 | 1247264.2563 | 2751376.2203 | 1247262.0088 | 2751371.3047 | 1247256.5225 | 2751366.09 | 1247249.7273 | 2751355.6199 | 1247239.2056
24 | 2751282.8863 | 1247305.2909 | 2751295.5588 | 1247302.3669 | 2751311.4288 | 1247301.7824 | 2751335.6899 | 1247304.9379 | 2751350.9641 | 1247305.1946 | 2751361.3672 | 1247302.3574 | 2751372.4019 | 1247296.9894 | 2751380.2904 | 1247289.9396 | 2751386.085 | 1247282.0243 | 2751383.6521 | 1247264.2563
25 | 2751467.2662 | 1247438.3365 | 2751495.4629 | 1247419.9613 | 2751520.2393 | 1247401.1763
26 | 2751520.2393 | 1247401.1763 | 2751529.0036 | 1247394.1601 | 2751537.6901 | 1247386.6415 | 2751537.9564 | 1247383.3229 | 2751538.981 | 1247378.4222 | 2751543.8721 | 1247377.7688 | 2751547.131 | 1247367.064 | 2751550.1477 | 1247360.2122 | 2751553.5091 | 1247357.3176 | 2751556.6757 | 1247356.1307 | 2751559.7476 | 1247355.9869 | 2751561.1876 | 1247349.9178 | 2751562.3476 | 1247345.0428 | 2751565.0488 | 1247345.8014 | 2751574.6304 | 1247337.2715 | 2751580.9876 | 1247339.5695 | 2751586.6066 | 1247339.413 | 2751590.8171 | 1247333.4593 | 2751593.888 | 1247326.5645 | 2751603.1662 | 1247328.4146 | 2751607.17 | 1247330.5412 | 2751606.254 | 1247326.4695 | 2751607.5335 | 1247321.6531 | 2751617.8853 | 1247298.9737 | 2751621.7418 | 1247289.7301
27 | 2751520.2393 | 1247401.1763 | 2751499.3201 | 1247385.5601 | 2751482.3837 | 1247378.7987 | 2751460.0598 | 1247369.6419 | 2751451.6851 | 1247362.047
28 | 2751467.2662 | 1247438.3365 | 2751468.7329 | 1247442.7449 | 2751467.4784 | 1247446.8835 | 2751458.1762 | 1247454.253 | 2751438.0454 | 1247466.6285 | 2751397.8034 | 1247488.8446 | 2751382.2202 | 1247487.6901 | 2751364.8963 | 1247487.2252 | 2751351.7719 | 1247488.6249 | 2751345.868 | 1247491.9551 | 2751342.6511 | 1247496.8889
29 | 2751467.2662 | 1247438.3365 | 2751441.7546 | 1247452.4874 | 2751419.05 | 1247459.7146 | 2751403.2383 | 1247461.8796 | 2751386.7718 | 1247460.3911 | 2751366.1541 | 1247455.4489 | 2751331.4676 | 1247442.7181 | 2751320.301 | 1247440.5421 | 2751309.8484 | 1247441.7766 | 2751300.8528 | 1247445.7287
30 | 2751621.7418 | 1247289.7301 | 2751631.5933 | 1247263.2787 | 2751630.0964 | 1247255.622 | 2751628.385 | 1247242.1764 | 2751631.3929 | 1247229.4744 | 2751637.9224 | 1247219.1426 | 2751640.2155 | 1247210.7487 | 2751637.8858 | 1247202.559 | 2751638.2672 | 1247197.6974 | 2751640.0359 | 1247187.9444
31 | 2751439.2758 | 1247350.793 | 2751439.2758 | 1247350.793 | 2751451.6851 | 1247362.047
32 | 2751500.7219 | 1247089.2889 | 2751485.3208 | 1247119.1019 | 2751476.7673 | 1247128.2032 | 2751464.5209 | 1247135.4307
33 | 2751464.5209 | 1247135.4307 | 2751450.7641 | 1247098.0123
34 | 2751500.7219 | 1247089.2889 | 2751506.9164 | 1247084.6649 | 2751517.3106 | 1247079.5366 | 2751526.2717 | 1247078.7315 | 2751534.473 | 1247081.0432 | 2751540.6368 | 1247085.594 | 2751547.9531 | 1247087.6385 | 2751571.9419 | 1247088.4746 | 2751594.1764 | 1247090.823 | 2751607.8193 | 1247089.2813 | 2751615.7717 | 1247085.9592 | 2751620.1802 | 1247081.4343 | 2751656.7987 | 1247045.0245 | 2751668.6789 | 1247040.3126 | 2751679.3006 | 1247043.5799
35 | 2751448.1329 | 1247091.5144 | 2751449.8304 | 1247095.4727 | 2751450.7641 | 1247098.0123
36 | 2751679.3006 | 1247043.5799 | 2751680.7495 | 1247044.0256
37 | 2751448.1329 | 1247091.5144 | 2751413.0661 | 1247070.655
38 | 2751342.6511 | 1247496.8889 | 2751327.2121 | 1247498.3741 | 2751306.8365 | 1247502.3024 | 2751293.6595 | 1247508.1273 | 2751284.9846 | 1247516.692 | 2751283.1723 | 1247524.3309 | 2751273.5634 | 1247533.072 | 2751265.2859 | 1247542.0583 | 2751259.5102 | 1247543.6236 | 2751252.5414 | 1247549.0066 | 2751243.6271 | 1247562.2141 | 2751238.5442 | 1247570.9818
39 | 2751259.9934 | 1247499.9133 | 2751267.5174 | 1247492.5454 | 2751292.8969 | 1247451.2866 | 2751300.8528 | 1247445.7287
40 | 2751699.3628 | 1247049.751 | 2751680.7495 | 1247044.0256
41 | 2751402.1692 | 1247064.173 | 2751413.0661 | 1247070.655
42 | 2751344.2422 | 1247034.0403 | 2751354.0111 | 1247039.0706
43 | 2751359.0668 | 1247041.6739 | 2751354.0111 | 1247039.0706
44 | 2751364.696 | 1247044.5725 | 2751359.0668 | 1247041.6739
45 | 2751364.696 | 1247044.5725 | 2751376.4485 | 1247030.9774
46 | 2751364.696 | 1247044.5725 | 2751386.7601 | 1247055.9234
47 | 2751381.6187 | 1247024.9967 | 2751376.4485 | 1247030.9774
48 | 2751402.1692 | 1247064.173 | 2751398.1592 | 1247061.7876 | 2751386.7601 | 1247055.9234
49 | 2751159.8728 | 1248138.6035 | 2751157.6164 | 1248140.2214 | 2751145.7223 | 1248145.5789 | 2751139.0548 | 1248149.5461 | 2751134.0064 | 1248156.6909 | 2751129.4894 | 1248159.0002
50 | 2750924.8161 | 1248113.6767 | 2750934.6817 | 1248120.9014 | 2750941.4688 | 1248128.2479 | 2750947.3137 | 1248137.2832 | 2750953.6424 | 1248140.3806 | 2750970.6759 | 1248140.0028 | 2750988.2055 | 1248139.1372 | 2750996.2917 | 1248137.0189 | 2751004.4824 | 1248136.7272 | 2751012.1051 | 1248139.7465 | 2751018.0912 | 1248143.5359 | 2751023.2454 | 1248144.9797 | 2751062.0516 | 1248149.2056 | 2751099.2241 | 1248153.7905 | 2751119.4798 | 1248157.4325 | 2751129.4894 | 1248159.0002 | 2751129.4894 | 1248159.0002
51 | 2750915.446 | 1247940.4828 | 2750924.8161 | 1248113.6767
52 | 2750915.446 | 1247940.4828 | 2750915.446 | 1247940.4828 | 2750908.0587 | 1247943.9315 | 2750898.631 | 1247945.0148 | 2750886.6208 | 1247942.1731 | 2750872.9086 | 1247939.3993 | 2750867.2887 | 1247937.2431 | 2750861.1687 | 1247938.6999 | 2750854.1686 | 1247942.9704
53 | 2750915.446 | 1247940.4828 | 2750918.3229 | 1247935.8182 | 2750918.8469 | 1247930.9714 | 2750917.4528 | 1247925.1859 | 2750912.217 | 1247920.7039 | 2750904.3851 | 1247913.1306 | 2750897.7141 | 1247904.4747 | 2750889.9301 | 1247891.7533 | 2750885.7216 | 1247881.9479 | 2750883.01 | 1247873.8934 | 2750879.5923 | 1247868.0453 | 2750870.3911 | 1247859.3146
54 | 2750854.1686 | 1247942.9704 | 2750854.1686 | 1247942.9704 | 2750854.1105 | 1247943.0143
55 | 2750699.9064 | 1247811.0545 | 2750702.8693 | 1247816.6685 | 2750705.9549 | 1247822.5081 | 2750705.8316 | 1247827.354 | 2750705.7425 | 1247834.1249 | 2750704.3831 | 1247839.7402 | 2750708.3353 | 1247843.8891 | 2750716.4588 | 1247843.2839 | 2750727.4654 | 1247840.739 | 2750736.4861 | 1247833.3835 | 2750748.8659 | 1247827.9485 | 2750760.2159 | 1247828.2374 | 2750776.0346 | 1247827.8281 | 2750791.925 | 1247824.5957 | 2750804.9906 | 1247817.7547 | 2750814.4901 | 1247813.8593 | 2750820.949 | 1247814.8245 | 2750825.2851 | 1247816.6587 | 2750830.103 | 1247821.5304 | 2750835.2405 | 1247826.9107 | 2750856.9487 | 1247846.5596 | 2750870.3911 | 1247859.3146
56 | 2751238.308 | 1247945.1913 | 2751245.769 | 1247941.2333 | 2751250.1141 | 1247936.1949
57 | 2751238.308 | 1247945.1913 | 2751228.7144 | 1247942.4106 | 2751216.6351 | 1247936.9528 | 2751204.6638 | 1247931.698 | 2751188.2323 | 1247922.0809 | 2751170.6077 | 1247916.2815 | 2751161.3453 | 1247914.4325 | 2751157.9349 | 1247918.0824 | 2751156.2291 | 1247921.2642 | 2751156.0879 | 1247930.0579 | 2751158.1556 | 1247941.1213 | 2751159.9664 | 1247952.7787 | 2751162.4785 | 1247965.3771 | 2751162.4947 | 1247969.4442
58 | 2751250.1141 | 1247936.1949 | 2751244.8661 | 1247926.8742 | 2751237.5169 | 1247909.8816 | 2751233.0991 | 1247894.087 | 2751237.9407 | 1247880.553 | 2751252.4353 | 1247862.4498 | 2751256.98 | 1247857.7164
59 | 2751162.4947 | 1247969.4442 | 2751162.5224 | 1247976.3888 | 2751160.337 | 1247985.9311 | 2751155.2575 | 1247994.2875 | 2751149.336 | 1248000.6982
60 | 2751256.98 | 1247857.7164 | 2751269.5914 | 1247844.5813 | 2751279.2417 | 1247839.8229 | 2751295.8156 | 1247841.503 | 2751295.8156 | 1247841.503
61 | 2751184.7099 | 1247720.4325 | 2751256.98 | 1247857.7164
62 | 2751095.0121 | 1247703.03 | 2751095.1679 | 1247708.7592 | 2751110.2849 | 1247707.432 | 2751127.2474 | 1247709.8889 | 2751148.2783 | 1247711.6377 | 2751169.7246 | 1247713.3972 | 2751178.5089 | 1247715.3342 | 2751182.9449 | 1247718.5837 | 2751184.7099 | 1247720.4325
63 | 2751141.6679 | 1247633.9724 | 2751142.3493 | 1247639.2504 | 2751138.958 | 1247644.8137 | 2751133.5945 | 1247651.8504 | 2751127.2783 | 1247660.9871 | 2751123.7573 | 1247668.6714 | 2751121.5171 | 1247677.1002 | 2751119.3282 | 1247683.5173 | 2751115.9855 | 1247687.4692 | 2751109.344 | 1247693.3612 | 2751099.4497 | 1247699.9821 | 2751095.0002 | 1247702.5934 | 2751095.0121 | 1247703.03
64 | 2751282.8863 | 1247305.2909 | 2751245.5278 | 1247330.2842 | 2751239.275 | 1247336.6197 | 2751227.5033 | 1247353.4032
65 | 2751282.8863 | 1247305.2909 | 2751261.3442 | 1247297.7564 | 2751214.2641 | 1247279.3491 | 2751208.2171 | 1247278.8757
66 | 2751225.1819 | 1247356.7129 | 2751227.5033 | 1247353.4032
67 | 2751715.752 | 1247030.9855 | 2751699.3628 | 1247049.751
68 | 2751227.9661 | 1247573.3114 | 2751234.0693 | 1247573.9928 | 2751238.5442 | 1247570.9818
69 | 2751259.9934 | 1247499.9133 | 2751257.2787 | 1247502.5717 | 2751244.4244 | 1247510.2623 | 2751227.5763 | 1247514.2587 | 2751221.8464 | 1247514.7093
70 | 2751185.3995 | 1247517.5753 | 2751221.8464 | 1247514.7093
71 | 2751081.792 | 1247546.1066 | 2751080.5449 | 1247543.45 | 2751079.5635 | 1247541.3341 | 2751076.8441 | 1247535.9596 | 2751077.8059 | 1247535.2835 | 2751102.2143 | 1247519.8906 | 2751129.7272 | 1247506.6346 | 2751136.8601 | 1247512.889 | 2751147.8093 | 1247516.4716 | 2751185.3995 | 1247517.5753
72 | 2751081.792 | 1247546.1066 | 2751088.1709 | 1247546.3693 | 2751094.463 | 1247550.0527
73 | 2751081.792 | 1247546.1066 | 2751081.0101 | 1247548.9116 | 2751069.9207 | 1247555.7899
74 | 2751063.9165 | 1247537.9433 | 2751066.9497 | 1247542.8698 | 2751076.8441 | 1247535.9596 | 2751079.5635 | 1247541.3341 | 2751080.5449 | 1247543.45 | 2751081.792 | 1247546.1066
75 | 2751063.9165 | 1247537.9433 | 2751053.326 | 1247525.6284 | 2751053.326 | 1247525.6284
76 | 2750981.4294 | 1247604.8067 | 2751013.1457 | 1247580.4799 | 2751066.9497 | 1247542.8698 | 2751063.9165 | 1247537.9433
77 | 2751039.5596 | 1247535.3324 | 2751053.326 | 1247525.6284
78 | 2750965.5289 | 1247617.0025 | 2750981.4294 | 1247604.8067
79 | 2750981.4294 | 1247604.8067 | 2750984.5872 | 1247609.2915 | 2750986.6919 | 1247611.2136 | 2750987.8972 | 1247611.6558
80 | 2751099.1708 | 1247583.4048 | 2751100.5254 | 1247578.4038 | 2751105.9225 | 1247565.6068 | 2751106.0254 | 1247561.5722 | 2751104.7241 | 1247556.8901 | 2751099.3543 | 1247552.9161 | 2751094.463 | 1247550.0527
81 | 2751054.9513 | 1247565.3256 | 2751056.9156 | 1247563.8565 | 2751069.9207 | 1247555.7899
82 | 2750965.5289 | 1247617.0025 | 2750951.1032 | 1247626.1885 | 2750907.8941 | 1247663.5468 | 2750876.6247 | 1247689.9432 | 2750863.8802 | 1247699.876
83 | 2750987.8972 | 1247611.6558 | 2750987.8972 | 1247611.6558 | 2750989.2164 | 1247611.4892 | 2750993.5531 | 1247608.2632 | 2750994.5554 | 1247607.6142
84 | 2751038.7956 | 1247535.871 | 2751039.5596 | 1247535.3324
85 | 2750832.661 | 1247723.7349 | 2750839.0246 | 1247719.248 | 2750863.8802 | 1247699.876
86 | 2751127.8821 | 1247594.661 | 2751123.2978 | 1247599.5934 | 2751118.5455 | 1247603.109 | 2751111.6168 | 1247604.556 | 2751107.7758 | 1247604.0465 | 2751102.7881 | 1247601.0944 | 2751100.4389 | 1247597.798 | 2751098.3655 | 1247591.6837 | 2751098.5149 | 1247585.8264 | 2751099.1708 | 1247583.4048
87 | 2751052.6818 | 1247580.7476 | 2751052.0479 | 1247579.9035 | 2751050.8527 | 1247574.9127 | 2751050.9504 | 1247571.0782 | 2751051.9544 | 1247567.567 | 2751054.9513 | 1247565.3256
88 | 2751000.4606 | 1247603.7904 | 2750994.5554 | 1247607.6142
89 | 2751141.6679 | 1247633.9724 | 2751150.7103 | 1247616.3192 | 2751158.884 | 1247594.8069 | 2751157.9566 | 1247583.4724 | 2751155.9196 | 1247571.1975 | 2751161.4309 | 1247561.6288 | 2751167.1537 | 1247559.7618 | 2751175.9972 | 1247559.6872 | 2751184.4698 | 1247561.1157 | 2751195.3096 | 1247565.4295 | 2751210.6604 | 1247569.7584 | 2751224.7706 | 1247572.9547 | 2751227.9661 | 1247573.3114
90 | 2750832.661 | 1247723.7349 | 2750842.0131 | 1247723.2613 | 2750834.4647 | 1247728.5743
91 | 2750895.5291 | 1247703.9821 | 2750898.1933 | 1247707.3754 | 2750896.9807 | 1247710.4808 | 2750891.9467 | 1247714.0895 | 2750888.9838 | 1247718.8632 | 2750882.3225 | 1247729.1035 | 2750881.3631 | 1247734.7289 | 2750884.0585 | 1247740.4586 | 2750889.9181 | 1247745.9685 | 2750900.3765 | 1247752.1962 | 2750917.9283 | 1247763.5538 | 2750925.459 | 1247770.2074 | 2750926.13 | 1247770.8145
92 | 2750834.4647 | 1247728.5743 | 2750842.0131 | 1247723.2613 | 2750879.7905 | 1247693.8163 | 2750885.0243 | 1247697.1972 | 2750895.5291 | 1247703.9821
93 | 2750935.6221 | 1247800.7733 | 2750938.9544 | 1247797.2213 | 2750942.2805 | 1247790.9444 | 2750941.6536 | 1247786.78 | 2750936.9447 | 1247780.5986 | 2750926.13 | 1247770.8145
94 | 2750834.4647 | 1247728.5743 | 2750837.1089 | 1247734.5362 | 2750843.9794 | 1247750.0164
95 | 2750834.4647 | 1247728.5743 | 2750821.1067 | 1247737.9881 | 2750699.9064 | 1247811.0545
96 | 2750848.5941 | 1247779.972 | 2750855.1969 | 1247775.291 | 2750843.9794 | 1247750.0164
97 | 2750935.6221 | 1247800.7733 | 2750936.9027 | 1247811.0157 | 2750934.8308 | 1247816.1123
98 | 2751001.2668 | 1247548.1463 | 2751018.2128 | 1247550.38 | 2751038.7956 | 1247535.871
99 | 2751715.752 | 1247030.9855 | 2751730.8799 | 1247013.667

## bus_geodata
| x | y | coords
0 | 2751477.6193 | 1247229.2233
1 | 2751470.5948 | 1247207.0547
2 | 2751486.3095 | 1247201.6175
3 | 2751494.1929 | 1247230.5356
4 | 2751481.6379 | 1247188.1929
5 | 2751423.8581 | 1247321.2709
6 | 2751436.1819 | 1247345.3141
7 | 2751426.8813 | 1247310.4891
8 | 2751406.9033 | 1247215.8589
9 | 2751449.7461 | 1247176.0736
10 | 2751392.1261 | 1247228.0467
11 | 2751433.5881 | 1247281.2031
12 | 2751473.3066 | 1247267.4042
13 | 2751480.1758 | 1247267.393
14 | 2751514.6732 | 1247231.3133
15 | 2751490.0231 | 1247267.409
16 | 2751470.283 | 1247152.739
17 | 2751436.1906 | 1247345.3296
18 | 2751451.3525 | 1247174.2482
19 | 2751383.6521 | 1247264.2563
20 | 2751520.2393 | 1247401.1763
21 | 2751467.2662 | 1247438.3365
22 | 2751621.7418 | 1247289.7301
23 | 2751451.6851 | 1247362.047
24 | 2751522.9308 | 1247232.0141
25 | 2751640.0359 | 1247187.9444
26 | 2751463.8842 | 1247160.0095
27 | 2751464.5209 | 1247135.4307
28 | 2751500.7219 | 1247089.2889
29 | 2751450.7641 | 1247098.0123
30 | 2751679.3006 | 1247043.5799
31 | 2751448.1329 | 1247091.5144
32 | 2751342.6511 | 1247496.8889
33 | 2751300.8528 | 1247445.7287
34 | 2751439.2758 | 1247350.793
35 | 2751680.7495 | 1247044.0256
36 | 2751413.0661 | 1247070.655
37 | 2751354.0111 | 1247039.0706
38 | 2751344.2422 | 1247034.0403
39 | 2751359.0668 | 1247041.6739
40 | 2751364.696 | 1247044.5725
41 | 2751376.4485 | 1247030.9774
42 | 2751386.7601 | 1247055.9234
43 | 2751381.6187 | 1247024.9967
44 | 2751402.1692 | 1247064.173
45 | 2751129.4894 | 1248159.0002
46 | 2751159.8728 | 1248138.6035
47 | 2750924.8161 | 1248113.6767
48 | 2750915.446 | 1247940.4828
49 | 2750854.1686 | 1247942.9704
50 | 2750870.3911 | 1247859.3146
51 | 2751238.308 | 1247945.1913
52 | 2751250.1141 | 1247936.1949
53 | 2751162.4947 | 1247969.4442
54 | 2751256.98 | 1247857.7164
55 | 2751149.336 | 1248000.6982
56 | 2751184.7099 | 1247720.4325
57 | 2751095.0121 | 1247703.03
58 | 2751295.8156 | 1247841.503
59 | 2751355.6199 | 1247239.2056
60 | 2751282.8863 | 1247305.2909
61 | 2751227.5033 | 1247353.4032
62 | 2751208.2171 | 1247278.8757
63 | 2751225.1819 | 1247356.7129
64 | 2751699.3628 | 1247049.751
65 | 2751238.5442 | 1247570.9818
66 | 2751259.9934 | 1247499.9133
67 | 2751221.8464 | 1247514.7093
68 | 2751185.3995 | 1247517.5753
69 | 2751081.792 | 1247546.1066
70 | 2751063.9165 | 1247537.9433
71 | 2751053.326 | 1247525.6284
72 | 2750981.4294 | 1247604.8067
73 | 2751094.463 | 1247550.0527
74 | 2751069.9207 | 1247555.7899
75 | 2750965.5289 | 1247617.0025
76 | 2750987.8972 | 1247611.6558
77 | 2751039.5596 | 1247535.3324
78 | 2750863.8802 | 1247699.876
79 | 2751099.1708 | 1247583.4048
80 | 2751054.9513 | 1247565.3256
81 | 2750994.5554 | 1247607.6142
82 | 2751227.9661 | 1247573.3114
83 | 2751052.6818 | 1247580.7476
84 | 2751000.4606 | 1247603.7904
85 | 2750832.661 | 1247723.7349
86 | 2750895.5291 | 1247703.9821
87 | 2750926.13 | 1247770.8145
88 | 2750834.4647 | 1247728.5743
89 | 2750843.9794 | 1247750.0164
90 | 2750699.9064 | 1247811.0545
91 | 2750935.6221 | 1247800.7732
92 | 2750848.5941 | 1247779.972
93 | 2751038.7956 | 1247535.871
94 | 2751127.8821 | 1247594.661
95 | 2750854.1105 | 1247943.0143
96 | 2751715.752 | 1247030.9855
97 | 2751730.8799 | 1247013.667
98 | 2751141.6679 | 1247633.9724
99 | 2750934.8308 | 1247816.1123
100 | 2751001.2668 | 1247548.1463
101 | 2751185.3995 | 1247517.5753

## line_std_types
| c_nf_per_km | r_ohm_per_km | x_ohm_per_km | max_i_ka | type | q_mm2 | alpha | voltage_rating
NAYY 4x50 SE | 210 | 0.642 | 0.083 | 0.142 | cs | 50 | 0.00403 | LV
NAYY 4x120 SE | 264 | 0.225 | 0.08 | 0.242 | cs | 120 | 0.00403 | LV
NAYY 4x150 SE | 261 | 0.208 | 0.08 | 0.27 | cs | 150 | 0.00403 | LV
NA2XS2Y 1x95 RM/25 12/20 kV | 216 | 0.313 | 0.132 | 0.252 | cs | 95 | 0.00403 | MV
NA2XS2Y 1x185 RM/25 12/20 kV | 273 | 0.161 | 0.117 | 0.362 | cs | 185 | 0.00403 | MV
NA2XS2Y 1x240 RM/25 12/20 kV | 304 | 0.122 | 0.112 | 0.421 | cs | 240 | 0.00403 | MV
NA2XS2Y 1x95 RM/25 6/10 kV | 315 | 0.313 | 0.123 | 0.249 | cs | 95 | 0.00403 | MV
NA2XS2Y 1x185 RM/25 6/10 kV | 406 | 0.161 | 0.11 | 0.358 | cs | 185 | 0.00403 | MV
NA2XS2Y 1x240 RM/25 6/10 kV | 456 | 0.122 | 0.105 | 0.416 | cs | 240 | 0.00403 | MV
NA2XS2Y 1x150 RM/25 12/20 kV | 250 | 0.206 | 0.116 | 0.319 | cs | 150 | 0.00403 | MV
NA2XS2Y 1x120 RM/25 12/20 kV | 230 | 0.253 | 0.119 | 0.283 | cs | 120 | 0.00403 | MV
NA2XS2Y 1x70 RM/25 12/20 kV | 190 | 0.443 | 0.132 | 0.22 | cs | 70 | 0.00403 | MV
NA2XS2Y 1x150 RM/25 6/10 kV | 360 | 0.206 | 0.11 | 0.315 | cs | 150 | 0.00403 | MV
NA2XS2Y 1x120 RM/25 6/10 kV | 340 | 0.253 | 0.113 | 0.28 | cs | 120 | 0.00403 | MV
NA2XS2Y 1x70 RM/25 6/10 kV | 280 | 0.443 | 0.123 | 0.217 | cs | 70 | 0.00403 | MV
N2XS(FL)2Y 1x120 RM/35 64/110 kV | 112 | 0.153 | 0.166 | 0.366 | cs | 120 | 0.00393 | HV
N2XS(FL)2Y 1x185 RM/35 64/110 kV | 125 | 0.099 | 0.156 | 0.457 | cs | 185 | 0.00393 | HV
N2XS(FL)2Y 1x240 RM/35 64/110 kV | 135 | 0.075 | 0.149 | 0.526 | cs | 240 | 0.00393 | HV
N2XS(FL)2Y 1x300 RM/35 64/110 kV | 144 | 0.06 | 0.144 | 0.588 | cs | 300 | 0.00393 | HV
15-AL1/3-ST1A 0.4 | 11 | 1.8769 | 0.35 | 0.105 | ol | 16 | 0.00403 | LV
24-AL1/4-ST1A 0.4 | 11.25 | 1.2012 | 0.335 | 0.14 | ol | 24 | 0.00403 | LV
48-AL1/8-ST1A 0.4 | 12.2 | 0.5939 | 0.3 | 0.21 | ol | 48 | 0.00403 | LV
94-AL1/15-ST1A 0.4 | 13.2 | 0.306 | 0.29 | 0.35 | ol | 94 | 0.00403 | LV
34-AL1/6-ST1A 10.0 | 9.7 | 0.8342 | 0.36 | 0.17 | ol | 34 | 0.00403 | MV
48-AL1/8-ST1A 10.0 | 10.1 | 0.5939 | 0.35 | 0.21 | ol | 48 | 0.00403 | MV
70-AL1/11-ST1A 10.0 | 10.4 | 0.4132 | 0.339 | 0.29 | ol | 70 | 0.00403 | MV
94-AL1/15-ST1A 10.0 | 10.75 | 0.306 | 0.33 | 0.35 | ol | 94 | 0.00403 | MV
122-AL1/20-ST1A 10.0 | 11.1 | 0.2376 | 0.323 | 0.41 | ol | 122 | 0.00403 | MV
149-AL1/24-ST1A 10.0 | 11.25 | 0.194 | 0.315 | 0.47 | ol | 149 | 0.00403 | MV
34-AL1/6-ST1A 20.0 | 9.15 | 0.8342 | 0.382 | 0.17 | ol | 34 | 0.00403 | MV
48-AL1/8-ST1A 20.0 | 9.5 | 0.5939 | 0.372 | 0.21 | ol | 48 | 0.00403 | MV
70-AL1/11-ST1A 20.0 | 9.7 | 0.4132 | 0.36 | 0.29 | ol | 70 | 0.00403 | MV
94-AL1/15-ST1A 20.0 | 10 | 0.306 | 0.35 | 0.35 | ol | 94 | 0.00403 | MV
122-AL1/20-ST1A 20.0 | 10.3 | 0.2376 | 0.344 | 0.41 | ol | 122 | 0.00403 | MV
149-AL1/24-ST1A 20.0 | 10.5 | 0.194 | 0.337 | 0.47 | ol | 149 | 0.00403 | MV
184-AL1/30-ST1A 20.0 | 10.75 | 0.1571 | 0.33 | 0.535 | ol | 184 | 0.00403 | MV
243-AL1/39-ST1A 20.0 | 11 | 0.1188 | 0.32 | 0.645 | ol | 243 | 0.00403 | MV
48-AL1/8-ST1A 110.0 | 8 | 0.5939 | 0.46 | 0.21 | ol | 48 | 0.00403 | HV
70-AL1/11-ST1A 110.0 | 8.4 | 0.4132 | 0.45 | 0.29 | ol | 70 | 0.00403 | HV
94-AL1/15-ST1A 110.0 | 8.65 | 0.306 | 0.44 | 0.35 | ol | 94 | 0.00403 | HV
122-AL1/20-ST1A 110.0 | 8.5 | 0.2376 | 0.43 | 0.41 | ol | 122 | 0.00403 | HV
149-AL1/24-ST1A 110.0 | 8.75 | 0.194 | 0.41 | 0.47 | ol | 149 | 0.00403 | HV
184-AL1/30-ST1A 110.0 | 8.8 | 0.1571 | 0.4 | 0.535 | ol | 184 | 0.00403 | HV
243-AL1/39-ST1A 110.0 | 9 | 0.1188 | 0.39 | 0.645 | ol | 243 | 0.00403 | HV
305-AL1/39-ST1A 110.0 | 9.2 | 0.0949 | 0.38 | 0.74 | ol | 305 | 0.00403 | HV
490-AL1/64-ST1A 110.0 | 9.75 | 0.059 | 0.37 | 0.96 | ol | 490 | 0.00403 | HV
679-AL1/86-ST1A 110.0 | 9.95 | 0.042 | 0.36 | 1.15 | ol | 679 | 0.00403 | HV
490-AL1/64-ST1A 220.0 | 10 | 0.059 | 0.285 | 0.96 | ol | 490 | 0.00403 | HV
679-AL1/86-ST1A 220.0 | 11.7 | 0.042 | 0.275 | 1.15 | ol | 679 | 0.00403 | HV
490-AL1/64-ST1A 380.0 | 11 | 0.059 | 0.253 | 0.96 | ol | 490 | 0.00403 | HV
679-AL1/86-ST1A 380.0 | 14.6 | 0.042 | 0.25 | 1.15 | ol | 679 | 0.00403 | HV

## trafo_std_types
| i0_percent | pfe_kw | vkr_percent | sn_mva | vn_lv_kv | vn_hv_kv | vk_percent | shift_degree | vector_group | tap_side | tap_neutral | tap_min | tap_max | tap_step_degree | tap_step_percent | tap_phase_shifter
160 MVA 380/110 kV | 0.06 | 60 | 0.25 | 160 | 110 | 380 | 12.2 | 0 | Yy0 | hv | 0 | -9 | 9 | 0 | 1.5 | FALSE
100 MVA 220/110 kV | 0.06 | 55 | 0.26 | 100 | 110 | 220 | 12 | 0 | Yy0 | hv | 0 | -9 | 9 | 0 | 1.5 | FALSE
63 MVA 110/20 kV | 0.04 | 22 | 0.32 | 63 | 20 | 110 | 18 | 150 | YNd5 | hv | 0 | -9 | 9 | 0 | 1.5 | FALSE
40 MVA 110/20 kV | 0.05 | 18 | 0.34 | 40 | 20 | 110 | 16.2 | 150 | YNd5 | hv | 0 | -9 | 9 | 0 | 1.5 | FALSE
25 MVA 110/20 kV | 0.07 | 14 | 0.41 | 25 | 20 | 110 | 12 | 150 | YNd5 | hv | 0 | -9 | 9 | 0 | 1.5 | FALSE
63 MVA 110/10 kV | 0.04 | 22 | 0.32 | 63 | 10 | 110 | 18 | 150 | YNd5 | hv | 0 | -9 | 9 | 0 | 1.5 | FALSE
40 MVA 110/10 kV | 0.05 | 18 | 0.34 | 40 | 10 | 110 | 16.2 | 150 | YNd5 | hv | 0 | -9 | 9 | 0 | 1.5 | FALSE
25 MVA 110/10 kV | 0.07 | 14 | 0.41 | 25 | 10 | 110 | 12 | 150 | YNd5 | hv | 0 | -9 | 9 | 0 | 1.5 | FALSE
0.25 MVA 20/0.4 kV | 0.32 | 0.8 | 1.44 | 0.25 | 0.4 | 20 | 6 | 150 | Yzn5 | hv | 0 | -2 | 2 | 0 | 2.5 | FALSE
0.4 MVA 20/0.4 kV | 0.3375 | 1.35 | 1.425 | 0.4 | 0.4 | 20 | 6 | 150 | Dyn5 | hv | 0 | -2 | 2 | 0 | 2.5 | FALSE
0.63 MVA 20/0.4 kV | 0.2619 | 1.65 | 1.206 | 0.63 | 0.4 | 20 | 6 | 150 | Dyn5 | hv | 0 | -2 | 2 | 0 | 2.5 | FALSE
0.25 MVA 10/0.4 kV | 0.24 | 0.6 | 1.2 | 0.25 | 0.4 | 10 | 4 | 150 | Dyn5 | hv | 0 | -2 | 2 | 0 | 2.5 | FALSE
0.4 MVA 10/0.4 kV | 0.2375 | 0.95 | 1.325 | 0.4 | 0.4 | 10 | 4 | 150 | Dyn5 | hv | 0 | -2 | 2 | 0 | 2.5 | FALSE
0.63 MVA 10/0.4 kV | 0.1873 | 1.18 | 1.0794 | 0.63 | 0.4 | 10 | 4 | 150 | Dyn5 | hv | 0 | -2 | 2 | 0 | 2.5 | FALSE

## trafo3w_std_types
| sn_hv_mva | sn_mv_mva | sn_lv_mva | vn_hv_kv | vn_mv_kv | vn_lv_kv | vk_hv_percent | vk_mv_percent | vk_lv_percent | vkr_hv_percent | vkr_mv_percent | vkr_lv_percent | pfe_kw | i0_percent | shift_mv_degree | shift_lv_degree | vector_group | tap_side | tap_neutral | tap_min | tap_max | tap_step_percent
63/25/38 MVA 110/20/10 kV | 63 | 25 | 38 | 110 | 20 | 10 | 10.4 | 10.4 | 10.4 | 0.28 | 0.32 | 0.35 | 35 | 0.89 | 0 | 0 | YN0yn0yn0 | hv | 0 | -10 | 10 | 1.2
63/25/38 MVA 110/10/10 kV | 63 | 25 | 38 | 110 | 10 | 10 | 10.4 | 10.4 | 10.4 | 0.28 | 0.32 | 0.35 | 35 | 0.89 | 0 | 0 | YN0yn0yn0 | hv | 0 | -10 | 10 | 1.2

## fuse_std_types
| fuse_type | i_rated_a | t_avg | t_min | t_total | x_avg | x_min | x_total
HV 100A | HV 100A | 100 | 0 | [10.0, 3.64, 0.854, 0.281, 0.1, 0.0531, 0.022, 0.01] | [10.0, 4.267, 1.21, 0.403, 0.1, 0.058, 0.022, 0.01] | 0 | [300.0, 350.0, 450.0, 550.0, 700.0, 850.0, 1200.0, 1752.0] | [600.0, 700.0, 900.0, 1150.0, 1665.0, 2000.0, 3000.0, 4313.0]
HV 10A | HV 10A | 10 | 0 | [10.0, 1675.0, 0.344, 0.156, 0.1, 0.0417, 0.0171, 0.01] | [10.0, 1.3, 0.3, 0.155, 0.1, 0.0555, 0.023, 0.01] | 0 | [30.0, 32.0, 35.0, 37.0, 39.0, 50.0, 70.0, 88.0] | [60.0, 70.0, 80.0, 87.0, 94.0, 110.0, 150.0, 216.0]
HV 125A | HV 125A | 125 | 0 | [10.0, 1.82, 0.344, 0.1, 0.0467, 0.0269, 0.01] | [10.0, 2.478, 0.426, 0.1, 0.0427, 0.0211, 0.01] | 0 | [375.0, 500.0, 700.0, 925.0, 1200.0, 1500.0, 2341.0] | [750.0, 1000.0, 1500.0, 2200.0, 3000.0, 4000.0, 5765.0]
HV 160A | HV 160A | 160 | 0 | [10.0, 4.15, 1.03, 0.198, 0.1, 0.051, 0.0172, 0.01] | [10.0, 2.3, 0.734, 0.274, 0.1, 0.046, 0.0177, 0.01] | 0 | [480.0, 550.0, 700.0, 1000.0, 1260.0, 1600.0, 2500.0, 3227.0] | [960.0, 1300.0, 1700.0, 2200.0, 2996.0, 4000.0, 6000.0, 7946.0]
HV 16A | HV 16A | 16 | 0 | [10.0, 0.352, 0.164, 0.1, 0.0649, 0.0342, 0.01] | [10.0, 2.34, 0.722, 0.181, 0.1, 0.055, 0.0296, 0.01] | 0 | [48.0, 60.0, 65.0, 71.0, 80.0, 100.0, 162.0] | [96.0, 110.0, 125.0, 150.0, 168.0, 200.0, 250.0, 398.0]
HV 200A | HV 200A | 200 | 0 | [10.0, 4.267, 1.21, 0.403, 0.1, 0.058, 0.022, 0.01] | [10.0, 3.73, 1.654, 0.328, 0.1, 0.0531, 0.019, 0.01] | 0 | [600.0, 700.0, 900.0, 1150.0, 1665.0, 2000.0, 3000.0, 4313.0] | [1200.0, 1500.0, 1800.0, 2700.0, 3960.0, 5000.0, 7500.0, 10620.0]
HV 20A | HV 20A | 20 | 0 | [10.0, 1.3, 0.3, 0.155, 0.1, 0.0555, 0.023, 0.01] | [10.0, 1.3, 0.161, 0.1, 0.0611, 0.0399, 0.0141, 0.01] | 0 | [60.0, 70.0, 80.0, 87.0, 94.0, 110.0, 150.0, 216.0] | [120.0, 150.0, 200.0, 223.0, 260.0, 300.0, 450.0, 532.0]
HV 25A | HV 25A | 25 | 0 | [10.0, 2.512, 0.833, 0.299, 0.1, 0.0372, 0.0223, 0.01] | [10.0, 3.125, 0.597, 0.198, 0.1, 0.0378, 0.022, 0.01] | 0 | [75.0, 82.0, 90.0, 100.0, 124.0, 170.0, 200.0, 289.0] | [150.0, 170.0, 210.0, 250.0, 294.0, 400.0, 500.0, 711.0]
HV 31.5A | HV 31.5A | 31.5 | 0 | [10.0, 2.34, 0.722, 0.181, 0.1, 0.055, 0.0296, 0.01] | [10.0, 2.84, 0.368, 0.164, 0.1, 0.0621, 0.0378, 0.0195, 0.01] | 0 | [95.0, 110.0, 125.0, 150.0, 165.0, 200.0, 250.0, 390.0] | [189.0, 220.0, 300.0, 350.0, 393.0, 450.0, 530.0, 700.0, 960.0]
HV 40A | HV 40A | 40 | 0 | [10.0, 1.3, 0.161, 0.1, 0.0611, 0.0399, 0.0141, 0.01] | [10.0, 2.05, 0.369, 0.198, 0.1, 0.051, 0.0298, 0.01] | 0 | [120.0, 150.0, 200.0, 223.0, 260.0, 300.0, 450.0, 532.0] | [240.0, 300.0, 400.0, 450.0, 530.0, 650.0, 800.0, 1311.0]
HV 50A | HV 50A | 50 | 0 | [10.0, 3.215, 0.597, 0.198, 0.1, 0.0378, 0.022, 0.01] | [10.0, 3.64, 0.854, 0.281, 0.1, 0.0531, 0.022, 0.01] | 0 | [150.0, 170.0, 210.0, 250.0, 294.0, 400.0, 500.0, 711.0] | [300.0, 350.0, 450.0, 550.0, 700.0, 850.0, 1200.0, 1752.0]
HV 6.3A | HV 6.3A | 6.3 | 0 | [10.0, 1.39, 0.344, 0.168, 0.1, 0.056, 0.0263, 0.01] | [10.0, 1.711, 0.516, 0.198, 0.1, 0.0634, 0.0303, 0.01] | 0 | [19.0, 19.5, 20.4, 20.8, 22.0, 25.0, 32.0, 48.0] | [38.0, 40.0, 43.0, 48.0, 53.0, 60.0, 75.0, 118.0]
HV 63A | HV 63A | 63 | 0 | [10.0, 2.84, 0.368, 0.164, 0.1, 0.0621, 0.0378, 0.0195, 0.01] | [10.0, 1.82, 0.344, 0.1, 0.0467, 0.0269, 0.01] | 0 | [189.0, 220.0, 300.0, 350.0, 393.0, 450.0, 530.0, 700.0, 961.0] | [378.0, 500.0, 700.0, 934.0, 1200.0, 1500.0, 2366.0]
HV 80A | HV 80A | 80 | 0 | [10.0, 2.05, 0.369, 0.198, 0.1, 0.051, 0.0298, 0.01] | [10.0, 4.15, 1.03, 0.198, 0.1, 0.051, 0.0172, 0.01] | 0 | [240.0, 300.0, 400.0, 450.0, 530.0, 650.0, 800.0, 1311.0] | [480.0, 550.0, 700.0, 1000.0, 1260.0, 1600.0, 2500.0, 3227.0]
Siemens NH-1-100 | Siemens NH-1-100 | 100 | [5400.0, 2000.0, 400.0, 20.0, 1.0, 0.2, 0.012, 0.004] | 0 | 0 | [150.0, 190.0, 250.0, 430.0, 900.0, 1250.0, 2700.0, 3600.0] | 0 | 0
Siemens NH-1-125 | Siemens NH-1-125 | 125 | [4800.0, 120.0, 7.0, 0.1, 0.004] | 0 | 0 | [180.0, 400.0, 740.0, 2000.0, 4250.0] | 0 | 0
Siemens NH-1-16 | Siemens NH-1-16 | 16 | [4000.0, 400.0, 2.0, 0.1, 0.04, 0.01] | 0 | 0 | [26.0, 35.0, 75.0, 150.0, 200.0, 300.0] | 0 | 0
Siemens NH-1-160 | Siemens NH-1-160 | 160 | [4800.0, 120.0, 7.0, 0.1, 0.004] | 0 | 0 | [210.0, 500.0, 900.0, 2300.0, 5000.0] | 0 | 0
Siemens NH-1-25 | Siemens NH-1-25 | 25 | [4000.0, 1000.0, 10.0, 0.2, 0.02, 0.01] | 0 | 0 | [40.0, 50.0, 100.0, 210.0, 400.0, 500.0] | 0 | 0
Siemens NH-1-50 | Siemens NH-1-50 | 50 | [4000.0, 40.0, 4.0, 1.0, 0.02, 0.01] | 0 | 0 | [86.0, 200.0, 300.0, 400.0, 1000.0, 1280.0] | 0 | 0
Siemens NH-1-63 | Siemens NH-1-63 | 63 | [4000.0, 100.0, 10.0, 2.0, 0.04, 0.01] | 0 | 0 | [100.0, 200.0, 300.0, 400.0, 1000.0, 1500.0] | 0 | 0
Siemens NH-1-80 | Siemens NH-1-80 | 80 | [4800.0, 120.0, 7.0, 0.1, 0.01] | 0 | 0 | [150.58, 250.0, 450.0, 1150.0, 2470.0] | 0 | 0
Siemens NH-2-1000 | Siemens NH-2-1000 | 1000 | [4800.0, 120.0, 7.0, 0.1, 0.004] | 0 | 0 | [1900.0, 3500.0, 8400.0, 24000.0, 52000.0] | 0 | 0
Siemens NH-2-200 | Siemens NH-2-200 | 200 | [4800.0, 120.0, 7.0, 0.1, 0.004] | 0 | 0 | [280.0, 650.0, 1200.0, 3000.0, 7000.0] | 0 | 0
Siemens NH-2-224 | Siemens NH-2-224 | 224 | [4800.0, 120.0, 7.0, 0.2, 0.04, 0.004] | 0 | 0 | [400.0, 750.0, 1453.0, 3025.0, 4315.0, 7600.0] | 0 | 0
Siemens NH-2-250 | Siemens NH-2-250 | 250 | [4800.0, 120.0, 7.0, 0.1, 0.004] | 0 | 0 | [450.0, 800.0, 1650.0, 4000.0, 8500.0] | 0 | 0
Siemens NH-2-315 | Siemens NH-2-315 | 315 | [4800.0, 120.0, 7.0, 0.1, 0.004] | 0 | 0 | [550.0, 920.0, 1900.0, 5000.0, 11000.0] | 0 | 0
Siemens NH-2-355 | Siemens NH-2-355 | 355 | [4800.0, 120.0, 6.0, 0.1, 0.004] | 0 | 0 | [650.0, 1116.27, 2350.0, 5840.0, 12790.0] | 0 | 0
Siemens NH-2-400 | Siemens NH-2-400 | 400 | [4800.0, 120.0, 7.0, 0.1, 0.004] | 0 | 0 | [720.0, 1350.0, 2800.0, 6500.0, 15000.0] | 0 | 0
Siemens NH-2-425 | Siemens NH-2-425 | 425 | [4800.0, 120.0, 7.0, 0.1, 0.004] | 0 | 0 | [850.0, 1500.0, 3050.0, 7500.0, 16500.0] | 0 | 0
Siemens NH-2-630 | Siemens NH-2-630 | 630 | [4800.0, 120.0, 7.0, 0.1, 0.004] | 0 | 0 | [1200.0, 2000.0, 4800.0, 12000.0, 26000.0] | 0 | 0

## dtypes
| element | column | dtype
0 | bus | name | object
1 | bus | vn_kv | float64
2 | bus | type | object
3 | bus | zone | object
4 | bus | in_service | bool
5 | load | name | object
6 | load | bus | uint32
7 | load | p_mw | float64
8 | load | q_mvar | float64
9 | load | const_z_percent | float64
10 | load | const_i_percent | float64
11 | load | sn_mva | float64
12 | load | scaling | float64
13 | load | in_service | bool
14 | load | type | object
15 | ext_grid | name | object
16 | ext_grid | bus | uint32
17 | ext_grid | vm_pu | float64
18 | ext_grid | va_degree | float64
19 | ext_grid | slack_weight | float64
20 | ext_grid | in_service | bool
21 | line | name | object
22 | line | std_type | object
23 | line | from_bus | uint32
24 | line | to_bus | uint32
25 | line | length_km | float64
26 | line | r_ohm_per_km | float64
27 | line | x_ohm_per_km | float64
28 | line | c_nf_per_km | float64
29 | line | g_us_per_km | float64
30 | line | max_i_ka | float64
31 | line | df | float64
32 | line | parallel | uint32
33 | line | type | object
34 | line | in_service | bool
35 | trafo | name | object
36 | trafo | std_type | object
37 | trafo | hv_bus | uint32
38 | trafo | lv_bus | uint32
39 | trafo | sn_mva | float64
40 | trafo | vn_hv_kv | float64
41 | trafo | vn_lv_kv | float64
42 | trafo | vk_percent | float64
43 | trafo | vkr_percent | float64
44 | trafo | pfe_kw | float64
45 | trafo | i0_percent | float64
46 | trafo | shift_degree | float64
47 | trafo | tap_side | object
48 | trafo | tap_neutral | int32
49 | trafo | tap_min | int32
50 | trafo | tap_max | int32
51 | trafo | tap_step_percent | float64
52 | trafo | tap_step_degree | float64
53 | trafo | tap_pos | int32
54 | trafo | tap_phase_shifter | bool
55 | trafo | parallel | uint32
56 | trafo | df | float64
57 | trafo | in_service | bool
58 | line_geodata | coords | object
59 | bus_geodata | x | float64
60 | bus_geodata | y | float64
61 | bus_geodata | coords | object

## parameters
| version | format_version | converged | OPF_converged | name | f_hz | sn_mva
0 | 2.14.6 | 2.14.0 | FALSE | FALSE |  | 50 | 1