## bus
| name | vn_kv | type | zone | in_service
0 | bus_LV_3036-1_0_6_node_0 | 0.4 | n |  | TRUE
1 | bus_LV_3036-1_0_6_node_1 | 0.4 | n |  | TRUE
2 | bus_LV_3036-1_0_6_node_2 | 0.4 | n |  | TRUE
3 | bus_LV_3036-1_0_6_node_3 | 0.4 | n |  | TRUE
4 | bus_LV_3036-1_0_6_node_4 | 0.4 | n |  | TRUE
5 | bus_LV_3036-1_0_6_node_10 | 0.4 | n |  | TRUE
6 | bus_LV_3036-1_0_6_node_17 | 0.4 | n |  | TRUE
7 | bus_LV_3036-1_0_6_node_7 | 0.4 | n |  | TRUE
8 | bus_LV_3036-1_0_6_node_9 | 0.4 | n |  | TRUE
9 | bus_LV_3036-1_0_6_node_5 | 0.4 | n |  | TRUE
10 | bus_LV_3036-1_0_6_node_6 | 0.4 | n |  | TRUE
11 | bus_LV_3036-1_0_6_node_8 | 0.4 | n |  | TRUE
12 | bus_LV_3036-1_0_6_node_15 | 0.4 | n |  | TRUE
13 | bus_LV_3036-1_0_6_node_16 | 0.4 | n |  | TRUE
14 | bus_LV_3036-1_0_6_node_12 | 0.4 | n |  | TRUE
15 | bus_LV_3036-1_0_6_node_11 | 0.4 | n |  | TRUE
16 | bus_LV_3036-1_0_6_node_13 | 0.4 | n |  | TRUE
17 | bus_LV_3036-1_0_6_node_31 | 0.4 | n |  | TRUE
18 | bus_LV_3036-1_0_6_node_73 | 0.4 | n |  | TRUE
19 | bus_LV_3036-1_0_6_node_18 | 0.4 | n |  | TRUE
20 | bus_LV_3036-1_0_6_node_19 | 0.4 | n |  | TRUE
21 | bus_LV_3036-1_0_6_node_22 | 0.4 | n |  | TRUE
22 | bus_LV_3036-1_0_6_node_24 | 0.4 | n |  | TRUE
23 | bus_LV_3036-1_0_6_node_26 | 0.4 | n |  | TRUE
24 | bus_LV_3036-1_0_6_node_27 | 0.4 | n |  | TRUE
25 | bus_LV_3036-1_0_6_node_128 | 0.4 | n |  | TRUE
26 | bus_LV_3036-1_0_6_node_121 | 0.4 | n |  | TRUE
27 | bus_LV_3036-1_0_6_node_28 | 0.4 | n |  | TRUE
28 | bus_LV_3036-1_0_6_node_29 | 0.4 | n |  | TRUE
29 | bus_LV_3036-1_0_6_node_30 | 0.4 | n |  | TRUE
30 | bus_LV_3036-1_0_6_node_32 | 0.4 | n |  | TRUE
31 | bus_LV_3036-1_0_6_node_33 | 0.4 | n |  | TRUE
32 | bus_LV_3036-1_0_6_node_34 | 0.4 | n |  | TRUE
33 | bus_LV_3036-1_0_6_node_214 | 0.4 | n |  | TRUE
34 | bus_LV_3036-1_0_6_node_213 | 0.4 | n |  | TRUE
35 | bus_LV_3036-1_0_6_node_89 | 0.4 | n |  | TRUE
36 | bus_LV_3036-1_0_6_node_90 | 0.4 | n |  | TRUE
37 | bus_LV_3036-1_0_6_node_91 | 0.4 | n |  | TRUE
38 | bus_LV_3036-1_0_6_node_92 | 0.4 | n |  | TRUE
39 | bus_LV_3036-1_0_6_node_107 | 0.4 | n |  | TRUE
40 | bus_LV_3036-1_0_6_node_108 | 0.4 | n |  | TRUE
41 | bus_LV_3036-1_0_6_node_155 | 0.4 | n |  | TRUE
42 | bus_LV_3036-1_0_6_node_109 | 0.4 | n |  | TRUE
43 | bus_LV_3036-1_0_6_node_110 | 0.4 | n |  | TRUE
44 | bus_LV_3036-1_0_6_node_111 | 0.4 | n |  | TRUE
45 | bus_LV_3036-1_0_6_node_112 | 0.4 | n |  | TRUE
46 | bus_LV_3036-1_0_6_node_113 | 0.4 | n |  | TRUE
47 | bus_LV_3036-1_0_6_node_119 | 0.4 | n |  | TRUE
48 | bus_LV_3036-1_0_6_node_170 | 0.4 | n |  | TRUE
49 | bus_LV_3036-1_0_6_node_114 | 0.4 | n |  | TRUE
50 | bus_LV_3036-1_0_6_node_115 | 0.4 | n |  | TRUE
51 | bus_LV_3036-1_0_6_node_125 | 0.4 | n |  | TRUE
52 | bus_LV_3036-1_0_6_node_117 | 0.4 | n |  | TRUE
53 | bus_LV_3036-1_0_6_node_118 | 0.4 | n |  | TRUE
54 | bus_LV_3036-1_0_6_node_120 | 0.4 | n |  | TRUE
55 | bus_LV_3036-1_0_6_node_122 | 0.4 | n |  | TRUE
56 | bus_LV_3036-1_0_6_node_123 | 0.4 | n |  | TRUE
57 | bus_LV_3036-1_0_6_node_124 | 0.4 | n |  | TRUE
58 | bus_LV_3036-1_0_6_node_126 | 0.4 | n |  | TRUE
59 | bus_LV_3036-1_0_6_node_145 | 0.4 | n |  | TRUE
60 | bus_LV_3036-1_0_6_node_127 | 0.4 | n |  | TRUE
61 | bus_LV_3036-1_0_6_node_129 | 0.4 | n |  | TRUE
62 | bus_LV_3036-1_0_6_node_130 | 0.4 | n |  | TRUE
63 | bus_LV_3036-1_0_6_node_131 | 0.4 | n |  | TRUE
64 | bus_LV_3036-1_0_6_node_132 | 0.4 | n |  | TRUE
65 | bus_LV_3036-1_0_6_node_133 | 0.4 | n |  | TRUE
66 | bus_LV_3036-1_0_6_node_134 | 0.4 | n |  | TRUE
67 | bus_LV_3036-1_0_6_node_135 | 0.4 | n |  | TRUE
68 | bus_LV_3036-1_0_6_node_136 | 0.4 | n |  | TRUE
69 | bus_LV_3036-1_0_6_node_137 | 0.4 | n |  | TRUE
70 | bus_LV_3036-1_0_6_node_139 | 0.4 | n |  | TRUE
71 | bus_LV_3036-1_0_6_node_140 | 0.4 | n |  | TRUE
72 | bus_LV_3036-1_0_6_node_141 | 0.4 | n |  | TRUE
73 | bus_LV_3036-1_0_6_node_142 | 0.4 | n |  | TRUE
74 | bus_LV_3036-1_0_6_node_143 | 0.4 | n |  | TRUE
75 | bus_LV_3036-1_0_6_node_144 | 0.4 | n |  | TRUE
76 | bus_LV_3036-1_0_6_node_160 | 0.4 | n |  | TRUE
77 | bus_LV_3036-1_0_6_node_146 | 0.4 | n |  | TRUE
78 | bus_LV_3036-1_0_6_node_147 | 0.4 | n |  | TRUE
79 | bus_LV_3036-1_0_6_node_148 | 0.4 | n |  | TRUE
80 | bus_LV_3036-1_0_6_node_154 | 0.4 | n |  | TRUE
81 | bus_LV_3036-1_0_6_node_161 | 0.4 | n |  | TRUE
82 | bus_LV_3036-1_0_6_node_149 | 0.4 | n |  | TRUE
83 | bus_LV_3036-1_0_6_node_150 | 0.4 | n |  | TRUE
84 | bus_LV_3036-1_0_6_node_151 | 0.4 | n |  | TRUE
85 | bus_LV_3036-1_0_6_node_152 | 0.4 | n |  | TRUE
86 | bus_LV_3036-1_0_6_node_153 | 0.4 | n |  | TRUE
87 | bus_LV_3036-1_0_6_node_157 | 0.4 | n |  | TRUE
88 | bus_LV_3036-1_0_6_node_162 | 0.4 | n |  | TRUE
89 | bus_LV_3036-1_0_6_node_156 | 0.4 | n |  | TRUE
90 | bus_LV_3036-1_0_6_node_158 | 0.4 | n |  | TRUE
91 | bus_LV_3036-1_0_6_node_159 | 0.4 | n |  | TRUE
92 | bus_LV_3036-1_0_6_node_165 | 0.4 | n |  | TRUE
93 | bus_LV_3036-1_0_6_node_164 | 0.4 | n |  | TRUE
94 | bus_LV_3036-1_0_6_node_163 | 0.4 | n |  | TRUE
95 | bus_LV_3036-1_0_6_node_167 | 0.4 | n |  | TRUE
96 | bus_LV_3036-1_0_6_node_168 | 0.4 | n |  | TRUE
97 | bus_LV_3036-1_0_6_node_169 | 0.4 | n |  | TRUE
98 | bus_MV_41_2_node_189 | 20 | n |  | TRUE

## load
| name | bus | p_mw | q_mvar | const_z_percent | const_i_percent | sn_mva | scaling | in_service | type
0 | LV_3036-1_0_6_load_0 | 0 | 0.0043572 | 0.001092 | 0 | 0 |  | 1 | TRUE | wye
1 | LV_3036-1_0_6_load_1 | 1 | 0.0021505 | 0.00053896 | 0 | 0 |  | 1 | TRUE | wye
2 | LV_3036-1_0_6_load_2 | 2 | 0.0036695 | 0.00091966 | 0 | 0 |  | 1 | TRUE | wye
3 | LV_3036-1_0_6_load_17 | 6 | 0.001368 | 0.00034285 | 0 | 0 |  | 1 | TRUE | wye
4 | LV_3036-1_0_6_load_9 | 8 | 0.0037155 | 0.0009312 | 0 | 0 |  | 1 | TRUE | wye
5 | LV_3036-1_0_6_load_5 | 9 | 0.0030156 | 0.00075579 | 0 | 0 |  | 1 | TRUE | wye
6 | LV_3036-1_0_6_load_6 | 10 | 0.0010293 | 0.00025798 | 0 | 0 |  | 1 | TRUE | wye
7 | LV_3036-1_0_6_load_15 | 12 | 0.0013042 | 0.00032687 | 0 | 0 |  | 1 | TRUE | wye
8 | LV_3036-1_0_6_load_12 | 14 | 0.0018519 | 0.00046414 | 0 | 0 |  | 1 | TRUE | wye
9 | LV_3036-1_0_6_load_11 | 15 | 0.00058705 | 0.00014713 | 0 | 0 |  | 1 | TRUE | wye
10 | LV_3036-1_0_6_load_13 | 16 | 0.00045742 | 0.00011464 | 0 | 0 |  | 1 | TRUE | wye
11 | LV_3036-1_0_6_load_18 | 19 | 0.0016914 | 0.0004239 | 0 | 0 |  | 1 | TRUE | wye
12 | LV_3036-1_0_6_load_19 | 20 | 0.00091262 | 0.00022872 | 0 | 0 |  | 1 | TRUE | wye
13 | LV_3036-1_0_6_load_22 | 21 | 0.00091102 | 0.00022832 | 0 | 0 |  | 1 | TRUE | wye
14 | LV_3036-1_0_6_load_24 | 22 | 0.0032398 | 0.00081197 | 0 | 0 |  | 1 | TRUE | wye
15 | LV_3036-1_0_6_load_26 | 23 | 0.00029537 | 7.4026e-05 | 0 | 0 |  | 1 | TRUE | wye
16 | LV_3036-1_0_6_load_128 | 25 | 0.0007032 | 0.00017624 | 0 | 0 |  | 1 | TRUE | wye
17 | LV_3036-1_0_6_load_28 | 27 | 0.00039317 | 9.8538e-05 | 0 | 0 |  | 1 | TRUE | wye
18 | LV_3036-1_0_6_load_29 | 28 | 0.00037064 | 9.2891e-05 | 0 | 0 |  | 1 | TRUE | wye
19 | LV_3036-1_0_6_load_30 | 29 | 0.0049691 | 0.0012454 | 0 | 0 |  | 1 | TRUE | wye
20 | LV_3036-1_0_6_load_32 | 30 | 0.0021112 | 0.00052912 | 0 | 0 |  | 1 | TRUE | wye
21 | LV_3036-1_0_6_load_214 | 33 | 0.0040793 | 0.0010224 | 0 | 0 |  | 1 | TRUE | wye
22 | LV_3036-1_0_6_load_213 | 34 | 0.00096909 | 0.00024288 | 0 | 0 |  | 1 | TRUE | wye
23 | LV_3036-1_0_6_load_89 | 35 | 0.0011238 | 0.00028166 | 0 | 0 |  | 1 | TRUE | wye
24 | LV_3036-1_0_6_load_90 | 36 | 0.00074689 | 0.00018719 | 0 | 0 |  | 1 | TRUE | wye
25 | LV_3036-1_0_6_load_92 | 38 | 0.0008228 | 0.00020621 | 0 | 0 |  | 1 | TRUE | wye
26 | LV_3036-1_0_6_load_108 | 40 | 0.00077187 | 0.00019345 | 0 | 0 |  | 1 | TRUE | wye
27 | LV_3036-1_0_6_load_109 | 42 | 0.00068071 | 0.0001706 | 0 | 0 |  | 1 | TRUE | wye
28 | LV_3036-1_0_6_load_110 | 43 | 0.00046305 | 0.00011605 | 0 | 0 |  | 1 | TRUE | wye
29 | LV_3036-1_0_6_load_112 | 45 | 0.00076972 | 0.00019291 | 0 | 0 |  | 1 | TRUE | wye
30 | LV_3036-1_0_6_load_119 | 47 | 0.00049541 | 0.00012416 | 0 | 0 |  | 1 | TRUE | wye
31 | LV_3036-1_0_6_load_170 | 48 | 0.00054757 | 0.00013723 | 0 | 0 |  | 1 | TRUE | wye
32 | LV_3036-1_0_6_load_114 | 49 | 0.00060212 | 0.0001509 | 0 | 0 |  | 1 | TRUE | wye
33 | LV_3036-1_0_6_load_115 | 50 | 0.001045 | 0.00026191 | 0 | 0 |  | 1 | TRUE | wye
34 | LV_3036-1_0_6_load_125 | 51 | 0.0045449 | 0.0011391 | 0 | 0 |  | 1 | TRUE | wye
35 | LV_3036-1_0_6_load_117 | 52 | 0.00098688 | 0.00024734 | 0 | 0 |  | 1 | TRUE | wye
36 | LV_3036-1_0_6_load_118 | 53 | 0.0054213 | 0.0013587 | 0 | 0 |  | 1 | TRUE | wye
37 | LV_3036-1_0_6_load_120 | 54 | 0.0011397 | 0.00028562 | 0 | 0 |  | 1 | TRUE | wye
38 | LV_3036-1_0_6_load_122 | 55 | 0.0042514 | 0.0010655 | 0 | 0 |  | 1 | TRUE | wye
39 | LV_3036-1_0_6_load_123 | 56 | 0.0039239 | 0.00098342 | 0 | 0 |  | 1 | TRUE | wye
40 | LV_3036-1_0_6_load_145 | 59 | 0.001221 | 0.00030601 | 0 | 0 |  | 1 | TRUE | wye
41 | LV_3036-1_0_6_load_127 | 60 | 0.0021252 | 0.00053263 | 0 | 0 |  | 1 | TRUE | wye
42 | LV_3036-1_0_6_load_130 | 62 | 0.0020588 | 0.00051598 | 0 | 0 |  | 1 | TRUE | wye
43 | LV_3036-1_0_6_load_132 | 64 | 0.0027721 | 0.00069474 | 0 | 0 |  | 1 | TRUE | wye
44 | LV_3036-1_0_6_load_133 | 65 | 0.0010906 | 0.00027334 | 0 | 0 |  | 1 | TRUE | wye
45 | LV_3036-1_0_6_load_134 | 66 | 0.0039016 | 0.00097784 | 0 | 0 |  | 1 | TRUE | wye
46 | LV_3036-1_0_6_load_135 | 67 | 0.0037702 | 0.0009449 | 0 | 0 |  | 1 | TRUE | wye
47 | LV_3036-1_0_6_load_136 | 68 | 0.0028537 | 0.00071519 | 0 | 0 |  | 1 | TRUE | wye
48 | LV_3036-1_0_6_load_137 | 69 | 0.0035701 | 0.00089475 | 0 | 0 |  | 1 | TRUE | wye
49 | LV_3036-1_0_6_load_139 | 70 | 0.0033252 | 0.00083336 | 0 | 0 |  | 1 | TRUE | wye
50 | LV_3036-1_0_6_load_140 | 71 | 0.0051295 | 0.0012856 | 0 | 0 |  | 1 | TRUE | wye
51 | LV_3036-1_0_6_load_141 | 72 | 0.0030471 | 0.00076367 | 0 | 0 |  | 1 | TRUE | wye
52 | LV_3036-1_0_6_load_142 | 73 | 0.0040614 | 0.0010179 | 0 | 0 |  | 1 | TRUE | wye
53 | LV_3036-1_0_6_load_143 | 74 | 0.0013071 | 0.0003276 | 0 | 0 |  | 1 | TRUE | wye
54 | LV_3036-1_0_6_load_144 | 75 | 0.0048832 | 0.0012238 | 0 | 0 |  | 1 | TRUE | wye
55 | LV_3036-1_0_6_load_160 | 76 | 0.0013463 | 0.00033742 | 0 | 0 |  | 1 | TRUE | wye
56 | LV_3036-1_0_6_load_147 | 78 | 0.00030112 | 7.5468e-05 | 0 | 0 |  | 1 | TRUE | wye
57 | LV_3036-1_0_6_load_148 | 79 | 0.0014428 | 0.00036161 | 0 | 0 |  | 1 | TRUE | wye
58 | LV_3036-1_0_6_load_154 | 80 | 0.00062217 | 0.00015593 | 0 | 0 |  | 1 | TRUE | wye
59 | LV_3036-1_0_6_load_149 | 82 | 0.0004073 | 0.00010208 | 0 | 0 |  | 1 | TRUE | wye
60 | LV_3036-1_0_6_load_150 | 83 | 0.00021887 | 5.4853e-05 | 0 | 0 |  | 1 | TRUE | wye
61 | LV_3036-1_0_6_load_151 | 84 | 0.0010943 | 0.00027426 | 0 | 0 |  | 1 | TRUE | wye
62 | LV_3036-1_0_6_load_152 | 85 | 0.00033179 | 8.3153e-05 | 0 | 0 |  | 1 | TRUE | wye
63 | LV_3036-1_0_6_load_153 | 86 | 0.00024998 | 6.2652e-05 | 0 | 0 |  | 1 | TRUE | wye
64 | LV_3036-1_0_6_load_157 | 87 | 0.0056809 | 0.0014238 | 0 | 0 |  | 1 | TRUE | wye
65 | LV_3036-1_0_6_load_162 | 88 | 0.0002725 | 6.8295e-05 | 0 | 0 |  | 1 | TRUE | wye
66 | LV_3036-1_0_6_load_156 | 89 | 0.0014892 | 0.00037322 | 0 | 0 |  | 1 | TRUE | wye
67 | LV_3036-1_0_6_load_158 | 90 | 0.0031017 | 0.00077736 | 0 | 0 |  | 1 | TRUE | wye
68 | LV_3036-1_0_6_load_159 | 91 | 0.0033522 | 0.00084014 | 0 | 0 |  | 1 | TRUE | wye
69 | LV_3036-1_0_6_load_165 | 92 | 0.0018189 | 0.00045587 | 0 | 0 |  | 1 | TRUE | wye
70 | LV_3036-1_0_6_load_164 | 93 | 0.00062727 | 0.00015721 | 0 | 0 |  | 1 | TRUE | wye
71 | LV_3036-1_0_6_load_163 | 94 | 0.00032697 | 8.1946e-05 | 0 | 0 |  | 1 | TRUE | wye
72 | LV_3036-1_0_6_load_167 | 95 | 0.00057652 | 0.00014449 | 0 | 0 |  | 1 | TRUE | wye
73 | LV_3036-1_0_6_load_168 | 96 | 0.00039506 | 9.9011e-05 | 0 | 0 |  | 1 | TRUE | wye
74 | LV_3036-1_0_6_load_169 | 97 | 0.0010736 | 0.00026906 | 0 | 0 |  | 1 | TRUE | wye

## ext_grid
| name | bus | vm_pu | va_degree | slack_weight | in_service
0 |  | 53 | 1 | 0 | 1 | TRUE

## line
| name | std_type | from_bus | to_bus | length_km | r_ohm_per_km | x_ohm_per_km | c_nf_per_km | g_us_per_km | max_i_ka | df | parallel | type | in_service
0 | LV_3036-1_0_6_line_0 | NAYY 4x150 SE | 0 | 1 | 0.008359 | 0.208 | 0.08 | 261 | 0 | 0.27 | 1 | 1 | cs | TRUE
1 | LV_3036-1_0_6_line_1 | NAYY 4x150 SE | 0 | 2 | 0.035754 | 0.208 | 0.08 | 261 | 0 | 0.27 | 1 | 1 | cs | TRUE
2 | LV_3036-1_0_6_line_2 | NAYY 4x150 SE | 1 | 3 | 0.0097059 | 0.208 | 0.08 | 261 | 0 | 0.27 | 1 | 1 | cs | TRUE
3 | LV_3036-1_0_6_line_3 | NAYY 4x150 SE | 2 | 4 | 0.044043 | 0.208 | 0.08 | 261 | 0 | 0.27 | 1 | 1 | cs | TRUE
4 | LV_3036-1_0_6_line_4 | NAYY 4x150 SE | 3 | 5 | 0.061652 | 0.208 | 0.08 | 261 | 0 | 0.27 | 1 | 1 | cs | TRUE
5 | LV_3036-1_0_6_line_5 | NAYY 4x150 SE | 3 | 6 | 0.016203 | 0.208 | 0.08 | 261 | 0 | 0.27 | 1 | 1 | cs | TRUE
6 | LV_3036-1_0_6_line_6 | NAYY 4x150 SE | 4 | 7 | 0.067711 | 0.208 | 0.08 | 261 | 0 | 0.27 | 1 | 1 | cs | TRUE
7 | LV_3036-1_0_6_line_7 | NAYY 4x150 SE | 4 | 8 | 0.013934 | 0.208 | 0.08 | 261 | 0 | 0.27 | 1 | 1 | cs | TRUE
8 | LV_3036-1_0_6_line_8 | NAYY 4x150 SE | 5 | 15 | 0.15373 | 0.208 | 0.08 | 261 | 0 | 0.27 | 1 | 1 | cs | TRUE
9 | LV_3036-1_0_6_line_9 | NAYY 4x150 SE | 6 | 19 | 0.1839 | 0.208 | 0.08 | 261 | 0 | 0.27 | 1 | 1 | cs | TRUE
10 | LV_3036-1_0_6_line_10 | NAYY 4x150 SE | 7 | 9 | 0.020262 | 0.208 | 0.08 | 261 | 0 | 0.27 | 1 | 1 | cs | TRUE
11 | LV_3036-1_0_6_line_11 | NAYY 4x150 SE | 9 | 10 | 0.026828 | 0.208 | 0.08 | 261 | 0 | 0.27 | 1 | 1 | cs | TRUE
12 | LV_3036-1_0_6_line_12 | NAYY 4x150 SE | 10 | 11 | 0.017878 | 0.208 | 0.08 | 261 | 0 | 0.27 | 1 | 1 | cs | TRUE
13 | LV_3036-1_0_6_line_13 | NAYY 4x150 SE | 11 | 12 | 0.10869 | 0.208 | 0.08 | 261 | 0 | 0.27 | 1 | 1 | cs | TRUE
14 | LV_3036-1_0_6_line_14 | NAYY 4x150 SE | 11 | 13 | 0.084734 | 0.208 | 0.08 | 261 | 0 | 0.27 | 1 | 1 | cs | TRUE
15 | LV_3036-1_0_6_line_15 | NAYY 4x150 SE | 11 | 14 | 0.083371 | 0.208 | 0.08 | 261 | 0 | 0.27 | 1 | 1 | cs | TRUE
16 | LV_3036-1_0_6_line_16 | NAYY 4x150 SE | 12 | 17 | 0.022798 | 0.208 | 0.08 | 261 | 0 | 0.27 | 1 | 1 | cs | TRUE
17 | LV_3036-1_0_6_line_17 | NAYY 4x150 SE | 13 | 18 | 0.13762 | 0.208 | 0.08 | 261 | 0 | 0.27 | 1 | 2 | cs | TRUE
18 | LV_3036-1_0_6_line_18 | NAYY 4x150 SE | 14 | 16 | 0.03481 | 0.208 | 0.08 | 261 | 0 | 0.27 | 1 | 1 | cs | TRUE
19 | LV_3036-1_0_6_line_19 | NAYY 4x150 SE | 17 | 30 | 0.032881 | 0.208 | 0.08 | 261 | 0 | 0.27 | 1 | 1 | cs | TRUE
20 | LV_3036-1_0_6_line_20 | NAYY 4x150 SE | 17 | 28 | 0.0089087 | 0.208 | 0.08 | 261 | 0 | 0.27 | 1 | 1 | cs | TRUE
21 | LV_3036-1_0_6_line_21 | NAYY 4x150 SE | 18 | 34 | 0.034001 | 0.208 | 0.08 | 261 | 0 | 0.27 | 1 | 1 | cs | TRUE
22 | LV_3036-1_0_6_line_22 | NAYY 4x150 SE | 18 | 26 | 0.14605 | 0.208 | 0.08 | 261 | 0 | 0.27 | 1 | 3 | cs | TRUE
23 | LV_3036-1_0_6_line_23 | NAYY 4x150 SE | 19 | 20 | 0.010869 | 0.208 | 0.08 | 261 | 0 | 0.27 | 1 | 1 | cs | TRUE
24 | LV_3036-1_0_6_line_24 | NAYY 4x150 SE | 21 | 22 | 0.18493 | 0.208 | 0.08 | 261 | 0 | 0.27 | 1 | 1 | cs | TRUE
25 | LV_3036-1_0_6_line_25 | NAYY 4x150 SE | 22 | 23 | 0.23187 | 0.208 | 0.08 | 261 | 0 | 0.27 | 1 | 1 | cs | TRUE
26 | LV_3036-1_0_6_line_26 | NAYY 4x150 SE | 22 | 24 | 0.025494 | 0.208 | 0.08 | 261 | 0 | 0.27 | 1 | 1 | cs | TRUE
27 | LV_3036-1_0_6_line_27 | NAYY 4x150 SE | 23 | 25 | 0.0068014 | 0.208 | 0.08 | 261 | 0 | 0.27 | 1 | 1 | cs | TRUE
28 | LV_3036-1_0_6_line_28 | NAYY 4x150 SE | 24 | 26 | 0.11804 | 0.208 | 0.08 | 261 | 0 | 0.27 | 1 | 1 | cs | TRUE
29 | LV_3036-1_0_6_line_29 | NAYY 4x150 SE | 25 | 60 | 0.16004 | 0.208 | 0.08 | 261 | 0 | 0.27 | 1 | 1 | cs | TRUE
30 | LV_3036-1_0_6_line_30 | NAYY 4x150 SE | 26 | 54 | 0.14938 | 0.208 | 0.08 | 261 | 0 | 0.27 | 1 | 3 | cs | TRUE
31 | LV_3036-1_0_6_line_31 | NAYY 4x150 SE | 27 | 28 | 0.01303 | 0.208 | 0.08 | 261 | 0 | 0.27 | 1 | 1 | cs | TRUE
32 | LV_3036-1_0_6_line_32 | NAYY 4x150 SE | 27 | 29 | 0.043979 | 0.208 | 0.08 | 261 | 0 | 0.27 | 1 | 1 | cs | TRUE
33 | LV_3036-1_0_6_line_33 | NAYY 4x150 SE | 30 | 31 | 0.060443 | 0.208 | 0.08 | 261 | 0 | 0.27 | 1 | 1 | cs | TRUE
34 | LV_3036-1_0_6_line_34 | NAYY 4x150 SE | 31 | 32 | 0.066858 | 0.208 | 0.08 | 261 | 0 | 0.27 | 1 | 1 | cs | TRUE
35 | LV_3036-1_0_6_line_35 | NAYY 4x150 SE | 32 | 33 | 0.038195 | 0.208 | 0.08 | 261 | 0 | 0.27 | 1 | 1 | cs | TRUE
36 | LV_3036-1_0_6_line_36 | NAYY 4x150 SE | 35 | 36 | 0.0025559 | 0.208 | 0.08 | 261 | 0 | 0.27 | 1 | 1 | cs | TRUE
37 | LV_3036-1_0_6_line_37 | NAYY 4x150 SE | 35 | 37 | 0.045677 | 0.208 | 0.08 | 261 | 0 | 0.27 | 1 | 1 | cs | TRUE
38 | LV_3036-1_0_6_line_38 | NAYY 4x150 SE | 37 | 38 | 0.18062 | 0.208 | 0.08 | 261 | 0 | 0.27 | 1 | 1 | cs | TRUE
39 | LV_3036-1_0_6_line_39 | NAYY 4x150 SE | 38 | 39 | 0.018168 | 0.208 | 0.08 | 261 | 0 | 0.27 | 1 | 1 | cs | TRUE
40 | LV_3036-1_0_6_line_40 | NAYY 4x150 SE | 39 | 40 | 0.090077 | 0.208 | 0.08 | 261 | 0 | 0.27 | 1 | 1 | cs | TRUE
41 | LV_3036-1_0_6_line_41 | NAYY 4x150 SE | 40 | 41 | 0.11704 | 0.208 | 0.08 | 261 | 0 | 0.27 | 1 | 1 | cs | TRUE
42 | LV_3036-1_0_6_line_42 | NAYY 4x150 SE | 41 | 89 | 0.11126 | 0.208 | 0.08 | 261 | 0 | 0.27 | 1 | 1 | cs | TRUE
43 | LV_3036-1_0_6_line_43 | NAYY 4x150 SE | 41 | 80 | 0.060292 | 0.208 | 0.08 | 261 | 0 | 0.27 | 1 | 1 | cs | TRUE
44 | LV_3036-1_0_6_line_44 | NAYY 4x150 SE | 42 | 43 | 0.0085525 | 0.208 | 0.08 | 261 | 0 | 0.27 | 1 | 1 | cs | TRUE
45 | LV_3036-1_0_6_line_45 | NAYY 4x150 SE | 42 | 44 | 0.099604 | 0.208 | 0.08 | 261 | 0 | 0.27 | 1 | 1 | cs | TRUE
46 | LV_3036-1_0_6_line_46 | NAYY 4x150 SE | 43 | 45 | 0.017604 | 0.208 | 0.08 | 261 | 0 | 0.27 | 1 | 1 | cs | TRUE
47 | LV_3036-1_0_6_line_47 | NAYY 4x150 SE | 44 | 46 | 0.18672 | 0.208 | 0.08 | 261 | 0 | 0.27 | 1 | 1 | cs | TRUE
48 | LV_3036-1_0_6_line_48 | NAYY 4x150 SE | 45 | 47 | 0.09527 | 0.208 | 0.08 | 261 | 0 | 0.27 | 1 | 1 | cs | TRUE
49 | LV_3036-1_0_6_line_49 | NAYY 4x150 SE | 46 | 48 | 0.0099529 | 0.208 | 0.08 | 261 | 0 | 0.27 | 1 | 1 | cs | TRUE
50 | LV_3036-1_0_6_line_50 | NAYY 4x150 SE | 47 | 54 | 0.070538 | 0.208 | 0.08 | 261 | 0 | 0.27 | 1 | 3 | cs | TRUE
51 | LV_3036-1_0_6_line_51 | NAYY 4x150 SE | 47 | 53 | 0.11271 | 0.208 | 0.08 | 261 | 0 | 0.27 | 1 | 3 | cs | TRUE
52 | LV_3036-1_0_6_line_52 | NAYY 4x150 SE | 48 | 97 | 0.010481 | 0.208 | 0.08 | 261 | 0 | 0.27 | 1 | 1 | cs | TRUE
53 | LV_3036-1_0_6_line_53 | NAYY 4x150 SE | 49 | 50 | 0.02516 | 0.208 | 0.08 | 261 | 0 | 0.27 | 1 | 3 | cs | TRUE
54 | LV_3036-1_0_6_line_54 | NAYY 4x150 SE | 49 | 51 | 0.098882 | 0.208 | 0.08 | 261 | 0 | 0.27 | 1 | 3 | cs | TRUE
55 | LV_3036-1_0_6_line_55 | NAYY 4x150 SE | 50 | 52 | 0.0072295 | 0.208 | 0.08 | 261 | 0 | 0.27 | 1 | 3 | cs | TRUE
56 | LV_3036-1_0_6_line_56 | NAYY 4x150 SE | 51 | 56 | 0.079484 | 0.208 | 0.08 | 261 | 0 | 0.27 | 1 | 3 | cs | TRUE
57 | LV_3036-1_0_6_line_57 | NAYY 4x150 SE | 52 | 53 | 0.018741 | 0.208 | 0.08 | 261 | 0 | 0.27 | 1 | 3 | cs | TRUE
58 | LV_3036-1_0_6_line_58 | NAYY 4x150 SE | 55 | 56 | 0.033338 | 0.208 | 0.08 | 261 | 0 | 0.27 | 1 | 3 | cs | TRUE
59 | LV_3036-1_0_6_line_59 | NAYY 4x150 SE | 55 | 57 | 0.084128 | 0.208 | 0.08 | 261 | 0 | 0.27 | 1 | 3 | cs | TRUE
60 | LV_3036-1_0_6_line_60 | NAYY 4x150 SE | 57 | 58 | 0.030275 | 0.208 | 0.08 | 261 | 0 | 0.27 | 1 | 3 | cs | TRUE
61 | LV_3036-1_0_6_line_61 | NAYY 4x150 SE | 58 | 59 | 0.21108 | 0.208 | 0.08 | 261 | 0 | 0.27 | 1 | 3 | cs | TRUE
62 | LV_3036-1_0_6_line_62 | NAYY 4x150 SE | 59 | 77 | 0.094137 | 0.208 | 0.08 | 261 | 0 | 0.27 | 1 | 3 | cs | TRUE
63 | LV_3036-1_0_6_line_63 | NAYY 4x150 SE | 60 | 61 | 0.021654 | 0.208 | 0.08 | 261 | 0 | 0.27 | 1 | 1 | cs | TRUE
64 | LV_3036-1_0_6_line_64 | NAYY 4x150 SE | 61 | 62 | 0.035446 | 0.208 | 0.08 | 261 | 0 | 0.27 | 1 | 1 | cs | TRUE
65 | LV_3036-1_0_6_line_65 | NAYY 4x150 SE | 61 | 63 | 0.094216 | 0.208 | 0.08 | 261 | 0 | 0.27 | 1 | 1 | cs | TRUE
66 | LV_3036-1_0_6_line_66 | NAYY 4x150 SE | 63 | 64 | 0.077121 | 0.208 | 0.08 | 261 | 0 | 0.27 | 1 | 1 | cs | TRUE
67 | LV_3036-1_0_6_line_67 | NAYY 4x150 SE | 64 | 65 | 0.063164 | 0.208 | 0.08 | 261 | 0 | 0.27 | 1 | 1 | cs | TRUE
68 | LV_3036-1_0_6_line_68 | NAYY 4x150 SE | 66 | 67 | 0.02316 | 0.208 | 0.08 | 261 | 0 | 0.27 | 1 | 1 | cs | TRUE
69 | LV_3036-1_0_6_line_69 | NAYY 4x150 SE | 66 | 68 | 0.0114 | 0.208 | 0.08 | 261 | 0 | 0.27 | 1 | 1 | cs | TRUE
70 | LV_3036-1_0_6_line_70 | NAYY 4x150 SE | 67 | 69 | 0.0093834 | 0.208 | 0.08 | 261 | 0 | 0.27 | 1 | 1 | cs | TRUE
71 | LV_3036-1_0_6_line_71 | NAYY 4x150 SE | 69 | 70 | 0.030965 | 0.208 | 0.08 | 261 | 0 | 0.27 | 1 | 1 | cs | TRUE
72 | LV_3036-1_0_6_line_72 | NAYY 4x150 SE | 70 | 71 | 0.0020925 | 0.208 | 0.08 | 261 | 0 | 0.27 | 1 | 1 | cs | TRUE
73 | LV_3036-1_0_6_line_73 | NAYY 4x150 SE | 71 | 72 | 0.023653 | 0.208 | 0.08 | 261 | 0 | 0.27 | 1 | 1 | cs | TRUE
74 | LV_3036-1_0_6_line_74 | NAYY 4x150 SE | 72 | 73 | 0.01452 | 0.208 | 0.08 | 261 | 0 | 0.27 | 1 | 1 | cs | TRUE
75 | LV_3036-1_0_6_line_75 | NAYY 4x150 SE | 73 | 74 | 0.0064072 | 0.208 | 0.08 | 261 | 0 | 0.27 | 1 | 1 | cs | TRUE
76 | LV_3036-1_0_6_line_76 | NAYY 4x150 SE | 74 | 75 | 0.021898 | 0.208 | 0.08 | 261 | 0 | 0.27 | 1 | 2 | cs | TRUE
77 | LV_3036-1_0_6_line_77 | NAYY 4x150 SE | 75 | 76 | 0.024331 | 0.208 | 0.08 | 261 | 0 | 0.27 | 1 | 3 | cs | TRUE
78 | LV_3036-1_0_6_line_78 | NAYY 4x150 SE | 76 | 81 | 0.0051418 | 0.208 | 0.08 | 261 | 0 | 0.27 | 1 | 3 | cs | TRUE
79 | LV_3036-1_0_6_line_79 | NAYY 4x150 SE | 77 | 78 | 0.035408 | 0.208 | 0.08 | 261 | 0 | 0.27 | 1 | 1 | cs | TRUE
80 | LV_3036-1_0_6_line_80 | NAYY 4x150 SE | 77 | 79 | 0.018758 | 0.208 | 0.08 | 261 | 0 | 0.27 | 1 | 3 | cs | TRUE
81 | LV_3036-1_0_6_line_81 | NAYY 4x150 SE | 78 | 80 | 0.018391 | 0.208 | 0.08 | 261 | 0 | 0.27 | 1 | 1 | cs | TRUE
82 | LV_3036-1_0_6_line_82 | NAYY 4x150 SE | 79 | 81 | 0.057261 | 0.208 | 0.08 | 261 | 0 | 0.27 | 1 | 3 | cs | TRUE
83 | LV_3036-1_0_6_line_83 | NAYY 4x150 SE | 81 | 93 | 0.034767 | 0.208 | 0.08 | 261 | 0 | 0.27 | 1 | 3 | cs | TRUE
84 | LV_3036-1_0_6_line_84 | NAYY 4x150 SE | 82 | 83 | 0.0038811 | 0.208 | 0.08 | 261 | 0 | 0.27 | 1 | 3 | cs | TRUE
85 | LV_3036-1_0_6_line_85 | NAYY 4x150 SE | 82 | 84 | 0.0042569 | 0.208 | 0.08 | 261 | 0 | 0.27 | 1 | 3 | cs | TRUE
86 | LV_3036-1_0_6_line_86 | NAYY 4x150 SE | 83 | 85 | 0.0037359 | 0.208 | 0.08 | 261 | 0 | 0.27 | 1 | 3 | cs | TRUE
87 | LV_3036-1_0_6_line_87 | NAYY 4x150 SE | 84 | 86 | 0.0066714 | 0.208 | 0.08 | 261 | 0 | 0.27 | 1 | 3 | cs | TRUE
88 | LV_3036-1_0_6_line_88 | NAYY 4x150 SE | 85 | 87 | 0.039606 | 0.208 | 0.08 | 261 | 0 | 0.27 | 1 | 2 | cs | TRUE
89 | LV_3036-1_0_6_line_89 | NAYY 4x150 SE | 86 | 88 | 0.0027517 | 0.208 | 0.08 | 261 | 0 | 0.27 | 1 | 3 | cs | TRUE
90 | LV_3036-1_0_6_line_90 | NAYY 4x150 SE | 87 | 90 | 0.23573 | 0.208 | 0.08 | 261 | 0 | 0.27 | 1 | 1 | cs | TRUE
91 | LV_3036-1_0_6_line_91 | NAYY 4x150 SE | 88 | 94 | 0.0015244 | 0.208 | 0.08 | 261 | 0 | 0.27 | 1 | 3 | cs | TRUE
92 | LV_3036-1_0_6_line_92 | NAYY 4x150 SE | 90 | 91 | 0.0096298 | 0.208 | 0.08 | 261 | 0 | 0.27 | 1 | 1 | cs | TRUE
93 | LV_3036-1_0_6_line_93 | NAYY 4x150 SE | 91 | 92 | 0.014402 | 0.208 | 0.08 | 261 | 0 | 0.27 | 1 | 1 | cs | TRUE
94 | LV_3036-1_0_6_line_94 | NAYY 4x150 SE | 93 | 94 | 0.015403 | 0.208 | 0.08 | 261 | 0 | 0.27 | 1 | 3 | cs | TRUE
95 | LV_3036-1_0_6_line_95 | NAYY 4x150 SE | 95 | 96 | 0.012998 | 0.208 | 0.08 | 261 | 0 | 0.27 | 1 | 1 | cs | TRUE
96 | LV_3036-1_0_6_line_96 | NAYY 4x150 SE | 96 | 97 | 0.065526 | 0.208 | 0.08 | 261 | 0 | 0.27 | 1 | 1 | cs | TRUE

## trafo
| name | std_type | hv_bus | lv_bus | sn_mva | vn_hv_kv | vn_lv_kv | vk_percent | vkr_percent | pfe_kw | i0_percent | shift_degree | tap_side | tap_neutral | tap_min | tap_max | tap_step_percent | tap_step_degree | tap_pos | tap_phase_shifter | parallel | df | in_service
0 | LV_3036-1_0_6_trafo_118 | 0.25 MVA 20/0.4 kV | 98 | 53 | 0.25 | 20 | 0.4 | 6 | 1.44 | 0.8 | 0.32 | 150 | hv | 0 | -2 | 2 | 2.5 | 0 | 0 | FALSE | 1 | 1 | TRUE

## line_geodata
| x0 | y0 | x1 | y1 | x2 | y2 | x3 | y3 | x4 | y4 | x5 | y5 | x6 | y6 | x7 | y7 | x8 | y8 | x9 | y9 | x10 | y10 | x11 | y11 | x12 | y12 | x13 | y13 | x14 | y14 | x15 | y15 | x16 | y16
0 | 2755516.868 | 1253300.8879 | 2755510.0654 | 1253296.0302
1 | 2755516.868 | 1253300.8879 | 2755526.7693 | 1253307.9583 | 2755531.4039 | 1253313.7413 | 2755545.5184 | 1253321.6443
2 | 2755500.4793 | 1253294.5104 | 2755510.0654 | 1253296.0302
3 | 2755583.9474 | 1253343.1614 | 2755545.5184 | 1253321.6443
4 | 2755497.3202 | 1253352.9635 | 2755495.6857 | 1253345.6355 | 2755494.7677 | 1253334.3112 | 2755492.9739 | 1253325.5777 | 2755490.5811 | 1253316.6504 | 2755491.5813 | 1253309.6141 | 2755500.4793 | 1253294.5104
5 | 2755500.4793 | 1253294.5104 | 2755485.2049 | 1253289.1024
6 | 2755650.663 | 1253330.6014 | 2755596.2387 | 1253341.427 | 2755583.9474 | 1253343.1614
7 | 2755583.9474 | 1253343.1614 | 2755575.3541 | 1253344.3703 | 2755570.1214 | 1253344.8669
8 | 2755497.3202 | 1253352.9635 | 2755479.6724 | 1253355.9922 | 2755470.754 | 1253356.3585 | 2755442.7858 | 1253355.0678 | 2755407.6241 | 1253354.3001 | 2755383.1385 | 1253351.7775 | 2755353.3435 | 1253347.0247 | 2755344.6174 | 1253345.0768
9 | 2755485.2049 | 1253289.1024 | 2755476.9987 | 1253286.1969 | 2755458.6135 | 1253277.0498 | 2755434.5739 | 1253261.27 | 2755422.6998 | 1253256.3091 | 2755381.4342 | 1253246.7393 | 2755330.4742 | 1253236.3148 | 2755311.9976 | 1253233.6791
10 | 2755650.663 | 1253330.6014 | 2755670.445 | 1253326.2164
11 | 2755670.445 | 1253326.2164 | 2755696.6377 | 1253320.4104
12 | 2755714.269 | 1253317.4487 | 2755696.6377 | 1253320.4104
13 | 2755714.269 | 1253317.4487 | 2755722.3194 | 1253277.7651 | 2755728.9371 | 1253247.1975 | 2755736.5291 | 1253211.068
14 | 2755714.269 | 1253317.4487 | 2755704.2349 | 1253365.0991 | 2755698.7654 | 1253389.6243 | 2755695.3146 | 1253399.9773
15 | 2755714.269 | 1253317.4487 | 2755724.6635 | 1253315.7869 | 2755743.2319 | 1253312.2159 | 2755758.5512 | 1253308.7485 | 2755768.2094 | 1253305.5215 | 2755783.2846 | 1253298.1327 | 2755793.2471 | 1253292.8902
16 | 2755740.001 | 1253188.5409 | 2755737.0931 | 1253208.3843 | 2755736.5291 | 1253211.068
17 | 2755695.3146 | 1253399.9773 | 2755689.6851 | 1253410.4954 | 2755682.6554 | 1253418.8523 | 2755676.9548 | 1253426.9105 | 2755671.1434 | 1253439.4703 | 2755667.6825 | 1253454.5166 | 2755664.4484 | 1253474.4293 | 2755660.913 | 1253494.8901 | 2755658.9698 | 1253503.6145 | 2755656.3643 | 1253511.3982 | 2755651.3152 | 1253517.9387 | 2755643.4231 | 1253522.9252
18 | 2755793.2471 | 1253292.8902 | 2755799.408 | 1253289.6482 | 2755806.4858 | 1253286.9317 | 2755814.3522 | 1253284.6585 | 2755823.3559 | 1253283.6387 | 2755826.3716 | 1253283.7477
19 | 2755740.001 | 1253188.5409 | 2755725.3615 | 1253182.5168 | 2755715.4281 | 1253177.2616 | 2755711.198 | 1253174.4698 | 2755710.595 | 1253174.0344
20 | 2755740.001 | 1253188.5409 | 2755740.6444 | 1253179.8714 | 2755740.6197 | 1253179.6575
21 | 2755654.1635 | 1253549.7231 | 2755654.936 | 1253543.0256 | 2755657.5858 | 1253534.4199 | 2755653.8255 | 1253531.2847 | 2755649.1196 | 1253528.2246 | 2755643.4231 | 1253522.9252
22 | 2755499.5922 | 1253539.1754 | 2755509.3352 | 1253534.1373 | 2755520.3752 | 1253530.8794 | 2755534.188 | 1253529.5518 | 2755552.2488 | 1253528.892 | 2755571.1632 | 1253528.4994 | 2755628.5128 | 1253526.0811 | 2755636.2611 | 1253525.1282 | 2755643.4231 | 1253522.9252
23 | 2755301.2371 | 1253232.1442 | 2755311.9976 | 1253233.6791
24 | 2755626.0591 | 1253604.1724 | 2755633.1964 | 1253606.6401 | 2755646.466 | 1253611.0376 | 2755673.3148 | 1253621.8316 | 2755699.5574 | 1253632.4207 | 2755717.7374 | 1253641.5633 | 2755740.7105 | 1253653.8906 | 2755755.7599 | 1253658.9246 | 2755770.4887 | 1253660.9362 | 2755789.7059 | 1253661.6422 | 2755799.3542 | 1253660.0778
25 | 2755626.0591 | 1253604.1724 | 2755627.5616 | 1253613.3543 | 2755641.5829 | 1253627.0586 | 2755659.2006 | 1253642.6593 | 2755676.4562 | 1253656.2374 | 2755693.485 | 1253670.3991 | 2755707.5559 | 1253682.4921 | 2755721.202 | 1253693.5173 | 2755726.3989 | 1253700.8613 | 2755727.1451 | 1253707.2206 | 2755723.1319 | 1253713.9885 | 2755716.3232 | 1253717.4018 | 2755714.7167 | 1253718.2048 | 2755702.1974 | 1253724.3263 | 2755693.6249 | 1253734.8115 | 2755686.1854 | 1253755.6034 | 2755678.5094 | 1253770.7501
26 | 2755602.481 | 1253594.4544 | 2755612.3454 | 1253599.4407 | 2755626.0591 | 1253604.1724
27 | 2755672.9895 | 1253774.7238 | 2755678.5094 | 1253770.7501 | 2755678.5094 | 1253770.7501
28 | 2755499.5922 | 1253539.1754 | 2755505.2864 | 1253543.1288 | 2755511.5157 | 1253545.1054 | 2755524.2262 | 1253546.6518 | 2755534.8567 | 1253550.3568 | 2755550.1918 | 1253560.0469 | 2755572.2788 | 1253575.3755 | 2755596.357 | 1253591.346 | 2755602.481 | 1253594.4544
29 | 2755672.9895 | 1253774.7238 | 2755667.1517 | 1253778.9265 | 2755637.4184 | 1253777.9442 | 2755614.9152 | 1253778.765 | 2755594.5368 | 1253776.0047 | 2755572.3243 | 1253773.808 | 2755558.5269 | 1253774.8578 | 2755549.1148 | 1253778.2363 | 2755543.1608 | 1253781.3052 | 2755539.8362 | 1253784.8659 | 2755535.5871 | 1253792.0059 | 2755531.0301 | 1253795.9235 | 2755523.3801 | 1253798.1614
30 | 2755499.5922 | 1253539.1754 | 2755490.0823 | 1253546.2662 | 2755484.7054 | 1253553.5101 | 2755479.5766 | 1253566.544 | 2755474.2553 | 1253583.7437 | 2755469.9609 | 1253594.0413 | 2755464.9129 | 1253599.4031 | 2755455.7899 | 1253602.9783 | 2755445.0498 | 1253604.3089 | 2755427.3994 | 1253606.0253 | 2755420.3689 | 1253608.3988 | 2755414.3559 | 1253611.6999 | 2755403.7924 | 1253621.8328 | 2755396.6784 | 1253629.8201
31 | 2755738.5041 | 1253166.8706 | 2755739.4023 | 1253169.1169 | 2755740.6197 | 1253179.6575
32 | 2755738.5041 | 1253166.8706 | 2755735.1237 | 1253158.416 | 2755727.1657 | 1253140.6336 | 2755724.5751 | 1253125.4614
33 | 2755666.0994 | 1253133.5105 | 2755677.9399 | 1253147.2131 | 2755694.1567 | 1253162.1652 | 2755710.595 | 1253174.0344
34 | 2755666.0994 | 1253133.5105 | 2755651.0553 | 1253122.482 | 2755627.7487 | 1253107.5326 | 2755610.7995 | 1253095.7312
35 | 2755573.2238 | 1253099.9931 | 2755585.2767 | 1253095.861 | 2755595.2245 | 1253095.1215 | 2755610.7995 | 1253095.7312
36 | 2755788.3521 | 1254032.9134 | 2755790.6989 | 1254033.9258
37 | 2755748.3924 | 1254010.8492 | 2755767.8003 | 1254022.0485 | 2755783.2663 | 1254030.7195 | 2755788.3521 | 1254032.9134
38 | 2755748.3924 | 1254010.8492 | 2755718.4394 | 1254029.7362 | 2755707.8454 | 1254032.4271 | 2755691.8452 | 1254032.0061 | 2755677.6743 | 1254040.3864 | 2755666.975 | 1254047.657 | 2755659.3276 | 1254055.1301 | 2755651.6907 | 1254061.636 | 2755640.9413 | 1254069.6615 | 2755628.3608 | 1254076.9939 | 2755615.6441 | 1254091.2296 | 2755604.0615 | 1254108.8429
39 | 2755587.0989 | 1254114.0247 | 2755591.1733 | 1254110.9398 | 2755604.0615 | 1254108.8429
40 | 2755587.0989 | 1254114.0247 | 2755584.738 | 1254111.082 | 2755579.3349 | 1254108.7155 | 2755535.4851 | 1254090.0008 | 2755505.8973 | 1254075.4984
41 | 2755389.0887 | 1254082.8849 | 2755505.8973 | 1254075.4984
42 | 2755389.0887 | 1254082.8849 | 2755370.5518 | 1254097.1462 | 2755356.2491 | 1254109.995 | 2755346.0646 | 1254119.8155 | 2755339.4758 | 1254124.0803 | 2755332.7785 | 1254128.4534 | 2755326.6873 | 1254133.0316 | 2755324.3481 | 1254137.3079 | 2755323.2101 | 1254142.1273 | 2755323.7024 | 1254146.3778 | 2755328.6583 | 1254154.2823 | 2755333.4658 | 1254160.3589
43 | 2755389.0887 | 1254082.8849 | 2755384.3018 | 1254076.5975 | 2755376.445 | 1254069.3508 | 2755359.2335 | 1254057.5654 | 2755355.7292 | 1254055.616 | 2755341.0322 | 1254047.4125
44 | 2755219.6681 | 1253638.4725 | 2755228.019 | 1253640.3183
45 | 2755120.47 | 1253640.5703 | 2755168.9755 | 1253636.2252 | 2755190.1209 | 1253635.3782 | 2755215.3552 | 1253637.5193 | 2755219.6681 | 1253638.4725
46 | 2755245.1149 | 1253644.4795 | 2755239.9069 | 1253642.9458 | 2755228.019 | 1253640.3183
47 | 2755287.2772 | 1253569.6588 | 2755280.2893 | 1253577.6057 | 2755275.3877 | 1253582.5711 | 2755259.3747 | 1253595.5421 | 2755249.1588 | 1253603.6602 | 2755241.2714 | 1253611.3612 | 2755233.5382 | 1253614.6285 | 2755218.3905 | 1253616.7781 | 2755201.4596 | 1253617.5464 | 2755171.2938 | 1253626.4095 | 2755136.0956 | 1253634.8738 | 2755120.47 | 1253640.5703
48 | 2755245.1149 | 1253644.4795 | 2755272.8695 | 1253652.6527 | 2755289.2482 | 1253657.6759 | 2755302.1676 | 1253660.4618 | 2755318.8305 | 1253661.8445 | 2755338.0974 | 1253661.6033
49 | 2755287.2772 | 1253569.6588 | 2755291.63 | 1253560.7081
50 | 2755338.0974 | 1253661.6033 | 2755350.1027 | 1253661.453 | 2755362.2654 | 1253659.7036 | 2755371.4693 | 1253655.919 | 2755392.5443 | 1253634.4615 | 2755396.6784 | 1253629.8201
51 | 2755338.0974 | 1253661.6033 | 2755281.9308 | 1253759.3188
52 | 2755295.7699 | 1253551.0871 | 2755293.4618 | 1253556.9416 | 2755291.63 | 1253560.7081
53 | 2755231.8913 | 1253749.315 | 2755249.6651 | 1253754.4349 | 2755256.2532 | 1253755.4321
54 | 2755184.4727 | 1253836.0858 | 2755231.8913 | 1253749.315
55 | 2755263.4012 | 1253756.514 | 2755256.2532 | 1253755.4321
56 | 2755184.4727 | 1253836.0858 | 2755189.9371 | 1253843.9034 | 2755205.391 | 1253856.8212 | 2755209.9028 | 1253862.3894 | 2755212.3905 | 1253867.7043 | 2755211.205 | 1253874.3354 | 2755202.1244 | 1253883.7958 | 2755188.2829 | 1253874.0651
57 | 2755281.9308 | 1253759.3188 | 2755263.4012 | 1253756.514
58 | 2755159.4617 | 1253857.4844 | 2755177.6708 | 1253866.6047 | 2755188.2829 | 1253874.0651
59 | 2755082.4428 | 1253824.4022 | 2755092.8573 | 1253826.8328 | 2755112.5649 | 1253833.8669 | 2755144.4904 | 1253849.9857 | 2755159.4617 | 1253857.4844
60 | 2755082.4428 | 1253824.4022 | 2755072.53 | 1253824.1424 | 2755064.9371 | 1253826.1011 | 2755059.7534 | 1253830.6144 | 2755056.4234 | 1253835.2541
61 | 2755056.4234 | 1253835.2541 | 2755145.237 | 1253891.48 | 2755175.8687 | 1253914.027 | 2755194.6399 | 1253933.1489 | 2755219.4505 | 1253960.8933 | 2755222.0801 | 1253963.791
62 | 2755291.6353 | 1254026.1392 | 2755278.0013 | 1254018.3963 | 2755276.4468 | 1254017.5103 | 2755263.5521 | 1254008.0628 | 2755252.0922 | 1253996.8624 | 2755222.0801 | 1253963.791
63 | 2755505.9874 | 1253809.2127 | 2755508.3189 | 1253805.2366 | 2755513.294 | 1253800.9184 | 2755520.8433 | 1253798.9035 | 2755523.3801 | 1253798.1614
64 | 2755505.9874 | 1253809.2127 | 2755499.0279 | 1253804.5809 | 2755495.9199 | 1253799.0382 | 2755493.3452 | 1253789.2832 | 2755489.561 | 1253779.3072
65 | 2755505.9874 | 1253809.2127 | 2755504.977 | 1253816.638 | 2755504.59 | 1253831.3648 | 2755502.6625 | 1253843.2371 | 2755497.4325 | 1253865.2996 | 2755489.157 | 1253894.9565 | 2755487.3172 | 1253901.1922
66 | 2755487.3172 | 1253901.1922 | 2755439.7516 | 1253882.7588 | 2755420.8509 | 1253874.9106 | 2755415.3569 | 1253873.6217
67 | 2755415.3569 | 1253873.6217 | 2755400.9383 | 1253870.239 | 2755381.6731 | 1253868.5097 | 2755354.891 | 1253868.1402 | 2755352.692 | 1253867.7888
68 | 2755108.044 | 1253903.8195 | 2755114.2479 | 1253906.7503 | 2755127.8145 | 1253915.7836
69 | 2755108.044 | 1253903.8195 | 2755097.7363 | 1253898.9499
70 | 2755135.6249 | 1253920.9842 | 2755127.8145 | 1253915.7836
71 | 2755135.6249 | 1253920.9842 | 2755140.8172 | 1253924.4415 | 2755158.796 | 1253941.4172
72 | 2755158.796 | 1253941.4172 | 2755160.3175 | 1253942.8538
73 | 2755160.3175 | 1253942.8538 | 2755163.0498 | 1253945.4336 | 2755176.8443 | 1253959.7704
74 | 2755186.797 | 1253970.3413 | 2755182.0756 | 1253965.2073 | 2755176.8443 | 1253959.7704
75 | 2755191.1341 | 1253975.0574 | 2755186.797 | 1253970.3413
76 | 2755191.1341 | 1253975.0574 | 2755205.9571 | 1253991.1757
77 | 2755222.4273 | 1254009.0852 | 2755205.9571 | 1253991.1757
78 | 2755225.9078 | 1254012.8699 | 2755222.4273 | 1254009.0852
79 | 2755291.6353 | 1254026.1392 | 2755324.2357 | 1254039.9562
80 | 2755291.6353 | 1254026.1392 | 2755284.6274 | 1254032.5619 | 2755276.2722 | 1254036.5358
81 | 2755324.2357 | 1254039.9562 | 2755338.5208 | 1254046.0106 | 2755341.0322 | 1254047.4125
82 | 2755225.9078 | 1254012.8699 | 2755232.6114 | 1254014.8809 | 2755238.1108 | 1254019.3406 | 2755247.8378 | 1254026.0912 | 2755256.8755 | 1254032.6457 | 2755267.1333 | 1254036.7186 | 2755276.2722 | 1254036.5358
83 | 2755225.9078 | 1254012.8699 | 2755221.3924 | 1254014.6423 | 2755218.5177 | 1254018.6153 | 2755219.1923 | 1254023.4045 | 2755226.7715 | 1254032.0339 | 2755231.925 | 1254039.0315
84 | 2755214.2716 | 1254061.152 | 2755210.729 | 1254062.7373
85 | 2755218.1572 | 1254059.4133 | 2755214.2716 | 1254061.152
86 | 2755207.319 | 1254064.2633 | 2755210.729 | 1254062.7373
87 | 2755218.1572 | 1254059.4133 | 2755218.1572 | 1254059.4133 | 2755223.5416 | 1254055.4742
88 | 2755207.319 | 1254064.2633 | 2755207.005 | 1254064.4038 | 2755187.5651 | 1254070.2225 | 2755168.9411 | 1254073.8315
89 | 2755225.7625 | 1254053.8495 | 2755223.5416 | 1254055.4742
90 | 2754983.7072 | 1254110.2946 | 2755005.1924 | 1254116.3489 | 2755020.5971 | 1254122.2023 | 2755030.2195 | 1254132.0862 | 2755038.2782 | 1254145.7552 | 2755046.3769 | 1254150.9835 | 2755052.8041 | 1254149.9952 | 2755057.3619 | 1254143.7194 | 2755063.5313 | 1254127.5092 | 2755068.0476 | 1254112.1565 | 2755073.9688 | 1254103.9812 | 2755085.8958 | 1254098.7994 | 2755107.8911 | 1254092.5357 | 2755131.7567 | 1254082.8844 | 2755150.8118 | 1254077.3446 | 2755168.9411 | 1254073.8315
91 | 2755225.7625 | 1254053.8495 | 2755226.9928 | 1254052.9495
92 | 2754974.315 | 1254108.2069 | 2754980.389 | 1254109.3596 | 2754983.7072 | 1254110.2946
93 | 2754974.315 | 1254108.2069 | 2754961.7607 | 1254105.8243 | 2754960.1372 | 1254105.8623
94 | 2755231.925 | 1254039.0315 | 2755231.8385 | 1254045.7804 | 2755226.9928 | 1254052.9495 | 2755226.9928 | 1254052.9495
95 | 2755360.2724 | 1253510.858 | 2755353.6985 | 1253513.5443 | 2755348.7129 | 1253516.6926
96 | 2755295.7699 | 1253551.0871 | 2755298.5005 | 1253544.1609 | 2755303.7425 | 1253538.5928 | 2755316.692 | 1253535.3513 | 2755333.0172 | 1253526.6039 | 2755348.7129 | 1253516.6926

## bus_geodata
| x | y | coords
0 | 2755516.868 | 1253300.8879
1 | 2755510.0654 | 1253296.0302
2 | 2755545.5184 | 1253321.6443
3 | 2755500.4793 | 1253294.5104
4 | 2755583.9474 | 1253343.1614
5 | 2755497.3202 | 1253352.9635
6 | 2755485.2049 | 1253289.1024
7 | 2755650.663 | 1253330.6014
8 | 2755570.1214 | 1253344.8669
9 | 2755670.445 | 1253326.2164
10 | 2755696.6377 | 1253320.4104
11 | 2755714.269 | 1253317.4487
12 | 2755736.5291 | 1253211.068
13 | 2755695.3146 | 1253399.9773
14 | 2755793.2471 | 1253292.8902
15 | 2755344.6174 | 1253345.0768
16 | 2755826.3716 | 1253283.7477
17 | 2755740.001 | 1253188.5409
18 | 2755643.4231 | 1253522.9252
19 | 2755311.9976 | 1253233.6791
20 | 2755301.2371 | 1253232.1442
21 | 2755799.3542 | 1253660.0778
22 | 2755626.0591 | 1253604.1724
23 | 2755678.5094 | 1253770.7501
24 | 2755602.481 | 1253594.4544
25 | 2755672.9895 | 1253774.7239
26 | 2755499.5922 | 1253539.1754
27 | 2755738.5041 | 1253166.8706
28 | 2755740.6197 | 1253179.6575
29 | 2755724.5751 | 1253125.4614
30 | 2755710.595 | 1253174.0344
31 | 2755666.0994 | 1253133.5105
32 | 2755610.7995 | 1253095.7312
33 | 2755573.2238 | 1253099.9931
34 | 2755654.1635 | 1253549.7231
35 | 2755788.3521 | 1254032.9134
36 | 2755790.6989 | 1254033.9258
37 | 2755748.3924 | 1254010.8492
38 | 2755604.0615 | 1254108.8429
39 | 2755587.0989 | 1254114.0247
40 | 2755505.8973 | 1254075.4984
41 | 2755389.0887 | 1254082.8849
42 | 2755219.6681 | 1253638.4725
43 | 2755228.019 | 1253640.3183
44 | 2755120.47 | 1253640.5703
45 | 2755245.1149 | 1253644.4795
46 | 2755287.2772 | 1253569.6588
47 | 2755338.0974 | 1253661.6033
48 | 2755291.63 | 1253560.7081
49 | 2755231.8913 | 1253749.315
50 | 2755256.2532 | 1253755.4321
51 | 2755184.4727 | 1253836.0858
52 | 2755263.4012 | 1253756.514
53 | 2755281.9308 | 1253759.3187
54 | 2755396.6784 | 1253629.8201
55 | 2755159.4617 | 1253857.4844
56 | 2755188.2829 | 1253874.0651
57 | 2755082.4428 | 1253824.4022
58 | 2755056.4234 | 1253835.2541
59 | 2755222.0801 | 1253963.791
60 | 2755523.3801 | 1253798.1614
61 | 2755505.9874 | 1253809.2127
62 | 2755489.561 | 1253779.3072
63 | 2755487.3172 | 1253901.1922
64 | 2755415.3569 | 1253873.6217
65 | 2755352.692 | 1253867.7888
66 | 2755108.044 | 1253903.8195
67 | 2755127.8145 | 1253915.7836
68 | 2755097.7363 | 1253898.9499
69 | 2755135.6249 | 1253920.9842
70 | 2755158.796 | 1253941.4172
71 | 2755160.3175 | 1253942.8538
72 | 2755176.8443 | 1253959.7704
73 | 2755186.797 | 1253970.3413
74 | 2755191.1341 | 1253975.0574
75 | 2755205.9571 | 1253991.1757
76 | 2755222.4273 | 1254009.0852
77 | 2755291.6353 | 1254026.1392
78 | 2755324.2357 | 1254039.9562
79 | 2755276.2722 | 1254036.5358
80 | 2755341.0322 | 1254047.4125
81 | 2755225.9078 | 1254012.8699
82 | 2755214.2716 | 1254061.152
83 | 2755210.729 | 1254062.7373
84 | 2755218.1572 | 1254059.4133
85 | 2755207.319 | 1254064.2633
86 | 2755223.5416 | 1254055.4742
87 | 2755168.9411 | 1254073.8315
88 | 2755225.7625 | 1254053.8495
89 | 2755333.4658 | 1254160.3589
90 | 2754983.7072 | 1254110.2946
91 | 2754974.315 | 1254108.2069
92 | 2754960.1372 | 1254105.8623
93 | 2755231.925 | 1254039.0315
94 | 2755226.9928 | 1254052.9495
95 | 2755360.2724 | 1253510.858
96 | 2755348.7129 | 1253516.6926
97 | 2755295.7699 | 1253551.0871
98 | 2755121.9942 | 1253712.6042

## line_std_types
| c_nf_per_km | r_ohm_per_km | x_ohm_per_km | max_i_ka | type | q_mm2 | alpha | voltage_rating
NAYY 4x50 SE | 210 | 0.642 | 0.083 | 0.142 | cs | 50 | 0.00403 | LV
NAYY 4x120 SE | 264 | 0.225 | 0.08 | 0.242 | cs | 120 | 0.00403 | LV
NAYY 4x150 SE | 261 | 0.208 | 0.08 | 0.27 | cs | 150 | 0.00403 | LV
NA2XS2Y 1x95 RM/25 12/20 kV | 216 | 0.313 | 0.132 | 0.252 | cs | 95 | 0.00403 | MV
NA2XS2Y 1x185 RM/25 12/20 kV | 273 | 0.161 | 0.117 | 0.362 | cs | 185 | 0.00403 | MV
NA2XS2Y 1x240 RM/25 12/20 kV | 304 | 0.122 | 0.112 | 0.421 | cs | 240 | 0.00403 | MV
NA2XS2Y 1x95 RM/25 6/10 kV | 315 | 0.313 | 0.123 | 0.249 | cs | 95 | 0.00403 | MV
NA2XS2Y 1x185 RM/25 6/10 kV | 406 | 0.161 | 0.11 | 0.358 | cs | 185 | 0.00403 | MV
NA2XS2Y 1x240 RM/25 6/10 kV | 456 | 0.122 | 0.105 | 0.416 | cs | 240 | 0.00403 | MV
NA2XS2Y 1x150 RM/25 12/20 kV | 250 | 0.206 | 0.116 | 0.319 | cs | 150 | 0.00403 | MV
NA2XS2Y 1x120 RM/25 12/20 kV | 230 | 0.253 | 0.119 | 0.283 | cs | 120 | 0.00403 | MV
NA2XS2Y 1x70 RM/25 12/20 kV | 190 | 0.443 | 0.132 | 0.22 | cs | 70 | 0.00403 | MV
NA2XS2Y 1x150 RM/25 6/10 kV | 360 | 0.206 | 0.11 | 0.315 | cs | 150 | 0.00403 | MV
NA2XS2Y 1x120 RM/25 6/10 kV | 340 | 0.253 | 0.113 | 0.28 | cs | 120 | 0.00403 | MV
NA2XS2Y 1x70 RM/25 6/10 kV | 280 | 0.443 | 0.123 | 0.217 | cs | 70 | 0.00403 | MV
N2XS(FL)2Y 1x120 RM/35 64/110 kV | 112 | 0.153 | 0.166 | 0.366 | cs | 120 | 0.00393 | HV
N2XS(FL)2Y 1x185 RM/35 64/110 kV | 125 | 0.099 | 0.156 | 0.457 | cs | 185 | 0.00393 | HV
N2XS(FL)2Y 1x240 RM/35 64/110 kV | 135 | 0.075 | 0.149 | 0.526 | cs | 240 | 0.00393 | HV
N2XS(FL)2Y 1x300 RM/35 64/110 kV | 144 | 0.06 | 0.144 | 0.588 | cs | 300 | 0.00393 | HV
15-AL1/3-ST1A 0.4 | 11 | 1.8769 | 0.35 | 0.105 | ol | 16 | 0.00403 | LV
24-AL1/4-ST1A 0.4 | 11.25 | 1.2012 | 0.335 | 0.14 | ol | 24 | 0.00403 | LV
48-AL1/8-ST1A 0.4 | 12.2 | 0.5939 | 0.3 | 0.21 | ol | 48 | 0.00403 | LV
94-AL1/15-ST1A 0.4 | 13.2 | 0.306 | 0.29 | 0.35 | ol | 94 | 0.00403 | LV
34-AL1/6-ST1A 10.0 | 9.7 | 0.8342 | 0.36 | 0.17 | ol | 34 | 0.00403 | MV
48-AL1/8-ST1A 10.0 | 10.1 | 0.5939 | 0.35 | 0.21 | ol | 48 | 0.00403 | MV
70-AL1/11-ST1A 10.0 | 10.4 | 0.4132 | 0.339 | 0.29 | ol | 70 | 0.00403 | MV
94-AL1/15-ST1A 10.0 | 10.75 | 0.306 | 0.33 | 0.35 | ol | 94 | 0.00403 | MV
122-AL1/20-ST1A 10.0 | 11.1 | 0.2376 | 0.323 | 0.41 | ol | 122 | 0.00403 | MV
149-AL1/24-ST1A 10.0 | 11.25 | 0.194 | 0.315 | 0.47 | ol | 149 | 0.00403 | MV
34-AL1/6-ST1A 20.0 | 9.15 | 0.8342 | 0.382 | 0.17 | ol | 34 | 0.00403 | MV
48-AL1/8-ST1A 20.0 | 9.5 | 0.5939 | 0.372 | 0.21 | ol | 48 | 0.00403 | MV
70-AL1/11-ST1A 20.0 | 9.7 | 0.4132 | 0.36 | 0.29 | ol | 70 | 0.00403 | MV
94-AL1/15-ST1A 20.0 | 10 | 0.306 | 0.35 | 0.35 | ol | 94 | 0.00403 | MV
122-AL1/20-ST1A 20.0 | 10.3 | 0.2376 | 0.344 | 0.41 | ol | 122 | 0.00403 | MV
149-AL1/24-ST1A 20.0 | 10.5 | 0.194 | 0.337 | 0.47 | ol | 149 | 0.00403 | MV
184-AL1/30-ST1A 20.0 | 10.75 | 0.1571 | 0.33 | 0.535 | ol | 184 | 0.00403 | MV
243-AL1/39-ST1A 20.0 | 11 | 0.1188 | 0.32 | 0.645 | ol | 243 | 0.00403 | MV
48-AL1/8-ST1A 110.0 | 8 | 0.5939 | 0.46 | 0.21 | ol | 48 | 0.00403 | HV
70-AL1/11-ST1A 110.0 | 8.4 | 0.4132 | 0.45 | 0.29 | ol | 70 | 0.00403 | HV
94-AL1/15-ST1A 110.0 | 8.65 | 0.306 | 0.44 | 0.35 | ol | 94 | 0.00403 | HV
122-AL1/20-ST1A 110.0 | 8.5 | 0.2376 | 0.43 | 0.41 | ol | 122 | 0.00403 | HV
149-AL1/24-ST1A 110.0 | 8.75 | 0.194 | 0.41 | 0.47 | ol | 149 | 0.00403 | HV
184-AL1/30-ST1A 110.0 | 8.8 | 0.1571 | 0.4 | 0.535 | ol | 184 | 0.00403 | HV
243-AL1/39-ST1A 110.0 | 9 | 0.1188 | 0.39 | 0.645 | ol | 243 | 0.00403 | HV
305-AL1/39-ST1A 110.0 | 9.2 | 0.0949 | 0.38 | 0.74 | ol | 305 | 0.00403 | HV
490-AL1/64-ST1A 110.0 | 9.75 | 0.059 | 0.37 | 0.96 | ol | 490 | 0.00403 | HV
679-AL1/86-ST1A 110.0 | 9.95 | 0.042 | 0.36 | 1.15 | ol | 679 | 0.00403 | HV
490-AL1/64-ST1A 220.0 | 10 | 0.059 | 0.285 | 0.96 | ol | 490 | 0.00403 | HV
679-AL1/86-ST1A 220.0 | 11.7 | 0.042 | 0.275 | 1.15 | ol | 679 | 0.00403 | HV
490-AL1/64-ST1A 380.0 | 11 | 0.059 | 0.253 | 0.96 | ol | 490 | 0.00403 | HV
679-AL1/86-ST1A 380.0 | 14.6 | 0.042 | 0.25 | 1.15 | ol | 679 | 0.00403 | HV

## trafo_std_types
| i0_percent | pfe_kw | vkr_percent | sn_mva | vn_lv_kv | vn_hv_kv | vk_percent | shift_degree | vector_group | tap_side | tap_neutral | tap_min | tap_max | tap_step_degree | tap_step_percent | tap_phase_shifter
160 MVA 380/110 kV | 0.06 | 60 | 0.25 | 160 | 110 | 380 | 12.2 | 0 | Yy0 | hv | 0 | -9 | 9 | 0 | 1.5 | FALSE
100 MVA 220/110 kV | 0.06 | 55 | 0.26 | 100 | 110 | 220 | 12 | 0 | Yy0 | hv | 0 | -9 | 9 | 0 | 1.5 | FALSE
63 MVA 110/20 kV | 0.04 | 22 | 0.32 | 63 | 20 | 110 | 18 | 150 | YNd5 | hv | 0 | -9 | 9 | 0 | 1.5 | FALSE
40 MVA 110/20 kV | 0.05 | 18 | 0.34 | 40 | 20 | 110 | 16.2 | 150 | YNd5 | hv | 0 | -9 | 9 | 0 | 1.5 | FALSE
25 MVA 110/20 kV | 0.07 | 14 | 0.41 | 25 | 20 | 110 | 12 | 150 | YNd5 | hv | 0 | -9 | 9 | 0 | 1.5 | FALSE
63 MVA 110/10 kV | 0.04 | 22 | 0.32 | 63 | 10 | 110 | 18 | 150 | YNd5 | hv | 0 | -9 | 9 | 0 | 1.5 | FALSE
40 MVA 110/10 kV | 0.05 | 18 | 0.34 | 40 | 10 | 110 | 16.2 | 150 | YNd5 | hv | 0 | -9 | 9 | 0 | 1.5 | FALSE
25 MVA 110/10 kV | 0.07 | 14 | 0.41 | 25 | 10 | 110 | 12 | 150 | YNd5 | hv | 0 | -9 | 9 | 0 | 1.5 | FALSE
0.25 MVA 20/0.4 kV | 0.32 | 0.8 | 1.44 | 0.25 | 0.4 | 20 | 6 | 150 | Yzn5 | hv | 0 | -2 | 2 | 0 | 2.5 | FALSE
0.4 MVA 20/0.4 kV | 0.3375 | 1.35 | 1.425 | 0.4 | 0.4 | 20 | 6 | 150 | Dyn5 | hv | 0 | -2 | 2 | 0 | 2.5 | FALSE
0.63 MVA 20/0.4 kV | 0.2619 | 1.65 | 1.206 | 0.63 | 0.4 | 20 | 6 | 150 | Dyn5 | hv | 0 | -2 | 2 | 0 | 2.5 | FALSE
0.25 MVA 10/0.4 kV | 0.24 | 0.6 | 1.2 | 0.25 | 0.4 | 10 | 4 | 150 | Dyn5 | hv | 0 | -2 | 2 | 0 | 2.5 | FALSE
0.4 MVA 10/0.4 kV | 0.2375 | 0.95 | 1.325 | 0.4 | 0.4 | 10 | 4 | 150 | Dyn5 | hv | 0 | -2 | 2 | 0 | 2.5 | FALSE
0.63 MVA 10/0.4 kV | 0.1873 | 1.18 | 1.0794 | 0.63 | 0.4 | 10 | 4 | 150 | Dyn5 | hv | 0 | -2 | 2 | 0 | 2.5 | FALSE

## trafo3w_std_types
| sn_hv_mva | sn_mv_mva | sn_lv_mva | vn_hv_kv | vn_mv_kv | vn_lv_kv | vk_hv_percent | vk_mv_percent | vk_lv_percent | vkr_hv_percent | vkr_mv_percent | vkr_lv_percent | pfe_kw | i0_percent | shift_mv_degree | shift_lv_degree | vector_group | tap_side | tap_neutral | tap_min | tap_max | tap_step_percent
63/25/38 MVA 110/20/10 kV | 63 | 25 | 38 | 110 | 20 | 10 | 10.4 | 10.4 | 10.4 | 0.28 | 0.32 | 0.35 | 35 | 0.89 | 0 | 0 | YN0yn0yn0 | hv | 0 | -10 | 10 | 1.2
63/25/38 MVA 110/10/10 kV | 63 | 25 | 38 | 110 | 10 | 10 | 10.4 | 10.4 | 10.4 | 0.28 | 0.32 | 0.35 | 35 | 0.89 | 0 | 0 | YN0yn0yn0 | hv | 0 | -10 | 10 | 1.2

## fuse_std_types
| fuse_type | i_rated_a | t_avg | t_min | t_total | x_avg | x_min | x_total
HV 100A | HV 100A | 100 | 0 | [10.0, 3.64, 0.854, 0.281, 0.1, 0.0531, 0.022, 0.01] | [10.0, 4.267, 1.21, 0.403, 0.1, 0.058, 0.022, 0.01] | 0 | [300.0, 350.0, 450.0, 550.0, 700.0, 850.0, 1200.0, 1752.0] | [600.0, 700.0, 900.0, 1150.0, 1665.0, 2000.0, 3000.0, 4313.0]
HV 10A | HV 10A | 10 | 0 | [10.0, 1675.0, 0.344, 0.156, 0.1, 0.0417, 0.0171, 0.01] | [10.0, 1.3, 0.3, 0.155, 0.1, 0.0555, 0.023, 0.01] | 0 | [30.0, 32.0, 35.0, 37.0, 39.0, 50.0, 70.0, 88.0] | [60.0, 70.0, 80.0, 87.0, 94.0, 110.0, 150.0, 216.0]
HV 125A | HV 125A | 125 | 0 | [10.0, 1.82, 0.344, 0.1, 0.0467, 0.0269, 0.01] | [10.0, 2.478, 0.426, 0.1, 0.0427, 0.0211, 0.01] | 0 | [375.0, 500.0, 700.0, 925.0, 1200.0, 1500.0, 2341.0] | [750.0, 1000.0, 1500.0, 2200.0, 3000.0, 4000.0, 5765.0]
HV 160A | HV 160A | 160 | 0 | [10.0, 4.15, 1.03, 0.198, 0.1, 0.051, 0.0172, 0.01] | [10.0, 2.3, 0.734, 0.274, 0.1, 0.046, 0.0177, 0.01] | 0 | [480.0, 550.0, 700.0, 1000.0, 1260.0, 1600.0, 2500.0, 3227.0] | [960.0, 1300.0, 1700.0, 2200.0, 2996.0, 4000.0, 6000.0, 7946.0]
HV 16A | HV 16A | 16 | 0 | [10.0, 0.352, 0.164, 0.1, 0.0649, 0.0342, 0.01] | [10.0, 2.34, 0.722, 0.181, 0.1, 0.055, 0.0296, 0.01] | 0 | [48.0, 60.0, 65.0, 71.0, 80.0, 100.0, 162.0] | [96.0, 110.0, 125.0, 150.0, 168.0, 200.0, 250.0, 398.0]
HV 200A | HV 200A | 200 | 0 | [10.0, 4.267, 1.21, 0.403, 0.1, 0.058, 0.022, 0.01] | [10.0, 3.73, 1.654, 0.328, 0.1, 0.0531, 0.019, 0.01] | 0 | [600.0, 700.0, 900.0, 1150.0, 1665.0, 2000.0, 3000.0, 4313.0] | [1200.0, 1500.0, 1800.0, 2700.0, 3960.0, 5000.0, 7500.0, 10620.0]
HV 20A | HV 20A | 20 | 0 | [10.0, 1.3, 0.3, 0.155, 0.1, 0.0555, 0.023, 0.01] | [10.0, 1.3, 0.161, 0.1, 0.0611, 0.0399, 0.0141, 0.01] | 0 | [60.0, 70.0, 80.0, 87.0, 94.0, 110.0, 150.0, 216.0] | [120.0, 150.0, 200.0, 223.0, 260.0, 300.0, 450.0, 532.0]
HV 25A | HV 25A | 25 | 0 | [10.0, 2.512, 0.833, 0.299, 0.1, 0.0372, 0.0223, 0.01] | [10.0, 3.125, 0.597, 0.198, 0.1, 0.0378, 0.022, 0.01] | 0 | [75.0, 82.0, 90.0, 100.0, 124.0, 170.0, 200.0, 289.0] | [150.0, 170.0, 210.0, 250.0, 294.0, 400.0, 500.0, 711.0]
HV 31.5A | HV 31.5A | 31.5 | 0 | [10.0, 2.34, 0.722, 0.181, 0.1, 0.055, 0.0296, 0.01] | [10.0, 2.84, 0.368, 0.164, 0.1, 0.0621, 0.0378, 0.0195, 0.01] | 0 | [95.0, 110.0, 125.0, 150.0, 165.0, 200.0, 250.0, 390.0] | [189.0, 220.0, 300.0, 350.0, 393.0, 450.0, 530.0, 700.0, 960.0]
HV 40A | HV 40A | 40 | 0 | [10.0, 1.3, 0.161, 0.1, 0.0611, 0.0399, 0.0141, 0.01] | [10.0, 2.05, 0.369, 0.198, 0.1, 0.051, 0.0298, 0.01] | 0 | [120.0, 150.0, 200.0, 223.0, 260.0, 300.0, 450.0, 532.0] | [240.0, 300.0, 400.0, 450.0, 530.0, 650.0, 800.0, 1311.0]
HV 50A | HV 50A | 50 | 0 | [10.0, 3.215, 0.597, 0.198, 0.1, 0.0378, 0.022, 0.01] | [10.0, 3.64, 0.854, 0.281, 0.1, 0.0531, 0.022, 0.01] | 0 | [150.0, 170.0, 210.0, 250.0, 294.0, 400.0, 500.0, 711.0] | [300.0, 350.0, 450.0, 550.0, 700.0, 850.0, 1200.0, 1752.0]
HV 6.3A | HV 6.3A | 6.3 | 0 | [10.0, 1.39, 0.344, 0.168, 0.1, 0.056, 0.0263, 0.01] | [10.0, 1.711, 0.516, 0.198, 0.1, 0.0634, 0.0303, 0.01] | 0 | [19.0, 19.5, 20.4, 20.8, 22.0, 25.0, 32.0, 48.0] | [38.0, 40.0, 43.0, 48.0, 53.0, 60.0, 75.0, 118.0]
HV 63A | HV 63A | 63 | 0 | [10.0, 2.84, 0.368, 0.164, 0.1, 0.0621, 0.0378, 0.0195, 0.01] | [10.0, 1.82, 0.344, 0.1, 0.0467, 0.0269, 0.01] | 0 | [189.0, 220.0, 300.0, 350.0, 393.0, 450.0, 530.0, 700.0, 961.0] | [378.0, 500.0, 700.0, 934.0, 1200.0, 1500.0, 2366.0]
HV 80A | HV 80A | 80 | 0 | [10.0, 2.05, 0.369, 0.198, 0.1, 0.051, 0.0298, 0.01] | [10.0, 4.15, 1.03, 0.198, 0.1, 0.051, 0.0172, 0.01] | 0 | [240.0, 300.0, 400.0, 450.0, 530.0, 650.0, 800.0, 1311.0] | [480.0, 550.0, 700.0, 1000.0, 1260.0, 1600.0, 2500.0, 3227.0]
Siemens NH-1-100 | Siemens NH-1-100 | 100 | [5400.0, 2000.0, 400.0, 20.0, 1.0, 0.2, 0.012, 0.004] | 0 | 0 | [150.0, 190.0, 250.0, 430.0, 900.0, 1250.0, 2700.0, 3600.0] | 0 | 0
Siemens NH-1-125 | Siemens NH-1-125 | 125 | [4800.0, 120.0, 7.0, 0.1, 0.004] | 0 | 0 | [180.0, 400.0, 740.0, 2000.0, 4250.0] | 0 | 0
Siemens NH-1-16 | Siemens NH-1-16 | 16 | [4000.0, 400.0, 2.0, 0.1, 0.04, 0.01] | 0 | 0 | [26.0, 35.0, 75.0, 150.0, 200.0, 300.0] | 0 | 0
Siemens NH-1-160 | Siemens NH-1-160 | 160 | [4800.0, 120.0, 7.0, 0.1, 0.004] | 0 | 0 | [210.0, 500.0, 900.0, 2300.0, 5000.0] | 0 | 0
Siemens NH-1-25 | Siemens NH-1-25 | 25 | [4000.0, 1000.0, 10.0, 0.2, 0.02, 0.01] | 0 | 0 | [40.0, 50.0, 100.0, 210.0, 400.0, 500.0] | 0 | 0
Siemens NH-1-50 | Siemens NH-1-50 | 50 | [4000.0, 40.0, 4.0, 1.0, 0.02, 0.01] | 0 | 0 | [86.0, 200.0, 300.0, 400.0, 1000.0, 1280.0] | 0 | 0
Siemens NH-1-63 | Siemens NH-1-63 | 63 | [4000.0, 100.0, 10.0, 2.0, 0.04, 0.01] | 0 | 0 | [100.0, 200.0, 300.0, 400.0, 1000.0, 1500.0] | 0 | 0
Siemens NH-1-80 | Siemens NH-1-80 | 80 | [4800.0, 120.0, 7.0, 0.1, 0.01] | 0 | 0 | [150.58, 250.0, 450.0, 1150.0, 2470.0] | 0 | 0
Siemens NH-2-1000 | Siemens NH-2-1000 | 1000 | [4800.0, 120.0, 7.0, 0.1, 0.004] | 0 | 0 | [1900.0, 3500.0, 8400.0, 24000.0, 52000.0] | 0 | 0
Siemens NH-2-200 | Siemens NH-2-200 | 200 | [4800.0, 120.0, 7.0, 0.1, 0.004] | 0 | 0 | [280.0, 650.0, 1200.0, 3000.0, 7000.0] | 0 | 0
Siemens NH-2-224 | Siemens NH-2-224 | 224 | [4800.0, 120.0, 7.0, 0.2, 0.04, 0.004] | 0 | 0 | [400.0, 750.0, 1453.0, 3025.0, 4315.0, 7600.0] | 0 | 0
Siemens NH-2-250 | Siemens NH-2-250 | 250 | [4800.0, 120.0, 7.0, 0.1, 0.004] | 0 | 0 | [450.0, 800.0, 1650.0, 4000.0, 8500.0] | 0 | 0
Siemens NH-2-315 | Siemens NH-2-315 | 315 | [4800.0, 120.0, 7.0, 0.1, 0.004] | 0 | 0 | [550.0, 920.0, 1900.0, 5000.0, 11000.0] | 0 | 0
Siemens NH-2-355 | Siemens NH-2-355 | 355 | [4800.0, 120.0, 6.0, 0.1, 0.004] | 0 | 0 | [650.0, 1116.27, 2350.0, 5840.0, 12790.0] | 0 | 0
Siemens NH-2-400 | Siemens NH-2-400 | 400 | [4800.0, 120.0, 7.0, 0.1, 0.004] | 0 | 0 | [720.0, 1350.0, 2800.0, 6500.0, 15000.0] | 0 | 0
Siemens NH-2-425 | Siemens NH-2-425 | 425 | [4800.0, 120.0, 7.0, 0.1, 0.004] | 0 | 0 | [850.0, 1500.0, 3050.0, 7500.0, 16500.0] | 0 | 0
Siemens NH-2-630 | Siemens NH-2-630 | 630 | [4800.0, 120.0, 7.0, 0.1, 0.004] | 0 | 0 | [1200.0, 2000.0, 4800.0, 12000.0, 26000.0] | 0 | 0

## dtypes
| element | column | dtype
0 | bus | name | object
1 | bus | vn_kv | float64
2 | bus | type | object
3 | bus | zone | object
4 | bus | in_service | bool
5 | load | name | object
6 | load | bus | uint32
7 | load | p_mw | float64
8 | load | q_mvar | float64
9 | load | const_z_percent | float64
10 | load | const_i_percent | float64
11 | load | sn_mva | float64
12 | load | scaling | float64
13 | load | in_service | bool
14 | load | type | object
15 | ext_grid | name | object
16 | ext_grid | bus | uint32
17 | ext_grid | vm_pu | float64
18 | ext_grid | va_degree | float64
19 | ext_grid | slack_weight | float64
20 | ext_grid | in_service | bool
21 | line | name | object
22 | line | std_type | object
23 | line | from_bus | uint32
24 | line | to_bus | uint32
25 | line | length_km | float64
26 | line | r_ohm_per_km | float64
27 | line | x_ohm_per_km | float64
28 | line | c_nf_per_km | float64
29 | line | g_us_per_km | float64
30 | line | max_i_ka | float64
31 | line | df | float64
32 | line | parallel | uint32
33 | line | type | object
34 | line | in_service | bool
35 | trafo | name | object
36 | trafo | std_type | object
37 | trafo | hv_bus | uint32
38 | trafo | lv_bus | uint32
39 | trafo | sn_mva | float64
40 | trafo | vn_hv_kv | float64
41 | trafo | vn_lv_kv | float64
42 | trafo | vk_percent | float64
43 | trafo | vkr_percent | float64
44 | trafo | pfe_kw | float64
45 | trafo | i0_percent | float64
46 | trafo | shift_degree | float64
47 | trafo | tap_side | object
48 | trafo | tap_neutral | int32
49 | trafo | tap_min | int32
50 | trafo | tap_max | int32
51 | trafo | tap_step_percent | float64
52 | trafo | tap_step_degree | float64
53 | trafo | tap_pos | int32
54 | trafo | tap_phase_shifter | bool
55 | trafo | parallel | uint32
56 | trafo | df | float64
57 | trafo | in_service | bool
58 | line_geodata | coords | object
59 | bus_geodata | x | float64
60 | bus_geodata | y | float64
61 | bus_geodata | coords | object

## parameters
| version | format_version | converged | OPF_converged | name | f_hz | sn_mva
0 | 2.14.6 | 2.14.0 | FALSE | FALSE |  | 50 | 1