## bus
| name | vn_kv | type | zone | in_service
0 | bus_LV_3111-3_0_4_node_0 | 0.4 | n |  | TRUE
1 | bus_LV_3111-3_0_4_node_1 | 0.4 | n |  | TRUE
2 | bus_LV_3111-3_0_4_node_2 | 0.4 | n |  | TRUE
3 | bus_LV_3111-3_0_4_node_3 | 0.4 | n |  | TRUE
4 | bus_LV_3111-3_0_4_node_4 | 0.4 | n |  | TRUE
5 | bus_LV_3111-3_0_4_node_7 | 0.4 | n |  | TRUE
6 | bus_LV_3111-3_0_4_node_15 | 0.4 | n |  | TRUE
7 | bus_LV_3111-3_0_4_node_5 | 0.4 | n |  | TRUE
8 | bus_LV_3111-3_0_4_node_21 | 0.4 | n |  | TRUE
9 | bus_LV_3111-3_0_4_node_29 | 0.4 | n |  | TRUE
10 | bus_LV_3111-3_0_4_node_107 | 0.4 | n |  | TRUE
11 | bus_LV_3111-3_0_4_node_6 | 0.4 | n |  | TRUE
12 | bus_LV_3111-3_0_4_node_126 | 0.4 | n |  | TRUE
13 | bus_LV_3111-3_0_4_node_130 | 0.4 | n |  | TRUE
14 | bus_LV_3111-3_0_4_node_129 | 0.4 | n |  | TRUE
15 | bus_LV_3111-3_0_4_node_41 | 0.4 | n |  | TRUE
16 | bus_LV_3111-3_0_4_node_16 | 0.4 | n |  | TRUE
17 | bus_LV_3111-3_0_4_node_17 | 0.4 | n |  | TRUE
18 | bus_LV_3111-3_0_4_node_223 | 0.4 | n |  | TRUE
19 | bus_LV_3111-3_0_4_node_251 | 0.4 | n |  | TRUE
20 | bus_LV_3111-3_0_4_node_18 | 0.4 | n |  | TRUE
21 | bus_LV_3111-3_0_4_node_19 | 0.4 | n |  | TRUE
22 | bus_LV_3111-3_0_4_node_20 | 0.4 | n |  | TRUE
23 | bus_LV_3111-3_0_4_node_22 | 0.4 | n |  | TRUE
24 | bus_LV_3111-3_0_4_node_23 | 0.4 | n |  | TRUE
25 | bus_LV_3111-3_0_4_node_171 | 0.4 | n |  | TRUE
26 | bus_LV_3111-3_0_4_node_252 | 0.4 | n |  | TRUE
27 | bus_LV_3111-3_0_4_node_30 | 0.4 | n |  | TRUE
28 | bus_LV_3111-3_0_4_node_42 | 0.4 | n |  | TRUE
29 | bus_LV_3111-3_0_4_node_43 | 0.4 | n |  | TRUE
30 | bus_LV_3111-3_0_4_node_44 | 0.4 | n |  | TRUE
31 | bus_LV_3111-3_0_4_node_45 | 0.4 | n |  | TRUE
32 | bus_LV_3111-3_0_4_node_46 | 0.4 | n |  | TRUE
33 | bus_LV_3111-3_0_4_node_47 | 0.4 | n |  | TRUE
34 | bus_LV_3111-3_0_4_node_48 | 0.4 | n |  | TRUE
35 | bus_LV_3111-3_0_4_node_91 | 0.4 | n |  | TRUE
36 | bus_LV_3111-3_0_4_node_89 | 0.4 | n |  | TRUE
37 | bus_LV_3111-3_0_4_node_181 | 0.4 | n |  | TRUE
38 | bus_LV_3111-3_0_4_node_81 | 0.4 | n |  | TRUE
39 | bus_LV_3111-3_0_4_node_127 | 0.4 | n |  | TRUE
40 | bus_LV_3111-3_0_4_node_90 | 0.4 | n |  | TRUE
41 | bus_LV_3111-3_0_4_node_184 | 0.4 | n |  | TRUE
42 | bus_LV_3111-3_0_4_node_102 | 0.4 | n |  | TRUE
43 | bus_LV_3111-3_0_4_node_103 | 0.4 | n |  | TRUE
44 | bus_LV_3111-3_0_4_node_104 | 0.4 | n |  | TRUE
45 | bus_LV_3111-3_0_4_node_105 | 0.4 | n |  | TRUE
46 | bus_LV_3111-3_0_4_node_106 | 0.4 | n |  | TRUE
47 | bus_LV_3111-3_0_4_node_128 | 0.4 | n |  | TRUE
48 | bus_LV_3111-3_0_4_node_136 | 0.4 | n |  | TRUE
49 | bus_LV_3111-3_0_4_node_119 | 0.4 | n |  | TRUE
50 | bus_LV_3111-3_0_4_node_108 | 0.4 | n |  | TRUE
51 | bus_LV_3111-3_0_4_node_109 | 0.4 | n |  | TRUE
52 | bus_LV_3111-3_0_4_node_110 | 0.4 | n |  | TRUE
53 | bus_LV_3111-3_0_4_node_112 | 0.4 | n |  | TRUE
54 | bus_LV_3111-3_0_4_node_113 | 0.4 | n |  | TRUE
55 | bus_LV_3111-3_0_4_node_111 | 0.4 | n |  | TRUE
56 | bus_LV_3111-3_0_4_node_118 | 0.4 | n |  | TRUE
57 | bus_LV_3111-3_0_4_node_114 | 0.4 | n |  | TRUE
58 | bus_LV_3111-3_0_4_node_117 | 0.4 | n |  | TRUE
59 | bus_LV_3111-3_0_4_node_115 | 0.4 | n |  | TRUE
60 | bus_LV_3111-3_0_4_node_157 | 0.4 | n |  | TRUE
61 | bus_LV_3111-3_0_4_node_116 | 0.4 | n |  | TRUE
62 | bus_LV_3111-3_0_4_node_151 | 0.4 | n |  | TRUE
63 | bus_LV_3111-3_0_4_node_255 | 0.4 | n |  | TRUE
64 | bus_LV_3111-3_0_4_node_165 | 0.4 | n |  | TRUE
65 | bus_LV_3111-3_0_4_node_183 | 0.4 | n |  | TRUE
66 | bus_LV_3111-3_0_4_node_120 | 0.4 | n |  | TRUE
67 | bus_LV_3111-3_0_4_node_131 | 0.4 | n |  | TRUE
68 | bus_LV_3111-3_0_4_node_133 | 0.4 | n |  | TRUE
69 | bus_LV_3111-3_0_4_node_134 | 0.4 | n |  | TRUE
70 | bus_LV_3111-3_0_4_node_135 | 0.4 | n |  | TRUE
71 | bus_LV_3111-3_0_4_node_172 | 0.4 | n |  | TRUE
72 | bus_LV_3111-3_0_4_node_173 | 0.4 | n |  | TRUE
73 | bus_LV_3111-3_0_4_node_139 | 0.4 | n |  | TRUE
74 | bus_LV_3111-3_0_4_node_141 | 0.4 | n |  | TRUE
75 | bus_LV_3111-3_0_4_node_142 | 0.4 | n |  | TRUE
76 | bus_LV_3111-3_0_4_node_217 | 0.4 | n |  | TRUE
77 | bus_LV_3111-3_0_4_node_225 | 0.4 | n |  | TRUE
78 | bus_LV_3111-3_0_4_node_147 | 0.4 | n |  | TRUE
79 | bus_LV_3111-3_0_4_node_149 | 0.4 | n |  | TRUE
80 | bus_LV_3111-3_0_4_node_155 | 0.4 | n |  | TRUE
81 | bus_LV_3111-3_0_4_node_156 | 0.4 | n |  | TRUE
82 | bus_LV_3111-3_0_4_node_158 | 0.4 | n |  | TRUE
83 | bus_LV_3111-3_0_4_node_169 | 0.4 | n |  | TRUE
84 | bus_LV_3111-3_0_4_node_167 | 0.4 | n |  | TRUE
85 | bus_LV_3111-3_0_4_node_159 | 0.4 | n |  | TRUE
86 | bus_LV_3111-3_0_4_node_160 | 0.4 | n |  | TRUE
87 | bus_LV_3111-3_0_4_node_161 | 0.4 | n |  | TRUE
88 | bus_LV_3111-3_0_4_node_162 | 0.4 | n |  | TRUE
89 | bus_LV_3111-3_0_4_node_163 | 0.4 | n |  | TRUE
90 | bus_LV_3111-3_0_4_node_164 | 0.4 | n |  | TRUE
91 | bus_LV_3111-3_0_4_node_177 | 0.4 | n |  | TRUE
92 | bus_LV_3111-3_0_4_node_253 | 0.4 | n |  | TRUE
93 | bus_LV_3111-3_0_4_node_166 | 0.4 | n |  | TRUE
94 | bus_LV_3111-3_0_4_node_221 | 0.4 | n |  | TRUE
95 | bus_LV_3111-3_0_4_node_219 | 0.4 | n |  | TRUE
96 | bus_LV_3111-3_0_4_node_168 | 0.4 | n |  | TRUE
97 | bus_LV_3111-3_0_4_node_170 | 0.4 | n |  | TRUE
98 | bus_LV_3111-3_0_4_node_256 | 0.4 | n |  | TRUE
99 | bus_LV_3111-3_0_4_node_257 | 0.4 | n |  | TRUE
100 | bus_LV_3111-3_0_4_node_182 | 0.4 | n |  | TRUE
101 | bus_LV_3111-3_0_4_node_174 | 0.4 | n |  | TRUE
102 | bus_LV_3111-3_0_4_node_180 | 0.4 | n |  | TRUE
103 | bus_LV_3111-3_0_4_node_176 | 0.4 | n |  | TRUE
104 | bus_LV_3111-3_0_4_node_178 | 0.4 | n |  | TRUE
105 | bus_LV_3111-3_0_4_node_179 | 0.4 | n |  | TRUE
106 | bus_LV_3111-3_0_4_node_185 | 0.4 | n |  | TRUE
107 | bus_LV_3111-3_0_4_node_218 | 0.4 | n |  | TRUE
108 | bus_LV_3111-3_0_4_node_220 | 0.4 | n |  | TRUE
109 | bus_LV_3111-3_0_4_node_224 | 0.4 | n |  | TRUE
110 | bus_LV_3111-3_0_4_node_254 | 0.4 | n |  | TRUE
111 | bus_MV_0_node_113 | 20 | n |  | TRUE

## load
| name | bus | p_mw | q_mvar | const_z_percent | const_i_percent | sn_mva | scaling | in_service | type
0 | LV_3111-3_0_4_load_0 | 0 | 0.00060779 | 0.00015233 | 0 | 0 |  | 1 | TRUE | wye
1 | LV_3111-3_0_4_load_3 | 3 | 0.0011208 | 0.00028091 | 0 | 0 |  | 1 | TRUE | wye
2 | LV_3111-3_0_4_load_7 | 5 | 0.00073233 | 0.00018354 | 0 | 0 |  | 1 | TRUE | wye
3 | LV_3111-3_0_4_load_29 | 9 | 0.00036453 | 9.1359e-05 | 0 | 0 |  | 1 | TRUE | wye
4 | LV_3111-3_0_4_load_107 | 10 | 0.0014505 | 0.00036352 | 0 | 0 |  | 1 | TRUE | wye
5 | LV_3111-3_0_4_load_126 | 12 | 0.0004891 | 0.00012258 | 0 | 0 |  | 1 | TRUE | wye
6 | LV_3111-3_0_4_load_130 | 13 | 0.00058385 | 0.00014633 | 0 | 0 |  | 1 | TRUE | wye
7 | LV_3111-3_0_4_load_129 | 14 | 0.00024061 | 6.0304e-05 | 0 | 0 |  | 1 | TRUE | wye
8 | LV_3111-3_0_4_load_17 | 17 | 0.00075704 | 0.00018973 | 0 | 0 |  | 1 | TRUE | wye
9 | LV_3111-3_0_4_load_223 | 18 | 0.00018521 | 4.6417e-05 | 0 | 0 |  | 1 | TRUE | wye
10 | LV_3111-3_0_4_load_251 | 19 | 0.00028252 | 7.0806e-05 | 0 | 0 |  | 1 | TRUE | wye
11 | LV_3111-3_0_4_load_18 | 20 | 0.00065808 | 0.00016493 | 0 | 0 |  | 1 | TRUE | wye
12 | LV_3111-3_0_4_load_19 | 21 | 0.0017909 | 0.00044884 | 0 | 0 |  | 1 | TRUE | wye
13 | LV_3111-3_0_4_load_20 | 22 | 0.0005698 | 0.00014281 | 0 | 0 |  | 1 | TRUE | wye
14 | LV_3111-3_0_4_load_22 | 23 | 0.00046507 | 0.00011656 | 0 | 0 |  | 1 | TRUE | wye
15 | LV_3111-3_0_4_load_23 | 24 | 0.00035519 | 8.902e-05 | 0 | 0 |  | 1 | TRUE | wye
16 | LV_3111-3_0_4_load_171 | 25 | 0.00089455 | 0.0002242 | 0 | 0 |  | 1 | TRUE | wye
17 | LV_3111-3_0_4_load_252 | 26 | 0.0058441 | 0.0014647 | 0 | 0 |  | 1 | TRUE | wye
18 | LV_3111-3_0_4_load_30 | 27 | 0.0006542 | 0.00016396 | 0 | 0 |  | 1 | TRUE | wye
19 | LV_3111-3_0_4_load_42 | 28 | 0.00074812 | 0.0001875 | 0 | 0 |  | 1 | TRUE | wye
20 | LV_3111-3_0_4_load_43 | 29 | 0.00092541 | 0.00023193 | 0 | 0 |  | 1 | TRUE | wye
21 | LV_3111-3_0_4_load_44 | 30 | 0.00105 | 0.00026317 | 0 | 0 |  | 1 | TRUE | wye
22 | LV_3111-3_0_4_load_45 | 31 | 0.00059412 | 0.0001489 | 0 | 0 |  | 1 | TRUE | wye
23 | LV_3111-3_0_4_load_48 | 34 | 0.00094394 | 0.00023657 | 0 | 0 |  | 1 | TRUE | wye
24 | LV_3111-3_0_4_load_91 | 35 | 0.00092969 | 0.000233 | 0 | 0 |  | 1 | TRUE | wye
25 | LV_3111-3_0_4_load_89 | 36 | 0.0012679 | 0.00031777 | 0 | 0 |  | 1 | TRUE | wye
26 | LV_3111-3_0_4_load_181 | 37 | 0.0010351 | 0.00025941 | 0 | 0 |  | 1 | TRUE | wye
27 | LV_3111-3_0_4_load_127 | 39 | 0.00070459 | 0.00017659 | 0 | 0 |  | 1 | TRUE | wye
28 | LV_3111-3_0_4_load_90 | 40 | 0.00059265 | 0.00014853 | 0 | 0 |  | 1 | TRUE | wye
29 | LV_3111-3_0_4_load_102 | 42 | 0.00082112 | 0.00020579 | 0 | 0 |  | 1 | TRUE | wye
30 | LV_3111-3_0_4_load_103 | 43 | 0.00077475 | 0.00019417 | 0 | 0 |  | 1 | TRUE | wye
31 | LV_3111-3_0_4_load_106 | 46 | 0.00026002 | 6.5166e-05 | 0 | 0 |  | 1 | TRUE | wye
32 | LV_3111-3_0_4_load_136 | 48 | 0.00059521 | 0.00014917 | 0 | 0 |  | 1 | TRUE | wye
33 | LV_3111-3_0_4_load_119 | 49 | 0.00028938 | 7.2525e-05 | 0 | 0 |  | 1 | TRUE | wye
34 | LV_3111-3_0_4_load_108 | 50 | 0.0031204 | 0.00078205 | 0 | 0 |  | 1 | TRUE | wye
35 | LV_3111-3_0_4_load_109 | 51 | 0.00033722 | 8.4516e-05 | 0 | 0 |  | 1 | TRUE | wye
36 | LV_3111-3_0_4_load_112 | 53 | 0.00091711 | 0.00022985 | 0 | 0 |  | 1 | TRUE | wye
37 | LV_3111-3_0_4_load_113 | 54 | 0.00022982 | 5.7598e-05 | 0 | 0 |  | 1 | TRUE | wye
38 | LV_3111-3_0_4_load_117 | 58 | 0.00021605 | 5.4146e-05 | 0 | 0 |  | 1 | TRUE | wye
39 | LV_3111-3_0_4_load_115 | 59 | 0.00053401 | 0.00013384 | 0 | 0 |  | 1 | TRUE | wye
40 | LV_3111-3_0_4_load_157 | 60 | 0.00030229 | 7.576e-05 | 0 | 0 |  | 1 | TRUE | wye
41 | LV_3111-3_0_4_load_151 | 62 | 0.00020236 | 5.0716e-05 | 0 | 0 |  | 1 | TRUE | wye
42 | LV_3111-3_0_4_load_255 | 63 | 0.00019213 | 4.8153e-05 | 0 | 0 |  | 1 | TRUE | wye
43 | LV_3111-3_0_4_load_183 | 65 | 0.00092267 | 0.00023124 | 0 | 0 |  | 1 | TRUE | wye
44 | LV_3111-3_0_4_load_120 | 66 | 0.00034636 | 8.6807e-05 | 0 | 0 |  | 1 | TRUE | wye
45 | LV_3111-3_0_4_load_131 | 67 | 0.004527 | 0.0011346 | 0 | 0 |  | 1 | TRUE | wye
46 | LV_3111-3_0_4_load_133 | 68 | 0.0004532 | 0.00011358 | 0 | 0 |  | 1 | TRUE | wye
47 | LV_3111-3_0_4_load_134 | 69 | 0.0022883 | 0.0005735 | 0 | 0 |  | 1 | TRUE | wye
48 | LV_3111-3_0_4_load_172 | 71 | 0.00051788 | 0.00012979 | 0 | 0 |  | 1 | TRUE | wye
49 | LV_3111-3_0_4_load_141 | 74 | 0.00020476 | 5.1318e-05 | 0 | 0 |  | 1 | TRUE | wye
50 | LV_3111-3_0_4_load_142 | 75 | 0.00033328 | 8.3527e-05 | 0 | 0 |  | 1 | TRUE | wye
51 | LV_3111-3_0_4_load_217 | 76 | 0.00023644 | 5.9256e-05 | 0 | 0 |  | 1 | TRUE | wye
52 | LV_3111-3_0_4_load_225 | 77 | 0.00071255 | 0.00017858 | 0 | 0 |  | 1 | TRUE | wye
53 | LV_3111-3_0_4_load_147 | 78 | 0.00029111 | 7.296e-05 | 0 | 0 |  | 1 | TRUE | wye
54 | LV_3111-3_0_4_load_149 | 79 | 0.00039866 | 9.9913e-05 | 0 | 0 |  | 1 | TRUE | wye
55 | LV_3111-3_0_4_load_155 | 80 | 0.00024802 | 6.2159e-05 | 0 | 0 |  | 1 | TRUE | wye
56 | LV_3111-3_0_4_load_156 | 81 | 0.00025403 | 6.3665e-05 | 0 | 0 |  | 1 | TRUE | wye
57 | LV_3111-3_0_4_load_167 | 84 | 0.00058395 | 0.00014635 | 0 | 0 |  | 1 | TRUE | wye
58 | LV_3111-3_0_4_load_159 | 85 | 0.000793 | 0.00019874 | 0 | 0 |  | 1 | TRUE | wye
59 | LV_3111-3_0_4_load_162 | 88 | 0.00028102 | 7.0431e-05 | 0 | 0 |  | 1 | TRUE | wye
60 | LV_3111-3_0_4_load_163 | 89 | 0.00018515 | 4.6404e-05 | 0 | 0 |  | 1 | TRUE | wye
61 | LV_3111-3_0_4_load_164 | 90 | 0.00039242 | 9.835e-05 | 0 | 0 |  | 1 | TRUE | wye
62 | LV_3111-3_0_4_load_177 | 91 | 0.00019556 | 4.9013e-05 | 0 | 0 |  | 1 | TRUE | wye
63 | LV_3111-3_0_4_load_253 | 92 | 0.00017958 | 4.5007e-05 | 0 | 0 |  | 1 | TRUE | wye
64 | LV_3111-3_0_4_load_219 | 95 | 0.00040437 | 0.00010134 | 0 | 0 |  | 1 | TRUE | wye
65 | LV_3111-3_0_4_load_170 | 97 | 0.00028987 | 7.2648e-05 | 0 | 0 |  | 1 | TRUE | wye
66 | LV_3111-3_0_4_load_256 | 98 | 0.00062909 | 0.00015767 | 0 | 0 |  | 1 | TRUE | wye
67 | LV_3111-3_0_4_load_257 | 99 | 0.00066234 | 0.000166 | 0 | 0 |  | 1 | TRUE | wye
68 | LV_3111-3_0_4_load_174 | 101 | 0.00094971 | 0.00023802 | 0 | 0 |  | 1 | TRUE | wye
69 | LV_3111-3_0_4_load_180 | 102 | 0.0022017 | 0.00055179 | 0 | 0 |  | 1 | TRUE | wye
70 | LV_3111-3_0_4_load_176 | 103 | 0.00032533 | 8.1535e-05 | 0 | 0 |  | 1 | TRUE | wye
71 | LV_3111-3_0_4_load_178 | 104 | 0.0017965 | 0.00045026 | 0 | 0 |  | 1 | TRUE | wye
72 | LV_3111-3_0_4_load_179 | 105 | 0.00025 | 6.2656e-05 | 0 | 0 |  | 1 | TRUE | wye
73 | LV_3111-3_0_4_load_185 | 106 | 0.00087542 | 0.0002194 | 0 | 0 |  | 1 | TRUE | wye
74 | LV_3111-3_0_4_load_218 | 107 | 0.00021963 | 5.5044e-05 | 0 | 0 |  | 1 | TRUE | wye
75 | LV_3111-3_0_4_load_224 | 109 | 0.00054796 | 0.00013733 | 0 | 0 |  | 1 | TRUE | wye
76 | LV_3111-3_0_4_load_254 | 110 | 0.00017697 | 4.4352e-05 | 0 | 0 |  | 1 | TRUE | wye

## ext_grid
| name | bus | vm_pu | va_degree | slack_weight | in_service
0 |  | 54 | 1 | 0 | 1 | TRUE

## line
| name | std_type | from_bus | to_bus | length_km | r_ohm_per_km | x_ohm_per_km | c_nf_per_km | g_us_per_km | max_i_ka | df | parallel | type | in_service
0 | LV_3111-3_0_4_line_0 | NAYY 4x150 SE | 0 | 1 | 0.036715 | 0.208 | 0.08 | 261 | 0 | 0.27 | 1 | 1 | cs | TRUE
1 | LV_3111-3_0_4_line_1 | NAYY 4x150 SE | 0 | 2 | 0.081645 | 0.208 | 0.08 | 261 | 0 | 0.27 | 1 | 1 | cs | TRUE
2 | LV_3111-3_0_4_line_2 | NAYY 4x150 SE | 1 | 3 | 0.011803 | 0.208 | 0.08 | 261 | 0 | 0.27 | 1 | 1 | cs | TRUE
3 | LV_3111-3_0_4_line_3 | NAYY 4x150 SE | 1 | 4 | 0.11263 | 0.208 | 0.08 | 261 | 0 | 0.27 | 1 | 1 | cs | TRUE
4 | LV_3111-3_0_4_line_4 | NAYY 4x150 SE | 2 | 5 | 0.28452 | 0.208 | 0.08 | 261 | 0 | 0.27 | 1 | 1 | cs | TRUE
5 | LV_3111-3_0_4_line_5 | NAYY 4x150 SE | 3 | 6 | 0.086128 | 0.208 | 0.08 | 261 | 0 | 0.27 | 1 | 1 | cs | TRUE
6 | LV_3111-3_0_4_line_6 | NAYY 4x150 SE | 4 | 7 | 0.3153 | 0.208 | 0.08 | 261 | 0 | 0.27 | 1 | 2 | cs | TRUE
7 | LV_3111-3_0_4_line_7 | NAYY 4x150 SE | 4 | 8 | 0.013632 | 0.208 | 0.08 | 261 | 0 | 0.27 | 1 | 3 | cs | TRUE
8 | LV_3111-3_0_4_line_8 | NAYY 4x150 SE | 4 | 9 | 0.043753 | 0.208 | 0.08 | 261 | 0 | 0.27 | 1 | 1 | cs | TRUE
9 | LV_3111-3_0_4_line_9 | NAYY 4x150 SE | 5 | 15 | 0.039405 | 0.208 | 0.08 | 261 | 0 | 0.27 | 1 | 1 | cs | TRUE
10 | LV_3111-3_0_4_line_10 | NAYY 4x150 SE | 6 | 16 | 0.19477 | 0.208 | 0.08 | 261 | 0 | 0.27 | 1 | 1 | cs | TRUE
11 | LV_3111-3_0_4_line_11 | NAYY 4x150 SE | 6 | 17 | 0.039386 | 0.208 | 0.08 | 261 | 0 | 0.27 | 1 | 1 | cs | TRUE
12 | LV_3111-3_0_4_line_12 | NAYY 4x150 SE | 7 | 10 | 0.089039 | 0.208 | 0.08 | 261 | 0 | 0.27 | 1 | 1 | cs | TRUE
13 | LV_3111-3_0_4_line_13 | NAYY 4x150 SE | 7 | 11 | 0.20731 | 0.208 | 0.08 | 261 | 0 | 0.27 | 1 | 1 | cs | TRUE
14 | LV_3111-3_0_4_line_14 | NAYY 4x150 SE | 7 | 12 | 0.048087 | 0.208 | 0.08 | 261 | 0 | 0.27 | 1 | 1 | cs | TRUE
15 | LV_3111-3_0_4_line_15 | NAYY 4x150 SE | 8 | 24 | 0.087122 | 0.208 | 0.08 | 261 | 0 | 0.27 | 1 | 1 | cs | TRUE
16 | LV_3111-3_0_4_line_16 | NAYY 4x150 SE | 8 | 21 | 0.062813 | 0.208 | 0.08 | 261 | 0 | 0.27 | 1 | 3 | cs | TRUE
17 | LV_3111-3_0_4_line_17 | NAYY 4x150 SE | 9 | 27 | 0.0040804 | 0.208 | 0.08 | 261 | 0 | 0.27 | 1 | 1 | cs | TRUE
18 | LV_3111-3_0_4_line_18 | NAYY 4x150 SE | 10 | 44 | 0.08747 | 0.208 | 0.08 | 261 | 0 | 0.27 | 1 | 1 | cs | TRUE
19 | LV_3111-3_0_4_line_19 | NAYY 4x150 SE | 11 | 13 | 0.04115 | 0.208 | 0.08 | 261 | 0 | 0.27 | 1 | 1 | cs | TRUE
20 | LV_3111-3_0_4_line_20 | NAYY 4x150 SE | 11 | 14 | 0.12832 | 0.208 | 0.08 | 261 | 0 | 0.27 | 1 | 1 | cs | TRUE
21 | LV_3111-3_0_4_line_21 | NAYY 4x150 SE | 14 | 38 | 0.015469 | 0.208 | 0.08 | 261 | 0 | 0.27 | 1 | 1 | cs | TRUE
22 | LV_3111-3_0_4_line_22 | NAYY 4x150 SE | 15 | 28 | 0.0086986 | 0.208 | 0.08 | 261 | 0 | 0.27 | 1 | 1 | cs | TRUE
23 | LV_3111-3_0_4_line_23 | NAYY 4x150 SE | 15 | 29 | 0.047296 | 0.208 | 0.08 | 261 | 0 | 0.27 | 1 | 1 | cs | TRUE
24 | LV_3111-3_0_4_line_24 | NAYY 4x150 SE | 16 | 18 | 0.041111 | 0.208 | 0.08 | 261 | 0 | 0.27 | 1 | 1 | cs | TRUE
25 | LV_3111-3_0_4_line_25 | NAYY 4x150 SE | 16 | 19 | 0.21754 | 0.208 | 0.08 | 261 | 0 | 0.27 | 1 | 1 | cs | TRUE
26 | LV_3111-3_0_4_line_26 | NAYY 4x150 SE | 17 | 20 | 0.0070061 | 0.208 | 0.08 | 261 | 0 | 0.27 | 1 | 1 | cs | TRUE
27 | LV_3111-3_0_4_line_27 | NAYY 4x150 SE | 18 | 108 | 0.13164 | 0.208 | 0.08 | 261 | 0 | 0.27 | 1 | 1 | cs | TRUE
28 | LV_3111-3_0_4_line_28 | NAYY 4x150 SE | 21 | 22 | 0.10523 | 0.208 | 0.08 | 261 | 0 | 0.27 | 1 | 3 | cs | TRUE
29 | LV_3111-3_0_4_line_29 | NAYY 4x150 SE | 22 | 23 | 0.083465 | 0.208 | 0.08 | 261 | 0 | 0.27 | 1 | 3 | cs | TRUE
30 | LV_3111-3_0_4_line_30 | NAYY 4x150 SE | 23 | 25 | 0.068143 | 0.208 | 0.08 | 261 | 0 | 0.27 | 1 | 3 | cs | TRUE
31 | LV_3111-3_0_4_line_31 | NAYY 4x150 SE | 24 | 26 | 0.0061711 | 0.208 | 0.08 | 261 | 0 | 0.27 | 1 | 1 | cs | TRUE
32 | LV_3111-3_0_4_line_32 | NAYY 4x150 SE | 25 | 64 | 0.077456 | 0.208 | 0.08 | 261 | 0 | 0.27 | 1 | 3 | cs | TRUE
33 | LV_3111-3_0_4_line_33 | NAYY 4x150 SE | 30 | 31 | 0.010332 | 0.208 | 0.08 | 261 | 0 | 0.27 | 1 | 1 | cs | TRUE
34 | LV_3111-3_0_4_line_34 | NAYY 4x150 SE | 30 | 32 | 0.17071 | 0.208 | 0.08 | 261 | 0 | 0.27 | 1 | 1 | cs | TRUE
35 | LV_3111-3_0_4_line_35 | NAYY 4x150 SE | 32 | 33 | 0.07873 | 0.208 | 0.08 | 261 | 0 | 0.27 | 1 | 1 | cs | TRUE
36 | LV_3111-3_0_4_line_36 | NAYY 4x150 SE | 32 | 34 | 0.096142 | 0.208 | 0.08 | 261 | 0 | 0.27 | 1 | 1 | cs | TRUE
37 | LV_3111-3_0_4_line_37 | NAYY 4x150 SE | 33 | 35 | 0.25314 | 0.208 | 0.08 | 261 | 0 | 0.27 | 1 | 1 | cs | TRUE
38 | LV_3111-3_0_4_line_38 | NAYY 4x150 SE | 33 | 36 | 0.09832 | 0.208 | 0.08 | 261 | 0 | 0.27 | 1 | 1 | cs | TRUE
39 | LV_3111-3_0_4_line_39 | NAYY 4x150 SE | 34 | 37 | 0.00034916 | 0.208 | 0.08 | 261 | 0 | 0.27 | 1 | 1 | cs | TRUE
40 | LV_3111-3_0_4_line_40 | NAYY 4x150 SE | 35 | 41 | 0.092996 | 0.208 | 0.08 | 261 | 0 | 0.27 | 1 | 1 | cs | TRUE
41 | LV_3111-3_0_4_line_41 | NAYY 4x150 SE | 36 | 40 | 0.0020935 | 0.208 | 0.08 | 261 | 0 | 0.27 | 1 | 1 | cs | TRUE
42 | LV_3111-3_0_4_line_42 | NAYY 4x150 SE | 37 | 105 | 0.012175 | 0.208 | 0.08 | 261 | 0 | 0.27 | 1 | 1 | cs | TRUE
43 | LV_3111-3_0_4_line_43 | NAYY 4x150 SE | 38 | 39 | 0.011939 | 0.208 | 0.08 | 261 | 0 | 0.27 | 1 | 1 | cs | TRUE
44 | LV_3111-3_0_4_line_44 | NAYY 4x150 SE | 41 | 106 | 0.020242 | 0.208 | 0.08 | 261 | 0 | 0.27 | 1 | 1 | cs | TRUE
45 | LV_3111-3_0_4_line_45 | NAYY 4x150 SE | 42 | 43 | 0.27595 | 0.208 | 0.08 | 261 | 0 | 0.27 | 1 | 1 | cs | TRUE
46 | LV_3111-3_0_4_line_46 | NAYY 4x150 SE | 42 | 44 | 0.012529 | 0.208 | 0.08 | 261 | 0 | 0.27 | 1 | 1 | cs | TRUE
47 | LV_3111-3_0_4_line_47 | NAYY 4x150 SE | 43 | 45 | 0.017919 | 0.208 | 0.08 | 261 | 0 | 0.27 | 1 | 1 | cs | TRUE
48 | LV_3111-3_0_4_line_48 | NAYY 4x150 SE | 44 | 46 | 0.057378 | 0.208 | 0.08 | 261 | 0 | 0.27 | 1 | 1 | cs | TRUE
49 | LV_3111-3_0_4_line_49 | NAYY 4x150 SE | 45 | 47 | 0.34536 | 0.208 | 0.08 | 261 | 0 | 0.27 | 1 | 1 | cs | TRUE
50 | LV_3111-3_0_4_line_50 | NAYY 4x150 SE | 45 | 48 | 0.080505 | 0.208 | 0.08 | 261 | 0 | 0.27 | 1 | 1 | cs | TRUE
51 | LV_3111-3_0_4_line_51 | NAYY 4x150 SE | 46 | 49 | 0.017013 | 0.208 | 0.08 | 261 | 0 | 0.27 | 1 | 1 | cs | TRUE
52 | LV_3111-3_0_4_line_52 | NAYY 4x150 SE | 47 | 67 | 0.20848 | 0.208 | 0.08 | 261 | 0 | 0.27 | 1 | 1 | cs | TRUE
53 | LV_3111-3_0_4_line_53 | NAYY 4x150 SE | 49 | 66 | 0.1046 | 0.208 | 0.08 | 261 | 0 | 0.27 | 1 | 1 | cs | TRUE
54 | LV_3111-3_0_4_line_54 | NAYY 4x150 SE | 50 | 51 | 0.008988 | 0.208 | 0.08 | 261 | 0 | 0.27 | 1 | 1 | cs | TRUE
55 | LV_3111-3_0_4_line_55 | NAYY 4x150 SE | 50 | 52 | 0.014182 | 0.208 | 0.08 | 261 | 0 | 0.27 | 1 | 1 | cs | TRUE
56 | LV_3111-3_0_4_line_56 | NAYY 4x150 SE | 52 | 53 | 0.0067916 | 0.208 | 0.08 | 261 | 0 | 0.27 | 1 | 3 | cs | TRUE
57 | LV_3111-3_0_4_line_57 | NAYY 4x150 SE | 52 | 54 | 0.19297 | 0.208 | 0.08 | 261 | 0 | 0.27 | 1 | 3 | cs | TRUE
58 | LV_3111-3_0_4_line_58 | NAYY 4x150 SE | 53 | 57 | 0.021693 | 0.208 | 0.08 | 261 | 0 | 0.27 | 1 | 3 | cs | TRUE
59 | LV_3111-3_0_4_line_59 | NAYY 4x150 SE | 54 | 58 | 0.078196 | 0.208 | 0.08 | 261 | 0 | 0.27 | 1 | 1 | cs | TRUE
60 | LV_3111-3_0_4_line_60 | NAYY 4x150 SE | 55 | 56 | 0.1786 | 0.208 | 0.08 | 261 | 0 | 0.27 | 1 | 3 | cs | TRUE
61 | LV_3111-3_0_4_line_61 | NAYY 4x150 SE | 55 | 57 | 0.029092 | 0.208 | 0.08 | 261 | 0 | 0.27 | 1 | 3 | cs | TRUE
62 | LV_3111-3_0_4_line_62 | NAYY 4x150 SE | 56 | 64 | 0.15588 | 0.208 | 0.08 | 261 | 0 | 0.27 | 1 | 3 | cs | TRUE
63 | LV_3111-3_0_4_line_63 | NAYY 4x150 SE | 56 | 65 | 0.053974 | 0.208 | 0.08 | 261 | 0 | 0.27 | 1 | 1 | cs | TRUE
64 | LV_3111-3_0_4_line_64 | NAYY 4x150 SE | 57 | 59 | 0.12035 | 0.208 | 0.08 | 261 | 0 | 0.27 | 1 | 2 | cs | TRUE
65 | LV_3111-3_0_4_line_65 | NAYY 4x150 SE | 59 | 60 | 0.025814 | 0.208 | 0.08 | 261 | 0 | 0.27 | 1 | 1 | cs | TRUE
66 | LV_3111-3_0_4_line_66 | NAYY 4x150 SE | 60 | 80 | 0.022607 | 0.208 | 0.08 | 261 | 0 | 0.27 | 1 | 1 | cs | TRUE
67 | LV_3111-3_0_4_line_67 | NAYY 4x150 SE | 61 | 62 | 0.25347 | 0.208 | 0.08 | 261 | 0 | 0.27 | 1 | 1 | cs | TRUE
68 | LV_3111-3_0_4_line_68 | NAYY 4x150 SE | 61 | 63 | 0.036896 | 0.208 | 0.08 | 261 | 0 | 0.27 | 1 | 1 | cs | TRUE
69 | LV_3111-3_0_4_line_69 | NAYY 4x150 SE | 62 | 79 | 0.046752 | 0.208 | 0.08 | 261 | 0 | 0.27 | 1 | 1 | cs | TRUE
70 | LV_3111-3_0_4_line_70 | NAYY 4x150 SE | 63 | 110 | 0.021935 | 0.208 | 0.08 | 261 | 0 | 0.27 | 1 | 1 | cs | TRUE
71 | LV_3111-3_0_4_line_71 | NAYY 4x150 SE | 64 | 90 | 0.017274 | 0.208 | 0.08 | 261 | 0 | 0.27 | 1 | 1 | cs | TRUE
72 | LV_3111-3_0_4_line_72 | NAYY 4x150 SE | 68 | 69 | 0.080059 | 0.208 | 0.08 | 261 | 0 | 0.27 | 1 | 1 | cs | TRUE
73 | LV_3111-3_0_4_line_73 | NAYY 4x150 SE | 69 | 70 | 0.019407 | 0.208 | 0.08 | 261 | 0 | 0.27 | 1 | 1 | cs | TRUE
74 | LV_3111-3_0_4_line_74 | NAYY 4x150 SE | 70 | 71 | 0.010856 | 0.208 | 0.08 | 261 | 0 | 0.27 | 1 | 1 | cs | TRUE
75 | LV_3111-3_0_4_line_75 | NAYY 4x150 SE | 70 | 72 | 0.091189 | 0.208 | 0.08 | 261 | 0 | 0.27 | 1 | 1 | cs | TRUE
76 | LV_3111-3_0_4_line_76 | NAYY 4x150 SE | 71 | 101 | 0.12232 | 0.208 | 0.08 | 261 | 0 | 0.27 | 1 | 1 | cs | TRUE
77 | LV_3111-3_0_4_line_77 | NAYY 4x150 SE | 72 | 100 | 0.10363 | 0.208 | 0.08 | 261 | 0 | 0.27 | 1 | 1 | cs | TRUE
78 | LV_3111-3_0_4_line_78 | NAYY 4x150 SE | 72 | 102 | 0.13887 | 0.208 | 0.08 | 261 | 0 | 0.27 | 1 | 1 | cs | TRUE
79 | LV_3111-3_0_4_line_79 | NAYY 4x150 SE | 73 | 74 | 0.11397 | 0.208 | 0.08 | 261 | 0 | 0.27 | 1 | 1 | cs | TRUE
80 | LV_3111-3_0_4_line_80 | NAYY 4x150 SE | 73 | 75 | 0.48827 | 0.208 | 0.08 | 261 | 0 | 0.27 | 1 | 1 | cs | TRUE
81 | LV_3111-3_0_4_line_81 | NAYY 4x150 SE | 74 | 76 | 0.09851 | 0.208 | 0.08 | 261 | 0 | 0.27 | 1 | 1 | cs | TRUE
82 | LV_3111-3_0_4_line_82 | NAYY 4x150 SE | 75 | 77 | 0.013926 | 0.208 | 0.08 | 261 | 0 | 0.27 | 1 | 1 | cs | TRUE
83 | LV_3111-3_0_4_line_83 | NAYY 4x150 SE | 76 | 107 | 0.21313 | 0.208 | 0.08 | 261 | 0 | 0.27 | 1 | 1 | cs | TRUE
84 | LV_3111-3_0_4_line_84 | NAYY 4x150 SE | 78 | 79 | 0.029619 | 0.208 | 0.08 | 261 | 0 | 0.27 | 1 | 1 | cs | TRUE
85 | LV_3111-3_0_4_line_85 | NAYY 4x150 SE | 80 | 81 | 0.0068449 | 0.208 | 0.08 | 261 | 0 | 0.27 | 1 | 1 | cs | TRUE
86 | LV_3111-3_0_4_line_86 | NAYY 4x150 SE | 81 | 82 | 0.05695 | 0.208 | 0.08 | 261 | 0 | 0.27 | 1 | 1 | cs | TRUE
87 | LV_3111-3_0_4_line_87 | NAYY 4x150 SE | 82 | 83 | 0.03653 | 0.208 | 0.08 | 261 | 0 | 0.27 | 1 | 1 | cs | TRUE
88 | LV_3111-3_0_4_line_88 | NAYY 4x150 SE | 82 | 84 | 0.20789 | 0.208 | 0.08 | 261 | 0 | 0.27 | 1 | 1 | cs | TRUE
89 | LV_3111-3_0_4_line_89 | NAYY 4x150 SE | 83 | 98 | 0.02895 | 0.208 | 0.08 | 261 | 0 | 0.27 | 1 | 1 | cs | TRUE
90 | LV_3111-3_0_4_line_90 | NAYY 4x150 SE | 83 | 99 | 0.31479 | 0.208 | 0.08 | 261 | 0 | 0.27 | 1 | 1 | cs | TRUE
91 | LV_3111-3_0_4_line_91 | NAYY 4x150 SE | 84 | 96 | 0.11928 | 0.208 | 0.08 | 261 | 0 | 0.27 | 1 | 1 | cs | TRUE
92 | LV_3111-3_0_4_line_92 | NAYY 4x150 SE | 85 | 86 | 0.036626 | 0.208 | 0.08 | 261 | 0 | 0.27 | 1 | 1 | cs | TRUE
93 | LV_3111-3_0_4_line_93 | NAYY 4x150 SE | 85 | 87 | 0.015655 | 0.208 | 0.08 | 261 | 0 | 0.27 | 1 | 1 | cs | TRUE
94 | LV_3111-3_0_4_line_94 | NAYY 4x150 SE | 86 | 88 | 0.032874 | 0.208 | 0.08 | 261 | 0 | 0.27 | 1 | 1 | cs | TRUE
95 | LV_3111-3_0_4_line_95 | NAYY 4x150 SE | 86 | 89 | 0.20712 | 0.208 | 0.08 | 261 | 0 | 0.27 | 1 | 1 | cs | TRUE
96 | LV_3111-3_0_4_line_96 | NAYY 4x150 SE | 87 | 90 | 0.0084201 | 0.208 | 0.08 | 261 | 0 | 0.27 | 1 | 1 | cs | TRUE
97 | LV_3111-3_0_4_line_97 | NAYY 4x150 SE | 88 | 91 | 0.026959 | 0.208 | 0.08 | 261 | 0 | 0.27 | 1 | 1 | cs | TRUE
98 | LV_3111-3_0_4_line_98 | NAYY 4x150 SE | 89 | 92 | 0.017355 | 0.208 | 0.08 | 261 | 0 | 0.27 | 1 | 1 | cs | TRUE
99 | LV_3111-3_0_4_line_99 | NAYY 4x150 SE | 91 | 103 | 0.019531 | 0.208 | 0.08 | 261 | 0 | 0.27 | 1 | 1 | cs | TRUE
100 | LV_3111-3_0_4_line_100 | NAYY 4x150 SE | 92 | 110 | 0.01549 | 0.208 | 0.08 | 261 | 0 | 0.27 | 1 | 1 | cs | TRUE
101 | LV_3111-3_0_4_line_101 | NAYY 4x150 SE | 93 | 94 | 0.24974 | 0.208 | 0.08 | 261 | 0 | 0.27 | 1 | 1 | cs | TRUE
102 | LV_3111-3_0_4_line_102 | NAYY 4x150 SE | 93 | 95 | 0.0051858 | 0.208 | 0.08 | 261 | 0 | 0.27 | 1 | 1 | cs | TRUE
103 | LV_3111-3_0_4_line_103 | NAYY 4x150 SE | 94 | 109 | 0.097937 | 0.208 | 0.08 | 261 | 0 | 0.27 | 1 | 1 | cs | TRUE
104 | LV_3111-3_0_4_line_104 | NAYY 4x150 SE | 94 | 107 | 0.27081 | 0.208 | 0.08 | 261 | 0 | 0.27 | 1 | 1 | cs | TRUE
105 | LV_3111-3_0_4_line_105 | NAYY 4x150 SE | 95 | 108 | 0.048955 | 0.208 | 0.08 | 261 | 0 | 0.27 | 1 | 1 | cs | TRUE
106 | LV_3111-3_0_4_line_106 | NAYY 4x150 SE | 96 | 97 | 0.01834 | 0.208 | 0.08 | 261 | 0 | 0.27 | 1 | 1 | cs | TRUE
107 | LV_3111-3_0_4_line_107 | NAYY 4x150 SE | 97 | 100 | 0.089687 | 0.208 | 0.08 | 261 | 0 | 0.27 | 1 | 1 | cs | TRUE
108 | LV_3111-3_0_4_line_108 | NAYY 4x150 SE | 102 | 104 | 0.015434 | 0.208 | 0.08 | 261 | 0 | 0.27 | 1 | 1 | cs | TRUE
109 | LV_3111-3_0_4_line_109 | NAYY 4x150 SE | 104 | 105 | 0.0096723 | 0.208 | 0.08 | 261 | 0 | 0.27 | 1 | 1 | cs | TRUE

## trafo
| name | std_type | hv_bus | lv_bus | sn_mva | vn_hv_kv | vn_lv_kv | vk_percent | vkr_percent | pfe_kw | i0_percent | shift_degree | tap_side | tap_neutral | tap_min | tap_max | tap_step_percent | tap_step_degree | tap_pos | tap_phase_shifter | parallel | df | in_service
0 | LV_3111-3_0_4_trafo_113 | 0.25 MVA 20/0.4 kV | 111 | 54 | 0.25 | 20 | 0.4 | 6 | 1.44 | 0.8 | 0.32 | 150 | hv | 0 | -2 | 2 | 2.5 | 0 | 0 | FALSE | 1 | 1 | TRUE

## line_geodata
| x0 | y0 | x1 | y1 | x2 | y2 | x3 | y3 | x4 | y4 | x5 | y5 | x6 | y6 | x7 | y7 | x8 | y8 | x9 | y9 | x10 | y10 | x11 | y11 | x12 | y12 | x13 | y13 | x14 | y14 | x15 | y15 | x16 | y16 | x17 | y17 | x18 | y18 | x19 | y19 | x20 | y20 | x21 | y21 | x22 | y22 | x23 | y23
0 | 2758703.3541 | 1253266.2719 | 2758726.4405 | 1253279.5705 | 2758735.5368 | 1253283.8954
1 | 2758812.6518 | 1253310.0784 | 2758782.009 | 1253302.3715 | 2758747.3891 | 1253289.5307 | 2758735.5368 | 1253283.8954
2 | 2758703.3541 | 1253266.2719 | 2758708.285 | 1253255.5487
3 | 2758595.6782 | 1253235.1458 | 2758620.9788 | 1253243.0312 | 2758634.7626 | 1253250.1741 | 2758639.3868 | 1253250.8875 | 2758663.1923 | 1253254.551 | 2758699.5335 | 1253265.1573 | 2758703.3541 | 1253266.2719
4 | 2758812.6518 | 1253310.0784 | 2758832.2525 | 1253312.8622 | 2758853.5566 | 1253314.068 | 2758873.7169 | 1253318.2239 | 2758893.8857 | 1253327.4075 | 2758924.5469 | 1253346.5048 | 2758944.4339 | 1253354.3685 | 2758988.6742 | 1253367.6801 | 2759008.0777 | 1253371.8941 | 2759033.3252 | 1253389.3005 | 2759053.4262 | 1253395.3685 | 2759068.642 | 1253408.7573 | 2759073.2532 | 1253411.0456
5 | 2758666.1876 | 1253188.1641 | 2758691.7829 | 1253204.4884 | 2758703.6022 | 1253219.0085 | 2758708.1506 | 1253239.1619 | 2758708.285 | 1253255.5487
6 | 2758574.4023 | 1253389.2653 | 2758646.0086 | 1253391.9852 | 2758682.3926 | 1253393.361 | 2758690.4745 | 1253390.6971 | 2758696.0752 | 1253381.738 | 2758696.2103 | 1253372.4767 | 2758659.9354 | 1253300.2766 | 2758636.8125 | 1253254.2554 | 2758634.7626 | 1253250.1741 | 2758620.9788 | 1253243.0312 | 2758595.6782 | 1253235.1458
7 | 2758582.6272 | 1253231.0813 | 2758595.6782 | 1253235.1458
8 | 2758595.6782 | 1253235.1458 | 2758559.3749 | 1253259.5663
9 | 2759111.0399 | 1253416.715 | 2759099.9663 | 1253418.3192 | 2759085.8453 | 1253417.2945 | 2759073.2532 | 1253411.0456
10 | 2758666.1876 | 1253188.1641 | 2758671.959 | 1253184.6707 | 2758683.5452 | 1253187.3282 | 2758730.1989 | 1253179.6925 | 2758735.0374 | 1253176.074 | 2758735.0162 | 1253169.2665 | 2758731.2855 | 1253163.9501 | 2758680.3988 | 1253137.9718 | 2758634.6034 | 1253111.6077
11 | 2758666.1876 | 1253188.1641 | 2758657.2429 | 1253183.0083 | 2758630.4871 | 1253171.6623
12 | 2758574.4023 | 1253389.2653 | 2758506.8309 | 1253386.71 | 2758490.2868 | 1253383.4085 | 2758486.1517 | 1253381.5122
13 | 2758574.4023 | 1253389.2653 | 2758646.0086 | 1253391.9852 | 2758650.4187 | 1253402.3694 | 2758665.8862 | 1253412.5939 | 2758745.7317 | 1253443.3641 | 2758765.7187 | 1253446.6474
14 | 2758574.4023 | 1253389.2653 | 2758572.6382 | 1253394.5234 | 2758555.7281 | 1253408.5517 | 2758553.1288 | 1253415.111 | 2758553.3631 | 1253428.6229
15 | 2758582.6272 | 1253231.0813 | 2758576.8636 | 1253225.8328 | 2758574.398 | 1253223.1752 | 2758565.8846 | 1253219.6772 | 2758558.0299 | 1253214.4172 | 2758539.3523 | 1253197.1666 | 2758529.0626 | 1253182.4653 | 2758526.3997 | 1253176.1766 | 2758521.1982 | 1253171.7264
16 | 2758582.6272 | 1253231.0813 | 2758540.862 | 1253218.3172 | 2758522.3587 | 1253213.4172
17 | 2758555.9892 | 1253261.8438 | 2758559.3749 | 1253259.5663
18 | 2758409.9633 | 1253348.4248 | 2758420.5726 | 1253344.4156 | 2758430.7373 | 1253346.3004 | 2758475.2956 | 1253376.5339 | 2758486.1517 | 1253381.5122
19 | 2758765.7187 | 1253446.6474 | 2758766.025 | 1253456.8994 | 2758762.5328 | 1253480.6965 | 2758762.9234 | 1253487.525
20 | 2758765.7187 | 1253446.6474 | 2758790.8901 | 1253461.8374 | 2758805.7544 | 1253464.9835 | 2758843.8886 | 1253466.3962 | 2758873.8559 | 1253478.9792 | 2758886.5667 | 1253482.0148
21 | 2758901.6123 | 1253485.6081 | 2758886.5667 | 1253482.0148
22 | 2759111.0399 | 1253416.715 | 2759117.531 | 1253422.5057
23 | 2759087.5072 | 1253380.7466 | 2759094.9083 | 1253391.623 | 2759102.9398 | 1253395.8986 | 2759109.4297 | 1253401.3451 | 2759112.6119 | 1253406.5469 | 2759112.9232 | 1253411.8162 | 2759111.0399 | 1253416.715
24 | 2758634.6034 | 1253111.6077 | 2758627.1802 | 1253097.8506 | 2758610.0034 | 1253079.0326
25 | 2758634.6034 | 1253111.6077 | 2758638.1188 | 1253106.0851 | 2758646.6497 | 1253099.3623 | 2758658.2035 | 1253095.0674 | 2758723.9719 | 1253108.9542 | 2758755.3895 | 1253112.8666 | 2758765.8364 | 1253111.2782 | 2758787.8804 | 1253104.3509 | 2758826.9908 | 1253098.1708 | 2758842.641 | 1253098.4699
26 | 2758624.037 | 1253168.9271 | 2758630.4871 | 1253171.6623
27 | 2758520.8766 | 1252984.0683 | 2758540.9954 | 1253003.9155 | 2758547.0582 | 1253015.4783 | 2758559.2281 | 1253034.412 | 2758571.8337 | 1253044.9711 | 2758594.7522 | 1253062.3243 | 2758610.0034 | 1253079.0326
28 | 2758420.6321 | 1253186.4777 | 2758522.3587 | 1253213.4172
29 | 2758420.6321 | 1253186.4777 | 2758406.2982 | 1253182.6818 | 2758341.6652 | 1253159.581
30 | 2758276.991 | 1253138.4607 | 2758290.0494 | 1253141.1328 | 2758341.6652 | 1253159.581
31 | 2758516.5091 | 1253167.7145 | 2758521.1982 | 1253171.7264
32 | 2758201.1548 | 1253122.7065 | 2758219.3357 | 1253126.6626 | 2758276.991 | 1253138.4607
33 | 2757680.7923 | 1254280.2378 | 2757683.917 | 1254290.086
34 | 2757584.3909 | 1254143.4078 | 2757586.7553 | 1254153.2695 | 2757593.0894 | 1254163.7375 | 2757624.5843 | 1254190.6248 | 2757641.5055 | 1254209.4497 | 2757673.7153 | 1254257.9337 | 2757680.7923 | 1254280.2378
35 | 2757538.6913 | 1254207.4345 | 2757571.2714 | 1254165.5033 | 2757584.3909 | 1254143.4078
36 | 2757584.3909 | 1254143.4078 | 2757607.4343 | 1254085.7183 | 2757623.9409 | 1254055.9703
37 | 2757538.6913 | 1254207.4345 | 2757527.5231 | 1254224.8662 | 2757517.8047 | 1254234.3395 | 2757506.4454 | 1254240.7995 | 2757497.0969 | 1254250.5608 | 2757492.269 | 1254263.2007 | 2757493.1442 | 1254319.6587 | 2757484.9823 | 1254363.1188 | 2757481.2351 | 1254382.2385 | 2757487.7584 | 1254404.312 | 2757504.986 | 1254435.4303
38 | 2757538.6913 | 1254207.4345 | 2757572.9252 | 1254278.3055 | 2757572.8122 | 1254297.9194
39 | 2757624.1103 | 1254055.665 | 2757623.9409 | 1254055.9703
40 | 2757542.0349 | 1254520.1834 | 2757538.1729 | 1254506.1887 | 2757529.5745 | 1254479.8446 | 2757504.986 | 1254435.4303
41 | 2757572.8001 | 1254300.0129 | 2757572.8122 | 1254297.9194
42 | 2757624.1103 | 1254055.665 | 2757624.1103 | 1254055.665 | 2757627.4803 | 1254043.9658
43 | 2758901.6123 | 1253485.6081 | 2758892.5038 | 1253493.3272
44 | 2757542.0349 | 1254520.1834 | 2757547.654 | 1254539.6302
45 | 2758401.6815 | 1253357.8265 | 2758390.2166 | 1253370.8417 | 2758387.1139 | 1253382.1146 | 2758388.2657 | 1253392.111 | 2758397.9089 | 1253407.2731 | 2758420.0195 | 1253428.5413 | 2758433.7526 | 1253448.2841 | 2758442.3642 | 1253465.3093 | 2758450.312 | 1253505.151 | 2758467.2144 | 1253598.2528 | 2758467.8392 | 1253608.0526
46 | 2758409.9633 | 1253348.4248 | 2758401.6815 | 1253357.8265
47 | 2758466.9486 | 1253625.9403 | 2758467.9268 | 1253609.4276 | 2758467.8392 | 1253608.0526
48 | 2758409.9633 | 1253348.4248 | 2758394.3328 | 1253358.3725 | 2758384.7271 | 1253365.7899 | 2758374.134 | 1253367.2192 | 2758360.8034 | 1253364.5824 | 2758358.601 | 1253363.5403
49 | 2758466.9486 | 1253625.9403 | 2758466.8329 | 1253628.006 | 2758465.6182 | 1253650.2515 | 2758474.8209 | 1253708.9014 | 2758479.7452 | 1253728.8422 | 2758484.6071 | 1253743.2201 | 2758491.0252 | 1253754.7368 | 2758498.4894 | 1253764.4019 | 2758513.359 | 1253774.6545 | 2758565.9919 | 1253802.3356 | 2758591.1013 | 1253809.0924 | 2758617.472 | 1253815.5494 | 2758653.4602 | 1253815.2573 | 2758672.0269 | 1253817.6904 | 2758678.1677 | 1253823.2049 | 2758681.1188 | 1253829.4236
50 | 2758466.9486 | 1253625.9403 | 2758482.4238 | 1253625.9988 | 2758494.5211 | 1253628.7141 | 2758516.0726 | 1253629.6583 | 2758525.4284 | 1253631.5662 | 2758531.5943 | 1253635.5908 | 2758540.5266 | 1253646.5617
51 | 2758358.601 | 1253363.5403 | 2758346.1532 | 1253357.6505 | 2758343.5017 | 1253355.7848
52 | 2758681.1188 | 1253829.4236 | 2758678.98 | 1253834.8607 | 2758669.7232 | 1253841.664 | 2758559.9868 | 1253890.0858 | 2758537.0472 | 1253901.539 | 2758515.2494 | 1253917.7165 | 2758502.3336 | 1253930.8545
53 | 2758246.7978 | 1253318.89 | 2758313.8964 | 1253337.4569 | 2758322.6398 | 1253341.1054 | 2758343.5017 | 1253355.7848
54 | 2758049.5578 | 1253427.879 | 2758057.1451 | 1253432.6974
55 | 2758035.9513 | 1253424.2679 | 2758042.7648 | 1253426.9635 | 2758049.5578 | 1253427.879
56 | 2758035.9513 | 1253424.2679 | 2758031.5154 | 1253419.1251
57 | 2758035.9513 | 1253424.2679 | 2758040.7333 | 1253431.2247 | 2758041.2874 | 1253444.6864 | 2758059.0597 | 1253477.7605 | 2758073.9801 | 1253504.252 | 2758077.1691 | 1253516.2937 | 2758076.8691 | 1253536.5728 | 2758079.1035 | 1253552.6931 | 2758078.4238 | 1253560.0491 | 2758073.9907 | 1253567.1713 | 2758072.2989 | 1253571.7196 | 2758072.5191 | 1253577.042 | 2758076.8615 | 1253591.4057 | 2758077.0722 | 1253597.0837 | 2758075.1812 | 1253604.285
58 | 2758027.2006 | 1253398.553 | 2758026.8181 | 1253406.9401 | 2758029.4703 | 1253416.7541 | 2758031.5154 | 1253419.1251
59 | 2758003.0507 | 1253623.0018 | 2758040.7571 | 1253622.2958 | 2758065.2817 | 1253615.0984 | 2758072.2793 | 1253609.4794 | 2758075.1812 | 1253604.285
60 | 2758047.4789 | 1253378.5071 | 2758053.2951 | 1253360.3106 | 2758059.1587 | 1253345.4298 | 2758072.5081 | 1253330.9714 | 2758078.2692 | 1253316.8219 | 2758073.8985 | 1253298.4201 | 2758061.4497 | 1253279.4355 | 2758058.8339 | 1253263.4496 | 2758063.6211 | 1253248.4511 | 2758090.5206 | 1253225.8906
61 | 2758047.4789 | 1253378.5071 | 2758037.7573 | 1253392.2616 | 2758027.2006 | 1253398.553
62 | 2758090.5206 | 1253225.8906 | 2758122.9811 | 1253196.9721 | 2758157.1349 | 1253170.2458 | 2758186.9327 | 1253154.2474 | 2758196.308 | 1253142.7417 | 2758201.1548 | 1253122.7065
63 | 2758090.5206 | 1253225.8906 | 2758104.8799 | 1253223.1043 | 2758123.1568 | 1253218.6542 | 2758129.5779 | 1253215.1332 | 2758134.8024 | 1253213.1595 | 2758142.4205 | 1253212.7649
64 | 2758027.2006 | 1253398.553 | 2757997.2063 | 1253410.9432 | 2757941.1074 | 1253414.1839 | 2757910.8914 | 1253423.7756
65 | 2757886.1944 | 1253431.2754 | 2757896.2132 | 1253428.4349 | 2757910.8914 | 1253423.7756
66 | 2757864.4448 | 1253437.4418 | 2757886.1944 | 1253431.2754
67 | 2757859.1638 | 1252996.2792 | 2757824.2544 | 1252964.9955 | 2757772.2382 | 1252924.8252 | 2757650.6768 | 1252853.6289
68 | 2757859.1638 | 1252996.2792 | 2757871.3839 | 1253004.6355 | 2757890.9081 | 1253014.9719
69 | 2757650.6768 | 1252853.6289 | 2757640.8197 | 1252845.5474 | 2757634.8055 | 1252837.7574 | 2757629.5724 | 1252819.6333 | 2757627.3468 | 1252814.8237
70 | 2757890.9081 | 1253014.9719 | 2757910.2939 | 1253025.2352
71 | 2758201.1548 | 1253122.7065 | 2758184.8354 | 1253121.1358 | 2758183.9564 | 1253121.1639
72 | 2757753.2084 | 1253836.5278 | 2757745.6141 | 1253843.4633 | 2757734.0739 | 1253852.1425 | 2757722.2193 | 1253860.1571 | 2757709.0552 | 1253868.3038 | 2757701.8182 | 1253881.5133 | 2757699.3302 | 1253891.6959
73 | 2757698.7365 | 1253911.0388 | 2757698.2857 | 1253903.3079 | 2757699.2423 | 1253892.0553 | 2757699.3302 | 1253891.6959
74 | 2757698.7365 | 1253911.0388 | 2757709.1608 | 1253908.0077
75 | 2757698.7365 | 1253911.0388 | 2757687.4127 | 1253916.4205 | 2757675.5886 | 1253913.3805 | 2757654.9273 | 1253900.5955 | 2757617.4268 | 1253880.8888
76 | 2757709.1608 | 1253908.0077 | 2757712.6822 | 1253906.9838 | 2757737.217 | 1253906.4253 | 2757750.8748 | 1253914.3081 | 2757785.419 | 1253930.7669 | 2757824.8724 | 1253937.7917
77 | 2757583.2238 | 1253783.5475 | 2757596.2684 | 1253807.9524 | 2757608.29 | 1253844.687 | 2757617.4268 | 1253880.8888
78 | 2757617.4268 | 1253880.8888 | 2757628.8843 | 1254019.2899
79 | 2757743.9924 | 1252734.7043 | 2757748.7458 | 1252744.7521 | 2757794.924 | 1252776.547 | 2757812.3815 | 1252794.3743 | 2757820.1267 | 1252796.138 | 2757830.558 | 1252794.859 | 2757833.7158 | 1252796.0717
80 | 2757743.9924 | 1252734.7043 | 2757778.6292 | 1252751.9216 | 2757803.0881 | 1252758.0681 | 2757818.7117 | 1252764.5352 | 2757830.9718 | 1252766.3191 | 2757864.7694 | 1252766.8534 | 2757907.3547 | 1252761.2159 | 2757937.3118 | 1252767.8766 | 2757991.3386 | 1252788.1819 | 2758036.7082 | 1252802.4062 | 2758057.6388 | 1252802.9651 | 2758070.7968 | 1252798.5451 | 2758073.1318 | 1252786.8845 | 2758068.3098 | 1252747.1937 | 2758074.4288 | 1252724.4674 | 2758093.2408 | 1252694.3835 | 2758102.4745 | 1252685.6545 | 2758125.2134 | 1252678.1538
81 | 2757833.7158 | 1252796.0717 | 2757838.5254 | 1252797.9188 | 2757859.8192 | 1252808.0741 | 2757903.7673 | 1252826.3413 | 2757924.1442 | 1252831.801 | 2757925.0846 | 1252832.3273
82 | 2758138.4388 | 1252673.7912 | 2758125.2134 | 1252678.1538
83 | 2757925.0846 | 1252832.3273 | 2757957.6814 | 1252850.5695 | 2757991.7795 | 1252858.2197 | 2758066.8665 | 1252877.5753 | 2758081.4752 | 1252875.374 | 2758099.3382 | 1252868.0877 | 2758109.7266 | 1252858.522 | 2758113.5762 | 1252849.8048 | 2758118.9945 | 1252848.5037
84 | 2757627.3468 | 1252814.8237 | 2757621.8186 | 1252802.8768 | 2757610.8193 | 1252790.6384
85 | 2757864.4448 | 1253437.4418 | 2757864.4448 | 1253437.4418 | 2757860.4623 | 1253443.0089
86 | 2757843.3225 | 1253495.9602 | 2757849.0065 | 1253482.4091 | 2757852.1012 | 1253454.6969 | 2757860.4623 | 1253443.0089
87 | 2757843.3225 | 1253495.9602 | 2757830.1497 | 1253489.3915 | 2757810.5705 | 1253479.5822
88 | 2757843.3225 | 1253495.9602 | 2757836.6445 | 1253517.059 | 2757827.5185 | 1253521.2423 | 2757796.7589 | 1253525.8498 | 2757740.1463 | 1253546.9967 | 2757710.951 | 1253555.8061 | 2757692.9444 | 1253573.6781 | 2757677.4625 | 1253597.3898
89 | 2757810.5705 | 1253479.5822 | 2757801.9046 | 1253470.4755 | 2757789.2199 | 1253460.0383
90 | 2757810.5705 | 1253479.5822 | 2757802.4431 | 1253480.5778 | 2757793.0793 | 1253482.3524 | 2757778.9508 | 1253480.7634 | 2757747.0482 | 1253469.6137 | 2757689.7661 | 1253445.887 | 2757661.3997 | 1253438.8694 | 2757607.7097 | 1253432.1896 | 2757540.7304 | 1253422.7319 | 2757503.9916 | 1253418.5286
91 | 2757589.1909 | 1253676.8321 | 2757600.6229 | 1253661.1649 | 2757638.2883 | 1253628.2561 | 2757677.4625 | 1253597.3898
92 | 2758123.7763 | 1253127.9238 | 2758158.4477 | 1253121.9655 | 2758159.8933 | 1253121.9204
93 | 2758175.5406 | 1253121.4324 | 2758159.8933 | 1253121.9204
94 | 2758123.7763 | 1253127.9238 | 2758116.606 | 1253135.1842 | 2758110.8439 | 1253137.2102 | 2758100.8416 | 1253137.7105 | 2758094.4402 | 1253136.3374
95 | 2758123.7763 | 1253127.9238 | 2758095.1441 | 1253126.2914 | 2758068.9914 | 1253116.3502 | 2758045.8737 | 1253101.8855 | 2758012.7272 | 1253079.0117 | 2757984.4764 | 1253062.2303 | 2757939.3611 | 1253040.526
96 | 2758175.5406 | 1253121.4324 | 2758183.9564 | 1253121.1639
97 | 2758067.963 | 1253138.3728 | 2758071.0336 | 1253138.8273 | 2758089.5282 | 1253135.2839 | 2758094.4402 | 1253136.3374
98 | 2757939.3611 | 1253040.526 | 2757937.3335 | 1253039.5505 | 2757923.9839 | 1253032.483
99 | 2758067.963 | 1253138.3728 | 2758051.2322 | 1253135.8961 | 2758048.6966 | 1253135.2464
100 | 2757923.9839 | 1253032.483 | 2757910.2939 | 1253025.2352
101 | 2758335.3717 | 1252855.8563 | 2758348.2778 | 1252867.9134 | 2758358.5564 | 1252881.0903 | 2758369.816 | 1252890.6231 | 2758378.9784 | 1252885.9744 | 2758381.564 | 1252891.4935 | 2758380.4587 | 1252898.9382 | 2758384.7197 | 1252909.852 | 2758397.9002 | 1252924.3412 | 2758413.8195 | 1252934.9553 | 2758419.36 | 1252947.4271 | 2758427.6199 | 1252952.7978 | 2758439.9693 | 1252952.9171 | 2758456.1212 | 1252942.1493 | 2758462.0414 | 1252945.511 | 2758470.5093 | 1252946.4941 | 2758473.8982 | 1252951.056 | 2758491.4926 | 1252969.6009 | 2758488.8537 | 1252970.5868 | 2758487.0769 | 1252971.24 | 2758470.2939 | 1252981.6126
102 | 2758470.2939 | 1252981.6126 | 2758475.4356 | 1252982.2877
103 | 2758283.1007 | 1252775.601 | 2758301.4857 | 1252799.9167 | 2758313.1061 | 1252812.3397 | 2758315.5702 | 1252818.4561 | 2758319.4558 | 1252832.3962 | 2758320.844 | 1252840.9086 | 2758335.3717 | 1252855.8563
104 | 2758335.3717 | 1252855.8563 | 2758317.7242 | 1252849.7119 | 2758305.4984 | 1252841.0098 | 2758293.3533 | 1252829.5737 | 2758281.7536 | 1252827.9511 | 2758267.3636 | 1252828.178 | 2758253.8185 | 1252827.3042 | 2758233.5839 | 1252823.0261 | 2758217.4816 | 1252822.9071 | 2758204.5296 | 1252826.3981 | 2758192.7573 | 1252831.2331 | 2758184.892 | 1252841.311 | 2758183.095 | 1252851.7624 | 2758186.2632 | 1252862.0463 | 2758186.4032 | 1252868.1117 | 2758184.3823 | 1252871.6835 | 2758173.8594 | 1252871.3022 | 2758165.9606 | 1252867.6654 | 2758156.0275 | 1252868.1007 | 2758151.2017 | 1252870.3964 | 2758145.9364 | 1252866.819 | 2758139.7423 | 1252863.5281 | 2758129.1171 | 1252855.6699 | 2758118.9945 | 1252848.5037
105 | 2758520.8766 | 1252984.0683 | 2758514.758 | 1252983.6041 | 2758498.7516 | 1252988.6587 | 2758484.8002 | 1252988.8746 | 2758479.2324 | 1252982.7862 | 2758475.4356 | 1252982.2877
106 | 2757589.1909 | 1253676.8321 | 2757583.6821 | 1253694.3254
107 | 2757583.2238 | 1253783.5475 | 2757579.5217 | 1253755.5875 | 2757580.6931 | 1253716.1345 | 2757583.6821 | 1253694.3254
108 | 2757628.8843 | 1254019.2899 | 2757630.1576 | 1254034.6714 | 2757630.1576 | 1254034.6714
109 | 2757630.1576 | 1254034.6714 | 2757627.4803 | 1254043.9658

## bus_geodata
| x | y | coords
0 | 2758735.5368 | 1253283.8954
1 | 2758703.3541 | 1253266.2719
2 | 2758812.6517 | 1253310.0784
3 | 2758708.285 | 1253255.5487
4 | 2758595.6782 | 1253235.1459
5 | 2759073.2532 | 1253411.0456
6 | 2758666.1876 | 1253188.1641
7 | 2758574.4023 | 1253389.2653
8 | 2758582.6272 | 1253231.0813
9 | 2758559.3749 | 1253259.5663
10 | 2758486.1517 | 1253381.5122
11 | 2758765.7187 | 1253446.6474
12 | 2758553.3631 | 1253428.6229
13 | 2758762.9234 | 1253487.525
14 | 2758886.5667 | 1253482.0148
15 | 2759111.0399 | 1253416.715
16 | 2758634.6034 | 1253111.6077
17 | 2758630.4871 | 1253171.6623
18 | 2758610.0034 | 1253079.0326
19 | 2758842.641 | 1253098.4699
20 | 2758624.037 | 1253168.9271
21 | 2758522.3587 | 1253213.4172
22 | 2758420.6321 | 1253186.4777
23 | 2758341.6652 | 1253159.581
24 | 2758521.1982 | 1253171.7264
25 | 2758276.991 | 1253138.4607
26 | 2758516.5091 | 1253167.7145
27 | 2758555.9892 | 1253261.8438
28 | 2759117.531 | 1253422.5057
29 | 2759087.5072 | 1253380.7466
30 | 2757680.7923 | 1254280.2378
31 | 2757683.917 | 1254290.086
32 | 2757584.3909 | 1254143.4078
33 | 2757538.6913 | 1254207.4345
34 | 2757623.9409 | 1254055.9703
35 | 2757504.986 | 1254435.4303
36 | 2757572.8122 | 1254297.9194
37 | 2757624.1103 | 1254055.665
38 | 2758901.6123 | 1253485.6081
39 | 2758892.5038 | 1253493.3272
40 | 2757572.8001 | 1254300.0129
41 | 2757542.0349 | 1254520.1834
42 | 2758401.6815 | 1253357.8265
43 | 2758467.8392 | 1253608.0526
44 | 2758409.9633 | 1253348.4248
45 | 2758466.9486 | 1253625.9403
46 | 2758358.601 | 1253363.5403
47 | 2758681.1188 | 1253829.4236
48 | 2758540.5266 | 1253646.5617
49 | 2758343.5017 | 1253355.7848
50 | 2758049.5578 | 1253427.879
51 | 2758057.1451 | 1253432.6974
52 | 2758035.9513 | 1253424.2679
53 | 2758031.5154 | 1253419.1251
54 | 2758075.1812 | 1253604.285
55 | 2758047.4789 | 1253378.5071
56 | 2758090.5206 | 1253225.8906
57 | 2758027.2006 | 1253398.553
58 | 2758003.0507 | 1253623.0018
59 | 2757910.8914 | 1253423.7756
60 | 2757886.1944 | 1253431.2754
61 | 2757859.1638 | 1252996.2792
62 | 2757650.6769 | 1252853.6289
63 | 2757890.9081 | 1253014.9719
64 | 2758201.1548 | 1253122.7065
65 | 2758142.4205 | 1253212.7649
66 | 2758246.7978 | 1253318.89
67 | 2758502.3336 | 1253930.8545
68 | 2757753.2084 | 1253836.5278
69 | 2757699.3302 | 1253891.6959
70 | 2757698.7365 | 1253911.0388
71 | 2757709.1608 | 1253908.0077
72 | 2757617.4268 | 1253880.8888
73 | 2757743.9924 | 1252734.7043
74 | 2757833.7158 | 1252796.0717
75 | 2758125.2134 | 1252678.1538
76 | 2757925.0846 | 1252832.3273
77 | 2758138.4388 | 1252673.7912
78 | 2757610.8193 | 1252790.6384
79 | 2757627.3468 | 1252814.8238
80 | 2757864.4448 | 1253437.4418
81 | 2757860.4623 | 1253443.0089
82 | 2757843.3225 | 1253495.9602
83 | 2757810.5705 | 1253479.5822
84 | 2757677.4625 | 1253597.3898
85 | 2758159.8933 | 1253121.9204
86 | 2758123.7763 | 1253127.9238
87 | 2758175.5406 | 1253121.4324
88 | 2758094.4402 | 1253136.3374
89 | 2757939.3611 | 1253040.526
90 | 2758183.9564 | 1253121.1639
91 | 2758067.963 | 1253138.3728
92 | 2757923.9839 | 1253032.483
93 | 2758470.2939 | 1252981.6126
94 | 2758335.3717 | 1252855.8563
95 | 2758475.4356 | 1252982.2877
96 | 2757589.1909 | 1253676.8321
97 | 2757583.6821 | 1253694.3254
98 | 2757789.2199 | 1253460.0383
99 | 2757503.9916 | 1253418.5286
100 | 2757583.2238 | 1253783.5475
101 | 2757824.8724 | 1253937.7917
102 | 2757628.8843 | 1254019.2899
103 | 2758048.6966 | 1253135.2464
104 | 2757630.1576 | 1254034.6714
105 | 2757627.4803 | 1254043.9658
106 | 2757547.654 | 1254539.6302
107 | 2758118.9945 | 1252848.5037
108 | 2758520.8766 | 1252984.0683
109 | 2758283.1007 | 1252775.601
110 | 2757910.2939 | 1253025.2352
111 | 2758075.1812 | 1253604.285

## line_std_types
| c_nf_per_km | r_ohm_per_km | x_ohm_per_km | max_i_ka | type | q_mm2 | alpha | voltage_rating
NAYY 4x50 SE | 210 | 0.642 | 0.083 | 0.142 | cs | 50 | 0.00403 | LV
NAYY 4x120 SE | 264 | 0.225 | 0.08 | 0.242 | cs | 120 | 0.00403 | LV
NAYY 4x150 SE | 261 | 0.208 | 0.08 | 0.27 | cs | 150 | 0.00403 | LV
NA2XS2Y 1x95 RM/25 12/20 kV | 216 | 0.313 | 0.132 | 0.252 | cs | 95 | 0.00403 | MV
NA2XS2Y 1x185 RM/25 12/20 kV | 273 | 0.161 | 0.117 | 0.362 | cs | 185 | 0.00403 | MV
NA2XS2Y 1x240 RM/25 12/20 kV | 304 | 0.122 | 0.112 | 0.421 | cs | 240 | 0.00403 | MV
NA2XS2Y 1x95 RM/25 6/10 kV | 315 | 0.313 | 0.123 | 0.249 | cs | 95 | 0.00403 | MV
NA2XS2Y 1x185 RM/25 6/10 kV | 406 | 0.161 | 0.11 | 0.358 | cs | 185 | 0.00403 | MV
NA2XS2Y 1x240 RM/25 6/10 kV | 456 | 0.122 | 0.105 | 0.416 | cs | 240 | 0.00403 | MV
NA2XS2Y 1x150 RM/25 12/20 kV | 250 | 0.206 | 0.116 | 0.319 | cs | 150 | 0.00403 | MV
NA2XS2Y 1x120 RM/25 12/20 kV | 230 | 0.253 | 0.119 | 0.283 | cs | 120 | 0.00403 | MV
NA2XS2Y 1x70 RM/25 12/20 kV | 190 | 0.443 | 0.132 | 0.22 | cs | 70 | 0.00403 | MV
NA2XS2Y 1x150 RM/25 6/10 kV | 360 | 0.206 | 0.11 | 0.315 | cs | 150 | 0.00403 | MV
NA2XS2Y 1x120 RM/25 6/10 kV | 340 | 0.253 | 0.113 | 0.28 | cs | 120 | 0.00403 | MV
NA2XS2Y 1x70 RM/25 6/10 kV | 280 | 0.443 | 0.123 | 0.217 | cs | 70 | 0.00403 | MV
N2XS(FL)2Y 1x120 RM/35 64/110 kV | 112 | 0.153 | 0.166 | 0.366 | cs | 120 | 0.00393 | HV
N2XS(FL)2Y 1x185 RM/35 64/110 kV | 125 | 0.099 | 0.156 | 0.457 | cs | 185 | 0.00393 | HV
N2XS(FL)2Y 1x240 RM/35 64/110 kV | 135 | 0.075 | 0.149 | 0.526 | cs | 240 | 0.00393 | HV
N2XS(FL)2Y 1x300 RM/35 64/110 kV | 144 | 0.06 | 0.144 | 0.588 | cs | 300 | 0.00393 | HV
15-AL1/3-ST1A 0.4 | 11 | 1.8769 | 0.35 | 0.105 | ol | 16 | 0.00403 | LV
24-AL1/4-ST1A 0.4 | 11.25 | 1.2012 | 0.335 | 0.14 | ol | 24 | 0.00403 | LV
48-AL1/8-ST1A 0.4 | 12.2 | 0.5939 | 0.3 | 0.21 | ol | 48 | 0.00403 | LV
94-AL1/15-ST1A 0.4 | 13.2 | 0.306 | 0.29 | 0.35 | ol | 94 | 0.00403 | LV
34-AL1/6-ST1A 10.0 | 9.7 | 0.8342 | 0.36 | 0.17 | ol | 34 | 0.00403 | MV
48-AL1/8-ST1A 10.0 | 10.1 | 0.5939 | 0.35 | 0.21 | ol | 48 | 0.00403 | MV
70-AL1/11-ST1A 10.0 | 10.4 | 0.4132 | 0.339 | 0.29 | ol | 70 | 0.00403 | MV
94-AL1/15-ST1A 10.0 | 10.75 | 0.306 | 0.33 | 0.35 | ol | 94 | 0.00403 | MV
122-AL1/20-ST1A 10.0 | 11.1 | 0.2376 | 0.323 | 0.41 | ol | 122 | 0.00403 | MV
149-AL1/24-ST1A 10.0 | 11.25 | 0.194 | 0.315 | 0.47 | ol | 149 | 0.00403 | MV
34-AL1/6-ST1A 20.0 | 9.15 | 0.8342 | 0.382 | 0.17 | ol | 34 | 0.00403 | MV
48-AL1/8-ST1A 20.0 | 9.5 | 0.5939 | 0.372 | 0.21 | ol | 48 | 0.00403 | MV
70-AL1/11-ST1A 20.0 | 9.7 | 0.4132 | 0.36 | 0.29 | ol | 70 | 0.00403 | MV
94-AL1/15-ST1A 20.0 | 10 | 0.306 | 0.35 | 0.35 | ol | 94 | 0.00403 | MV
122-AL1/20-ST1A 20.0 | 10.3 | 0.2376 | 0.344 | 0.41 | ol | 122 | 0.00403 | MV
149-AL1/24-ST1A 20.0 | 10.5 | 0.194 | 0.337 | 0.47 | ol | 149 | 0.00403 | MV
184-AL1/30-ST1A 20.0 | 10.75 | 0.1571 | 0.33 | 0.535 | ol | 184 | 0.00403 | MV
243-AL1/39-ST1A 20.0 | 11 | 0.1188 | 0.32 | 0.645 | ol | 243 | 0.00403 | MV
48-AL1/8-ST1A 110.0 | 8 | 0.5939 | 0.46 | 0.21 | ol | 48 | 0.00403 | HV
70-AL1/11-ST1A 110.0 | 8.4 | 0.4132 | 0.45 | 0.29 | ol | 70 | 0.00403 | HV
94-AL1/15-ST1A 110.0 | 8.65 | 0.306 | 0.44 | 0.35 | ol | 94 | 0.00403 | HV
122-AL1/20-ST1A 110.0 | 8.5 | 0.2376 | 0.43 | 0.41 | ol | 122 | 0.00403 | HV
149-AL1/24-ST1A 110.0 | 8.75 | 0.194 | 0.41 | 0.47 | ol | 149 | 0.00403 | HV
184-AL1/30-ST1A 110.0 | 8.8 | 0.1571 | 0.4 | 0.535 | ol | 184 | 0.00403 | HV
243-AL1/39-ST1A 110.0 | 9 | 0.1188 | 0.39 | 0.645 | ol | 243 | 0.00403 | HV
305-AL1/39-ST1A 110.0 | 9.2 | 0.0949 | 0.38 | 0.74 | ol | 305 | 0.00403 | HV
490-AL1/64-ST1A 110.0 | 9.75 | 0.059 | 0.37 | 0.96 | ol | 490 | 0.00403 | HV
679-AL1/86-ST1A 110.0 | 9.95 | 0.042 | 0.36 | 1.15 | ol | 679 | 0.00403 | HV
490-AL1/64-ST1A 220.0 | 10 | 0.059 | 0.285 | 0.96 | ol | 490 | 0.00403 | HV
679-AL1/86-ST1A 220.0 | 11.7 | 0.042 | 0.275 | 1.15 | ol | 679 | 0.00403 | HV
490-AL1/64-ST1A 380.0 | 11 | 0.059 | 0.253 | 0.96 | ol | 490 | 0.00403 | HV
679-AL1/86-ST1A 380.0 | 14.6 | 0.042 | 0.25 | 1.15 | ol | 679 | 0.00403 | HV

## trafo_std_types
| i0_percent | pfe_kw | vkr_percent | sn_mva | vn_lv_kv | vn_hv_kv | vk_percent | shift_degree | vector_group | tap_side | tap_neutral | tap_min | tap_max | tap_step_degree | tap_step_percent | tap_phase_shifter
160 MVA 380/110 kV | 0.06 | 60 | 0.25 | 160 | 110 | 380 | 12.2 | 0 | Yy0 | hv | 0 | -9 | 9 | 0 | 1.5 | FALSE
100 MVA 220/110 kV | 0.06 | 55 | 0.26 | 100 | 110 | 220 | 12 | 0 | Yy0 | hv | 0 | -9 | 9 | 0 | 1.5 | FALSE
63 MVA 110/20 kV | 0.04 | 22 | 0.32 | 63 | 20 | 110 | 18 | 150 | YNd5 | hv | 0 | -9 | 9 | 0 | 1.5 | FALSE
40 MVA 110/20 kV | 0.05 | 18 | 0.34 | 40 | 20 | 110 | 16.2 | 150 | YNd5 | hv | 0 | -9 | 9 | 0 | 1.5 | FALSE
25 MVA 110/20 kV | 0.07 | 14 | 0.41 | 25 | 20 | 110 | 12 | 150 | YNd5 | hv | 0 | -9 | 9 | 0 | 1.5 | FALSE
63 MVA 110/10 kV | 0.04 | 22 | 0.32 | 63 | 10 | 110 | 18 | 150 | YNd5 | hv | 0 | -9 | 9 | 0 | 1.5 | FALSE
40 MVA 110/10 kV | 0.05 | 18 | 0.34 | 40 | 10 | 110 | 16.2 | 150 | YNd5 | hv | 0 | -9 | 9 | 0 | 1.5 | FALSE
25 MVA 110/10 kV | 0.07 | 14 | 0.41 | 25 | 10 | 110 | 12 | 150 | YNd5 | hv | 0 | -9 | 9 | 0 | 1.5 | FALSE
0.25 MVA 20/0.4 kV | 0.32 | 0.8 | 1.44 | 0.25 | 0.4 | 20 | 6 | 150 | Yzn5 | hv | 0 | -2 | 2 | 0 | 2.5 | FALSE
0.4 MVA 20/0.4 kV | 0.3375 | 1.35 | 1.425 | 0.4 | 0.4 | 20 | 6 | 150 | Dyn5 | hv | 0 | -2 | 2 | 0 | 2.5 | FALSE
0.63 MVA 20/0.4 kV | 0.2619 | 1.65 | 1.206 | 0.63 | 0.4 | 20 | 6 | 150 | Dyn5 | hv | 0 | -2 | 2 | 0 | 2.5 | FALSE
0.25 MVA 10/0.4 kV | 0.24 | 0.6 | 1.2 | 0.25 | 0.4 | 10 | 4 | 150 | Dyn5 | hv | 0 | -2 | 2 | 0 | 2.5 | FALSE
0.4 MVA 10/0.4 kV | 0.2375 | 0.95 | 1.325 | 0.4 | 0.4 | 10 | 4 | 150 | Dyn5 | hv | 0 | -2 | 2 | 0 | 2.5 | FALSE
0.63 MVA 10/0.4 kV | 0.1873 | 1.18 | 1.0794 | 0.63 | 0.4 | 10 | 4 | 150 | Dyn5 | hv | 0 | -2 | 2 | 0 | 2.5 | FALSE

## trafo3w_std_types
| sn_hv_mva | sn_mv_mva | sn_lv_mva | vn_hv_kv | vn_mv_kv | vn_lv_kv | vk_hv_percent | vk_mv_percent | vk_lv_percent | vkr_hv_percent | vkr_mv_percent | vkr_lv_percent | pfe_kw | i0_percent | shift_mv_degree | shift_lv_degree | vector_group | tap_side | tap_neutral | tap_min | tap_max | tap_step_percent
63/25/38 MVA 110/20/10 kV | 63 | 25 | 38 | 110 | 20 | 10 | 10.4 | 10.4 | 10.4 | 0.28 | 0.32 | 0.35 | 35 | 0.89 | 0 | 0 | YN0yn0yn0 | hv | 0 | -10 | 10 | 1.2
63/25/38 MVA 110/10/10 kV | 63 | 25 | 38 | 110 | 10 | 10 | 10.4 | 10.4 | 10.4 | 0.28 | 0.32 | 0.35 | 35 | 0.89 | 0 | 0 | YN0yn0yn0 | hv | 0 | -10 | 10 | 1.2

## fuse_std_types
| fuse_type | i_rated_a | t_avg | t_min | t_total | x_avg | x_min | x_total
HV 100A | HV 100A | 100 | 0 | [10.0, 3.64, 0.854, 0.281, 0.1, 0.0531, 0.022, 0.01] | [10.0, 4.267, 1.21, 0.403, 0.1, 0.058, 0.022, 0.01] | 0 | [300.0, 350.0, 450.0, 550.0, 700.0, 850.0, 1200.0, 1752.0] | [600.0, 700.0, 900.0, 1150.0, 1665.0, 2000.0, 3000.0, 4313.0]
HV 10A | HV 10A | 10 | 0 | [10.0, 1675.0, 0.344, 0.156, 0.1, 0.0417, 0.0171, 0.01] | [10.0, 1.3, 0.3, 0.155, 0.1, 0.0555, 0.023, 0.01] | 0 | [30.0, 32.0, 35.0, 37.0, 39.0, 50.0, 70.0, 88.0] | [60.0, 70.0, 80.0, 87.0, 94.0, 110.0, 150.0, 216.0]
HV 125A | HV 125A | 125 | 0 | [10.0, 1.82, 0.344, 0.1, 0.0467, 0.0269, 0.01] | [10.0, 2.478, 0.426, 0.1, 0.0427, 0.0211, 0.01] | 0 | [375.0, 500.0, 700.0, 925.0, 1200.0, 1500.0, 2341.0] | [750.0, 1000.0, 1500.0, 2200.0, 3000.0, 4000.0, 5765.0]
HV 160A | HV 160A | 160 | 0 | [10.0, 4.15, 1.03, 0.198, 0.1, 0.051, 0.0172, 0.01] | [10.0, 2.3, 0.734, 0.274, 0.1, 0.046, 0.0177, 0.01] | 0 | [480.0, 550.0, 700.0, 1000.0, 1260.0, 1600.0, 2500.0, 3227.0] | [960.0, 1300.0, 1700.0, 2200.0, 2996.0, 4000.0, 6000.0, 7946.0]
HV 16A | HV 16A | 16 | 0 | [10.0, 0.352, 0.164, 0.1, 0.0649, 0.0342, 0.01] | [10.0, 2.34, 0.722, 0.181, 0.1, 0.055, 0.0296, 0.01] | 0 | [48.0, 60.0, 65.0, 71.0, 80.0, 100.0, 162.0] | [96.0, 110.0, 125.0, 150.0, 168.0, 200.0, 250.0, 398.0]
HV 200A | HV 200A | 200 | 0 | [10.0, 4.267, 1.21, 0.403, 0.1, 0.058, 0.022, 0.01] | [10.0, 3.73, 1.654, 0.328, 0.1, 0.0531, 0.019, 0.01] | 0 | [600.0, 700.0, 900.0, 1150.0, 1665.0, 2000.0, 3000.0, 4313.0] | [1200.0, 1500.0, 1800.0, 2700.0, 3960.0, 5000.0, 7500.0, 10620.0]
HV 20A | HV 20A | 20 | 0 | [10.0, 1.3, 0.3, 0.155, 0.1, 0.0555, 0.023, 0.01] | [10.0, 1.3, 0.161, 0.1, 0.0611, 0.0399, 0.0141, 0.01] | 0 | [60.0, 70.0, 80.0, 87.0, 94.0, 110.0, 150.0, 216.0] | [120.0, 150.0, 200.0, 223.0, 260.0, 300.0, 450.0, 532.0]
HV 25A | HV 25A | 25 | 0 | [10.0, 2.512, 0.833, 0.299, 0.1, 0.0372, 0.0223, 0.01] | [10.0, 3.125, 0.597, 0.198, 0.1, 0.0378, 0.022, 0.01] | 0 | [75.0, 82.0, 90.0, 100.0, 124.0, 170.0, 200.0, 289.0] | [150.0, 170.0, 210.0, 250.0, 294.0, 400.0, 500.0, 711.0]
HV 31.5A | HV 31.5A | 31.5 | 0 | [10.0, 2.34, 0.722, 0.181, 0.1, 0.055, 0.0296, 0.01] | [10.0, 2.84, 0.368, 0.164, 0.1, 0.0621, 0.0378, 0.0195, 0.01] | 0 | [95.0, 110.0, 125.0, 150.0, 165.0, 200.0, 250.0, 390.0] | [189.0, 220.0, 300.0, 350.0, 393.0, 450.0, 530.0, 700.0, 960.0]
HV 40A | HV 40A | 40 | 0 | [10.0, 1.3, 0.161, 0.1, 0.0611, 0.0399, 0.0141, 0.01] | [10.0, 2.05, 0.369, 0.198, 0.1, 0.051, 0.0298, 0.01] | 0 | [120.0, 150.0, 200.0, 223.0, 260.0, 300.0, 450.0, 532.0] | [240.0, 300.0, 400.0, 450.0, 530.0, 650.0, 800.0, 1311.0]
HV 50A | HV 50A | 50 | 0 | [10.0, 3.215, 0.597, 0.198, 0.1, 0.0378, 0.022, 0.01] | [10.0, 3.64, 0.854, 0.281, 0.1, 0.0531, 0.022, 0.01] | 0 | [150.0, 170.0, 210.0, 250.0, 294.0, 400.0, 500.0, 711.0] | [300.0, 350.0, 450.0, 550.0, 700.0, 850.0, 1200.0, 1752.0]
HV 6.3A | HV 6.3A | 6.3 | 0 | [10.0, 1.39, 0.344, 0.168, 0.1, 0.056, 0.0263, 0.01] | [10.0, 1.711, 0.516, 0.198, 0.1, 0.0634, 0.0303, 0.01] | 0 | [19.0, 19.5, 20.4, 20.8, 22.0, 25.0, 32.0, 48.0] | [38.0, 40.0, 43.0, 48.0, 53.0, 60.0, 75.0, 118.0]
HV 63A | HV 63A | 63 | 0 | [10.0, 2.84, 0.368, 0.164, 0.1, 0.0621, 0.0378, 0.0195, 0.01] | [10.0, 1.82, 0.344, 0.1, 0.0467, 0.0269, 0.01] | 0 | [189.0, 220.0, 300.0, 350.0, 393.0, 450.0, 530.0, 700.0, 961.0] | [378.0, 500.0, 700.0, 934.0, 1200.0, 1500.0, 2366.0]
HV 80A | HV 80A | 80 | 0 | [10.0, 2.05, 0.369, 0.198, 0.1, 0.051, 0.0298, 0.01] | [10.0, 4.15, 1.03, 0.198, 0.1, 0.051, 0.0172, 0.01] | 0 | [240.0, 300.0, 400.0, 450.0, 530.0, 650.0, 800.0, 1311.0] | [480.0, 550.0, 700.0, 1000.0, 1260.0, 1600.0, 2500.0, 3227.0]
Siemens NH-1-100 | Siemens NH-1-100 | 100 | [5400.0, 2000.0, 400.0, 20.0, 1.0, 0.2, 0.012, 0.004] | 0 | 0 | [150.0, 190.0, 250.0, 430.0, 900.0, 1250.0, 2700.0, 3600.0] | 0 | 0
Siemens NH-1-125 | Siemens NH-1-125 | 125 | [4800.0, 120.0, 7.0, 0.1, 0.004] | 0 | 0 | [180.0, 400.0, 740.0, 2000.0, 4250.0] | 0 | 0
Siemens NH-1-16 | Siemens NH-1-16 | 16 | [4000.0, 400.0, 2.0, 0.1, 0.04, 0.01] | 0 | 0 | [26.0, 35.0, 75.0, 150.0, 200.0, 300.0] | 0 | 0
Siemens NH-1-160 | Siemens NH-1-160 | 160 | [4800.0, 120.0, 7.0, 0.1, 0.004] | 0 | 0 | [210.0, 500.0, 900.0, 2300.0, 5000.0] | 0 | 0
Siemens NH-1-25 | Siemens NH-1-25 | 25 | [4000.0, 1000.0, 10.0, 0.2, 0.02, 0.01] | 0 | 0 | [40.0, 50.0, 100.0, 210.0, 400.0, 500.0] | 0 | 0
Siemens NH-1-50 | Siemens NH-1-50 | 50 | [4000.0, 40.0, 4.0, 1.0, 0.02, 0.01] | 0 | 0 | [86.0, 200.0, 300.0, 400.0, 1000.0, 1280.0] | 0 | 0
Siemens NH-1-63 | Siemens NH-1-63 | 63 | [4000.0, 100.0, 10.0, 2.0, 0.04, 0.01] | 0 | 0 | [100.0, 200.0, 300.0, 400.0, 1000.0, 1500.0] | 0 | 0
Siemens NH-1-80 | Siemens NH-1-80 | 80 | [4800.0, 120.0, 7.0, 0.1, 0.01] | 0 | 0 | [150.58, 250.0, 450.0, 1150.0, 2470.0] | 0 | 0
Siemens NH-2-1000 | Siemens NH-2-1000 | 1000 | [4800.0, 120.0, 7.0, 0.1, 0.004] | 0 | 0 | [1900.0, 3500.0, 8400.0, 24000.0, 52000.0] | 0 | 0
Siemens NH-2-200 | Siemens NH-2-200 | 200 | [4800.0, 120.0, 7.0, 0.1, 0.004] | 0 | 0 | [280.0, 650.0, 1200.0, 3000.0, 7000.0] | 0 | 0
Siemens NH-2-224 | Siemens NH-2-224 | 224 | [4800.0, 120.0, 7.0, 0.2, 0.04, 0.004] | 0 | 0 | [400.0, 750.0, 1453.0, 3025.0, 4315.0, 7600.0] | 0 | 0
Siemens NH-2-250 | Siemens NH-2-250 | 250 | [4800.0, 120.0, 7.0, 0.1, 0.004] | 0 | 0 | [450.0, 800.0, 1650.0, 4000.0, 8500.0] | 0 | 0
Siemens NH-2-315 | Siemens NH-2-315 | 315 | [4800.0, 120.0, 7.0, 0.1, 0.004] | 0 | 0 | [550.0, 920.0, 1900.0, 5000.0, 11000.0] | 0 | 0
Siemens NH-2-355 | Siemens NH-2-355 | 355 | [4800.0, 120.0, 6.0, 0.1, 0.004] | 0 | 0 | [650.0, 1116.27, 2350.0, 5840.0, 12790.0] | 0 | 0
Siemens NH-2-400 | Siemens NH-2-400 | 400 | [4800.0, 120.0, 7.0, 0.1, 0.004] | 0 | 0 | [720.0, 1350.0, 2800.0, 6500.0, 15000.0] | 0 | 0
Siemens NH-2-425 | Siemens NH-2-425 | 425 | [4800.0, 120.0, 7.0, 0.1, 0.004] | 0 | 0 | [850.0, 1500.0, 3050.0, 7500.0, 16500.0] | 0 | 0
Siemens NH-2-630 | Siemens NH-2-630 | 630 | [4800.0, 120.0, 7.0, 0.1, 0.004] | 0 | 0 | [1200.0, 2000.0, 4800.0, 12000.0, 26000.0] | 0 | 0

## dtypes
| element | column | dtype
0 | bus | name | object
1 | bus | vn_kv | float64
2 | bus | type | object
3 | bus | zone | object
4 | bus | in_service | bool
5 | load | name | object
6 | load | bus | uint32
7 | load | p_mw | float64
8 | load | q_mvar | float64
9 | load | const_z_percent | float64
10 | load | const_i_percent | float64
11 | load | sn_mva | float64
12 | load | scaling | float64
13 | load | in_service | bool
14 | load | type | object
15 | ext_grid | name | object
16 | ext_grid | bus | uint32
17 | ext_grid | vm_pu | float64
18 | ext_grid | va_degree | float64
19 | ext_grid | slack_weight | float64
20 | ext_grid | in_service | bool
21 | line | name | object
22 | line | std_type | object
23 | line | from_bus | uint32
24 | line | to_bus | uint32
25 | line | length_km | float64
26 | line | r_ohm_per_km | float64
27 | line | x_ohm_per_km | float64
28 | line | c_nf_per_km | float64
29 | line | g_us_per_km | float64
30 | line | max_i_ka | float64
31 | line | df | float64
32 | line | parallel | uint32
33 | line | type | object
34 | line | in_service | bool
35 | trafo | name | object
36 | trafo | std_type | object
37 | trafo | hv_bus | uint32
38 | trafo | lv_bus | uint32
39 | trafo | sn_mva | float64
40 | trafo | vn_hv_kv | float64
41 | trafo | vn_lv_kv | float64
42 | trafo | vk_percent | float64
43 | trafo | vkr_percent | float64
44 | trafo | pfe_kw | float64
45 | trafo | i0_percent | float64
46 | trafo | shift_degree | float64
47 | trafo | tap_side | object
48 | trafo | tap_neutral | int32
49 | trafo | tap_min | int32
50 | trafo | tap_max | int32
51 | trafo | tap_step_percent | float64
52 | trafo | tap_step_degree | float64
53 | trafo | tap_pos | int32
54 | trafo | tap_phase_shifter | bool
55 | trafo | parallel | uint32
56 | trafo | df | float64
57 | trafo | in_service | bool
58 | line_geodata | coords | object
59 | bus_geodata | x | float64
60 | bus_geodata | y | float64
61 | bus_geodata | coords | object

## parameters
| version | format_version | converged | OPF_converged | name | f_hz | sn_mva
0 | 2.14.6 | 2.14.0 | FALSE | FALSE |  | 50 | 1