## bus
| name | vn_kv | type | zone | in_service
0 | bus_LV_322-1_0_3_node_0 | 0.4 | n |  | TRUE
1 | bus_LV_322-1_0_3_node_1 | 0.4 | n |  | TRUE
2 | bus_LV_322-1_0_3_node_2 | 0.4 | n |  | TRUE
3 | bus_LV_322-1_0_3_node_3 | 0.4 | n |  | TRUE
4 | bus_LV_322-1_0_3_node_4 | 0.4 | n |  | TRUE
5 | bus_LV_322-1_0_3_node_5 | 0.4 | n |  | TRUE
6 | bus_LV_322-1_0_3_node_6 | 0.4 | n |  | TRUE
7 | bus_LV_322-1_0_3_node_92 | 0.4 | n |  | TRUE
8 | bus_LV_322-1_0_3_node_65 | 0.4 | n |  | TRUE
9 | bus_LV_322-1_0_3_node_46 | 0.4 | n |  | TRUE
10 | bus_LV_322-1_0_3_node_53 | 0.4 | n |  | TRUE
11 | bus_LV_322-1_0_3_node_67 | 0.4 | n |  | TRUE
12 | bus_LV_322-1_0_3_node_63 | 0.4 | n |  | TRUE
13 | bus_LV_322-1_0_3_node_49 | 0.4 | n |  | TRUE
14 | bus_LV_322-1_0_3_node_45 | 0.4 | n |  | TRUE
15 | bus_LV_322-1_0_3_node_7 | 0.4 | n |  | TRUE
16 | bus_LV_322-1_0_3_node_8 | 0.4 | n |  | TRUE
17 | bus_LV_322-1_0_3_node_9 | 0.4 | n |  | TRUE
18 | bus_LV_322-1_0_3_node_10 | 0.4 | n |  | TRUE
19 | bus_LV_322-1_0_3_node_11 | 0.4 | n |  | TRUE
20 | bus_LV_322-1_0_3_node_12 | 0.4 | n |  | TRUE
21 | bus_LV_322-1_0_3_node_13 | 0.4 | n |  | TRUE
22 | bus_LV_322-1_0_3_node_34 | 0.4 | n |  | TRUE
23 | bus_LV_322-1_0_3_node_57 | 0.4 | n |  | TRUE
24 | bus_LV_322-1_0_3_node_14 | 0.4 | n |  | TRUE
25 | bus_LV_322-1_0_3_node_93 | 0.4 | n |  | TRUE
26 | bus_LV_322-1_0_3_node_32 | 0.4 | n |  | TRUE
27 | bus_LV_322-1_0_3_node_56 | 0.4 | n |  | TRUE
28 | bus_LV_322-1_0_3_node_15 | 0.4 | n |  | TRUE
29 | bus_LV_322-1_0_3_node_94 | 0.4 | n |  | TRUE
30 | bus_LV_322-1_0_3_node_25 | 0.4 | n |  | TRUE
31 | bus_LV_322-1_0_3_node_36 | 0.4 | n |  | TRUE
32 | bus_LV_322-1_0_3_node_16 | 0.4 | n |  | TRUE
33 | bus_LV_322-1_0_3_node_17 | 0.4 | n |  | TRUE
34 | bus_LV_322-1_0_3_node_18 | 0.4 | n |  | TRUE
35 | bus_LV_322-1_0_3_node_50 | 0.4 | n |  | TRUE
36 | bus_LV_322-1_0_3_node_51 | 0.4 | n |  | TRUE
37 | bus_LV_322-1_0_3_node_19 | 0.4 | n |  | TRUE
38 | bus_LV_322-1_0_3_node_20 | 0.4 | n |  | TRUE
39 | bus_LV_322-1_0_3_node_21 | 0.4 | n |  | TRUE
40 | bus_LV_322-1_0_3_node_22 | 0.4 | n |  | TRUE
41 | bus_LV_322-1_0_3_node_23 | 0.4 | n |  | TRUE
42 | bus_LV_322-1_0_3_node_24 | 0.4 | n |  | TRUE
43 | bus_LV_322-1_0_3_node_47 | 0.4 | n |  | TRUE
44 | bus_LV_322-1_0_3_node_91 | 0.4 | n |  | TRUE
45 | bus_LV_322-1_0_3_node_48 | 0.4 | n |  | TRUE
46 | bus_LV_322-1_0_3_node_104 | 0.4 | n |  | TRUE
47 | bus_LV_322-1_0_3_node_102 | 0.4 | n |  | TRUE
48 | bus_LV_322-1_0_3_node_86 | 0.4 | n |  | TRUE
49 | bus_LV_322-1_0_3_node_37 | 0.4 | n |  | TRUE
50 | bus_LV_322-1_0_3_node_26 | 0.4 | n |  | TRUE
51 | bus_LV_322-1_0_3_node_28 | 0.4 | n |  | TRUE
52 | bus_LV_322-1_0_3_node_98 | 0.4 | n |  | TRUE
53 | bus_LV_322-1_0_3_node_30 | 0.4 | n |  | TRUE
54 | bus_LV_322-1_0_3_node_111 | 0.4 | n |  | TRUE
55 | bus_LV_322-1_0_3_node_97 | 0.4 | n |  | TRUE
56 | bus_LV_322-1_0_3_node_29 | 0.4 | n |  | TRUE
57 | bus_LV_322-1_0_3_node_58 | 0.4 | n |  | TRUE
58 | bus_LV_322-1_0_3_node_55 | 0.4 | n |  | TRUE
59 | bus_LV_322-1_0_3_node_70 | 0.4 | n |  | TRUE
60 | bus_LV_322-1_0_3_node_112 | 0.4 | n |  | TRUE
61 | bus_LV_322-1_0_3_node_71 | 0.4 | n |  | TRUE
62 | bus_LV_322-1_0_3_node_35 | 0.4 | n |  | TRUE
63 | bus_LV_322-1_0_3_node_31 | 0.4 | n |  | TRUE
64 | bus_LV_322-1_0_3_node_33 | 0.4 | n |  | TRUE
65 | bus_LV_322-1_0_3_node_116 | 0.4 | n |  | TRUE
66 | bus_LV_322-1_0_3_node_117 | 0.4 | n |  | TRUE
67 | bus_LV_322-1_0_3_node_38 | 0.4 | n |  | TRUE
68 | bus_LV_322-1_0_3_node_39 | 0.4 | n |  | TRUE
69 | bus_LV_322-1_0_3_node_40 | 0.4 | n |  | TRUE
70 | bus_LV_322-1_0_3_node_41 | 0.4 | n |  | TRUE
71 | bus_LV_322-1_0_3_node_44 | 0.4 | n |  | TRUE
72 | bus_LV_322-1_0_3_node_61 | 0.4 | n |  | TRUE
73 | bus_LV_322-1_0_3_node_72 | 0.4 | n |  | TRUE
74 | bus_LV_322-1_0_3_node_73 | 0.4 | n |  | TRUE
75 | bus_LV_322-1_0_3_node_74 | 0.4 | n |  | TRUE
76 | bus_LV_322-1_0_3_node_106 | 0.4 | n |  | TRUE
77 | bus_LV_322-1_0_3_node_75 | 0.4 | n |  | TRUE
78 | bus_LV_322-1_0_3_node_103 | 0.4 | n |  | TRUE
79 | bus_LV_322-1_0_3_node_113 | 0.4 | n |  | TRUE
80 | bus_LV_322-1_0_3_node_76 | 0.4 | n |  | TRUE
81 | bus_LV_322-1_0_3_node_77 | 0.4 | n |  | TRUE
82 | bus_LV_322-1_0_3_node_107 | 0.4 | n |  | TRUE
83 | bus_LV_322-1_0_3_node_108 | 0.4 | n |  | TRUE
84 | bus_LV_322-1_0_3_node_109 | 0.4 | n |  | TRUE
85 | bus_LV_322-1_0_3_node_52 | 0.4 | n |  | TRUE
86 | bus_LV_322-1_0_3_node_54 | 0.4 | n |  | TRUE
87 | bus_LV_322-1_0_3_node_59 | 0.4 | n |  | TRUE
88 | bus_LV_322-1_0_3_node_118 | 0.4 | n |  | TRUE
89 | bus_LV_322-1_0_3_node_60 | 0.4 | n |  | TRUE
90 | bus_LV_322-1_0_3_node_62 | 0.4 | n |  | TRUE
91 | bus_LV_322-1_0_3_node_114 | 0.4 | n |  | TRUE
92 | bus_LV_322-1_0_3_node_115 | 0.4 | n |  | TRUE
93 | bus_LV_322-1_0_3_node_64 | 0.4 | n |  | TRUE
94 | bus_LV_322-1_0_3_node_66 | 0.4 | n |  | TRUE
95 | bus_LV_322-1_0_3_node_68 | 0.4 | n |  | TRUE
96 | bus_LV_322-1_0_3_node_69 | 0.4 | n |  | TRUE
97 | bus_LV_322-1_0_3_node_79 | 0.4 | n |  | TRUE
98 | bus_LV_322-1_0_3_node_78 | 0.4 | n |  | TRUE
99 | bus_LV_322-1_0_3_node_105 | 0.4 | n |  | TRUE
100 | bus_LV_322-1_0_3_node_80 | 0.4 | n |  | TRUE
101 | bus_LV_322-1_0_3_node_81 | 0.4 | n |  | TRUE
102 | bus_LV_322-1_0_3_node_82 | 0.4 | n |  | TRUE
103 | bus_LV_322-1_0_3_node_101 | 0.4 | n |  | TRUE
104 | bus_LV_322-1_0_3_node_83 | 0.4 | n |  | TRUE
105 | bus_LV_322-1_0_3_node_84 | 0.4 | n |  | TRUE
106 | bus_LV_322-1_0_3_node_85 | 0.4 | n |  | TRUE
107 | bus_LV_322-1_0_3_node_120 | 0.4 | n |  | TRUE
108 | bus_LV_322-1_0_3_node_89 | 0.4 | n |  | TRUE
109 | bus_LV_322-1_0_3_node_90 | 0.4 | n |  | TRUE
110 | bus_LV_322-1_0_3_node_87 | 0.4 | n |  | TRUE
111 | bus_LV_322-1_0_3_node_88 | 0.4 | n |  | TRUE
112 | bus_LV_322-1_0_3_node_110 | 0.4 | n |  | TRUE
113 | bus_LV_322-1_0_3_node_99 | 0.4 | n |  | TRUE
114 | bus_LV_322-1_0_3_node_100 | 0.4 | n |  | TRUE
115 | bus_LV_322-1_0_3_node_119 | 0.4 | n |  | TRUE
116 | bus_LV_322-1_0_3_node_95 | 0.4 | n |  | TRUE
117 | bus_LV_322-1_0_3_node_96 | 0.4 | n |  | TRUE
118 | bus_MV_129_2_node_257 | 20 | n |  | TRUE

## load
| name | bus | p_mw | q_mvar | const_z_percent | const_i_percent | sn_mva | scaling | in_service | type
0 | LV_322-1_0_3_load_0 | 0 | 0.00081531 | 0.00020434 | 0 | 0 |  | 1 | TRUE | wye
1 | LV_322-1_0_3_load_1 | 1 | 0.00058474 | 0.00014655 | 0 | 0 |  | 1 | TRUE | wye
2 | LV_322-1_0_3_load_3 | 3 | 0.0023186 | 0.0005811 | 0 | 0 |  | 1 | TRUE | wye
3 | LV_322-1_0_3_load_4 | 4 | 0.00054249 | 0.00013596 | 0 | 0 |  | 1 | TRUE | wye
4 | LV_322-1_0_3_load_5 | 5 | 0.0022039 | 0.00055234 | 0 | 0 |  | 1 | TRUE | wye
5 | LV_322-1_0_3_load_92 | 7 | 0.0022407 | 0.00056158 | 0 | 0 |  | 1 | TRUE | wye
6 | LV_322-1_0_3_load_67 | 11 | 0.0016824 | 0.00042165 | 0 | 0 |  | 1 | TRUE | wye
7 | LV_322-1_0_3_load_63 | 12 | 0.0030612 | 0.00076721 | 0 | 0 |  | 1 | TRUE | wye
8 | LV_322-1_0_3_load_49 | 13 | 0.009225 | 0.002312 | 0 | 0 |  | 1 | TRUE | wye
9 | LV_322-1_0_3_load_45 | 14 | 0.00061789 | 0.00015486 | 0 | 0 |  | 1 | TRUE | wye
10 | LV_322-1_0_3_load_7 | 15 | 0.0067409 | 0.0016894 | 0 | 0 |  | 1 | TRUE | wye
11 | LV_322-1_0_3_load_10 | 18 | 0.003057 | 0.00076615 | 0 | 0 |  | 1 | TRUE | wye
12 | LV_322-1_0_3_load_11 | 19 | 0.0021073 | 0.00052815 | 0 | 0 |  | 1 | TRUE | wye
13 | LV_322-1_0_3_load_12 | 20 | 0.0025276 | 0.00063348 | 0 | 0 |  | 1 | TRUE | wye
14 | LV_322-1_0_3_load_13 | 21 | 0.0047804 | 0.0011981 | 0 | 0 |  | 1 | TRUE | wye
15 | LV_322-1_0_3_load_34 | 22 | 0.0039099 | 0.00097991 | 0 | 0 |  | 1 | TRUE | wye
16 | LV_322-1_0_3_load_57 | 23 | 0.0026514 | 0.0006645 | 0 | 0 |  | 1 | TRUE | wye
17 | LV_322-1_0_3_load_14 | 24 | 0.0052123 | 0.0013063 | 0 | 0 |  | 1 | TRUE | wye
18 | LV_322-1_0_3_load_93 | 25 | 0.004606 | 0.0011544 | 0 | 0 |  | 1 | TRUE | wye
19 | LV_322-1_0_3_load_32 | 26 | 0.010188 | 0.0025533 | 0 | 0 |  | 1 | TRUE | wye
20 | LV_322-1_0_3_load_56 | 27 | 0.0018761 | 0.00047019 | 0 | 0 |  | 1 | TRUE | wye
21 | LV_322-1_0_3_load_15 | 28 | 0.00067435 | 0.00016901 | 0 | 0 |  | 1 | TRUE | wye
22 | LV_322-1_0_3_load_94 | 29 | 0.0049887 | 0.0012503 | 0 | 0 |  | 1 | TRUE | wye
23 | LV_322-1_0_3_load_25 | 30 | 0.0038122 | 0.00095544 | 0 | 0 |  | 1 | TRUE | wye
24 | LV_322-1_0_3_load_36 | 31 | 0.00082678 | 0.00020721 | 0 | 0 |  | 1 | TRUE | wye
25 | LV_322-1_0_3_load_16 | 32 | 0.0026225 | 0.00065725 | 0 | 0 |  | 1 | TRUE | wye
26 | LV_322-1_0_3_load_17 | 33 | 0.00099969 | 0.00025055 | 0 | 0 |  | 1 | TRUE | wye
27 | LV_322-1_0_3_load_50 | 35 | 0.0004556 | 0.00011418 | 0 | 0 |  | 1 | TRUE | wye
28 | LV_322-1_0_3_load_19 | 37 | 0.00020483 | 5.1336e-05 | 0 | 0 |  | 1 | TRUE | wye
29 | LV_322-1_0_3_load_20 | 38 | 0.0035256 | 0.0008836 | 0 | 0 |  | 1 | TRUE | wye
30 | LV_322-1_0_3_load_22 | 40 | 0.0010041 | 0.00025165 | 0 | 0 |  | 1 | TRUE | wye
31 | LV_322-1_0_3_load_23 | 41 | 0.0011337 | 0.00028414 | 0 | 0 |  | 1 | TRUE | wye
32 | LV_322-1_0_3_load_24 | 42 | 0.00020522 | 5.1433e-05 | 0 | 0 |  | 1 | TRUE | wye
33 | LV_322-1_0_3_load_48 | 45 | 0.00045335 | 0.00011362 | 0 | 0 |  | 1 | TRUE | wye
34 | LV_322-1_0_3_load_37 | 49 | 0.00081061 | 0.00020316 | 0 | 0 |  | 1 | TRUE | wye
35 | LV_322-1_0_3_load_26 | 50 | 0.0049476 | 0.00124 | 0 | 0 |  | 1 | TRUE | wye
36 | LV_322-1_0_3_load_30 | 53 | 0.0018961 | 0.00047521 | 0 | 0 |  | 1 | TRUE | wye
37 | LV_322-1_0_3_load_111 | 54 | 0.003686 | 0.00092379 | 0 | 0 |  | 1 | TRUE | wye
38 | LV_322-1_0_3_load_97 | 55 | 0.0012894 | 0.00032316 | 0 | 0 |  | 1 | TRUE | wye
39 | LV_322-1_0_3_load_58 | 57 | 0.0048015 | 0.0012034 | 0 | 0 |  | 1 | TRUE | wye
40 | LV_322-1_0_3_load_55 | 58 | 0.0030801 | 0.00077195 | 0 | 0 |  | 1 | TRUE | wye
41 | LV_322-1_0_3_load_112 | 60 | 0.0022525 | 0.00056452 | 0 | 0 |  | 1 | TRUE | wye
42 | LV_322-1_0_3_load_71 | 61 | 0.0033154 | 0.00083092 | 0 | 0 |  | 1 | TRUE | wye
43 | LV_322-1_0_3_load_31 | 63 | 0.0039416 | 0.00098785 | 0 | 0 |  | 1 | TRUE | wye
44 | LV_322-1_0_3_load_33 | 64 | 0.0032151 | 0.00080579 | 0 | 0 |  | 1 | TRUE | wye
45 | LV_322-1_0_3_load_116 | 65 | 0.0034343 | 0.00086071 | 0 | 0 |  | 1 | TRUE | wye
46 | LV_322-1_0_3_load_117 | 66 | 0.0070017 | 0.0017548 | 0 | 0 |  | 1 | TRUE | wye
47 | LV_322-1_0_3_load_40 | 69 | 0.00069379 | 0.00017388 | 0 | 0 |  | 1 | TRUE | wye
48 | LV_322-1_0_3_load_41 | 70 | 0.0009462 | 0.00023714 | 0 | 0 |  | 1 | TRUE | wye
49 | LV_322-1_0_3_load_44 | 71 | 0.0018544 | 0.00046476 | 0 | 0 |  | 1 | TRUE | wye
50 | LV_322-1_0_3_load_61 | 72 | 0.0024142 | 0.00060504 | 0 | 0 |  | 1 | TRUE | wye
51 | LV_322-1_0_3_load_72 | 73 | 0.0014785 | 0.00037054 | 0 | 0 |  | 1 | TRUE | wye
52 | LV_322-1_0_3_load_73 | 74 | 0.0027524 | 0.00068981 | 0 | 0 |  | 1 | TRUE | wye
53 | LV_322-1_0_3_load_74 | 75 | 0.0028345 | 0.00071038 | 0 | 0 |  | 1 | TRUE | wye
54 | LV_322-1_0_3_load_106 | 76 | 0.0010098 | 0.00025309 | 0 | 0 |  | 1 | TRUE | wye
55 | LV_322-1_0_3_load_75 | 77 | 0.00092117 | 0.00023087 | 0 | 0 |  | 1 | TRUE | wye
56 | LV_322-1_0_3_load_103 | 78 | 0.0084137 | 0.0021087 | 0 | 0 |  | 1 | TRUE | wye
57 | LV_322-1_0_3_load_113 | 79 | 0.00059265 | 0.00014853 | 0 | 0 |  | 1 | TRUE | wye
58 | LV_322-1_0_3_load_76 | 80 | 0.0010927 | 0.00027387 | 0 | 0 |  | 1 | TRUE | wye
59 | LV_322-1_0_3_load_109 | 84 | 0.0053266 | 0.001335 | 0 | 0 |  | 1 | TRUE | wye
60 | LV_322-1_0_3_load_52 | 85 | 0.0031763 | 0.00079605 | 0 | 0 |  | 1 | TRUE | wye
61 | LV_322-1_0_3_load_59 | 87 | 0.00094435 | 0.00023668 | 0 | 0 |  | 1 | TRUE | wye
62 | LV_322-1_0_3_load_118 | 88 | 0.0012356 | 0.00030968 | 0 | 0 |  | 1 | TRUE | wye
63 | LV_322-1_0_3_load_60 | 89 | 0.00076865 | 0.00019264 | 0 | 0 |  | 1 | TRUE | wye
64 | LV_322-1_0_3_load_62 | 90 | 0.0027353 | 0.00068554 | 0 | 0 |  | 1 | TRUE | wye
65 | LV_322-1_0_3_load_115 | 92 | 0.00055009 | 0.00013787 | 0 | 0 |  | 1 | TRUE | wye
66 | LV_322-1_0_3_load_64 | 93 | 0.0041062 | 0.0010291 | 0 | 0 |  | 1 | TRUE | wye
67 | LV_322-1_0_3_load_68 | 95 | 0.0028479 | 0.00071375 | 0 | 0 |  | 1 | TRUE | wye
68 | LV_322-1_0_3_load_69 | 96 | 0.0028002 | 0.0007018 | 0 | 0 |  | 1 | TRUE | wye
69 | LV_322-1_0_3_load_79 | 97 | 0.0044938 | 0.0011262 | 0 | 0 |  | 1 | TRUE | wye
70 | LV_322-1_0_3_load_78 | 98 | 0.0042571 | 0.0010669 | 0 | 0 |  | 1 | TRUE | wye
71 | LV_322-1_0_3_load_105 | 99 | 0.0033203 | 0.00083214 | 0 | 0 |  | 1 | TRUE | wye
72 | LV_322-1_0_3_load_81 | 101 | 0.003645 | 0.00091353 | 0 | 0 |  | 1 | TRUE | wye
73 | LV_322-1_0_3_load_82 | 102 | 0.002258 | 0.00056592 | 0 | 0 |  | 1 | TRUE | wye
74 | LV_322-1_0_3_load_101 | 103 | 0.0033539 | 0.00084056 | 0 | 0 |  | 1 | TRUE | wye
75 | LV_322-1_0_3_load_83 | 104 | 0.00082528 | 0.00020683 | 0 | 0 |  | 1 | TRUE | wye
76 | LV_322-1_0_3_load_85 | 106 | 0.00052435 | 0.00013142 | 0 | 0 |  | 1 | TRUE | wye
77 | LV_322-1_0_3_load_120 | 107 | 0.00030711 | 7.6968e-05 | 0 | 0 |  | 1 | TRUE | wye
78 | LV_322-1_0_3_load_90 | 109 | 0.00084656 | 0.00021217 | 0 | 0 |  | 1 | TRUE | wye
79 | LV_322-1_0_3_load_87 | 110 | 0.00047056 | 0.00011793 | 0 | 0 |  | 1 | TRUE | wye
80 | LV_322-1_0_3_load_88 | 111 | 0.00019576 | 4.9063e-05 | 0 | 0 |  | 1 | TRUE | wye
81 | LV_322-1_0_3_load_110 | 112 | 0.00064139 | 0.00016075 | 0 | 0 |  | 1 | TRUE | wye
82 | LV_322-1_0_3_load_99 | 113 | 0.00010474 | 2.625e-05 | 0 | 0 |  | 1 | TRUE | wye
83 | LV_322-1_0_3_load_100 | 114 | 0.0003472 | 8.7016e-05 | 0 | 0 |  | 1 | TRUE | wye
84 | LV_322-1_0_3_load_119 | 115 | 0.00044887 | 0.0001125 | 0 | 0 |  | 1 | TRUE | wye
85 | LV_322-1_0_3_load_95 | 116 | 0.0045376 | 0.0011372 | 0 | 0 |  | 1 | TRUE | wye
86 | LV_322-1_0_3_load_96 | 117 | 0.0069021 | 0.0017298 | 0 | 0 |  | 1 | TRUE | wye

## ext_grid
| name | bus | vm_pu | va_degree | slack_weight | in_service
0 |  | 66 | 1 | 0 | 1 | TRUE

## line
| name | std_type | from_bus | to_bus | length_km | r_ohm_per_km | x_ohm_per_km | c_nf_per_km | g_us_per_km | max_i_ka | df | parallel | type | in_service
0 | LV_322-1_0_3_line_0 | NAYY 4x150 SE | 0 | 1 | 0.021461 | 0.208 | 0.08 | 261 | 0 | 0.27 | 1 | 3 | cs | TRUE
1 | LV_322-1_0_3_line_1 | NAYY 4x150 SE | 0 | 2 | 0.030228 | 0.208 | 0.08 | 261 | 0 | 0.27 | 1 | 3 | cs | TRUE
2 | LV_322-1_0_3_line_2 | NAYY 4x150 SE | 1 | 3 | 0.035802 | 0.208 | 0.08 | 261 | 0 | 0.27 | 1 | 3 | cs | TRUE
3 | LV_322-1_0_3_line_3 | NAYY 4x150 SE | 2 | 4 | 0.011521 | 0.208 | 0.08 | 261 | 0 | 0.27 | 1 | 1 | cs | TRUE
4 | LV_322-1_0_3_line_4 | NAYY 4x150 SE | 2 | 5 | 0.095647 | 0.208 | 0.08 | 261 | 0 | 0.27 | 1 | 3 | cs | TRUE
5 | LV_322-1_0_3_line_5 | NAYY 4x150 SE | 3 | 6 | 0.029408 | 0.208 | 0.08 | 261 | 0 | 0.27 | 1 | 3 | cs | TRUE
6 | LV_322-1_0_3_line_6 | NAYY 4x150 SE | 4 | 7 | 0.042104 | 0.208 | 0.08 | 261 | 0 | 0.27 | 1 | 1 | cs | TRUE
7 | LV_322-1_0_3_line_7 | NAYY 4x150 SE | 5 | 8 | 0.025436 | 0.208 | 0.08 | 261 | 0 | 0.27 | 1 | 3 | cs | TRUE
8 | LV_322-1_0_3_line_8 | NAYY 4x150 SE | 6 | 9 | 0.006326 | 0.208 | 0.08 | 261 | 0 | 0.27 | 1 | 3 | cs | TRUE
9 | LV_322-1_0_3_line_9 | NAYY 4x150 SE | 7 | 10 | 0.0086106 | 0.208 | 0.08 | 261 | 0 | 0.27 | 1 | 1 | cs | TRUE
10 | LV_322-1_0_3_line_10 | NAYY 4x150 SE | 8 | 11 | 0.013249 | 0.208 | 0.08 | 261 | 0 | 0.27 | 1 | 1 | cs | TRUE
11 | LV_322-1_0_3_line_11 | NAYY 4x150 SE | 8 | 12 | 0.042659 | 0.208 | 0.08 | 261 | 0 | 0.27 | 1 | 2 | cs | TRUE
12 | LV_322-1_0_3_line_12 | NAYY 4x150 SE | 9 | 13 | 0.02653 | 0.208 | 0.08 | 261 | 0 | 0.27 | 1 | 3 | cs | TRUE
13 | LV_322-1_0_3_line_13 | NAYY 4x150 SE | 9 | 14 | 0.031616 | 0.208 | 0.08 | 261 | 0 | 0.27 | 1 | 1 | cs | TRUE
14 | LV_322-1_0_3_line_14 | NAYY 4x150 SE | 10 | 86 | 0.011877 | 0.208 | 0.08 | 261 | 0 | 0.27 | 1 | 1 | cs | TRUE
15 | LV_322-1_0_3_line_15 | NAYY 4x150 SE | 12 | 93 | 0.0010433 | 0.208 | 0.08 | 261 | 0 | 0.27 | 1 | 1 | cs | TRUE
16 | LV_322-1_0_3_line_16 | NAYY 4x150 SE | 13 | 69 | 0.024241 | 0.208 | 0.08 | 261 | 0 | 0.27 | 1 | 3 | cs | TRUE
17 | LV_322-1_0_3_line_17 | NAYY 4x150 SE | 14 | 71 | 0.019355 | 0.208 | 0.08 | 261 | 0 | 0.27 | 1 | 1 | cs | TRUE
18 | LV_322-1_0_3_line_18 | NAYY 4x150 SE | 15 | 16 | 0.044592 | 0.208 | 0.08 | 261 | 0 | 0.27 | 1 | 3 | cs | TRUE
19 | LV_322-1_0_3_line_19 | NAYY 4x150 SE | 15 | 17 | 0.0083545 | 0.208 | 0.08 | 261 | 0 | 0.27 | 1 | 3 | cs | TRUE
20 | LV_322-1_0_3_line_20 | NAYY 4x150 SE | 16 | 18 | 0.014719 | 0.208 | 0.08 | 261 | 0 | 0.27 | 1 | 3 | cs | TRUE
21 | LV_322-1_0_3_line_21 | NAYY 4x150 SE | 16 | 19 | 0.0081964 | 0.208 | 0.08 | 261 | 0 | 0.27 | 1 | 1 | cs | TRUE
22 | LV_322-1_0_3_line_22 | NAYY 4x150 SE | 17 | 20 | 0.012846 | 0.208 | 0.08 | 261 | 0 | 0.27 | 1 | 3 | cs | TRUE
23 | LV_322-1_0_3_line_23 | NAYY 4x150 SE | 17 | 21 | 0.015397 | 0.208 | 0.08 | 261 | 0 | 0.27 | 1 | 1 | cs | TRUE
24 | LV_322-1_0_3_line_24 | NAYY 4x150 SE | 18 | 22 | 0.0050748 | 0.208 | 0.08 | 261 | 0 | 0.27 | 1 | 3 | cs | TRUE
25 | LV_322-1_0_3_line_25 | NAYY 4x150 SE | 19 | 23 | 0.031482 | 0.208 | 0.08 | 261 | 0 | 0.27 | 1 | 1 | cs | TRUE
26 | LV_322-1_0_3_line_26 | NAYY 4x150 SE | 20 | 24 | 0.040163 | 0.208 | 0.08 | 261 | 0 | 0.27 | 1 | 3 | cs | TRUE
27 | LV_322-1_0_3_line_27 | NAYY 4x150 SE | 21 | 25 | 0.0065182 | 0.208 | 0.08 | 261 | 0 | 0.27 | 1 | 1 | cs | TRUE
28 | LV_322-1_0_3_line_28 | NAYY 4x150 SE | 22 | 26 | 0.013976 | 0.208 | 0.08 | 261 | 0 | 0.27 | 1 | 3 | cs | TRUE
29 | LV_322-1_0_3_line_29 | NAYY 4x150 SE | 23 | 27 | 0.00056017 | 0.208 | 0.08 | 261 | 0 | 0.27 | 1 | 1 | cs | TRUE
30 | LV_322-1_0_3_line_30 | NAYY 4x150 SE | 24 | 28 | 0.018523 | 0.208 | 0.08 | 261 | 0 | 0.27 | 1 | 3 | cs | TRUE
31 | LV_322-1_0_3_line_31 | NAYY 4x150 SE | 25 | 29 | 0.018578 | 0.208 | 0.08 | 261 | 0 | 0.27 | 1 | 1 | cs | TRUE
32 | LV_322-1_0_3_line_32 | NAYY 4x150 SE | 26 | 63 | 0.011471 | 0.208 | 0.08 | 261 | 0 | 0.27 | 1 | 3 | cs | TRUE
33 | LV_322-1_0_3_line_33 | NAYY 4x150 SE | 27 | 58 | 0.029937 | 0.208 | 0.08 | 261 | 0 | 0.27 | 1 | 1 | cs | TRUE
34 | LV_322-1_0_3_line_34 | NAYY 4x150 SE | 28 | 30 | 0.016269 | 0.208 | 0.08 | 261 | 0 | 0.27 | 1 | 3 | cs | TRUE
35 | LV_322-1_0_3_line_35 | NAYY 4x150 SE | 29 | 116 | 0.0018181 | 0.208 | 0.08 | 261 | 0 | 0.27 | 1 | 1 | cs | TRUE
36 | LV_322-1_0_3_line_36 | NAYY 4x150 SE | 30 | 31 | 0.0047587 | 0.208 | 0.08 | 261 | 0 | 0.27 | 1 | 3 | cs | TRUE
37 | LV_322-1_0_3_line_37 | NAYY 4x150 SE | 31 | 49 | 0.0063142 | 0.208 | 0.08 | 261 | 0 | 0.27 | 1 | 3 | cs | TRUE
38 | LV_322-1_0_3_line_38 | NAYY 4x150 SE | 32 | 33 | 0.025762 | 0.208 | 0.08 | 261 | 0 | 0.27 | 1 | 1 | cs | TRUE
39 | LV_322-1_0_3_line_39 | NAYY 4x150 SE | 33 | 34 | 0.041976 | 0.208 | 0.08 | 261 | 0 | 0.27 | 1 | 1 | cs | TRUE
40 | LV_322-1_0_3_line_40 | NAYY 4x150 SE | 34 | 35 | 0.0081468 | 0.208 | 0.08 | 261 | 0 | 0.27 | 1 | 1 | cs | TRUE
41 | LV_322-1_0_3_line_41 | NAYY 4x150 SE | 35 | 36 | 0.0085645 | 0.208 | 0.08 | 261 | 0 | 0.27 | 1 | 1 | cs | TRUE
42 | LV_322-1_0_3_line_42 | NAYY 4x150 SE | 36 | 85 | 0.023331 | 0.208 | 0.08 | 261 | 0 | 0.27 | 1 | 1 | cs | TRUE
43 | LV_322-1_0_3_line_43 | NAYY 4x150 SE | 36 | 86 | 0.032316 | 0.208 | 0.08 | 261 | 0 | 0.27 | 1 | 1 | cs | TRUE
44 | LV_322-1_0_3_line_44 | NAYY 4x150 SE | 37 | 38 | 0.073209 | 0.208 | 0.08 | 261 | 0 | 0.27 | 1 | 3 | cs | TRUE
45 | LV_322-1_0_3_line_45 | NAYY 4x150 SE | 37 | 39 | 0.052362 | 0.208 | 0.08 | 261 | 0 | 0.27 | 1 | 3 | cs | TRUE
46 | LV_322-1_0_3_line_46 | NAYY 4x150 SE | 38 | 40 | 0.06331 | 0.208 | 0.08 | 261 | 0 | 0.27 | 1 | 3 | cs | TRUE
47 | LV_322-1_0_3_line_47 | NAYY 4x150 SE | 39 | 41 | 0.017853 | 0.208 | 0.08 | 261 | 0 | 0.27 | 1 | 1 | cs | TRUE
48 | LV_322-1_0_3_line_48 | NAYY 4x150 SE | 39 | 42 | 0.014873 | 0.208 | 0.08 | 261 | 0 | 0.27 | 1 | 3 | cs | TRUE
49 | LV_322-1_0_3_line_49 | NAYY 4x150 SE | 40 | 43 | 0.013092 | 0.208 | 0.08 | 261 | 0 | 0.27 | 1 | 3 | cs | TRUE
50 | LV_322-1_0_3_line_50 | NAYY 4x150 SE | 42 | 44 | 0.012773 | 0.208 | 0.08 | 261 | 0 | 0.27 | 1 | 3 | cs | TRUE
51 | LV_322-1_0_3_line_51 | NAYY 4x150 SE | 43 | 45 | 0.064869 | 0.208 | 0.08 | 261 | 0 | 0.27 | 1 | 1 | cs | TRUE
52 | LV_322-1_0_3_line_52 | NAYY 4x150 SE | 43 | 46 | 0.13746 | 0.208 | 0.08 | 261 | 0 | 0.27 | 1 | 2 | cs | TRUE
53 | LV_322-1_0_3_line_53 | NAYY 4x150 SE | 44 | 47 | 0.024544 | 0.208 | 0.08 | 261 | 0 | 0.27 | 1 | 1 | cs | TRUE
54 | LV_322-1_0_3_line_54 | NAYY 4x150 SE | 44 | 48 | 0.040128 | 0.208 | 0.08 | 261 | 0 | 0.27 | 1 | 3 | cs | TRUE
55 | LV_322-1_0_3_line_55 | NAYY 4x150 SE | 45 | 72 | 0.022649 | 0.208 | 0.08 | 261 | 0 | 0.27 | 1 | 1 | cs | TRUE
56 | LV_322-1_0_3_line_56 | NAYY 4x150 SE | 46 | 78 | 0.047557 | 0.208 | 0.08 | 261 | 0 | 0.27 | 1 | 1 | cs | TRUE
57 | LV_322-1_0_3_line_57 | NAYY 4x150 SE | 47 | 115 | 0.072456 | 0.208 | 0.08 | 261 | 0 | 0.27 | 1 | 1 | cs | TRUE
58 | LV_322-1_0_3_line_58 | NAYY 4x150 SE | 48 | 107 | 0.021232 | 0.208 | 0.08 | 261 | 0 | 0.27 | 1 | 1 | cs | TRUE
59 | LV_322-1_0_3_line_59 | NAYY 4x150 SE | 48 | 108 | 0.069211 | 0.208 | 0.08 | 261 | 0 | 0.27 | 1 | 3 | cs | TRUE
60 | LV_322-1_0_3_line_60 | NAYY 4x150 SE | 48 | 105 | 0.058925 | 0.208 | 0.08 | 261 | 0 | 0.27 | 1 | 1 | cs | TRUE
61 | LV_322-1_0_3_line_61 | NAYY 4x150 SE | 49 | 67 | 0.022081 | 0.208 | 0.08 | 261 | 0 | 0.27 | 1 | 3 | cs | TRUE
62 | LV_322-1_0_3_line_62 | NAYY 4x150 SE | 50 | 51 | 0.0097172 | 0.208 | 0.08 | 261 | 0 | 0.27 | 1 | 3 | cs | TRUE
63 | LV_322-1_0_3_line_63 | NAYY 4x150 SE | 50 | 52 | 0.23519 | 0.208 | 0.08 | 261 | 0 | 0.27 | 1 | 3 | cs | TRUE
64 | LV_322-1_0_3_line_64 | NAYY 4x150 SE | 51 | 53 | 0.039514 | 0.208 | 0.08 | 261 | 0 | 0.27 | 1 | 3 | cs | TRUE
65 | LV_322-1_0_3_line_65 | NAYY 4x150 SE | 52 | 54 | 0.082861 | 0.208 | 0.08 | 261 | 0 | 0.27 | 1 | 3 | cs | TRUE
66 | LV_322-1_0_3_line_66 | NAYY 4x150 SE | 52 | 55 | 0.053511 | 0.208 | 0.08 | 261 | 0 | 0.27 | 1 | 1 | cs | TRUE
67 | LV_322-1_0_3_line_67 | NAYY 4x150 SE | 53 | 59 | 0.0066251 | 0.208 | 0.08 | 261 | 0 | 0.27 | 1 | 3 | cs | TRUE
68 | LV_322-1_0_3_line_68 | NAYY 4x150 SE | 54 | 112 | 0.0011724 | 0.208 | 0.08 | 261 | 0 | 0.27 | 1 | 3 | cs | TRUE
69 | LV_322-1_0_3_line_69 | NAYY 4x150 SE | 56 | 57 | 0.0054465 | 0.208 | 0.08 | 261 | 0 | 0.27 | 1 | 1 | cs | TRUE
70 | LV_322-1_0_3_line_70 | NAYY 4x150 SE | 56 | 58 | 0.012841 | 0.208 | 0.08 | 261 | 0 | 0.27 | 1 | 1 | cs | TRUE
71 | LV_322-1_0_3_line_71 | NAYY 4x150 SE | 57 | 60 | 0.021866 | 0.208 | 0.08 | 261 | 0 | 0.27 | 1 | 1 | cs | TRUE
72 | LV_322-1_0_3_line_72 | NAYY 4x150 SE | 59 | 61 | 0.014842 | 0.208 | 0.08 | 261 | 0 | 0.27 | 1 | 1 | cs | TRUE
73 | LV_322-1_0_3_line_73 | NAYY 4x150 SE | 59 | 62 | 0.032545 | 0.208 | 0.08 | 261 | 0 | 0.27 | 1 | 3 | cs | TRUE
74 | LV_322-1_0_3_line_74 | NAYY 4x150 SE | 61 | 99 | 0.017952 | 0.208 | 0.08 | 261 | 0 | 0.27 | 1 | 1 | cs | TRUE
75 | LV_322-1_0_3_line_75 | NAYY 4x150 SE | 62 | 65 | 0.013808 | 0.208 | 0.08 | 261 | 0 | 0.27 | 1 | 3 | cs | TRUE
76 | LV_322-1_0_3_line_76 | NAYY 4x150 SE | 62 | 64 | 0.019545 | 0.208 | 0.08 | 261 | 0 | 0.27 | 1 | 3 | cs | TRUE
77 | LV_322-1_0_3_line_77 | NAYY 4x150 SE | 63 | 64 | 0.025153 | 0.208 | 0.08 | 261 | 0 | 0.27 | 1 | 3 | cs | TRUE
78 | LV_322-1_0_3_line_78 | NAYY 4x150 SE | 65 | 66 | 0.022251 | 0.208 | 0.08 | 261 | 0 | 0.27 | 1 | 3 | cs | TRUE
79 | LV_322-1_0_3_line_79 | NAYY 4x150 SE | 67 | 68 | 0.003183 | 0.208 | 0.08 | 261 | 0 | 0.27 | 1 | 1 | cs | TRUE
80 | LV_322-1_0_3_line_80 | NAYY 4x150 SE | 67 | 69 | 0.011614 | 0.208 | 0.08 | 261 | 0 | 0.27 | 1 | 3 | cs | TRUE
81 | LV_322-1_0_3_line_81 | NAYY 4x150 SE | 68 | 70 | 0.031044 | 0.208 | 0.08 | 261 | 0 | 0.27 | 1 | 1 | cs | TRUE
82 | LV_322-1_0_3_line_82 | NAYY 4x150 SE | 72 | 79 | 0.19933 | 0.208 | 0.08 | 261 | 0 | 0.27 | 1 | 1 | cs | TRUE
83 | LV_322-1_0_3_line_83 | NAYY 4x150 SE | 73 | 74 | 0.0082788 | 0.208 | 0.08 | 261 | 0 | 0.27 | 1 | 1 | cs | TRUE
84 | LV_322-1_0_3_line_84 | NAYY 4x150 SE | 73 | 75 | 0.00085548 | 0.208 | 0.08 | 261 | 0 | 0.27 | 1 | 1 | cs | TRUE
85 | LV_322-1_0_3_line_85 | NAYY 4x150 SE | 74 | 76 | 0.077127 | 0.208 | 0.08 | 261 | 0 | 0.27 | 1 | 1 | cs | TRUE
86 | LV_322-1_0_3_line_86 | NAYY 4x150 SE | 75 | 77 | 0.021525 | 0.208 | 0.08 | 261 | 0 | 0.27 | 1 | 1 | cs | TRUE
87 | LV_322-1_0_3_line_87 | NAYY 4x150 SE | 76 | 82 | 0.084887 | 0.208 | 0.08 | 261 | 0 | 0.27 | 1 | 1 | cs | TRUE
88 | LV_322-1_0_3_line_88 | NAYY 4x150 SE | 76 | 83 | 0.041554 | 0.208 | 0.08 | 261 | 0 | 0.27 | 1 | 1 | cs | TRUE
89 | LV_322-1_0_3_line_89 | NAYY 4x150 SE | 77 | 78 | 0.025011 | 0.208 | 0.08 | 261 | 0 | 0.27 | 1 | 1 | cs | TRUE
90 | LV_322-1_0_3_line_90 | NAYY 4x150 SE | 79 | 91 | 0.050114 | 0.208 | 0.08 | 261 | 0 | 0.27 | 1 | 1 | cs | TRUE
91 | LV_322-1_0_3_line_91 | NAYY 4x150 SE | 80 | 81 | 0.023004 | 0.208 | 0.08 | 261 | 0 | 0.27 | 1 | 1 | cs | TRUE
92 | LV_322-1_0_3_line_92 | NAYY 4x150 SE | 81 | 82 | 0.019152 | 0.208 | 0.08 | 261 | 0 | 0.27 | 1 | 1 | cs | TRUE
93 | LV_322-1_0_3_line_93 | NAYY 4x150 SE | 83 | 84 | 0.007302 | 0.208 | 0.08 | 261 | 0 | 0.27 | 1 | 1 | cs | TRUE
94 | LV_322-1_0_3_line_94 | NAYY 4x150 SE | 85 | 87 | 0.001865 | 0.208 | 0.08 | 261 | 0 | 0.27 | 1 | 1 | cs | TRUE
95 | LV_322-1_0_3_line_95 | NAYY 4x150 SE | 86 | 88 | 0.018979 | 0.208 | 0.08 | 261 | 0 | 0.27 | 1 | 1 | cs | TRUE
96 | LV_322-1_0_3_line_96 | NAYY 4x150 SE | 87 | 89 | 0.017133 | 0.208 | 0.08 | 261 | 0 | 0.27 | 1 | 1 | cs | TRUE
97 | LV_322-1_0_3_line_97 | NAYY 4x150 SE | 89 | 90 | 0.0086654 | 0.208 | 0.08 | 261 | 0 | 0.27 | 1 | 1 | cs | TRUE
98 | LV_322-1_0_3_line_98 | NAYY 4x150 SE | 91 | 92 | 0.019239 | 0.208 | 0.08 | 261 | 0 | 0.27 | 1 | 1 | cs | TRUE
99 | LV_322-1_0_3_line_99 | NAYY 4x150 SE | 93 | 94 | 0.023765 | 0.208 | 0.08 | 261 | 0 | 0.27 | 1 | 1 | cs | TRUE
100 | LV_322-1_0_3_line_100 | NAYY 4x150 SE | 94 | 95 | 0.0069671 | 0.208 | 0.08 | 261 | 0 | 0.27 | 1 | 1 | cs | TRUE
101 | LV_322-1_0_3_line_101 | NAYY 4x150 SE | 94 | 96 | 0.021625 | 0.208 | 0.08 | 261 | 0 | 0.27 | 1 | 1 | cs | TRUE
102 | LV_322-1_0_3_line_102 | NAYY 4x150 SE | 95 | 97 | 0.026342 | 0.208 | 0.08 | 261 | 0 | 0.27 | 1 | 1 | cs | TRUE
103 | LV_322-1_0_3_line_103 | NAYY 4x150 SE | 97 | 98 | 0.030827 | 0.208 | 0.08 | 261 | 0 | 0.27 | 1 | 1 | cs | TRUE
104 | LV_322-1_0_3_line_104 | NAYY 4x150 SE | 98 | 100 | 0.011791 | 0.208 | 0.08 | 261 | 0 | 0.27 | 1 | 1 | cs | TRUE
105 | LV_322-1_0_3_line_105 | NAYY 4x150 SE | 100 | 101 | 0.012344 | 0.208 | 0.08 | 261 | 0 | 0.27 | 1 | 1 | cs | TRUE
106 | LV_322-1_0_3_line_106 | NAYY 4x150 SE | 100 | 102 | 0.021855 | 0.208 | 0.08 | 261 | 0 | 0.27 | 1 | 1 | cs | TRUE
107 | LV_322-1_0_3_line_107 | NAYY 4x150 SE | 102 | 103 | 0.0060023 | 0.208 | 0.08 | 261 | 0 | 0.27 | 1 | 1 | cs | TRUE
108 | LV_322-1_0_3_line_108 | NAYY 4x150 SE | 104 | 105 | 0.050348 | 0.208 | 0.08 | 261 | 0 | 0.27 | 1 | 1 | cs | TRUE
109 | LV_322-1_0_3_line_109 | NAYY 4x150 SE | 105 | 106 | 0.043517 | 0.208 | 0.08 | 261 | 0 | 0.27 | 1 | 1 | cs | TRUE
110 | LV_322-1_0_3_line_110 | NAYY 4x150 SE | 108 | 109 | 0.013004 | 0.208 | 0.08 | 261 | 0 | 0.27 | 1 | 1 | cs | TRUE
111 | LV_322-1_0_3_line_111 | NAYY 4x150 SE | 108 | 110 | 0.037212 | 0.208 | 0.08 | 261 | 0 | 0.27 | 1 | 3 | cs | TRUE
112 | LV_322-1_0_3_line_112 | NAYY 4x150 SE | 109 | 113 | 0.0022065 | 0.208 | 0.08 | 261 | 0 | 0.27 | 1 | 1 | cs | TRUE
113 | LV_322-1_0_3_line_113 | NAYY 4x150 SE | 110 | 111 | 0.0013261 | 0.208 | 0.08 | 261 | 0 | 0.27 | 1 | 3 | cs | TRUE
114 | LV_322-1_0_3_line_114 | NAYY 4x150 SE | 111 | 112 | 0.17387 | 0.208 | 0.08 | 261 | 0 | 0.27 | 1 | 3 | cs | TRUE
115 | LV_322-1_0_3_line_115 | NAYY 4x150 SE | 113 | 114 | 0.018715 | 0.208 | 0.08 | 261 | 0 | 0.27 | 1 | 1 | cs | TRUE
116 | LV_322-1_0_3_line_116 | NAYY 4x150 SE | 116 | 117 | 0.012506 | 0.208 | 0.08 | 261 | 0 | 0.27 | 1 | 1 | cs | TRUE

## trafo
| name | std_type | hv_bus | lv_bus | sn_mva | vn_hv_kv | vn_lv_kv | vk_percent | vkr_percent | pfe_kw | i0_percent | shift_degree | tap_side | tap_neutral | tap_min | tap_max | tap_step_percent | tap_step_degree | tap_pos | tap_phase_shifter | parallel | df | in_service
0 | LV_322-1_0_3_trafo_117 | 0.25 MVA 20/0.4 kV | 118 | 66 | 0.25 | 20 | 0.4 | 6 | 1.44 | 0.8 | 0.32 | 150 | hv | 0 | -2 | 2 | 2.5 | 0 | 0 | FALSE | 1 | 1 | TRUE

## line_geodata
| x0 | y0 | x1 | y1 | x2 | y2 | x3 | y3 | x4 | y4 | x5 | y5 | x6 | y6 | x7 | y7 | x8 | y8 | x9 | y9
0 | 2629855.3193 | 1220773.3184 | 2629856.8618 | 1220763.1285 | 2629859.1898 | 1220752.2189
1 | 2629849.3265 | 1220802.9363 | 2629854.3746 | 1220779.559 | 2629855.3193 | 1220773.3184
2 | 2629859.1898 | 1220752.2189 | 2629860.8005 | 1220744.6707 | 2629864.7363 | 1220734.3621 | 2629872.8429 | 1220719.3634
3 | 2629849.3265 | 1220802.9363 | 2629848.3816 | 1220809.8468 | 2629847.6734 | 1220814.3378
4 | 2629849.3265 | 1220802.9363 | 2629828.0955 | 1220803.8751 | 2629814.4892 | 1220804.7076 | 2629802.6843 | 1220804.8487 | 2629792.924 | 1220804.1996 | 2629782.5574 | 1220801.9131 | 2629762.641 | 1220796.3327 | 2629755.1017 | 1220794.0534
5 | 2629885.9122 | 1220693.0217 | 2629874.3845 | 1220716.5111 | 2629872.8429 | 1220719.3634
6 | 2629836.1394 | 1220852.1622 | 2629841.7801 | 1220846.5019 | 2629846.4973 | 1220840.7333 | 2629848.01 | 1220834.0591 | 2629847.234 | 1220825.4057 | 2629846.9556 | 1220818.8894 | 2629847.6734 | 1220814.3378
7 | 2629731.1432 | 1220785.6138 | 2629734.4057 | 1220787.0642 | 2629741.5148 | 1220789.9458 | 2629755.1017 | 1220794.0534
8 | 2629885.9122 | 1220693.0217 | 2629889.4964 | 1220687.8032
9 | 2629830.0613 | 1220858.2613 | 2629836.1394 | 1220852.1622
10 | 2629719.5344 | 1220792.0597 | 2629731.1432 | 1220785.6138
11 | 2629731.1432 | 1220785.6138 | 2629713.7108 | 1220777.8335 | 2629700.1109 | 1220771.273 | 2629692.514 | 1220767.5288
12 | 2629889.4964 | 1220687.8032 | 2629885.0685 | 1220684.2568 | 2629876.152 | 1220675.6737 | 2629870.1307 | 1220669.7018
13 | 2629889.4964 | 1220687.8032 | 2629898.4707 | 1220683.3345 | 2629907.2334 | 1220678.7312 | 2629916.5977 | 1220671.7291
14 | 2629830.0613 | 1220858.2613 | 2629818.1844 | 1220859.1692
15 | 2629692.514 | 1220767.5288 | 2629691.5783 | 1220767.0676
16 | 2629854.4917 | 1220651.214 | 2629866.429 | 1220666.0305 | 2629870.1307 | 1220669.7018
17 | 2629930.2231 | 1220658.068 | 2629928.0184 | 1220660.9362 | 2629918.9452 | 1220669.9737 | 2629916.5977 | 1220671.7291
18 | 2629685.4533 | 1220696.7897 | 2629694.3364 | 1220696.9007 | 2629711.3422 | 1220695.9514 | 2629729.7993 | 1220693.1036
19 | 2629737.978 | 1220691.4037 | 2629730.4671 | 1220693.0005 | 2629729.7993 | 1220693.1036
20 | 2629685.4533 | 1220696.7897 | 2629687.9824 | 1220682.2891
21 | 2629685.4533 | 1220696.7897 | 2629677.2758 | 1220696.2339
22 | 2629737.978 | 1220691.4037 | 2629743.515 | 1220690.0972 | 2629750.4214 | 1220688.2211
23 | 2629737.978 | 1220691.4037 | 2629737.3261 | 1220682.1728 | 2629738.1614 | 1220676.087
24 | 2629687.9824 | 1220682.2891 | 2629688.8543 | 1220677.2898
25 | 2629646.1982 | 1220691.5177 | 2629667.4493 | 1220695.5661 | 2629677.2758 | 1220696.2339
26 | 2629750.4214 | 1220688.2211 | 2629750.9901 | 1220688.0666 | 2629765.4449 | 1220682.9802 | 2629787.3858 | 1220672.6529
27 | 2629738.1614 | 1220676.087 | 2629739.0477 | 1220669.6293
28 | 2629691.2557 | 1220663.5213 | 2629688.8543 | 1220677.2898
29 | 2629645.6479 | 1220691.4129 | 2629646.1982 | 1220691.5177
30 | 2629803.6603 | 1220663.8194 | 2629789.9155 | 1220671.4622 | 2629787.3858 | 1220672.6529
31 | 2629739.0477 | 1220669.6293 | 2629741.574 | 1220651.2237
32 | 2629679.9157 | 1220661.7939 | 2629691.2557 | 1220663.5213 | 2629691.2557 | 1220663.5213
33 | 2629616.2211 | 1220685.9232 | 2629618.8514 | 1220686.3081 | 2629645.6479 | 1220691.4129
34 | 2629817.969 | 1220656.0812 | 2629813.3772 | 1220658.4162 | 2629803.6603 | 1220663.8194
35 | 2629741.574 | 1220651.2237 | 2629741.8212 | 1220649.4225
36 | 2629822.2107 | 1220653.9241 | 2629817.969 | 1220656.0812
37 | 2629822.2107 | 1220653.9241 | 2629825.2194 | 1220652.3941 | 2629827.8776 | 1220651.1407
38 | 2629856.3515 | 1220946.3104 | 2629849.6185 | 1220941.597 | 2629835.4179 | 1220932.3983 | 2629834.9441 | 1220931.9923
39 | 2629805.7713 | 1220902.0768 | 2629808.6936 | 1220906.305 | 2629815.3666 | 1220914.4542 | 2629823.0591 | 1220921.9971 | 2629829.949 | 1220927.7127 | 2629834.9441 | 1220931.9923
40 | 2629805.7713 | 1220902.0768 | 2629808.1879 | 1220895.1626 | 2629808.5731 | 1220894.4359
41 | 2629812.5838 | 1220886.8685 | 2629808.5731 | 1220894.4359
42 | 2629812.5838 | 1220886.8685 | 2629791.1075 | 1220877.7517
43 | 2629812.5838 | 1220886.8685 | 2629823.6614 | 1220866.7899 | 2629818.1844 | 1220859.1692
44 | 2629573.0035 | 1220032.5361 | 2629573.6554 | 1220052.2569 | 2629573.5668 | 1220067.054 | 2629572.2995 | 1220096.187 | 2629572.5316 | 1220105.7038
45 | 2629586.7798 | 1220155.0043 | 2629583.495 | 1220150.3409 | 2629578.5308 | 1220141.6112 | 2629575.294 | 1220131.8561 | 2629572.7345 | 1220114.0218 | 2629572.5316 | 1220105.7038
46 | 2629563.6364 | 1219969.9752 | 2629566.0343 | 1219990.2273 | 2629572.8703 | 1220028.5058 | 2629573.0035 | 1220032.5361
47 | 2629586.7798 | 1220155.0043 | 2629598.7045 | 1220141.689
48 | 2629586.7798 | 1220155.0043 | 2629595.3525 | 1220167.1582
49 | 2629560.2334 | 1219957.4016 | 2629563.1432 | 1219965.8098 | 2629563.6364 | 1219969.9752
50 | 2629603.4302 | 1220177.0443 | 2629596.5063 | 1220168.794 | 2629595.3525 | 1220167.1582
51 | 2629560.2334 | 1219957.4016 | 2629566.1767 | 1219956.9196 | 2629572.4932 | 1219956.1394 | 2629582.0641 | 1219953.9522 | 2629590.42 | 1219951.9703 | 2629605.095 | 1219947.1736 | 2629615.8775 | 1219943.9363 | 2629622.4594 | 1219940.4692
52 | 2629560.2334 | 1219957.4016 | 2629492.5163 | 1219837.7743
53 | 2629623.9293 | 1220163.5381 | 2629613.2693 | 1220169.6777 | 2629603.4302 | 1220177.0443
54 | 2629628.8634 | 1220204.2531 | 2629624.0575 | 1220200.3381 | 2629619.507 | 1220198.4588 | 2629615.018 | 1220197.9696 | 2629613.8598 | 1220191.3266 | 2629610.3316 | 1220185.2611 | 2629604.1317 | 1220177.8705 | 2629603.4302 | 1220177.0443
55 | 2629637.2634 | 1219944.4984 | 2629636.4909 | 1219936.5788 | 2629626.1016 | 1219938.5506 | 2629622.4594 | 1219940.4692
56 | 2629492.5163 | 1219837.7743 | 2629495.4039 | 1219827.6938 | 2629497.331 | 1219820.0544 | 2629502.2762 | 1219791.2843
57 | 2629623.9293 | 1220163.5381 | 2629624.8998 | 1220142.2861 | 2629625.949 | 1220128.1052 | 2629625.3528 | 1220116.7623 | 2629623.4085 | 1220112.5835 | 2629622.2163 | 1220103.6279 | 2629620.4249 | 1220096.1591 | 2629618.6308 | 1220092.2812
58 | 2629628.8634 | 1220204.2531 | 2629636.3648 | 1220197.0639 | 2629639.422 | 1220191.02 | 2629640.6932 | 1220187.1352
59 | 2629583.4783 | 1220239.3485 | 2629594.703 | 1220230.977 | 2629606.8669 | 1220218.3522 | 2629613.0309 | 1220205.4641 | 2629615.018 | 1220197.9696 | 2629619.507 | 1220198.4588 | 2629624.0575 | 1220200.3381 | 2629628.8634 | 1220204.2531
60 | 2629628.8634 | 1220204.2531 | 2629631.0748 | 1220206.5766 | 2629666.1219 | 1220241.1265 | 2629671.4132 | 1220245.0551
61 | 2629847.8501 | 1220641.7233 | 2629827.8776 | 1220651.1407
62 | 2629558.0069 | 1220657.545 | 2629549.8946 | 1220661.0958 | 2629549.1453 | 1220661.5215
63 | 2629549.1453 | 1220661.5215 | 2629424.3193 | 1220462.1919
64 | 2629558.0069 | 1220657.545 | 2629563.478 | 1220655.7489 | 2629571.0084 | 1220653.2847 | 2629578.8989 | 1220651.634 | 2629596.6692 | 1220651.539
65 | 2629424.3193 | 1220462.1919 | 2629435.0643 | 1220464.802 | 2629444.172 | 1220464.0576 | 2629450.2877 | 1220459.285 | 2629458.9487 | 1220449.1329 | 2629464.9239 | 1220437.4889 | 2629473.1331 | 1220434.3499 | 2629491.939 | 1220428.5283
66 | 2629424.3193 | 1220462.1919 | 2629429.035 | 1220455.1555 | 2629432.7523 | 1220447.5027 | 2629439.8337 | 1220419.2433 | 2629442.0263 | 1220412.1756
67 | 2629603.2893 | 1220651.6439 | 2629601.5526 | 1220651.5129 | 2629596.6692 | 1220651.539
68 | 2629492.9353 | 1220427.9104 | 2629491.939 | 1220428.5283 | 2629491.939 | 1220428.5283
69 | 2629603.5152 | 1220684.064 | 2629602.8616 | 1220687.3627 | 2629601.1098 | 1220688.4909
70 | 2629603.5152 | 1220684.064 | 2629616.2211 | 1220685.9232
71 | 2629580.2959 | 1220694.5721 | 2629598.0136 | 1220690.4849 | 2629601.1098 | 1220688.4909
72 | 2629603.2893 | 1220651.6439 | 2629607.4768 | 1220637.405
73 | 2629603.2893 | 1220651.6439 | 2629623.363 | 1220653.1777 | 2629635.7271 | 1220655.0625
74 | 2629612.5417 | 1220620.1824 | 2629607.4768 | 1220637.405
75 | 2629635.7271 | 1220655.0625 | 2629638.1971 | 1220641.4773
76 | 2629635.7271 | 1220655.0625 | 2629655.0496 | 1220658.0059
77 | 2629679.9157 | 1220661.7939 | 2629655.0496 | 1220658.0059
78 | 2629642.1775 | 1220619.5848 | 2629638.1971 | 1220641.4773
79 | 2629850.7397 | 1220640.3702 | 2629850.3063 | 1220640.5682 | 2629847.8501 | 1220641.7233
80 | 2629847.8501 | 1220641.7233 | 2629850.6185 | 1220646.4065 | 2629854.4917 | 1220651.214
81 | 2629850.7397 | 1220640.3702 | 2629878.1977 | 1220627.7559 | 2629878.9617 | 1220627.4394
82 | 2629637.2634 | 1219944.4984 | 2629832.7212 | 1219983.5983
83 | 2629514.2749 | 1219745.4465 | 2629516.64 | 1219737.5128
84 | 2629514.0305 | 1219746.2664 | 2629514.2749 | 1219745.4465
85 | 2629516.64 | 1219737.5128 | 2629579.5938 | 1219692.9551
86 | 2629508.2609 | 1219767.001 | 2629511.239 | 1219755.63 | 2629514.0305 | 1219746.2664
87 | 2629605.3491 | 1219619.3499 | 2629586.0316 | 1219648.2265 | 2629573.1927 | 1219674.3225 | 2629572.167 | 1219677.675 | 2629572.0586 | 1219679.6422 | 2629572.7165 | 1219683.1476 | 2629573.5271 | 1219684.9304 | 2629578.8943 | 1219692.0278 | 2629579.5938 | 1219692.9551
88 | 2629611.1049 | 1219678.0905 | 2629604.7399 | 1219685.5077 | 2629598.676 | 1219693.4267 | 2629595.6283 | 1219695.9798 | 2629591.9107 | 1219697.4288 | 2629589.7696 | 1219697.7073 | 2629585.8566 | 1219697.2543 | 2629583.8421 | 1219696.4994 | 2629580.5527 | 1219694.2262 | 2629579.5938 | 1219692.9551
89 | 2629502.2762 | 1219791.2843 | 2629506.5601 | 1219773.4951 | 2629508.2609 | 1219767.001
90 | 2629833.3448 | 1220033.6611 | 2629832.1608 | 1220010.9863 | 2629832.2818 | 1219988.3292 | 2629832.7212 | 1219983.5983
91 | 2629586.4888 | 1219615.7209 | 2629584.9584 | 1219618.3148 | 2629580.5775 | 1219624.9859 | 2629572.9221 | 1219634.2417
92 | 2629605.3491 | 1219619.3499 | 2629589.2332 | 1219616.2014 | 2629586.4888 | 1219615.7209
93 | 2629604.6191 | 1219674.7008 | 2629611.1049 | 1219678.0905
94 | 2629791.1075 | 1220877.7517 | 2629789.3907 | 1220877.023
95 | 2629799.9749 | 1220853.6416 | 2629818.1844 | 1220859.1692
96 | 2629773.6196 | 1220870.328 | 2629789.3907 | 1220877.023
97 | 2629773.6196 | 1220870.328 | 2629765.6432 | 1220866.942
98 | 2629822.7022 | 1220018.0432 | 2629823.301 | 1220019.6694 | 2629825.3141 | 1220023.7374 | 2629828.7433 | 1220029.847 | 2629833.3448 | 1220033.6611
99 | 2629670.1487 | 1220756.8155 | 2629673.5179 | 1220758.1663 | 2629691.5783 | 1220767.0676
100 | 2629670.1487 | 1220756.8155 | 2629663.6783 | 1220754.232
101 | 2629654.526 | 1220771.0461 | 2629660.65 | 1220767.6301 | 2629666.1635 | 1220763.3995 | 2629670.1487 | 1220756.8155
102 | 2629638.722 | 1220745.8785 | 2629640.4099 | 1220746.2281 | 2629657.0656 | 1220751.5918 | 2629663.6783 | 1220754.232
103 | 2629608.3766 | 1220740.5225 | 2629624.351 | 1220742.9019 | 2629638.722 | 1220745.8785
104 | 2629596.632 | 1220739.5513 | 2629606.0512 | 1220740.1762 | 2629608.3766 | 1220740.5225
105 | 2629596.632 | 1220739.5513 | 2629592.8325 | 1220739.2989 | 2629584.2799 | 1220739.868
106 | 2629596.632 | 1220739.5513 | 2629595.4312 | 1220747.6278 | 2629595.3819 | 1220757.5668 | 2629594.5818 | 1220761.2312
107 | 2629593.3015 | 1220767.0954 | 2629594.5818 | 1220761.2312
108 | 2629671.4132 | 1220245.0551 | 2629676.9615 | 1220249.1851 | 2629695.4245 | 1220257.5375 | 2629716.7388 | 1220266.6145
109 | 2629671.4132 | 1220245.0551 | 2629676.8959 | 1220237.9671 | 2629680.4055 | 1220229.4574 | 2629682.6387 | 1220221.3193 | 2629683.689 | 1220213.0308 | 2629682.7147 | 1220204.5209
110 | 2629583.4783 | 1220239.3485 | 2629572.7106 | 1220232.0575
111 | 2629583.4783 | 1220239.3485 | 2629579.6555 | 1220242.1978 | 2629568.1363 | 1220251.813 | 2629559.1049 | 1220261.5851 | 2629556.381 | 1220264.6929
112 | 2629570.7072 | 1220231.1329 | 2629572.7106 | 1220232.0575 | 2629572.7106 | 1220232.0575
113 | 2629556.381 | 1220264.6929 | 2629555.5069 | 1220265.6901
114 | 2629555.5069 | 1220265.6901 | 2629492.9353 | 1220427.9104
115 | 2629570.7072 | 1220231.1329 | 2629553.7143 | 1220223.2908
116 | 2629743.5218 | 1220637.0328 | 2629741.8212 | 1220649.4225

## bus_geodata
| x | y | coords
0 | 2629855.3193 | 1220773.3184
1 | 2629859.1898 | 1220752.2189
2 | 2629849.3265 | 1220802.9363
3 | 2629872.8429 | 1220719.3634
4 | 2629847.6734 | 1220814.3378
5 | 2629755.1017 | 1220794.0534
6 | 2629885.9122 | 1220693.0217
7 | 2629836.1394 | 1220852.1622
8 | 2629731.1432 | 1220785.6138
9 | 2629889.4964 | 1220687.8032
10 | 2629830.0613 | 1220858.2613
11 | 2629719.5344 | 1220792.0597
12 | 2629692.514 | 1220767.5288
13 | 2629870.1307 | 1220669.7018
14 | 2629916.5977 | 1220671.7291
15 | 2629729.7993 | 1220693.1036
16 | 2629685.4533 | 1220696.7897
17 | 2629737.978 | 1220691.4037
18 | 2629687.9824 | 1220682.2891
19 | 2629677.2758 | 1220696.2339
20 | 2629750.4214 | 1220688.2211
21 | 2629738.1614 | 1220676.087
22 | 2629688.8543 | 1220677.2898
23 | 2629646.1982 | 1220691.5177
24 | 2629787.3858 | 1220672.6529
25 | 2629739.0477 | 1220669.6293
26 | 2629691.2557 | 1220663.5213
27 | 2629645.6479 | 1220691.4129
28 | 2629803.6603 | 1220663.8194
29 | 2629741.574 | 1220651.2237
30 | 2629817.969 | 1220656.0812
31 | 2629822.2107 | 1220653.9241
32 | 2629856.3515 | 1220946.3104
33 | 2629834.9441 | 1220931.9923
34 | 2629805.7713 | 1220902.0768
35 | 2629808.5731 | 1220894.4359
36 | 2629812.5838 | 1220886.8685
37 | 2629572.5316 | 1220105.7038
38 | 2629573.0035 | 1220032.5361
39 | 2629586.7798 | 1220155.0043
40 | 2629563.6364 | 1219969.9752
41 | 2629598.7045 | 1220141.689
42 | 2629595.3525 | 1220167.1582
43 | 2629560.2334 | 1219957.4016
44 | 2629603.4302 | 1220177.0443
45 | 2629622.4594 | 1219940.4692
46 | 2629492.5163 | 1219837.7743
47 | 2629623.9293 | 1220163.5381
48 | 2629628.8634 | 1220204.2531
49 | 2629827.8776 | 1220651.1407
50 | 2629549.1453 | 1220661.5215
51 | 2629558.0069 | 1220657.545
52 | 2629424.3193 | 1220462.1919
53 | 2629596.6692 | 1220651.539
54 | 2629491.939 | 1220428.5283
55 | 2629442.0263 | 1220412.1756
56 | 2629603.5152 | 1220684.064
57 | 2629601.1098 | 1220688.4909
58 | 2629616.2211 | 1220685.9232
59 | 2629603.2893 | 1220651.6439
60 | 2629580.2959 | 1220694.5721
61 | 2629607.4768 | 1220637.405
62 | 2629635.7271 | 1220655.0625
63 | 2629679.9157 | 1220661.7939
64 | 2629655.0496 | 1220658.0059
65 | 2629638.1971 | 1220641.4773
66 | 2629642.1775 | 1220619.5848
67 | 2629847.8501 | 1220641.7233
68 | 2629850.7397 | 1220640.3703
69 | 2629854.4917 | 1220651.214
70 | 2629878.9617 | 1220627.4394
71 | 2629930.2231 | 1220658.068
72 | 2629637.2634 | 1219944.4984
73 | 2629514.2749 | 1219745.4465
74 | 2629516.64 | 1219737.5128
75 | 2629514.0305 | 1219746.2664
76 | 2629579.5938 | 1219692.9551
77 | 2629508.2609 | 1219767.001
78 | 2629502.2762 | 1219791.2843
79 | 2629832.7212 | 1219983.5983
80 | 2629572.9221 | 1219634.2417
81 | 2629586.4888 | 1219615.7209
82 | 2629605.3491 | 1219619.3499
83 | 2629611.1049 | 1219678.0905
84 | 2629604.6191 | 1219674.7008
85 | 2629791.1075 | 1220877.7517
86 | 2629818.1844 | 1220859.1692
87 | 2629789.3907 | 1220877.023
88 | 2629799.9749 | 1220853.6416
89 | 2629773.6196 | 1220870.328
90 | 2629765.6432 | 1220866.942
91 | 2629833.3448 | 1220033.6611
92 | 2629822.7022 | 1220018.0432
93 | 2629691.5783 | 1220767.0676
94 | 2629670.1487 | 1220756.8155
95 | 2629663.6783 | 1220754.232
96 | 2629654.526 | 1220771.0461
97 | 2629638.722 | 1220745.8785
98 | 2629608.3766 | 1220740.5225
99 | 2629612.5417 | 1220620.1824
100 | 2629596.632 | 1220739.5513
101 | 2629584.2799 | 1220739.868
102 | 2629594.5818 | 1220761.2312
103 | 2629593.3015 | 1220767.0954
104 | 2629716.7388 | 1220266.6145
105 | 2629671.4132 | 1220245.0551
106 | 2629682.7147 | 1220204.5209
107 | 2629640.6932 | 1220187.1352
108 | 2629583.4783 | 1220239.3485
109 | 2629572.7106 | 1220232.0575
110 | 2629556.381 | 1220264.6929
111 | 2629555.5069 | 1220265.6901
112 | 2629492.9353 | 1220427.9104
113 | 2629570.7072 | 1220231.1329
114 | 2629553.7143 | 1220223.2908
115 | 2629618.6308 | 1220092.2812
116 | 2629741.8212 | 1220649.4225
117 | 2629743.5218 | 1220637.0328
118 | 2629635.7271 | 1220655.0625

## line_std_types
| c_nf_per_km | r_ohm_per_km | x_ohm_per_km | max_i_ka | type | q_mm2 | alpha | voltage_rating
NAYY 4x50 SE | 210 | 0.642 | 0.083 | 0.142 | cs | 50 | 0.00403 | LV
NAYY 4x120 SE | 264 | 0.225 | 0.08 | 0.242 | cs | 120 | 0.00403 | LV
NAYY 4x150 SE | 261 | 0.208 | 0.08 | 0.27 | cs | 150 | 0.00403 | LV
NA2XS2Y 1x95 RM/25 12/20 kV | 216 | 0.313 | 0.132 | 0.252 | cs | 95 | 0.00403 | MV
NA2XS2Y 1x185 RM/25 12/20 kV | 273 | 0.161 | 0.117 | 0.362 | cs | 185 | 0.00403 | MV
NA2XS2Y 1x240 RM/25 12/20 kV | 304 | 0.122 | 0.112 | 0.421 | cs | 240 | 0.00403 | MV
NA2XS2Y 1x95 RM/25 6/10 kV | 315 | 0.313 | 0.123 | 0.249 | cs | 95 | 0.00403 | MV
NA2XS2Y 1x185 RM/25 6/10 kV | 406 | 0.161 | 0.11 | 0.358 | cs | 185 | 0.00403 | MV
NA2XS2Y 1x240 RM/25 6/10 kV | 456 | 0.122 | 0.105 | 0.416 | cs | 240 | 0.00403 | MV
NA2XS2Y 1x150 RM/25 12/20 kV | 250 | 0.206 | 0.116 | 0.319 | cs | 150 | 0.00403 | MV
NA2XS2Y 1x120 RM/25 12/20 kV | 230 | 0.253 | 0.119 | 0.283 | cs | 120 | 0.00403 | MV
NA2XS2Y 1x70 RM/25 12/20 kV | 190 | 0.443 | 0.132 | 0.22 | cs | 70 | 0.00403 | MV
NA2XS2Y 1x150 RM/25 6/10 kV | 360 | 0.206 | 0.11 | 0.315 | cs | 150 | 0.00403 | MV
NA2XS2Y 1x120 RM/25 6/10 kV | 340 | 0.253 | 0.113 | 0.28 | cs | 120 | 0.00403 | MV
NA2XS2Y 1x70 RM/25 6/10 kV | 280 | 0.443 | 0.123 | 0.217 | cs | 70 | 0.00403 | MV
N2XS(FL)2Y 1x120 RM/35 64/110 kV | 112 | 0.153 | 0.166 | 0.366 | cs | 120 | 0.00393 | HV
N2XS(FL)2Y 1x185 RM/35 64/110 kV | 125 | 0.099 | 0.156 | 0.457 | cs | 185 | 0.00393 | HV
N2XS(FL)2Y 1x240 RM/35 64/110 kV | 135 | 0.075 | 0.149 | 0.526 | cs | 240 | 0.00393 | HV
N2XS(FL)2Y 1x300 RM/35 64/110 kV | 144 | 0.06 | 0.144 | 0.588 | cs | 300 | 0.00393 | HV
15-AL1/3-ST1A 0.4 | 11 | 1.8769 | 0.35 | 0.105 | ol | 16 | 0.00403 | LV
24-AL1/4-ST1A 0.4 | 11.25 | 1.2012 | 0.335 | 0.14 | ol | 24 | 0.00403 | LV
48-AL1/8-ST1A 0.4 | 12.2 | 0.5939 | 0.3 | 0.21 | ol | 48 | 0.00403 | LV
94-AL1/15-ST1A 0.4 | 13.2 | 0.306 | 0.29 | 0.35 | ol | 94 | 0.00403 | LV
34-AL1/6-ST1A 10.0 | 9.7 | 0.8342 | 0.36 | 0.17 | ol | 34 | 0.00403 | MV
48-AL1/8-ST1A 10.0 | 10.1 | 0.5939 | 0.35 | 0.21 | ol | 48 | 0.00403 | MV
70-AL1/11-ST1A 10.0 | 10.4 | 0.4132 | 0.339 | 0.29 | ol | 70 | 0.00403 | MV
94-AL1/15-ST1A 10.0 | 10.75 | 0.306 | 0.33 | 0.35 | ol | 94 | 0.00403 | MV
122-AL1/20-ST1A 10.0 | 11.1 | 0.2376 | 0.323 | 0.41 | ol | 122 | 0.00403 | MV
149-AL1/24-ST1A 10.0 | 11.25 | 0.194 | 0.315 | 0.47 | ol | 149 | 0.00403 | MV
34-AL1/6-ST1A 20.0 | 9.15 | 0.8342 | 0.382 | 0.17 | ol | 34 | 0.00403 | MV
48-AL1/8-ST1A 20.0 | 9.5 | 0.5939 | 0.372 | 0.21 | ol | 48 | 0.00403 | MV
70-AL1/11-ST1A 20.0 | 9.7 | 0.4132 | 0.36 | 0.29 | ol | 70 | 0.00403 | MV
94-AL1/15-ST1A 20.0 | 10 | 0.306 | 0.35 | 0.35 | ol | 94 | 0.00403 | MV
122-AL1/20-ST1A 20.0 | 10.3 | 0.2376 | 0.344 | 0.41 | ol | 122 | 0.00403 | MV
149-AL1/24-ST1A 20.0 | 10.5 | 0.194 | 0.337 | 0.47 | ol | 149 | 0.00403 | MV
184-AL1/30-ST1A 20.0 | 10.75 | 0.1571 | 0.33 | 0.535 | ol | 184 | 0.00403 | MV
243-AL1/39-ST1A 20.0 | 11 | 0.1188 | 0.32 | 0.645 | ol | 243 | 0.00403 | MV
48-AL1/8-ST1A 110.0 | 8 | 0.5939 | 0.46 | 0.21 | ol | 48 | 0.00403 | HV
70-AL1/11-ST1A 110.0 | 8.4 | 0.4132 | 0.45 | 0.29 | ol | 70 | 0.00403 | HV
94-AL1/15-ST1A 110.0 | 8.65 | 0.306 | 0.44 | 0.35 | ol | 94 | 0.00403 | HV
122-AL1/20-ST1A 110.0 | 8.5 | 0.2376 | 0.43 | 0.41 | ol | 122 | 0.00403 | HV
149-AL1/24-ST1A 110.0 | 8.75 | 0.194 | 0.41 | 0.47 | ol | 149 | 0.00403 | HV
184-AL1/30-ST1A 110.0 | 8.8 | 0.1571 | 0.4 | 0.535 | ol | 184 | 0.00403 | HV
243-AL1/39-ST1A 110.0 | 9 | 0.1188 | 0.39 | 0.645 | ol | 243 | 0.00403 | HV
305-AL1/39-ST1A 110.0 | 9.2 | 0.0949 | 0.38 | 0.74 | ol | 305 | 0.00403 | HV
490-AL1/64-ST1A 110.0 | 9.75 | 0.059 | 0.37 | 0.96 | ol | 490 | 0.00403 | HV
679-AL1/86-ST1A 110.0 | 9.95 | 0.042 | 0.36 | 1.15 | ol | 679 | 0.00403 | HV
490-AL1/64-ST1A 220.0 | 10 | 0.059 | 0.285 | 0.96 | ol | 490 | 0.00403 | HV
679-AL1/86-ST1A 220.0 | 11.7 | 0.042 | 0.275 | 1.15 | ol | 679 | 0.00403 | HV
490-AL1/64-ST1A 380.0 | 11 | 0.059 | 0.253 | 0.96 | ol | 490 | 0.00403 | HV
679-AL1/86-ST1A 380.0 | 14.6 | 0.042 | 0.25 | 1.15 | ol | 679 | 0.00403 | HV

## trafo_std_types
| i0_percent | pfe_kw | vkr_percent | sn_mva | vn_lv_kv | vn_hv_kv | vk_percent | shift_degree | vector_group | tap_side | tap_neutral | tap_min | tap_max | tap_step_degree | tap_step_percent | tap_phase_shifter
160 MVA 380/110 kV | 0.06 | 60 | 0.25 | 160 | 110 | 380 | 12.2 | 0 | Yy0 | hv | 0 | -9 | 9 | 0 | 1.5 | FALSE
100 MVA 220/110 kV | 0.06 | 55 | 0.26 | 100 | 110 | 220 | 12 | 0 | Yy0 | hv | 0 | -9 | 9 | 0 | 1.5 | FALSE
63 MVA 110/20 kV | 0.04 | 22 | 0.32 | 63 | 20 | 110 | 18 | 150 | YNd5 | hv | 0 | -9 | 9 | 0 | 1.5 | FALSE
40 MVA 110/20 kV | 0.05 | 18 | 0.34 | 40 | 20 | 110 | 16.2 | 150 | YNd5 | hv | 0 | -9 | 9 | 0 | 1.5 | FALSE
25 MVA 110/20 kV | 0.07 | 14 | 0.41 | 25 | 20 | 110 | 12 | 150 | YNd5 | hv | 0 | -9 | 9 | 0 | 1.5 | FALSE
63 MVA 110/10 kV | 0.04 | 22 | 0.32 | 63 | 10 | 110 | 18 | 150 | YNd5 | hv | 0 | -9 | 9 | 0 | 1.5 | FALSE
40 MVA 110/10 kV | 0.05 | 18 | 0.34 | 40 | 10 | 110 | 16.2 | 150 | YNd5 | hv | 0 | -9 | 9 | 0 | 1.5 | FALSE
25 MVA 110/10 kV | 0.07 | 14 | 0.41 | 25 | 10 | 110 | 12 | 150 | YNd5 | hv | 0 | -9 | 9 | 0 | 1.5 | FALSE
0.25 MVA 20/0.4 kV | 0.32 | 0.8 | 1.44 | 0.25 | 0.4 | 20 | 6 | 150 | Yzn5 | hv | 0 | -2 | 2 | 0 | 2.5 | FALSE
0.4 MVA 20/0.4 kV | 0.3375 | 1.35 | 1.425 | 0.4 | 0.4 | 20 | 6 | 150 | Dyn5 | hv | 0 | -2 | 2 | 0 | 2.5 | FALSE
0.63 MVA 20/0.4 kV | 0.2619 | 1.65 | 1.206 | 0.63 | 0.4 | 20 | 6 | 150 | Dyn5 | hv | 0 | -2 | 2 | 0 | 2.5 | FALSE
0.25 MVA 10/0.4 kV | 0.24 | 0.6 | 1.2 | 0.25 | 0.4 | 10 | 4 | 150 | Dyn5 | hv | 0 | -2 | 2 | 0 | 2.5 | FALSE
0.4 MVA 10/0.4 kV | 0.2375 | 0.95 | 1.325 | 0.4 | 0.4 | 10 | 4 | 150 | Dyn5 | hv | 0 | -2 | 2 | 0 | 2.5 | FALSE
0.63 MVA 10/0.4 kV | 0.1873 | 1.18 | 1.0794 | 0.63 | 0.4 | 10 | 4 | 150 | Dyn5 | hv | 0 | -2 | 2 | 0 | 2.5 | FALSE

## trafo3w_std_types
| sn_hv_mva | sn_mv_mva | sn_lv_mva | vn_hv_kv | vn_mv_kv | vn_lv_kv | vk_hv_percent | vk_mv_percent | vk_lv_percent | vkr_hv_percent | vkr_mv_percent | vkr_lv_percent | pfe_kw | i0_percent | shift_mv_degree | shift_lv_degree | vector_group | tap_side | tap_neutral | tap_min | tap_max | tap_step_percent
63/25/38 MVA 110/20/10 kV | 63 | 25 | 38 | 110 | 20 | 10 | 10.4 | 10.4 | 10.4 | 0.28 | 0.32 | 0.35 | 35 | 0.89 | 0 | 0 | YN0yn0yn0 | hv | 0 | -10 | 10 | 1.2
63/25/38 MVA 110/10/10 kV | 63 | 25 | 38 | 110 | 10 | 10 | 10.4 | 10.4 | 10.4 | 0.28 | 0.32 | 0.35 | 35 | 0.89 | 0 | 0 | YN0yn0yn0 | hv | 0 | -10 | 10 | 1.2

## fuse_std_types
| fuse_type | i_rated_a | t_avg | t_min | t_total | x_avg | x_min | x_total
HV 100A | HV 100A | 100 | 0 | [10.0, 3.64, 0.854, 0.281, 0.1, 0.0531, 0.022, 0.01] | [10.0, 4.267, 1.21, 0.403, 0.1, 0.058, 0.022, 0.01] | 0 | [300.0, 350.0, 450.0, 550.0, 700.0, 850.0, 1200.0, 1752.0] | [600.0, 700.0, 900.0, 1150.0, 1665.0, 2000.0, 3000.0, 4313.0]
HV 10A | HV 10A | 10 | 0 | [10.0, 1675.0, 0.344, 0.156, 0.1, 0.0417, 0.0171, 0.01] | [10.0, 1.3, 0.3, 0.155, 0.1, 0.0555, 0.023, 0.01] | 0 | [30.0, 32.0, 35.0, 37.0, 39.0, 50.0, 70.0, 88.0] | [60.0, 70.0, 80.0, 87.0, 94.0, 110.0, 150.0, 216.0]
HV 125A | HV 125A | 125 | 0 | [10.0, 1.82, 0.344, 0.1, 0.0467, 0.0269, 0.01] | [10.0, 2.478, 0.426, 0.1, 0.0427, 0.0211, 0.01] | 0 | [375.0, 500.0, 700.0, 925.0, 1200.0, 1500.0, 2341.0] | [750.0, 1000.0, 1500.0, 2200.0, 3000.0, 4000.0, 5765.0]
HV 160A | HV 160A | 160 | 0 | [10.0, 4.15, 1.03, 0.198, 0.1, 0.051, 0.0172, 0.01] | [10.0, 2.3, 0.734, 0.274, 0.1, 0.046, 0.0177, 0.01] | 0 | [480.0, 550.0, 700.0, 1000.0, 1260.0, 1600.0, 2500.0, 3227.0] | [960.0, 1300.0, 1700.0, 2200.0, 2996.0, 4000.0, 6000.0, 7946.0]
HV 16A | HV 16A | 16 | 0 | [10.0, 0.352, 0.164, 0.1, 0.0649, 0.0342, 0.01] | [10.0, 2.34, 0.722, 0.181, 0.1, 0.055, 0.0296, 0.01] | 0 | [48.0, 60.0, 65.0, 71.0, 80.0, 100.0, 162.0] | [96.0, 110.0, 125.0, 150.0, 168.0, 200.0, 250.0, 398.0]
HV 200A | HV 200A | 200 | 0 | [10.0, 4.267, 1.21, 0.403, 0.1, 0.058, 0.022, 0.01] | [10.0, 3.73, 1.654, 0.328, 0.1, 0.0531, 0.019, 0.01] | 0 | [600.0, 700.0, 900.0, 1150.0, 1665.0, 2000.0, 3000.0, 4313.0] | [1200.0, 1500.0, 1800.0, 2700.0, 3960.0, 5000.0, 7500.0, 10620.0]
HV 20A | HV 20A | 20 | 0 | [10.0, 1.3, 0.3, 0.155, 0.1, 0.0555, 0.023, 0.01] | [10.0, 1.3, 0.161, 0.1, 0.0611, 0.0399, 0.0141, 0.01] | 0 | [60.0, 70.0, 80.0, 87.0, 94.0, 110.0, 150.0, 216.0] | [120.0, 150.0, 200.0, 223.0, 260.0, 300.0, 450.0, 532.0]
HV 25A | HV 25A | 25 | 0 | [10.0, 2.512, 0.833, 0.299, 0.1, 0.0372, 0.0223, 0.01] | [10.0, 3.125, 0.597, 0.198, 0.1, 0.0378, 0.022, 0.01] | 0 | [75.0, 82.0, 90.0, 100.0, 124.0, 170.0, 200.0, 289.0] | [150.0, 170.0, 210.0, 250.0, 294.0, 400.0, 500.0, 711.0]
HV 31.5A | HV 31.5A | 31.5 | 0 | [10.0, 2.34, 0.722, 0.181, 0.1, 0.055, 0.0296, 0.01] | [10.0, 2.84, 0.368, 0.164, 0.1, 0.0621, 0.0378, 0.0195, 0.01] | 0 | [95.0, 110.0, 125.0, 150.0, 165.0, 200.0, 250.0, 390.0] | [189.0, 220.0, 300.0, 350.0, 393.0, 450.0, 530.0, 700.0, 960.0]
HV 40A | HV 40A | 40 | 0 | [10.0, 1.3, 0.161, 0.1, 0.0611, 0.0399, 0.0141, 0.01] | [10.0, 2.05, 0.369, 0.198, 0.1, 0.051, 0.0298, 0.01] | 0 | [120.0, 150.0, 200.0, 223.0, 260.0, 300.0, 450.0, 532.0] | [240.0, 300.0, 400.0, 450.0, 530.0, 650.0, 800.0, 1311.0]
HV 50A | HV 50A | 50 | 0 | [10.0, 3.215, 0.597, 0.198, 0.1, 0.0378, 0.022, 0.01] | [10.0, 3.64, 0.854, 0.281, 0.1, 0.0531, 0.022, 0.01] | 0 | [150.0, 170.0, 210.0, 250.0, 294.0, 400.0, 500.0, 711.0] | [300.0, 350.0, 450.0, 550.0, 700.0, 850.0, 1200.0, 1752.0]
HV 6.3A | HV 6.3A | 6.3 | 0 | [10.0, 1.39, 0.344, 0.168, 0.1, 0.056, 0.0263, 0.01] | [10.0, 1.711, 0.516, 0.198, 0.1, 0.0634, 0.0303, 0.01] | 0 | [19.0, 19.5, 20.4, 20.8, 22.0, 25.0, 32.0, 48.0] | [38.0, 40.0, 43.0, 48.0, 53.0, 60.0, 75.0, 118.0]
HV 63A | HV 63A | 63 | 0 | [10.0, 2.84, 0.368, 0.164, 0.1, 0.0621, 0.0378, 0.0195, 0.01] | [10.0, 1.82, 0.344, 0.1, 0.0467, 0.0269, 0.01] | 0 | [189.0, 220.0, 300.0, 350.0, 393.0, 450.0, 530.0, 700.0, 961.0] | [378.0, 500.0, 700.0, 934.0, 1200.0, 1500.0, 2366.0]
HV 80A | HV 80A | 80 | 0 | [10.0, 2.05, 0.369, 0.198, 0.1, 0.051, 0.0298, 0.01] | [10.0, 4.15, 1.03, 0.198, 0.1, 0.051, 0.0172, 0.01] | 0 | [240.0, 300.0, 400.0, 450.0, 530.0, 650.0, 800.0, 1311.0] | [480.0, 550.0, 700.0, 1000.0, 1260.0, 1600.0, 2500.0, 3227.0]
Siemens NH-1-100 | Siemens NH-1-100 | 100 | [5400.0, 2000.0, 400.0, 20.0, 1.0, 0.2, 0.012, 0.004] | 0 | 0 | [150.0, 190.0, 250.0, 430.0, 900.0, 1250.0, 2700.0, 3600.0] | 0 | 0
Siemens NH-1-125 | Siemens NH-1-125 | 125 | [4800.0, 120.0, 7.0, 0.1, 0.004] | 0 | 0 | [180.0, 400.0, 740.0, 2000.0, 4250.0] | 0 | 0
Siemens NH-1-16 | Siemens NH-1-16 | 16 | [4000.0, 400.0, 2.0, 0.1, 0.04, 0.01] | 0 | 0 | [26.0, 35.0, 75.0, 150.0, 200.0, 300.0] | 0 | 0
Siemens NH-1-160 | Siemens NH-1-160 | 160 | [4800.0, 120.0, 7.0, 0.1, 0.004] | 0 | 0 | [210.0, 500.0, 900.0, 2300.0, 5000.0] | 0 | 0
Siemens NH-1-25 | Siemens NH-1-25 | 25 | [4000.0, 1000.0, 10.0, 0.2, 0.02, 0.01] | 0 | 0 | [40.0, 50.0, 100.0, 210.0, 400.0, 500.0] | 0 | 0
Siemens NH-1-50 | Siemens NH-1-50 | 50 | [4000.0, 40.0, 4.0, 1.0, 0.02, 0.01] | 0 | 0 | [86.0, 200.0, 300.0, 400.0, 1000.0, 1280.0] | 0 | 0
Siemens NH-1-63 | Siemens NH-1-63 | 63 | [4000.0, 100.0, 10.0, 2.0, 0.04, 0.01] | 0 | 0 | [100.0, 200.0, 300.0, 400.0, 1000.0, 1500.0] | 0 | 0
Siemens NH-1-80 | Siemens NH-1-80 | 80 | [4800.0, 120.0, 7.0, 0.1, 0.01] | 0 | 0 | [150.58, 250.0, 450.0, 1150.0, 2470.0] | 0 | 0
Siemens NH-2-1000 | Siemens NH-2-1000 | 1000 | [4800.0, 120.0, 7.0, 0.1, 0.004] | 0 | 0 | [1900.0, 3500.0, 8400.0, 24000.0, 52000.0] | 0 | 0
Siemens NH-2-200 | Siemens NH-2-200 | 200 | [4800.0, 120.0, 7.0, 0.1, 0.004] | 0 | 0 | [280.0, 650.0, 1200.0, 3000.0, 7000.0] | 0 | 0
Siemens NH-2-224 | Siemens NH-2-224 | 224 | [4800.0, 120.0, 7.0, 0.2, 0.04, 0.004] | 0 | 0 | [400.0, 750.0, 1453.0, 3025.0, 4315.0, 7600.0] | 0 | 0
Siemens NH-2-250 | Siemens NH-2-250 | 250 | [4800.0, 120.0, 7.0, 0.1, 0.004] | 0 | 0 | [450.0, 800.0, 1650.0, 4000.0, 8500.0] | 0 | 0
Siemens NH-2-315 | Siemens NH-2-315 | 315 | [4800.0, 120.0, 7.0, 0.1, 0.004] | 0 | 0 | [550.0, 920.0, 1900.0, 5000.0, 11000.0] | 0 | 0
Siemens NH-2-355 | Siemens NH-2-355 | 355 | [4800.0, 120.0, 6.0, 0.1, 0.004] | 0 | 0 | [650.0, 1116.27, 2350.0, 5840.0, 12790.0] | 0 | 0
Siemens NH-2-400 | Siemens NH-2-400 | 400 | [4800.0, 120.0, 7.0, 0.1, 0.004] | 0 | 0 | [720.0, 1350.0, 2800.0, 6500.0, 15000.0] | 0 | 0
Siemens NH-2-425 | Siemens NH-2-425 | 425 | [4800.0, 120.0, 7.0, 0.1, 0.004] | 0 | 0 | [850.0, 1500.0, 3050.0, 7500.0, 16500.0] | 0 | 0
Siemens NH-2-630 | Siemens NH-2-630 | 630 | [4800.0, 120.0, 7.0, 0.1, 0.004] | 0 | 0 | [1200.0, 2000.0, 4800.0, 12000.0, 26000.0] | 0 | 0

## dtypes
| element | column | dtype
0 | bus | name | object
1 | bus | vn_kv | float64
2 | bus | type | object
3 | bus | zone | object
4 | bus | in_service | bool
5 | load | name | object
6 | load | bus | uint32
7 | load | p_mw | float64
8 | load | q_mvar | float64
9 | load | const_z_percent | float64
10 | load | const_i_percent | float64
11 | load | sn_mva | float64
12 | load | scaling | float64
13 | load | in_service | bool
14 | load | type | object
15 | ext_grid | name | object
16 | ext_grid | bus | uint32
17 | ext_grid | vm_pu | float64
18 | ext_grid | va_degree | float64
19 | ext_grid | slack_weight | float64
20 | ext_grid | in_service | bool
21 | line | name | object
22 | line | std_type | object
23 | line | from_bus | uint32
24 | line | to_bus | uint32
25 | line | length_km | float64
26 | line | r_ohm_per_km | float64
27 | line | x_ohm_per_km | float64
28 | line | c_nf_per_km | float64
29 | line | g_us_per_km | float64
30 | line | max_i_ka | float64
31 | line | df | float64
32 | line | parallel | uint32
33 | line | type | object
34 | line | in_service | bool
35 | trafo | name | object
36 | trafo | std_type | object
37 | trafo | hv_bus | uint32
38 | trafo | lv_bus | uint32
39 | trafo | sn_mva | float64
40 | trafo | vn_hv_kv | float64
41 | trafo | vn_lv_kv | float64
42 | trafo | vk_percent | float64
43 | trafo | vkr_percent | float64
44 | trafo | pfe_kw | float64
45 | trafo | i0_percent | float64
46 | trafo | shift_degree | float64
47 | trafo | tap_side | object
48 | trafo | tap_neutral | int32
49 | trafo | tap_min | int32
50 | trafo | tap_max | int32
51 | trafo | tap_step_percent | float64
52 | trafo | tap_step_degree | float64
53 | trafo | tap_pos | int32
54 | trafo | tap_phase_shifter | bool
55 | trafo | parallel | uint32
56 | trafo | df | float64
57 | trafo | in_service | bool
58 | line_geodata | coords | object
59 | bus_geodata | x | float64
60 | bus_geodata | y | float64
61 | bus_geodata | coords | object

## parameters
| version | format_version | converged | OPF_converged | name | f_hz | sn_mva
0 | 2.14.6 | 2.14.0 | FALSE | FALSE |  | 50 | 1