## bus
| name | vn_kv | type | zone | in_service
0 | bus_LV_3256-6_1_3_node_5 | 0.4 | n |  | TRUE
1 | bus_LV_3256-6_1_3_node_6 | 0.4 | n |  | TRUE
2 | bus_LV_3256-6_1_3_node_30 | 0.4 | n |  | TRUE
3 | bus_LV_3256-6_1_3_node_7 | 0.4 | n |  | TRUE
4 | bus_LV_3256-6_1_3_node_31 | 0.4 | n |  | TRUE
5 | bus_LV_3256-6_1_3_node_8 | 0.4 | n |  | TRUE
6 | bus_LV_3256-6_1_3_node_9 | 0.4 | n |  | TRUE
7 | bus_LV_3256-6_1_3_node_10 | 0.4 | n |  | TRUE
8 | bus_LV_3256-6_1_3_node_151 | 0.4 | n |  | TRUE
9 | bus_LV_3256-6_1_3_node_11 | 0.4 | n |  | TRUE
10 | bus_LV_3256-6_1_3_node_12 | 0.4 | n |  | TRUE
11 | bus_LV_3256-6_1_3_node_13 | 0.4 | n |  | TRUE
12 | bus_LV_3256-6_1_3_node_152 | 0.4 | n |  | TRUE
13 | bus_LV_3256-6_1_3_node_55 | 0.4 | n |  | TRUE
14 | bus_LV_3256-6_1_3_node_81 | 0.4 | n |  | TRUE
15 | bus_LV_3256-6_1_3_node_147 | 0.4 | n |  | TRUE
16 | bus_LV_3256-6_1_3_node_148 | 0.4 | n |  | TRUE
17 | bus_LV_3256-6_1_3_node_14 | 0.4 | n |  | TRUE
18 | bus_LV_3256-6_1_3_node_15 | 0.4 | n |  | TRUE
19 | bus_LV_3256-6_1_3_node_16 | 0.4 | n |  | TRUE
20 | bus_LV_3256-6_1_3_node_159 | 0.4 | n |  | TRUE
21 | bus_LV_3256-6_1_3_node_17 | 0.4 | n |  | TRUE
22 | bus_LV_3256-6_1_3_node_18 | 0.4 | n |  | TRUE
23 | bus_LV_3256-6_1_3_node_63 | 0.4 | n |  | TRUE
24 | bus_LV_3256-6_1_3_node_78 | 0.4 | n |  | TRUE
25 | bus_LV_3256-6_1_3_node_47 | 0.4 | n |  | TRUE
26 | bus_LV_3256-6_1_3_node_77 | 0.4 | n |  | TRUE
27 | bus_LV_3256-6_1_3_node_19 | 0.4 | n |  | TRUE
28 | bus_LV_3256-6_1_3_node_20 | 0.4 | n |  | TRUE
29 | bus_LV_3256-6_1_3_node_21 | 0.4 | n |  | TRUE
30 | bus_LV_3256-6_1_3_node_22 | 0.4 | n |  | TRUE
31 | bus_LV_3256-6_1_3_node_23 | 0.4 | n |  | TRUE
32 | bus_LV_3256-6_1_3_node_48 | 0.4 | n |  | TRUE
33 | bus_LV_3256-6_1_3_node_74 | 0.4 | n |  | TRUE
34 | bus_LV_3256-6_1_3_node_70 | 0.4 | n |  | TRUE
35 | bus_LV_3256-6_1_3_node_40 | 0.4 | n |  | TRUE
36 | bus_LV_3256-6_1_3_node_66 | 0.4 | n |  | TRUE
37 | bus_LV_3256-6_1_3_node_24 | 0.4 | n |  | TRUE
38 | bus_LV_3256-6_1_3_node_25 | 0.4 | n |  | TRUE
39 | bus_LV_3256-6_1_3_node_26 | 0.4 | n |  | TRUE
40 | bus_LV_3256-6_1_3_node_27 | 0.4 | n |  | TRUE
41 | bus_LV_3256-6_1_3_node_28 | 0.4 | n |  | TRUE
42 | bus_LV_3256-6_1_3_node_29 | 0.4 | n |  | TRUE
43 | bus_LV_3256-6_1_3_node_60 | 0.4 | n |  | TRUE
44 | bus_LV_3256-6_1_3_node_41 | 0.4 | n |  | TRUE
45 | bus_LV_3256-6_1_3_node_38 | 0.4 | n |  | TRUE
46 | bus_LV_3256-6_1_3_node_76 | 0.4 | n |  | TRUE
47 | bus_LV_3256-6_1_3_node_61 | 0.4 | n |  | TRUE
48 | bus_LV_3256-6_1_3_node_36 | 0.4 | n |  | TRUE
49 | bus_LV_3256-6_1_3_node_39 | 0.4 | n |  | TRUE
50 | bus_LV_3256-6_1_3_node_32 | 0.4 | n |  | TRUE
51 | bus_LV_3256-6_1_3_node_83 | 0.4 | n |  | TRUE
52 | bus_LV_3256-6_1_3_node_82 | 0.4 | n |  | TRUE
53 | bus_LV_3256-6_1_3_node_157 | 0.4 | n |  | TRUE
54 | bus_LV_3256-6_1_3_node_73 | 0.4 | n |  | TRUE
55 | bus_LV_3256-6_1_3_node_33 | 0.4 | n |  | TRUE
56 | bus_LV_3256-6_1_3_node_34 | 0.4 | n |  | TRUE
57 | bus_LV_3256-6_1_3_node_35 | 0.4 | n |  | TRUE
58 | bus_LV_3256-6_1_3_node_37 | 0.4 | n |  | TRUE
59 | bus_LV_3256-6_1_3_node_79 | 0.4 | n |  | TRUE
60 | bus_LV_3256-6_1_3_node_95 | 0.4 | n |  | TRUE
61 | bus_LV_3256-6_1_3_node_42 | 0.4 | n |  | TRUE
62 | bus_LV_3256-6_1_3_node_43 | 0.4 | n |  | TRUE
63 | bus_LV_3256-6_1_3_node_44 | 0.4 | n |  | TRUE
64 | bus_LV_3256-6_1_3_node_45 | 0.4 | n |  | TRUE
65 | bus_LV_3256-6_1_3_node_46 | 0.4 | n |  | TRUE
66 | bus_LV_3256-6_1_3_node_59 | 0.4 | n |  | TRUE
67 | bus_LV_3256-6_1_3_node_57 | 0.4 | n |  | TRUE
68 | bus_LV_3256-6_1_3_node_68 | 0.4 | n |  | TRUE
69 | bus_LV_3256-6_1_3_node_49 | 0.4 | n |  | TRUE
70 | bus_LV_3256-6_1_3_node_50 | 0.4 | n |  | TRUE
71 | bus_LV_3256-6_1_3_node_51 | 0.4 | n |  | TRUE
72 | bus_LV_3256-6_1_3_node_52 | 0.4 | n |  | TRUE
73 | bus_LV_3256-6_1_3_node_53 | 0.4 | n |  | TRUE
74 | bus_LV_3256-6_1_3_node_54 | 0.4 | n |  | TRUE
75 | bus_LV_3256-6_1_3_node_64 | 0.4 | n |  | TRUE
76 | bus_LV_3256-6_1_3_node_65 | 0.4 | n |  | TRUE
77 | bus_LV_3256-6_1_3_node_56 | 0.4 | n |  | TRUE
78 | bus_LV_3256-6_1_3_node_58 | 0.4 | n |  | TRUE
79 | bus_LV_3256-6_1_3_node_62 | 0.4 | n |  | TRUE
80 | bus_LV_3256-6_1_3_node_72 | 0.4 | n |  | TRUE
81 | bus_LV_3256-6_1_3_node_144 | 0.4 | n |  | TRUE
82 | bus_LV_3256-6_1_3_node_146 | 0.4 | n |  | TRUE
83 | bus_LV_3256-6_1_3_node_80 | 0.4 | n |  | TRUE
84 | bus_LV_3256-6_1_3_node_89 | 0.4 | n |  | TRUE
85 | bus_LV_3256-6_1_3_node_67 | 0.4 | n |  | TRUE
86 | bus_LV_3256-6_1_3_node_69 | 0.4 | n |  | TRUE
87 | bus_LV_3256-6_1_3_node_71 | 0.4 | n |  | TRUE
88 | bus_LV_3256-6_1_3_node_142 | 0.4 | n |  | TRUE
89 | bus_LV_3256-6_1_3_node_96 | 0.4 | n |  | TRUE
90 | bus_LV_3256-6_1_3_node_94 | 0.4 | n |  | TRUE
91 | bus_LV_3256-6_1_3_node_145 | 0.4 | n |  | TRUE
92 | bus_LV_3256-6_1_3_node_88 | 0.4 | n |  | TRUE
93 | bus_LV_3256-6_1_3_node_85 | 0.4 | n |  | TRUE
94 | bus_LV_3256-6_1_3_node_86 | 0.4 | n |  | TRUE
95 | bus_LV_3256-6_1_3_node_87 | 0.4 | n |  | TRUE
96 | bus_LV_3256-6_1_3_node_90 | 0.4 | n |  | TRUE
97 | bus_LV_3256-6_1_3_node_91 | 0.4 | n |  | TRUE
98 | bus_LV_3256-6_1_3_node_92 | 0.4 | n |  | TRUE
99 | bus_LV_3256-6_1_3_node_93 | 0.4 | n |  | TRUE
100 | bus_LV_3256-6_1_3_node_121 | 0.4 | n |  | TRUE
101 | bus_LV_3256-6_1_3_node_122 | 0.4 | n |  | TRUE
102 | bus_LV_3256-6_1_3_node_123 | 0.4 | n |  | TRUE
103 | bus_LV_3256-6_1_3_node_129 | 0.4 | n |  | TRUE
104 | bus_LV_3256-6_1_3_node_158 | 0.4 | n |  | TRUE
105 | bus_LV_3256-6_1_3_node_132 | 0.4 | n |  | TRUE
106 | bus_LV_3256-6_1_3_node_124 | 0.4 | n |  | TRUE
107 | bus_LV_3256-6_1_3_node_125 | 0.4 | n |  | TRUE
108 | bus_LV_3256-6_1_3_node_130 | 0.4 | n |  | TRUE
109 | bus_LV_3256-6_1_3_node_126 | 0.4 | n |  | TRUE
110 | bus_LV_3256-6_1_3_node_127 | 0.4 | n |  | TRUE
111 | bus_LV_3256-6_1_3_node_128 | 0.4 | n |  | TRUE
112 | bus_LV_3256-6_1_3_node_133 | 0.4 | n |  | TRUE
113 | bus_LV_3256-6_1_3_node_131 | 0.4 | n |  | TRUE
114 | bus_LV_3256-6_1_3_node_134 | 0.4 | n |  | TRUE
115 | bus_LV_3256-6_1_3_node_135 | 0.4 | n |  | TRUE
116 | bus_LV_3256-6_1_3_node_136 | 0.4 | n |  | TRUE
117 | bus_LV_3256-6_1_3_node_137 | 0.4 | n |  | TRUE
118 | bus_LV_3256-6_1_3_node_138 | 0.4 | n |  | TRUE
119 | bus_LV_3256-6_1_3_node_140 | 0.4 | n |  | TRUE
120 | bus_LV_3256-6_1_3_node_139 | 0.4 | n |  | TRUE
121 | bus_LV_3256-6_1_3_node_155 | 0.4 | n |  | TRUE
122 | bus_LV_3256-6_1_3_node_153 | 0.4 | n |  | TRUE
123 | bus_LV_3256-6_1_3_node_154 | 0.4 | n |  | TRUE
124 | bus_LV_3256-6_1_3_node_141 | 0.4 | n |  | TRUE
125 | bus_LV_3256-6_1_3_node_143 | 0.4 | n |  | TRUE
126 | bus_LV_3256-6_1_3_node_149 | 0.4 | n |  | TRUE
127 | bus_LV_3256-6_1_3_node_150 | 0.4 | n |  | TRUE
128 | bus_MV_49_0_node_93 | 20 | n |  | TRUE

## load
| name | bus | p_mw | q_mvar | const_z_percent | const_i_percent | sn_mva | scaling | in_service | type
0 | LV_3256-6_1_3_load_5 | 0 | 0.00089565 | 0.00022447 | 0 | 0 |  | 1 | TRUE | wye
1 | LV_3256-6_1_3_load_6 | 1 | 0.00049253 | 0.00012344 | 0 | 0 |  | 1 | TRUE | wye
2 | LV_3256-6_1_3_load_30 | 2 | 0.00095278 | 0.00023879 | 0 | 0 |  | 1 | TRUE | wye
3 | LV_3256-6_1_3_load_7 | 3 | 0.0004469 | 0.000112 | 0 | 0 |  | 1 | TRUE | wye
4 | LV_3256-6_1_3_load_8 | 5 | 0.00081755 | 0.0002049 | 0 | 0 |  | 1 | TRUE | wye
5 | LV_3256-6_1_3_load_9 | 6 | 0.0016473 | 0.00041286 | 0 | 0 |  | 1 | TRUE | wye
6 | LV_3256-6_1_3_load_151 | 8 | 0.0024263 | 0.00060808 | 0 | 0 |  | 1 | TRUE | wye
7 | LV_3256-6_1_3_load_11 | 9 | 0.0016757 | 0.00041998 | 0 | 0 |  | 1 | TRUE | wye
8 | LV_3256-6_1_3_load_12 | 10 | 0.0012143 | 0.00030434 | 0 | 0 |  | 1 | TRUE | wye
9 | LV_3256-6_1_3_load_13 | 11 | 0.00056669 | 0.00014203 | 0 | 0 |  | 1 | TRUE | wye
10 | LV_3256-6_1_3_load_55 | 13 | 0.0014338 | 0.00035934 | 0 | 0 |  | 1 | TRUE | wye
11 | LV_3256-6_1_3_load_81 | 14 | 0.0014328 | 0.00035909 | 0 | 0 |  | 1 | TRUE | wye
12 | LV_3256-6_1_3_load_147 | 15 | 0.00051465 | 0.00012898 | 0 | 0 |  | 1 | TRUE | wye
13 | LV_3256-6_1_3_load_148 | 16 | 0.00072935 | 0.00018279 | 0 | 0 |  | 1 | TRUE | wye
14 | LV_3256-6_1_3_load_14 | 17 | 0.0020536 | 0.00051467 | 0 | 0 |  | 1 | TRUE | wye
15 | LV_3256-6_1_3_load_15 | 18 | 0.0018421 | 0.00046168 | 0 | 0 |  | 1 | TRUE | wye
16 | LV_3256-6_1_3_load_159 | 20 | 0.0028964 | 0.00072591 | 0 | 0 |  | 1 | TRUE | wye
17 | LV_3256-6_1_3_load_17 | 21 | 0.0026727 | 0.00066984 | 0 | 0 |  | 1 | TRUE | wye
18 | LV_3256-6_1_3_load_18 | 22 | 0.0013821 | 0.0003464 | 0 | 0 |  | 1 | TRUE | wye
19 | LV_3256-6_1_3_load_63 | 23 | 0.0020314 | 0.00050911 | 0 | 0 |  | 1 | TRUE | wye
20 | LV_3256-6_1_3_load_78 | 24 | 0.0018437 | 0.00046206 | 0 | 0 |  | 1 | TRUE | wye
21 | LV_3256-6_1_3_load_19 | 27 | 0.00093645 | 0.0002347 | 0 | 0 |  | 1 | TRUE | wye
22 | LV_3256-6_1_3_load_20 | 28 | 0.0022532 | 0.00056471 | 0 | 0 |  | 1 | TRUE | wye
23 | LV_3256-6_1_3_load_21 | 29 | 0.0016285 | 0.00040814 | 0 | 0 |  | 1 | TRUE | wye
24 | LV_3256-6_1_3_load_22 | 30 | 0.0023116 | 0.00057934 | 0 | 0 |  | 1 | TRUE | wye
25 | LV_3256-6_1_3_load_23 | 31 | 0.0023825 | 0.00059712 | 0 | 0 |  | 1 | TRUE | wye
26 | LV_3256-6_1_3_load_74 | 33 | 0.0014906 | 0.00037359 | 0 | 0 |  | 1 | TRUE | wye
27 | LV_3256-6_1_3_load_70 | 34 | 0.0015162 | 0.00038 | 0 | 0 |  | 1 | TRUE | wye
28 | LV_3256-6_1_3_load_40 | 35 | 0.0012708 | 0.00031849 | 0 | 0 |  | 1 | TRUE | wye
29 | LV_3256-6_1_3_load_24 | 37 | 0.0021823 | 0.00054693 | 0 | 0 |  | 1 | TRUE | wye
30 | LV_3256-6_1_3_load_25 | 38 | 0.0029045 | 0.00072793 | 0 | 0 |  | 1 | TRUE | wye
31 | LV_3256-6_1_3_load_27 | 40 | 0.002318 | 0.00058094 | 0 | 0 |  | 1 | TRUE | wye
32 | LV_3256-6_1_3_load_29 | 42 | 0.00045152 | 0.00011316 | 0 | 0 |  | 1 | TRUE | wye
33 | LV_3256-6_1_3_load_60 | 43 | 0.0023571 | 0.00059075 | 0 | 0 |  | 1 | TRUE | wye
34 | LV_3256-6_1_3_load_41 | 44 | 0.0014133 | 0.00035421 | 0 | 0 |  | 1 | TRUE | wye
35 | LV_3256-6_1_3_load_38 | 45 | 0.0011483 | 0.0002878 | 0 | 0 |  | 1 | TRUE | wye
36 | LV_3256-6_1_3_load_76 | 46 | 0.0012253 | 0.00030708 | 0 | 0 |  | 1 | TRUE | wye
37 | LV_3256-6_1_3_load_61 | 47 | 0.0028269 | 0.00070849 | 0 | 0 |  | 1 | TRUE | wye
38 | LV_3256-6_1_3_load_36 | 48 | 0.0017629 | 0.00044183 | 0 | 0 |  | 1 | TRUE | wye
39 | LV_3256-6_1_3_load_39 | 49 | 0.0047445 | 0.0011891 | 0 | 0 |  | 1 | TRUE | wye
40 | LV_3256-6_1_3_load_83 | 51 | 0.0019387 | 0.00048588 | 0 | 0 |  | 1 | TRUE | wye
41 | LV_3256-6_1_3_load_82 | 52 | 0.00088098 | 0.00022079 | 0 | 0 |  | 1 | TRUE | wye
42 | LV_3256-6_1_3_load_157 | 53 | 0.00045804 | 0.0001148 | 0 | 0 |  | 1 | TRUE | wye
43 | LV_3256-6_1_3_load_73 | 54 | 0.0011634 | 0.00029158 | 0 | 0 |  | 1 | TRUE | wye
44 | LV_3256-6_1_3_load_33 | 55 | 0.0011008 | 0.00027589 | 0 | 0 |  | 1 | TRUE | wye
45 | LV_3256-6_1_3_load_34 | 56 | 0.00046255 | 0.00011593 | 0 | 0 |  | 1 | TRUE | wye
46 | LV_3256-6_1_3_load_35 | 57 | 0.00079335 | 0.00019883 | 0 | 0 |  | 1 | TRUE | wye
47 | LV_3256-6_1_3_load_37 | 58 | 0.0029074 | 0.00072867 | 0 | 0 |  | 1 | TRUE | wye
48 | LV_3256-6_1_3_load_95 | 60 | 0.00062034 | 0.00015547 | 0 | 0 |  | 1 | TRUE | wye
49 | LV_3256-6_1_3_load_42 | 61 | 0.0015782 | 0.00039553 | 0 | 0 |  | 1 | TRUE | wye
50 | LV_3256-6_1_3_load_43 | 62 | 0.0016442 | 0.00041208 | 0 | 0 |  | 1 | TRUE | wye
51 | LV_3256-6_1_3_load_45 | 64 | 0.0027884 | 0.00069884 | 0 | 0 |  | 1 | TRUE | wye
52 | LV_3256-6_1_3_load_46 | 65 | 0.0031819 | 0.00079745 | 0 | 0 |  | 1 | TRUE | wye
53 | LV_3256-6_1_3_load_59 | 66 | 0.001005 | 0.00025188 | 0 | 0 |  | 1 | TRUE | wye
54 | LV_3256-6_1_3_load_57 | 67 | 0.0015212 | 0.00038125 | 0 | 0 |  | 1 | TRUE | wye
55 | LV_3256-6_1_3_load_68 | 68 | 0.0013882 | 0.00034793 | 0 | 0 |  | 1 | TRUE | wye
56 | LV_3256-6_1_3_load_49 | 69 | 0.0029962 | 0.00075092 | 0 | 0 |  | 1 | TRUE | wye
57 | LV_3256-6_1_3_load_50 | 70 | 0.0025968 | 0.00065081 | 0 | 0 |  | 1 | TRUE | wye
58 | LV_3256-6_1_3_load_52 | 72 | 0.000528 | 0.00013233 | 0 | 0 |  | 1 | TRUE | wye
59 | LV_3256-6_1_3_load_53 | 73 | 0.0015125 | 0.00037906 | 0 | 0 |  | 1 | TRUE | wye
60 | LV_3256-6_1_3_load_54 | 74 | 0.0037207 | 0.0009325 | 0 | 0 |  | 1 | TRUE | wye
61 | LV_3256-6_1_3_load_64 | 75 | 0.0015712 | 0.00039377 | 0 | 0 |  | 1 | TRUE | wye
62 | LV_3256-6_1_3_load_65 | 76 | 0.00097208 | 0.00024363 | 0 | 0 |  | 1 | TRUE | wye
63 | LV_3256-6_1_3_load_56 | 77 | 0.0017607 | 0.00044127 | 0 | 0 |  | 1 | TRUE | wye
64 | LV_3256-6_1_3_load_58 | 78 | 0.0038015 | 0.00095275 | 0 | 0 |  | 1 | TRUE | wye
65 | LV_3256-6_1_3_load_144 | 81 | 0.0017848 | 0.00044732 | 0 | 0 |  | 1 | TRUE | wye
66 | LV_3256-6_1_3_load_146 | 82 | 0.0020915 | 0.00052419 | 0 | 0 |  | 1 | TRUE | wye
67 | LV_3256-6_1_3_load_80 | 83 | 0.0020024 | 0.00050185 | 0 | 0 |  | 1 | TRUE | wye
68 | LV_3256-6_1_3_load_89 | 84 | 0.00054983 | 0.0001378 | 0 | 0 |  | 1 | TRUE | wye
69 | LV_3256-6_1_3_load_67 | 85 | 0.00095286 | 0.00023881 | 0 | 0 |  | 1 | TRUE | wye
70 | LV_3256-6_1_3_load_71 | 87 | 0.0012348 | 0.00030946 | 0 | 0 |  | 1 | TRUE | wye
71 | LV_3256-6_1_3_load_96 | 89 | 0.00097095 | 0.00024334 | 0 | 0 |  | 1 | TRUE | wye
72 | LV_3256-6_1_3_load_94 | 90 | 0.0017856 | 0.00044752 | 0 | 0 |  | 1 | TRUE | wye
73 | LV_3256-6_1_3_load_145 | 91 | 0.0023992 | 0.00060128 | 0 | 0 |  | 1 | TRUE | wye
74 | LV_3256-6_1_3_load_85 | 93 | 0.0019344 | 0.00048481 | 0 | 0 |  | 1 | TRUE | wye
75 | LV_3256-6_1_3_load_86 | 94 | 0.0084437 | 0.0021162 | 0 | 0 |  | 1 | TRUE | wye
76 | LV_3256-6_1_3_load_87 | 95 | 0.0042728 | 0.0010709 | 0 | 0 |  | 1 | TRUE | wye
77 | LV_3256-6_1_3_load_90 | 96 | 0.0020205 | 0.00050639 | 0 | 0 |  | 1 | TRUE | wye
78 | LV_3256-6_1_3_load_91 | 97 | 0.0019917 | 0.00049916 | 0 | 0 |  | 1 | TRUE | wye
79 | LV_3256-6_1_3_load_92 | 98 | 0.00085067 | 0.0002132 | 0 | 0 |  | 1 | TRUE | wye
80 | LV_3256-6_1_3_load_121 | 100 | 0.0018728 | 0.00046938 | 0 | 0 |  | 1 | TRUE | wye
81 | LV_3256-6_1_3_load_122 | 101 | 0.0019868 | 0.00049793 | 0 | 0 |  | 1 | TRUE | wye
82 | LV_3256-6_1_3_load_129 | 103 | 0.0013634 | 0.0003417 | 0 | 0 |  | 1 | TRUE | wye
83 | LV_3256-6_1_3_load_158 | 104 | 0.0021834 | 0.00054721 | 0 | 0 |  | 1 | TRUE | wye
84 | LV_3256-6_1_3_load_132 | 105 | 0.0020838 | 0.00052224 | 0 | 0 |  | 1 | TRUE | wye
85 | LV_3256-6_1_3_load_124 | 106 | 0.0015206 | 0.0003811 | 0 | 0 |  | 1 | TRUE | wye
86 | LV_3256-6_1_3_load_125 | 107 | 0.002811 | 0.00070451 | 0 | 0 |  | 1 | TRUE | wye
87 | LV_3256-6_1_3_load_130 | 108 | 0.0020059 | 0.00050273 | 0 | 0 |  | 1 | TRUE | wye
88 | LV_3256-6_1_3_load_126 | 109 | 0.0020256 | 0.00050767 | 0 | 0 |  | 1 | TRUE | wye
89 | LV_3256-6_1_3_load_127 | 110 | 0.0016902 | 0.0004236 | 0 | 0 |  | 1 | TRUE | wye
90 | LV_3256-6_1_3_load_133 | 112 | 0.0012178 | 0.0003052 | 0 | 0 |  | 1 | TRUE | wye
91 | LV_3256-6_1_3_load_131 | 113 | 0.00083035 | 0.00020811 | 0 | 0 |  | 1 | TRUE | wye
92 | LV_3256-6_1_3_load_134 | 114 | 0.0010892 | 0.00027298 | 0 | 0 |  | 1 | TRUE | wye
93 | LV_3256-6_1_3_load_135 | 115 | 0.001322 | 0.00033131 | 0 | 0 |  | 1 | TRUE | wye
94 | LV_3256-6_1_3_load_136 | 116 | 0.0024823 | 0.00062213 | 0 | 0 |  | 1 | TRUE | wye
95 | LV_3256-6_1_3_load_137 | 117 | 0.00090384 | 0.00022652 | 0 | 0 |  | 1 | TRUE | wye
96 | LV_3256-6_1_3_load_138 | 118 | 0.001143 | 0.00028648 | 0 | 0 |  | 1 | TRUE | wye
97 | LV_3256-6_1_3_load_140 | 119 | 0.00093481 | 0.00023428 | 0 | 0 |  | 1 | TRUE | wye
98 | LV_3256-6_1_3_load_139 | 120 | 0.00097769 | 0.00024503 | 0 | 0 |  | 1 | TRUE | wye
99 | LV_3256-6_1_3_load_155 | 121 | 0.00092214 | 0.00023111 | 0 | 0 |  | 1 | TRUE | wye
100 | LV_3256-6_1_3_load_153 | 122 | 0.00059937 | 0.00015022 | 0 | 0 |  | 1 | TRUE | wye
101 | LV_3256-6_1_3_load_154 | 123 | 0.0015381 | 0.00038548 | 0 | 0 |  | 1 | TRUE | wye
102 | LV_3256-6_1_3_load_141 | 124 | 0.0012247 | 0.00030694 | 0 | 0 |  | 1 | TRUE | wye
103 | LV_3256-6_1_3_load_143 | 125 | 0.0015931 | 0.00039927 | 0 | 0 |  | 1 | TRUE | wye
104 | LV_3256-6_1_3_load_149 | 126 | 0.0010914 | 0.00027352 | 0 | 0 |  | 1 | TRUE | wye
105 | LV_3256-6_1_3_load_150 | 127 | 0.00066625 | 0.00016698 | 0 | 0 |  | 1 | TRUE | wye

## ext_grid
| name | bus | vm_pu | va_degree | slack_weight | in_service
0 |  | 43 | 1 | 0 | 1 | TRUE

## line
| name | std_type | from_bus | to_bus | length_km | r_ohm_per_km | x_ohm_per_km | c_nf_per_km | g_us_per_km | max_i_ka | df | parallel | type | in_service
0 | LV_3256-6_1_3_line_0 | NAYY 4x150 SE | 0 | 1 | 0.01651 | 0.208 | 0.08 | 261 | 0 | 0.27 | 1 | 1 | cs | TRUE
1 | LV_3256-6_1_3_line_1 | NAYY 4x150 SE | 0 | 2 | 0.079037 | 0.208 | 0.08 | 261 | 0 | 0.27 | 1 | 1 | cs | TRUE
2 | LV_3256-6_1_3_line_2 | NAYY 4x150 SE | 1 | 3 | 0.0043122 | 0.208 | 0.08 | 261 | 0 | 0.27 | 1 | 1 | cs | TRUE
3 | LV_3256-6_1_3_line_3 | NAYY 4x150 SE | 2 | 4 | 0.0035149 | 0.208 | 0.08 | 261 | 0 | 0.27 | 1 | 1 | cs | TRUE
4 | LV_3256-6_1_3_line_4 | NAYY 4x150 SE | 4 | 50 | 0.047988 | 0.208 | 0.08 | 261 | 0 | 0.27 | 1 | 1 | cs | TRUE
5 | LV_3256-6_1_3_line_5 | NAYY 4x150 SE | 5 | 6 | 0.025571 | 0.208 | 0.08 | 261 | 0 | 0.27 | 1 | 1 | cs | TRUE
6 | LV_3256-6_1_3_line_6 | NAYY 4x150 SE | 5 | 7 | 0.031707 | 0.208 | 0.08 | 261 | 0 | 0.27 | 1 | 1 | cs | TRUE
7 | LV_3256-6_1_3_line_7 | NAYY 4x150 SE | 5 | 8 | 0.13082 | 0.208 | 0.08 | 261 | 0 | 0.27 | 1 | 1 | cs | TRUE
8 | LV_3256-6_1_3_line_8 | NAYY 4x150 SE | 6 | 9 | 0.0044226 | 0.208 | 0.08 | 261 | 0 | 0.27 | 1 | 1 | cs | TRUE
9 | LV_3256-6_1_3_line_9 | NAYY 4x150 SE | 7 | 10 | 0.010624 | 0.208 | 0.08 | 261 | 0 | 0.27 | 1 | 1 | cs | TRUE
10 | LV_3256-6_1_3_line_10 | NAYY 4x150 SE | 7 | 11 | 0.016785 | 0.208 | 0.08 | 261 | 0 | 0.27 | 1 | 1 | cs | TRUE
11 | LV_3256-6_1_3_line_11 | NAYY 4x150 SE | 8 | 12 | 0.056825 | 0.208 | 0.08 | 261 | 0 | 0.27 | 1 | 1 | cs | TRUE
12 | LV_3256-6_1_3_line_12 | NAYY 4x150 SE | 9 | 13 | 0.037779 | 0.208 | 0.08 | 261 | 0 | 0.27 | 1 | 1 | cs | TRUE
13 | LV_3256-6_1_3_line_13 | NAYY 4x150 SE | 10 | 14 | 0.016684 | 0.208 | 0.08 | 261 | 0 | 0.27 | 1 | 1 | cs | TRUE
14 | LV_3256-6_1_3_line_14 | NAYY 4x150 SE | 11 | 15 | 0.026296 | 0.208 | 0.08 | 261 | 0 | 0.27 | 1 | 1 | cs | TRUE
15 | LV_3256-6_1_3_line_15 | NAYY 4x150 SE | 12 | 122 | 0.011953 | 0.208 | 0.08 | 261 | 0 | 0.27 | 1 | 1 | cs | TRUE
16 | LV_3256-6_1_3_line_16 | NAYY 4x150 SE | 12 | 123 | 0.024972 | 0.208 | 0.08 | 261 | 0 | 0.27 | 1 | 1 | cs | TRUE
17 | LV_3256-6_1_3_line_17 | NAYY 4x150 SE | 15 | 16 | 0.01485 | 0.208 | 0.08 | 261 | 0 | 0.27 | 1 | 1 | cs | TRUE
18 | LV_3256-6_1_3_line_18 | NAYY 4x150 SE | 16 | 126 | 0.021316 | 0.208 | 0.08 | 261 | 0 | 0.27 | 1 | 1 | cs | TRUE
19 | LV_3256-6_1_3_line_19 | NAYY 4x150 SE | 17 | 18 | 0.0078979 | 0.208 | 0.08 | 261 | 0 | 0.27 | 1 | 1 | cs | TRUE
20 | LV_3256-6_1_3_line_20 | NAYY 4x150 SE | 17 | 19 | 0.035494 | 0.208 | 0.08 | 261 | 0 | 0.27 | 1 | 1 | cs | TRUE
21 | LV_3256-6_1_3_line_21 | NAYY 4x150 SE | 18 | 20 | 0.039666 | 0.208 | 0.08 | 261 | 0 | 0.27 | 1 | 1 | cs | TRUE
22 | LV_3256-6_1_3_line_22 | NAYY 4x150 SE | 19 | 21 | 0.015847 | 0.208 | 0.08 | 261 | 0 | 0.27 | 1 | 1 | cs | TRUE
23 | LV_3256-6_1_3_line_23 | NAYY 4x150 SE | 19 | 22 | 0.011434 | 0.208 | 0.08 | 261 | 0 | 0.27 | 1 | 1 | cs | TRUE
24 | LV_3256-6_1_3_line_24 | NAYY 4x150 SE | 21 | 23 | 0.0033416 | 0.208 | 0.08 | 261 | 0 | 0.27 | 1 | 1 | cs | TRUE
25 | LV_3256-6_1_3_line_25 | NAYY 4x150 SE | 22 | 24 | 0.0046509 | 0.208 | 0.08 | 261 | 0 | 0.27 | 1 | 1 | cs | TRUE
26 | LV_3256-6_1_3_line_26 | NAYY 4x150 SE | 23 | 25 | 0.013687 | 0.208 | 0.08 | 261 | 0 | 0.27 | 1 | 1 | cs | TRUE
27 | LV_3256-6_1_3_line_27 | NAYY 4x150 SE | 24 | 26 | 0.013711 | 0.208 | 0.08 | 261 | 0 | 0.27 | 1 | 1 | cs | TRUE
28 | LV_3256-6_1_3_line_28 | NAYY 4x150 SE | 25 | 54 | 0.031484 | 0.208 | 0.08 | 261 | 0 | 0.27 | 1 | 1 | cs | TRUE
29 | LV_3256-6_1_3_line_29 | NAYY 4x150 SE | 25 | 63 | 0.027763 | 0.208 | 0.08 | 261 | 0 | 0.27 | 1 | 1 | cs | TRUE
30 | LV_3256-6_1_3_line_30 | NAYY 4x150 SE | 26 | 46 | 0.034129 | 0.208 | 0.08 | 261 | 0 | 0.27 | 1 | 1 | cs | TRUE
31 | LV_3256-6_1_3_line_31 | NAYY 4x150 SE | 27 | 28 | 0.012408 | 0.208 | 0.08 | 261 | 0 | 0.27 | 1 | 1 | cs | TRUE
32 | LV_3256-6_1_3_line_32 | NAYY 4x150 SE | 27 | 29 | 0.0011007 | 0.208 | 0.08 | 261 | 0 | 0.27 | 1 | 1 | cs | TRUE
33 | LV_3256-6_1_3_line_33 | NAYY 4x150 SE | 28 | 30 | 0.033814 | 0.208 | 0.08 | 261 | 0 | 0.27 | 1 | 1 | cs | TRUE
34 | LV_3256-6_1_3_line_34 | NAYY 4x150 SE | 29 | 31 | 0.018838 | 0.208 | 0.08 | 261 | 0 | 0.27 | 1 | 1 | cs | TRUE
35 | LV_3256-6_1_3_line_35 | NAYY 4x150 SE | 30 | 32 | 0.013068 | 0.208 | 0.08 | 261 | 0 | 0.27 | 1 | 1 | cs | TRUE
36 | LV_3256-6_1_3_line_36 | NAYY 4x150 SE | 31 | 33 | 0.00217 | 0.208 | 0.08 | 261 | 0 | 0.27 | 1 | 1 | cs | TRUE
37 | LV_3256-6_1_3_line_37 | NAYY 4x150 SE | 32 | 34 | 0.013932 | 0.208 | 0.08 | 261 | 0 | 0.27 | 1 | 1 | cs | TRUE
38 | LV_3256-6_1_3_line_38 | NAYY 4x150 SE | 32 | 35 | 0.028286 | 0.208 | 0.08 | 261 | 0 | 0.27 | 1 | 1 | cs | TRUE
39 | LV_3256-6_1_3_line_39 | NAYY 4x150 SE | 33 | 36 | 0.017051 | 0.208 | 0.08 | 261 | 0 | 0.27 | 1 | 1 | cs | TRUE
40 | LV_3256-6_1_3_line_40 | NAYY 4x150 SE | 34 | 68 | 0.027952 | 0.208 | 0.08 | 261 | 0 | 0.27 | 1 | 1 | cs | TRUE
41 | LV_3256-6_1_3_line_41 | NAYY 4x150 SE | 36 | 83 | 0.018086 | 0.208 | 0.08 | 261 | 0 | 0.27 | 1 | 1 | cs | TRUE
42 | LV_3256-6_1_3_line_42 | NAYY 4x150 SE | 36 | 59 | 0.023269 | 0.208 | 0.08 | 261 | 0 | 0.27 | 1 | 1 | cs | TRUE
43 | LV_3256-6_1_3_line_43 | NAYY 4x150 SE | 36 | 76 | 0.04521 | 0.208 | 0.08 | 261 | 0 | 0.27 | 1 | 1 | cs | TRUE
44 | LV_3256-6_1_3_line_44 | NAYY 4x150 SE | 37 | 38 | 0.019521 | 0.208 | 0.08 | 261 | 0 | 0.27 | 1 | 2 | cs | TRUE
45 | LV_3256-6_1_3_line_45 | NAYY 4x150 SE | 37 | 39 | 0.02282 | 0.208 | 0.08 | 261 | 0 | 0.27 | 1 | 2 | cs | TRUE
46 | LV_3256-6_1_3_line_46 | NAYY 4x150 SE | 38 | 40 | 0.023517 | 0.208 | 0.08 | 261 | 0 | 0.27 | 1 | 2 | cs | TRUE
47 | LV_3256-6_1_3_line_47 | NAYY 4x150 SE | 39 | 41 | 0.0116 | 0.208 | 0.08 | 261 | 0 | 0.27 | 1 | 1 | cs | TRUE
48 | LV_3256-6_1_3_line_48 | NAYY 4x150 SE | 39 | 42 | 0.012704 | 0.208 | 0.08 | 261 | 0 | 0.27 | 1 | 1 | cs | TRUE
49 | LV_3256-6_1_3_line_49 | NAYY 4x150 SE | 40 | 43 | 0.014055 | 0.208 | 0.08 | 261 | 0 | 0.27 | 1 | 2 | cs | TRUE
50 | LV_3256-6_1_3_line_50 | NAYY 4x150 SE | 41 | 44 | 0.024594 | 0.208 | 0.08 | 261 | 0 | 0.27 | 1 | 1 | cs | TRUE
51 | LV_3256-6_1_3_line_51 | NAYY 4x150 SE | 41 | 45 | 0.026368 | 0.208 | 0.08 | 261 | 0 | 0.27 | 1 | 1 | cs | TRUE
52 | LV_3256-6_1_3_line_52 | NAYY 4x150 SE | 42 | 46 | 0.026378 | 0.208 | 0.08 | 261 | 0 | 0.27 | 1 | 1 | cs | TRUE
53 | LV_3256-6_1_3_line_53 | NAYY 4x150 SE | 43 | 47 | 0.014184 | 0.208 | 0.08 | 261 | 0 | 0.27 | 1 | 1 | cs | TRUE
54 | LV_3256-6_1_3_line_54 | NAYY 4x150 SE | 44 | 48 | 0.0046788 | 0.208 | 0.08 | 261 | 0 | 0.27 | 1 | 1 | cs | TRUE
55 | LV_3256-6_1_3_line_55 | NAYY 4x150 SE | 45 | 49 | 0.0031724 | 0.208 | 0.08 | 261 | 0 | 0.27 | 1 | 1 | cs | TRUE
56 | LV_3256-6_1_3_line_56 | NAYY 4x150 SE | 47 | 79 | 0.0085456 | 0.208 | 0.08 | 261 | 0 | 0.27 | 1 | 1 | cs | TRUE
57 | LV_3256-6_1_3_line_57 | NAYY 4x150 SE | 48 | 56 | 0.0093276 | 0.208 | 0.08 | 261 | 0 | 0.27 | 1 | 1 | cs | TRUE
58 | LV_3256-6_1_3_line_58 | NAYY 4x150 SE | 50 | 51 | 0.017514 | 0.208 | 0.08 | 261 | 0 | 0.27 | 1 | 1 | cs | TRUE
59 | LV_3256-6_1_3_line_59 | NAYY 4x150 SE | 50 | 52 | 0.035835 | 0.208 | 0.08 | 261 | 0 | 0.27 | 1 | 1 | cs | TRUE
60 | LV_3256-6_1_3_line_60 | NAYY 4x150 SE | 51 | 53 | 0.022342 | 0.208 | 0.08 | 261 | 0 | 0.27 | 1 | 1 | cs | TRUE
61 | LV_3256-6_1_3_line_61 | NAYY 4x150 SE | 52 | 54 | 0.0047651 | 0.208 | 0.08 | 261 | 0 | 0.27 | 1 | 1 | cs | TRUE
62 | LV_3256-6_1_3_line_62 | NAYY 4x150 SE | 55 | 56 | 0.0046328 | 0.208 | 0.08 | 261 | 0 | 0.27 | 1 | 1 | cs | TRUE
63 | LV_3256-6_1_3_line_63 | NAYY 4x150 SE | 55 | 57 | 0.029439 | 0.208 | 0.08 | 261 | 0 | 0.27 | 1 | 1 | cs | TRUE
64 | LV_3256-6_1_3_line_64 | NAYY 4x150 SE | 57 | 58 | 0.015925 | 0.208 | 0.08 | 261 | 0 | 0.27 | 1 | 1 | cs | TRUE
65 | LV_3256-6_1_3_line_65 | NAYY 4x150 SE | 58 | 59 | 0.033044 | 0.208 | 0.08 | 261 | 0 | 0.27 | 1 | 1 | cs | TRUE
66 | LV_3256-6_1_3_line_66 | NAYY 4x150 SE | 59 | 60 | 0.021731 | 0.208 | 0.08 | 261 | 0 | 0.27 | 1 | 1 | cs | TRUE
67 | LV_3256-6_1_3_line_67 | NAYY 4x150 SE | 60 | 90 | 0.00026566 | 0.208 | 0.08 | 261 | 0 | 0.27 | 1 | 1 | cs | TRUE
68 | LV_3256-6_1_3_line_68 | NAYY 4x150 SE | 61 | 62 | 0.030488 | 0.208 | 0.08 | 261 | 0 | 0.27 | 1 | 1 | cs | TRUE
69 | LV_3256-6_1_3_line_69 | NAYY 4x150 SE | 61 | 63 | 0.021369 | 0.208 | 0.08 | 261 | 0 | 0.27 | 1 | 1 | cs | TRUE
70 | LV_3256-6_1_3_line_70 | NAYY 4x150 SE | 62 | 64 | 0.0051186 | 0.208 | 0.08 | 261 | 0 | 0.27 | 1 | 1 | cs | TRUE
71 | LV_3256-6_1_3_line_71 | NAYY 4x150 SE | 63 | 65 | 0.027464 | 0.208 | 0.08 | 261 | 0 | 0.27 | 1 | 1 | cs | TRUE
72 | LV_3256-6_1_3_line_72 | NAYY 4x150 SE | 65 | 66 | 0.015124 | 0.208 | 0.08 | 261 | 0 | 0.27 | 1 | 1 | cs | TRUE
73 | LV_3256-6_1_3_line_73 | NAYY 4x150 SE | 66 | 67 | 0.021986 | 0.208 | 0.08 | 261 | 0 | 0.27 | 1 | 1 | cs | TRUE
74 | LV_3256-6_1_3_line_74 | NAYY 4x150 SE | 67 | 77 | 0.0058805 | 0.208 | 0.08 | 261 | 0 | 0.27 | 1 | 1 | cs | TRUE
75 | LV_3256-6_1_3_line_75 | NAYY 4x150 SE | 68 | 85 | 0.0016774 | 0.208 | 0.08 | 261 | 0 | 0.27 | 1 | 1 | cs | TRUE
76 | LV_3256-6_1_3_line_76 | NAYY 4x150 SE | 69 | 70 | 0.046255 | 0.208 | 0.08 | 261 | 0 | 0.27 | 1 | 1 | cs | TRUE
77 | LV_3256-6_1_3_line_77 | NAYY 4x150 SE | 69 | 71 | 0.014403 | 0.208 | 0.08 | 261 | 0 | 0.27 | 1 | 1 | cs | TRUE
78 | LV_3256-6_1_3_line_78 | NAYY 4x150 SE | 70 | 72 | 0.017387 | 0.208 | 0.08 | 261 | 0 | 0.27 | 1 | 1 | cs | TRUE
79 | LV_3256-6_1_3_line_79 | NAYY 4x150 SE | 71 | 73 | 0.052176 | 0.208 | 0.08 | 261 | 0 | 0.27 | 1 | 1 | cs | TRUE
80 | LV_3256-6_1_3_line_80 | NAYY 4x150 SE | 71 | 74 | 0.020109 | 0.208 | 0.08 | 261 | 0 | 0.27 | 1 | 1 | cs | TRUE
81 | LV_3256-6_1_3_line_81 | NAYY 4x150 SE | 73 | 75 | 0.0026931 | 0.208 | 0.08 | 261 | 0 | 0.27 | 1 | 1 | cs | TRUE
82 | LV_3256-6_1_3_line_82 | NAYY 4x150 SE | 75 | 76 | 0.00087473 | 0.208 | 0.08 | 261 | 0 | 0.27 | 1 | 1 | cs | TRUE
83 | LV_3256-6_1_3_line_83 | NAYY 4x150 SE | 77 | 78 | 0.0075162 | 0.208 | 0.08 | 261 | 0 | 0.27 | 1 | 1 | cs | TRUE
84 | LV_3256-6_1_3_line_84 | NAYY 4x150 SE | 79 | 80 | 0.010458 | 0.208 | 0.08 | 261 | 0 | 0.27 | 1 | 1 | cs | TRUE
85 | LV_3256-6_1_3_line_85 | NAYY 4x150 SE | 80 | 81 | 0.030914 | 0.208 | 0.08 | 261 | 0 | 0.27 | 1 | 1 | cs | TRUE
86 | LV_3256-6_1_3_line_86 | NAYY 4x150 SE | 80 | 82 | 0.023027 | 0.208 | 0.08 | 261 | 0 | 0.27 | 1 | 1 | cs | TRUE
87 | LV_3256-6_1_3_line_87 | NAYY 4x150 SE | 81 | 88 | 0.022859 | 0.208 | 0.08 | 261 | 0 | 0.27 | 1 | 1 | cs | TRUE
88 | LV_3256-6_1_3_line_88 | NAYY 4x150 SE | 82 | 91 | 0.022541 | 0.208 | 0.08 | 261 | 0 | 0.27 | 1 | 1 | cs | TRUE
89 | LV_3256-6_1_3_line_89 | NAYY 4x150 SE | 83 | 84 | 0.02368 | 0.208 | 0.08 | 261 | 0 | 0.27 | 1 | 1 | cs | TRUE
90 | LV_3256-6_1_3_line_90 | NAYY 4x150 SE | 84 | 92 | 0.030188 | 0.208 | 0.08 | 261 | 0 | 0.27 | 1 | 1 | cs | TRUE
91 | LV_3256-6_1_3_line_91 | NAYY 4x150 SE | 85 | 86 | 0.030373 | 0.208 | 0.08 | 261 | 0 | 0.27 | 1 | 1 | cs | TRUE
92 | LV_3256-6_1_3_line_92 | NAYY 4x150 SE | 86 | 87 | 0.067531 | 0.208 | 0.08 | 261 | 0 | 0.27 | 1 | 1 | cs | TRUE
93 | LV_3256-6_1_3_line_93 | NAYY 4x150 SE | 88 | 125 | 0.021463 | 0.208 | 0.08 | 261 | 0 | 0.27 | 1 | 1 | cs | TRUE
94 | LV_3256-6_1_3_line_94 | NAYY 4x150 SE | 88 | 124 | 0.03002 | 0.208 | 0.08 | 261 | 0 | 0.27 | 1 | 1 | cs | TRUE
95 | LV_3256-6_1_3_line_95 | NAYY 4x150 SE | 89 | 90 | 0.011683 | 0.208 | 0.08 | 261 | 0 | 0.27 | 1 | 1 | cs | TRUE
96 | LV_3256-6_1_3_line_96 | NAYY 4x150 SE | 91 | 107 | 0.0043011 | 0.208 | 0.08 | 261 | 0 | 0.27 | 1 | 1 | cs | TRUE
97 | LV_3256-6_1_3_line_97 | NAYY 4x150 SE | 92 | 96 | 0.022217 | 0.208 | 0.08 | 261 | 0 | 0.27 | 1 | 1 | cs | TRUE
98 | LV_3256-6_1_3_line_98 | NAYY 4x150 SE | 92 | 95 | 0.028711 | 0.208 | 0.08 | 261 | 0 | 0.27 | 1 | 1 | cs | TRUE
99 | LV_3256-6_1_3_line_99 | NAYY 4x150 SE | 93 | 94 | 0.024303 | 0.208 | 0.08 | 261 | 0 | 0.27 | 1 | 1 | cs | TRUE
100 | LV_3256-6_1_3_line_100 | NAYY 4x150 SE | 94 | 95 | 0.026814 | 0.208 | 0.08 | 261 | 0 | 0.27 | 1 | 1 | cs | TRUE
101 | LV_3256-6_1_3_line_101 | NAYY 4x150 SE | 96 | 97 | 0.021574 | 0.208 | 0.08 | 261 | 0 | 0.27 | 1 | 1 | cs | TRUE
102 | LV_3256-6_1_3_line_102 | NAYY 4x150 SE | 98 | 99 | 0.0067237 | 0.208 | 0.08 | 261 | 0 | 0.27 | 1 | 1 | cs | TRUE
103 | LV_3256-6_1_3_line_103 | NAYY 4x150 SE | 99 | 100 | 0.022271 | 0.208 | 0.08 | 261 | 0 | 0.27 | 1 | 1 | cs | TRUE
104 | LV_3256-6_1_3_line_104 | NAYY 4x150 SE | 99 | 101 | 0.019231 | 0.208 | 0.08 | 261 | 0 | 0.27 | 1 | 1 | cs | TRUE
105 | LV_3256-6_1_3_line_105 | NAYY 4x150 SE | 100 | 102 | 0.01565 | 0.208 | 0.08 | 261 | 0 | 0.27 | 1 | 1 | cs | TRUE
106 | LV_3256-6_1_3_line_106 | NAYY 4x150 SE | 101 | 103 | 0.014135 | 0.208 | 0.08 | 261 | 0 | 0.27 | 1 | 1 | cs | TRUE
107 | LV_3256-6_1_3_line_107 | NAYY 4x150 SE | 102 | 106 | 0.013362 | 0.208 | 0.08 | 261 | 0 | 0.27 | 1 | 1 | cs | TRUE
108 | LV_3256-6_1_3_line_108 | NAYY 4x150 SE | 102 | 107 | 0.020506 | 0.208 | 0.08 | 261 | 0 | 0.27 | 1 | 1 | cs | TRUE
109 | LV_3256-6_1_3_line_109 | NAYY 4x150 SE | 103 | 108 | 0.0069534 | 0.208 | 0.08 | 261 | 0 | 0.27 | 1 | 1 | cs | TRUE
110 | LV_3256-6_1_3_line_110 | NAYY 4x150 SE | 104 | 105 | 0.1839 | 0.208 | 0.08 | 261 | 0 | 0.27 | 1 | 1 | cs | TRUE
111 | LV_3256-6_1_3_line_111 | NAYY 4x150 SE | 105 | 113 | 0.029374 | 0.208 | 0.08 | 261 | 0 | 0.27 | 1 | 1 | cs | TRUE
112 | LV_3256-6_1_3_line_112 | NAYY 4x150 SE | 106 | 109 | 0.014438 | 0.208 | 0.08 | 261 | 0 | 0.27 | 1 | 1 | cs | TRUE
113 | LV_3256-6_1_3_line_113 | NAYY 4x150 SE | 109 | 110 | 0.0073444 | 0.208 | 0.08 | 261 | 0 | 0.27 | 1 | 1 | cs | TRUE
114 | LV_3256-6_1_3_line_114 | NAYY 4x150 SE | 110 | 111 | 0.012336 | 0.208 | 0.08 | 261 | 0 | 0.27 | 1 | 1 | cs | TRUE
115 | LV_3256-6_1_3_line_115 | NAYY 4x150 SE | 111 | 112 | 0.013453 | 0.208 | 0.08 | 261 | 0 | 0.27 | 1 | 1 | cs | TRUE
116 | LV_3256-6_1_3_line_116 | NAYY 4x150 SE | 111 | 113 | 0.019385 | 0.208 | 0.08 | 261 | 0 | 0.27 | 1 | 1 | cs | TRUE
117 | LV_3256-6_1_3_line_117 | NAYY 4x150 SE | 112 | 114 | 0.017282 | 0.208 | 0.08 | 261 | 0 | 0.27 | 1 | 1 | cs | TRUE
118 | LV_3256-6_1_3_line_118 | NAYY 4x150 SE | 114 | 115 | 0.0069566 | 0.208 | 0.08 | 261 | 0 | 0.27 | 1 | 1 | cs | TRUE
119 | LV_3256-6_1_3_line_119 | NAYY 4x150 SE | 116 | 117 | 0.0025485 | 0.208 | 0.08 | 261 | 0 | 0.27 | 1 | 1 | cs | TRUE
120 | LV_3256-6_1_3_line_120 | NAYY 4x150 SE | 116 | 118 | 0.079617 | 0.208 | 0.08 | 261 | 0 | 0.27 | 1 | 1 | cs | TRUE
121 | LV_3256-6_1_3_line_121 | NAYY 4x150 SE | 117 | 119 | 0.013891 | 0.208 | 0.08 | 261 | 0 | 0.27 | 1 | 1 | cs | TRUE
122 | LV_3256-6_1_3_line_122 | NAYY 4x150 SE | 118 | 120 | 0.021078 | 0.208 | 0.08 | 261 | 0 | 0.27 | 1 | 1 | cs | TRUE
123 | LV_3256-6_1_3_line_123 | NAYY 4x150 SE | 119 | 124 | 0.006343 | 0.208 | 0.08 | 261 | 0 | 0.27 | 1 | 1 | cs | TRUE
124 | LV_3256-6_1_3_line_124 | NAYY 4x150 SE | 120 | 121 | 0.0031142 | 0.208 | 0.08 | 261 | 0 | 0.27 | 1 | 1 | cs | TRUE
125 | LV_3256-6_1_3_line_125 | NAYY 4x150 SE | 121 | 122 | 0.0026851 | 0.208 | 0.08 | 261 | 0 | 0.27 | 1 | 1 | cs | TRUE
126 | LV_3256-6_1_3_line_126 | NAYY 4x150 SE | 126 | 127 | 0.012447 | 0.208 | 0.08 | 261 | 0 | 0.27 | 1 | 1 | cs | TRUE

## trafo
| name | std_type | hv_bus | lv_bus | sn_mva | vn_hv_kv | vn_lv_kv | vk_percent | vkr_percent | pfe_kw | i0_percent | shift_degree | tap_side | tap_neutral | tap_min | tap_max | tap_step_percent | tap_step_degree | tap_pos | tap_phase_shifter | parallel | df | in_service
0 | LV_3256-6_1_3_trafo_60 | 0.25 MVA 20/0.4 kV | 128 | 43 | 0.25 | 20 | 0.4 | 6 | 1.44 | 0.8 | 0.32 | 150 | hv | 0 | -2 | 2 | 2.5 | 0 | 0 | FALSE | 1 | 1 | TRUE

## line_geodata
| x0 | y0 | x1 | y1 | x2 | y2 | x3 | y3 | x4 | y4
0 | 2758678.2634 | 1240877.0652 | 2758675.4578 | 1240875.6941 | 2758665.9138 | 1240866.3057
1 | 2758659.3278 | 1240787.5439 | 2758665.9138 | 1240866.3057
2 | 2758678.2634 | 1240877.0652 | 2758682.1378 | 1240878.9584
3 | 2758656.2134 | 1240785.9145 | 2758659.3278 | 1240787.5439
4 | 2758656.2134 | 1240785.9145 | 2758636.1886 | 1240771.9658 | 2758630.8991 | 1240765.2068 | 2758626.0906 | 1240750.931
5 | 2758493.3507 | 1240582.7998 | 2758488.5799 | 1240607.9216
6 | 2758484.1833 | 1240639.3213 | 2758488.3933 | 1240608.904 | 2758488.5799 | 1240607.9216
7 | 2758488.5799 | 1240607.9216 | 2758360.4678 | 1240581.4286
8 | 2758493.3507 | 1240582.7998 | 2758493.3507 | 1240582.7998 | 2758494.8492 | 1240578.6389
9 | 2758484.1833 | 1240639.3213 | 2758491.4197 | 1240647.0996
10 | 2758484.1833 | 1240639.3213 | 2758479.8916 | 1240655.5479
11 | 2758352.4312 | 1240525.4837 | 2758355.0946 | 1240548.7218 | 2758361.1832 | 1240575.4436 | 2758360.4678 | 1240581.4286
12 | 2758494.8492 | 1240578.6389 | 2758498.8018 | 1240567.664 | 2758510.8856 | 1240552.3606 | 2758515.5376 | 1240547.6576
13 | 2758502.7839 | 1240659.3151 | 2758491.4197 | 1240647.0996
14 | 2758479.8916 | 1240655.5479 | 2758477.7952 | 1240663.4742 | 2758466.6962 | 1240675.067 | 2758465.8465 | 1240676.9299
15 | 2758352.4312 | 1240525.4837 | 2758364.1369 | 1240523.0656
16 | 2758352.4312 | 1240525.4837 | 2758339.0239 | 1240519.2423 | 2758329.4287 | 1240515.8327
17 | 2758465.8465 | 1240676.9299 | 2758464.486 | 1240679.9128 | 2758463.8444 | 1240691.4668
18 | 2758463.8444 | 1240691.4668 | 2758462.6626 | 1240712.7499
19 | 2758652.3928 | 1240680.8751 | 2758646.3643 | 1240675.7727
20 | 2758619.2715 | 1240652.8421 | 2758646.3643 | 1240675.7727
21 | 2758652.3928 | 1240680.8751 | 2758689.4471 | 1240666.7199
22 | 2758619.2715 | 1240652.8421 | 2758611.5078 | 1240666.6576
23 | 2758619.2715 | 1240652.8421 | 2758624.8742 | 1240642.8749
24 | 2758611.5078 | 1240666.6576 | 2758609.8707 | 1240669.5707
25 | 2758627.1532 | 1240638.8206 | 2758624.8742 | 1240642.8749
26 | 2758604.888 | 1240682.2754 | 2758608.2926 | 1240672.379 | 2758609.8707 | 1240669.5707
27 | 2758630.3352 | 1240625.6112 | 2758628.4549 | 1240636.5049 | 2758627.1532 | 1240638.8206
28 | 2758604.888 | 1240682.2754 | 2758606.7581 | 1240694.3927 | 2758612.1535 | 1240712.8432
29 | 2758604.888 | 1240682.2754 | 2758596.395 | 1240681.5701 | 2758589.6733 | 1240678.5654 | 2758582.7145 | 1240668.87
30 | 2758630.3352 | 1240625.6112 | 2758629.9607 | 1240618.9614 | 2758627.2059 | 1240591.6314
31 | 2758667.8724 | 1240459.1246 | 2758661.1962 | 1240448.6653
32 | 2758660.604 | 1240447.7375 | 2758661.1962 | 1240448.6653
33 | 2758667.8724 | 1240459.1246 | 2758686.0656 | 1240487.6271
34 | 2758660.604 | 1240447.7375 | 2758650.4686 | 1240431.8588
35 | 2758693.0967 | 1240498.6426 | 2758686.0656 | 1240487.6271
36 | 2758649.3011 | 1240430.0296 | 2758650.4686 | 1240431.8588
37 | 2758693.0967 | 1240498.6426 | 2758707.024 | 1240499.0152
38 | 2758693.0967 | 1240498.6426 | 2758671.4297 | 1240516.8262
39 | 2758640.1272 | 1240415.6572 | 2758649.3011 | 1240430.0296
40 | 2758707.024 | 1240499.0152 | 2758732.1374 | 1240511.2879
41 | 2758640.1272 | 1240415.6572 | 2758630.5564 | 1240400.3106
42 | 2758640.1272 | 1240415.6572 | 2758621.0932 | 1240429.1173
43 | 2758640.1272 | 1240415.6572 | 2758679.4443 | 1240393.3398
44 | 2758602.9994 | 1240546.0701 | 2758592.6054 | 1240529.5462
45 | 2758624.4022 | 1240552.6594 | 2758612.4168 | 1240551.26 | 2758602.9994 | 1240546.0701
46 | 2758580.0837 | 1240509.6398 | 2758592.6054 | 1240529.5462
47 | 2758633.9321 | 1240546.0075 | 2758624.4022 | 1240552.6594
48 | 2758624.4022 | 1240552.6594 | 2758625.1077 | 1240565.3438
49 | 2758580.0837 | 1240509.6398 | 2758572.5999 | 1240497.7424
50 | 2758633.9321 | 1240546.0075 | 2758636.3864 | 1240535.1514 | 2758635.7521 | 1240523.2229 | 2758635.2743 | 1240521.7811
51 | 2758633.9321 | 1240546.0075 | 2758655.5944 | 1240561.0414
52 | 2758627.2059 | 1240591.6314 | 2758625.7869 | 1240577.554 | 2758625.1077 | 1240565.3438
53 | 2758565.0475 | 1240485.7359 | 2758572.5999 | 1240497.7424
54 | 2758633.8024 | 1240517.3398 | 2758635.2743 | 1240521.7811
55 | 2758658.2007 | 1240562.8502 | 2758655.5944 | 1240561.0414
56 | 2758560.4974 | 1240478.5023 | 2758565.0475 | 1240485.7359
57 | 2758633.8024 | 1240517.3398 | 2758630.8681 | 1240508.4858
58 | 2758626.0906 | 1240750.931 | 2758619.816 | 1240754.1332 | 2758609.4952 | 1240755.8934
59 | 2758626.0906 | 1240750.931 | 2758615.8184 | 1240725.3761 | 2758613.4909 | 1240717.4167
60 | 2758602.5613 | 1240767.0181 | 2758597.5629 | 1240761.8239 | 2758597.7138 | 1240759.2921 | 2758599.5221 | 1240757.5943 | 2758609.4952 | 1240755.8934
61 | 2758612.1535 | 1240712.8432 | 2758613.4909 | 1240717.4167
62 | 2758630.8681 | 1240508.4858 | 2758629.4108 | 1240504.0882
63 | 2758620.1498 | 1240476.1435 | 2758629.4108 | 1240504.0882
64 | 2758615.8658 | 1240460.8378 | 2758616.9534 | 1240466.4987 | 2758620.1498 | 1240476.1435
65 | 2758621.0932 | 1240429.1173 | 2758616.9552 | 1240438.1378 | 2758614.2169 | 1240452.2562 | 2758615.8658 | 1240460.8378
66 | 2758621.0932 | 1240429.1173 | 2758602.5617 | 1240440.4669
67 | 2758602.5617 | 1240440.4669 | 2758602.3352 | 1240440.6057
68 | 2758565.0271 | 1240680.8612 | 2758539.7919 | 1240697.9693
69 | 2758582.7145 | 1240668.87 | 2758565.0271 | 1240680.8612
70 | 2758535.5551 | 1240700.8417 | 2758539.7919 | 1240697.9693
71 | 2758582.7145 | 1240668.87 | 2758567.0906 | 1240646.2829
72 | 2758558.4869 | 1240633.8447 | 2758567.0906 | 1240646.2829
73 | 2758545.9794 | 1240615.7628 | 2758558.4869 | 1240633.8447
74 | 2758542.6341 | 1240610.9266 | 2758545.9794 | 1240615.7628
75 | 2758733.6444 | 1240512.0243 | 2758732.1374 | 1240511.2879
76 | 2758735.2577 | 1240378.2177 | 2758758.813 | 1240418.0258
77 | 2758727.9229 | 1240365.8219 | 2758735.2577 | 1240378.2177
78 | 2758758.813 | 1240418.0258 | 2758767.667 | 1240432.9891
79 | 2758727.9229 | 1240365.8219 | 2758682.5471 | 1240391.5785
80 | 2758727.9229 | 1240365.8219 | 2758717.53 | 1240348.607
81 | 2758680.205 | 1240392.908 | 2758682.5471 | 1240391.5785
82 | 2758680.205 | 1240392.908 | 2758679.4443 | 1240393.3398
83 | 2758538.3583 | 1240604.7451 | 2758542.6341 | 1240610.9266
84 | 2758555.0771 | 1240469.5489 | 2758560.4974 | 1240478.5023
85 | 2758555.0771 | 1240469.5489 | 2758543.098 | 1240476.6804 | 2758529.501 | 1240476.9731 | 2758526.2609 | 1240476.0356
86 | 2758555.0771 | 1240469.5489 | 2758542.5979 | 1240450.1971
87 | 2758504.303 | 1240469.6821 | 2758526.2609 | 1240476.0356
88 | 2758542.5979 | 1240450.1971 | 2758537.2118 | 1240441.8448 | 2758530.2277 | 1240431.3547
89 | 2758630.5564 | 1240400.3106 | 2758618.0257 | 1240380.218
90 | 2758602.0509 | 1240354.6027 | 2758618.0257 | 1240380.218
91 | 2758760.9329 | 1240525.36 | 2758733.6444 | 1240512.0243
92 | 2758760.9329 | 1240525.36 | 2758760.5206 | 1240531.9999 | 2758762.2347 | 1240546.8268 | 2758760.1188 | 1240559.4492 | 2758742.941 | 1240587.8064
93 | 2758504.303 | 1240469.6821 | 2758498.774 | 1240478.6655 | 2758504.0263 | 1240488.2484
94 | 2758504.303 | 1240469.6821 | 2758479.9019 | 1240462.3013 | 2758475.3848 | 1240462
95 | 2758602.3352 | 1240440.6057 | 2758592.3723 | 1240446.7074
96 | 2758527.844 | 1240427.7745 | 2758530.2277 | 1240431.3547
97 | 2758602.0509 | 1240354.6027 | 2758592.1545 | 1240362.5016 | 2758583.3892 | 1240366.3045
98 | 2758602.0509 | 1240354.6027 | 2758607.1526 | 1240345.7638 | 2758618.0775 | 1240337.036 | 2758622.0206 | 1240334.8224
99 | 2758666.5938 | 1240309.7994 | 2758645.402 | 1240321.6963
100 | 2758622.0206 | 1240334.8224 | 2758645.402 | 1240321.6963
101 | 2758583.3892 | 1240366.3045 | 2758583.3892 | 1240366.3045 | 2758575.8489 | 1240367.8713 | 2758565.1887 | 1240367.2638 | 2758562.0357 | 1240366.745
102 | 2758505.7692 | 1240374.3285 | 2758511.7286 | 1240371.2152
103 | 2758505.7692 | 1240374.3285 | 2758512.0594 | 1240395.6923
104 | 2758505.7692 | 1240374.3285 | 2758504.574 | 1240372.0499 | 2758500.1329 | 1240364.3906 | 2758496.1189 | 1240357.6978
105 | 2758516.4797 | 1240410.7054 | 2758512.0594 | 1240395.6923
106 | 2758496.1189 | 1240357.6978 | 2758495.8011 | 1240357.1679 | 2758488.6633 | 1240345.6895
107 | 2758516.4797 | 1240410.7054 | 2758504.2498 | 1240405.3228
108 | 2758516.4797 | 1240410.7054 | 2758527.844 | 1240427.7745
109 | 2758484.9914 | 1240339.7846 | 2758488.6633 | 1240345.6895
110 | 2758427.6763 | 1240390.7615 | 2758330.4357 | 1240234.6699
111 | 2758455.4995 | 1240383.8778 | 2758454.5108 | 1240383.7805 | 2758434.0363 | 1240391.6974 | 2758427.6763 | 1240390.7615
112 | 2758491.154 | 1240399.2569 | 2758495.0911 | 1240401.2919 | 2758504.2498 | 1240405.3228
113 | 2758491.154 | 1240399.2569 | 2758484.6296 | 1240395.8846
114 | 2758473.6712 | 1240390.2204 | 2758484.6296 | 1240395.8846
115 | 2758473.6712 | 1240390.2204 | 2758460.5587 | 1240393.2303
116 | 2758473.6712 | 1240390.2204 | 2758468.3709 | 1240387.8099 | 2758465.9557 | 1240386.7333 | 2758459.1671 | 1240384.2386 | 2758455.4995 | 1240383.8778
117 | 2758444.2374 | 1240398.641 | 2758451.6234 | 1240395.2813 | 2758460.5587 | 1240393.2303
118 | 2758437.9051 | 1240401.5213 | 2758444.2374 | 1240398.641
119 | 2758456.4602 | 1240467.4362 | 2758454.581 | 1240469.1576
120 | 2758454.581 | 1240469.1576 | 2758389.9327 | 1240515.6284
121 | 2758469.0559 | 1240461.5778 | 2758456.4602 | 1240467.4362 | 2758456.4602 | 1240467.4362
122 | 2758369.8163 | 1240521.8923 | 2758371.4063 | 1240521.5638 | 2758389.9327 | 1240515.6284
123 | 2758469.0559 | 1240461.5778 | 2758469.0559 | 1240461.5778 | 2758475.3848 | 1240462
124 | 2758366.7665 | 1240522.5223 | 2758369.8163 | 1240521.8923
125 | 2758366.7665 | 1240522.5223 | 2758364.1369 | 1240523.0656
126 | 2758461.9725 | 1240725.1777 | 2758462.6626 | 1240712.7499

## bus_geodata
| x | y | coords
0 | 2758665.9138 | 1240866.3057
1 | 2758678.2634 | 1240877.0652
2 | 2758659.3278 | 1240787.5439
3 | 2758682.1378 | 1240878.9584
4 | 2758656.2134 | 1240785.9145
5 | 2758488.5799 | 1240607.9216
6 | 2758493.3507 | 1240582.7998
7 | 2758484.1833 | 1240639.3213
8 | 2758360.4678 | 1240581.4286
9 | 2758494.8492 | 1240578.6389
10 | 2758491.4197 | 1240647.0996
11 | 2758479.8916 | 1240655.5479
12 | 2758352.4312 | 1240525.4837
13 | 2758515.5376 | 1240547.6576
14 | 2758502.7839 | 1240659.3151
15 | 2758465.8465 | 1240676.9299
16 | 2758463.8444 | 1240691.4668
17 | 2758646.3643 | 1240675.7727
18 | 2758652.3928 | 1240680.8751
19 | 2758619.2715 | 1240652.8421
20 | 2758689.4471 | 1240666.7199
21 | 2758611.5078 | 1240666.6576
22 | 2758624.8742 | 1240642.8749
23 | 2758609.8707 | 1240669.5707
24 | 2758627.1532 | 1240638.8206
25 | 2758604.888 | 1240682.2754
26 | 2758630.3352 | 1240625.6112
27 | 2758661.1962 | 1240448.6653
28 | 2758667.8724 | 1240459.1246
29 | 2758660.604 | 1240447.7375
30 | 2758686.0656 | 1240487.6271
31 | 2758650.4686 | 1240431.8588
32 | 2758693.0967 | 1240498.6426
33 | 2758649.3011 | 1240430.0296
34 | 2758707.024 | 1240499.0152
35 | 2758671.4297 | 1240516.8262
36 | 2758640.1272 | 1240415.6572
37 | 2758602.9994 | 1240546.0701
38 | 2758592.6054 | 1240529.5462
39 | 2758624.4022 | 1240552.6594
40 | 2758580.0837 | 1240509.6398
41 | 2758633.9321 | 1240546.0075
42 | 2758625.1077 | 1240565.3438
43 | 2758572.5999 | 1240497.7424
44 | 2758635.2743 | 1240521.7811
45 | 2758655.5944 | 1240561.0414
46 | 2758627.2059 | 1240591.6314
47 | 2758565.0475 | 1240485.7359
48 | 2758633.8024 | 1240517.3398
49 | 2758658.2007 | 1240562.8502
50 | 2758626.0906 | 1240750.931
51 | 2758609.4952 | 1240755.8934
52 | 2758613.4909 | 1240717.4167
53 | 2758602.5613 | 1240767.0181
54 | 2758612.1535 | 1240712.8432
55 | 2758629.4108 | 1240504.0882
56 | 2758630.8681 | 1240508.4858
57 | 2758620.1498 | 1240476.1435
58 | 2758615.8658 | 1240460.8378
59 | 2758621.0932 | 1240429.1173
60 | 2758602.5617 | 1240440.4669
61 | 2758565.0271 | 1240680.8612
62 | 2758539.7919 | 1240697.9693
63 | 2758582.7145 | 1240668.87
64 | 2758535.5551 | 1240700.8417
65 | 2758567.0906 | 1240646.2829
66 | 2758558.4869 | 1240633.8447
67 | 2758545.9794 | 1240615.7628
68 | 2758732.1374 | 1240511.2879
69 | 2758735.2577 | 1240378.2177
70 | 2758758.813 | 1240418.0258
71 | 2758727.9229 | 1240365.8219
72 | 2758767.667 | 1240432.9891
73 | 2758682.5471 | 1240391.5785
74 | 2758717.53 | 1240348.607
75 | 2758680.205 | 1240392.908
76 | 2758679.4443 | 1240393.3398
77 | 2758542.6341 | 1240610.9266
78 | 2758538.3583 | 1240604.7451
79 | 2758560.4974 | 1240478.5023
80 | 2758555.0771 | 1240469.5489
81 | 2758526.2609 | 1240476.0356
82 | 2758542.5979 | 1240450.1971
83 | 2758630.5564 | 1240400.3106
84 | 2758618.0257 | 1240380.218
85 | 2758733.6444 | 1240512.0243
86 | 2758760.9329 | 1240525.36
87 | 2758742.941 | 1240587.8064
88 | 2758504.303 | 1240469.6821
89 | 2758592.3723 | 1240446.7074
90 | 2758602.3352 | 1240440.6057
91 | 2758530.2277 | 1240431.3547
92 | 2758602.0509 | 1240354.6027
93 | 2758666.5938 | 1240309.7994
94 | 2758645.402 | 1240321.6963
95 | 2758622.0206 | 1240334.8224
96 | 2758583.3892 | 1240366.3045
97 | 2758562.0357 | 1240366.745
98 | 2758511.7286 | 1240371.2152
99 | 2758505.7692 | 1240374.3285
100 | 2758512.0594 | 1240395.6923
101 | 2758496.1189 | 1240357.6978
102 | 2758516.4797 | 1240410.7054
103 | 2758488.6633 | 1240345.6895
104 | 2758330.4357 | 1240234.6699
105 | 2758427.6763 | 1240390.7615
106 | 2758504.2498 | 1240405.3228
107 | 2758527.844 | 1240427.7745
108 | 2758484.9914 | 1240339.7846
109 | 2758491.154 | 1240399.2569
110 | 2758484.6296 | 1240395.8846
111 | 2758473.6712 | 1240390.2204
112 | 2758460.5587 | 1240393.2303
113 | 2758455.4995 | 1240383.8778
114 | 2758444.2374 | 1240398.641
115 | 2758437.9051 | 1240401.5213
116 | 2758454.581 | 1240469.1576
117 | 2758456.4602 | 1240467.4362
118 | 2758389.9327 | 1240515.6284
119 | 2758469.0559 | 1240461.5778
120 | 2758369.8163 | 1240521.8923
121 | 2758366.7665 | 1240522.5223
122 | 2758364.1369 | 1240523.0656
123 | 2758329.4287 | 1240515.8327
124 | 2758475.3848 | 1240462
125 | 2758504.0263 | 1240488.2484
126 | 2758462.6626 | 1240712.7499
127 | 2758461.9725 | 1240725.1777
128 | 2758560.4974 | 1240478.5023

## line_std_types
| c_nf_per_km | r_ohm_per_km | x_ohm_per_km | max_i_ka | type | q_mm2 | alpha | voltage_rating
NAYY 4x50 SE | 210 | 0.642 | 0.083 | 0.142 | cs | 50 | 0.00403 | LV
NAYY 4x120 SE | 264 | 0.225 | 0.08 | 0.242 | cs | 120 | 0.00403 | LV
NAYY 4x150 SE | 261 | 0.208 | 0.08 | 0.27 | cs | 150 | 0.00403 | LV
NA2XS2Y 1x95 RM/25 12/20 kV | 216 | 0.313 | 0.132 | 0.252 | cs | 95 | 0.00403 | MV
NA2XS2Y 1x185 RM/25 12/20 kV | 273 | 0.161 | 0.117 | 0.362 | cs | 185 | 0.00403 | MV
NA2XS2Y 1x240 RM/25 12/20 kV | 304 | 0.122 | 0.112 | 0.421 | cs | 240 | 0.00403 | MV
NA2XS2Y 1x95 RM/25 6/10 kV | 315 | 0.313 | 0.123 | 0.249 | cs | 95 | 0.00403 | MV
NA2XS2Y 1x185 RM/25 6/10 kV | 406 | 0.161 | 0.11 | 0.358 | cs | 185 | 0.00403 | MV
NA2XS2Y 1x240 RM/25 6/10 kV | 456 | 0.122 | 0.105 | 0.416 | cs | 240 | 0.00403 | MV
NA2XS2Y 1x150 RM/25 12/20 kV | 250 | 0.206 | 0.116 | 0.319 | cs | 150 | 0.00403 | MV
NA2XS2Y 1x120 RM/25 12/20 kV | 230 | 0.253 | 0.119 | 0.283 | cs | 120 | 0.00403 | MV
NA2XS2Y 1x70 RM/25 12/20 kV | 190 | 0.443 | 0.132 | 0.22 | cs | 70 | 0.00403 | MV
NA2XS2Y 1x150 RM/25 6/10 kV | 360 | 0.206 | 0.11 | 0.315 | cs | 150 | 0.00403 | MV
NA2XS2Y 1x120 RM/25 6/10 kV | 340 | 0.253 | 0.113 | 0.28 | cs | 120 | 0.00403 | MV
NA2XS2Y 1x70 RM/25 6/10 kV | 280 | 0.443 | 0.123 | 0.217 | cs | 70 | 0.00403 | MV
N2XS(FL)2Y 1x120 RM/35 64/110 kV | 112 | 0.153 | 0.166 | 0.366 | cs | 120 | 0.00393 | HV
N2XS(FL)2Y 1x185 RM/35 64/110 kV | 125 | 0.099 | 0.156 | 0.457 | cs | 185 | 0.00393 | HV
N2XS(FL)2Y 1x240 RM/35 64/110 kV | 135 | 0.075 | 0.149 | 0.526 | cs | 240 | 0.00393 | HV
N2XS(FL)2Y 1x300 RM/35 64/110 kV | 144 | 0.06 | 0.144 | 0.588 | cs | 300 | 0.00393 | HV
15-AL1/3-ST1A 0.4 | 11 | 1.8769 | 0.35 | 0.105 | ol | 16 | 0.00403 | LV
24-AL1/4-ST1A 0.4 | 11.25 | 1.2012 | 0.335 | 0.14 | ol | 24 | 0.00403 | LV
48-AL1/8-ST1A 0.4 | 12.2 | 0.5939 | 0.3 | 0.21 | ol | 48 | 0.00403 | LV
94-AL1/15-ST1A 0.4 | 13.2 | 0.306 | 0.29 | 0.35 | ol | 94 | 0.00403 | LV
34-AL1/6-ST1A 10.0 | 9.7 | 0.8342 | 0.36 | 0.17 | ol | 34 | 0.00403 | MV
48-AL1/8-ST1A 10.0 | 10.1 | 0.5939 | 0.35 | 0.21 | ol | 48 | 0.00403 | MV
70-AL1/11-ST1A 10.0 | 10.4 | 0.4132 | 0.339 | 0.29 | ol | 70 | 0.00403 | MV
94-AL1/15-ST1A 10.0 | 10.75 | 0.306 | 0.33 | 0.35 | ol | 94 | 0.00403 | MV
122-AL1/20-ST1A 10.0 | 11.1 | 0.2376 | 0.323 | 0.41 | ol | 122 | 0.00403 | MV
149-AL1/24-ST1A 10.0 | 11.25 | 0.194 | 0.315 | 0.47 | ol | 149 | 0.00403 | MV
34-AL1/6-ST1A 20.0 | 9.15 | 0.8342 | 0.382 | 0.17 | ol | 34 | 0.00403 | MV
48-AL1/8-ST1A 20.0 | 9.5 | 0.5939 | 0.372 | 0.21 | ol | 48 | 0.00403 | MV
70-AL1/11-ST1A 20.0 | 9.7 | 0.4132 | 0.36 | 0.29 | ol | 70 | 0.00403 | MV
94-AL1/15-ST1A 20.0 | 10 | 0.306 | 0.35 | 0.35 | ol | 94 | 0.00403 | MV
122-AL1/20-ST1A 20.0 | 10.3 | 0.2376 | 0.344 | 0.41 | ol | 122 | 0.00403 | MV
149-AL1/24-ST1A 20.0 | 10.5 | 0.194 | 0.337 | 0.47 | ol | 149 | 0.00403 | MV
184-AL1/30-ST1A 20.0 | 10.75 | 0.1571 | 0.33 | 0.535 | ol | 184 | 0.00403 | MV
243-AL1/39-ST1A 20.0 | 11 | 0.1188 | 0.32 | 0.645 | ol | 243 | 0.00403 | MV
48-AL1/8-ST1A 110.0 | 8 | 0.5939 | 0.46 | 0.21 | ol | 48 | 0.00403 | HV
70-AL1/11-ST1A 110.0 | 8.4 | 0.4132 | 0.45 | 0.29 | ol | 70 | 0.00403 | HV
94-AL1/15-ST1A 110.0 | 8.65 | 0.306 | 0.44 | 0.35 | ol | 94 | 0.00403 | HV
122-AL1/20-ST1A 110.0 | 8.5 | 0.2376 | 0.43 | 0.41 | ol | 122 | 0.00403 | HV
149-AL1/24-ST1A 110.0 | 8.75 | 0.194 | 0.41 | 0.47 | ol | 149 | 0.00403 | HV
184-AL1/30-ST1A 110.0 | 8.8 | 0.1571 | 0.4 | 0.535 | ol | 184 | 0.00403 | HV
243-AL1/39-ST1A 110.0 | 9 | 0.1188 | 0.39 | 0.645 | ol | 243 | 0.00403 | HV
305-AL1/39-ST1A 110.0 | 9.2 | 0.0949 | 0.38 | 0.74 | ol | 305 | 0.00403 | HV
490-AL1/64-ST1A 110.0 | 9.75 | 0.059 | 0.37 | 0.96 | ol | 490 | 0.00403 | HV
679-AL1/86-ST1A 110.0 | 9.95 | 0.042 | 0.36 | 1.15 | ol | 679 | 0.00403 | HV
490-AL1/64-ST1A 220.0 | 10 | 0.059 | 0.285 | 0.96 | ol | 490 | 0.00403 | HV
679-AL1/86-ST1A 220.0 | 11.7 | 0.042 | 0.275 | 1.15 | ol | 679 | 0.00403 | HV
490-AL1/64-ST1A 380.0 | 11 | 0.059 | 0.253 | 0.96 | ol | 490 | 0.00403 | HV
679-AL1/86-ST1A 380.0 | 14.6 | 0.042 | 0.25 | 1.15 | ol | 679 | 0.00403 | HV

## trafo_std_types
| i0_percent | pfe_kw | vkr_percent | sn_mva | vn_lv_kv | vn_hv_kv | vk_percent | shift_degree | vector_group | tap_side | tap_neutral | tap_min | tap_max | tap_step_degree | tap_step_percent | tap_phase_shifter
160 MVA 380/110 kV | 0.06 | 60 | 0.25 | 160 | 110 | 380 | 12.2 | 0 | Yy0 | hv | 0 | -9 | 9 | 0 | 1.5 | FALSE
100 MVA 220/110 kV | 0.06 | 55 | 0.26 | 100 | 110 | 220 | 12 | 0 | Yy0 | hv | 0 | -9 | 9 | 0 | 1.5 | FALSE
63 MVA 110/20 kV | 0.04 | 22 | 0.32 | 63 | 20 | 110 | 18 | 150 | YNd5 | hv | 0 | -9 | 9 | 0 | 1.5 | FALSE
40 MVA 110/20 kV | 0.05 | 18 | 0.34 | 40 | 20 | 110 | 16.2 | 150 | YNd5 | hv | 0 | -9 | 9 | 0 | 1.5 | FALSE
25 MVA 110/20 kV | 0.07 | 14 | 0.41 | 25 | 20 | 110 | 12 | 150 | YNd5 | hv | 0 | -9 | 9 | 0 | 1.5 | FALSE
63 MVA 110/10 kV | 0.04 | 22 | 0.32 | 63 | 10 | 110 | 18 | 150 | YNd5 | hv | 0 | -9 | 9 | 0 | 1.5 | FALSE
40 MVA 110/10 kV | 0.05 | 18 | 0.34 | 40 | 10 | 110 | 16.2 | 150 | YNd5 | hv | 0 | -9 | 9 | 0 | 1.5 | FALSE
25 MVA 110/10 kV | 0.07 | 14 | 0.41 | 25 | 10 | 110 | 12 | 150 | YNd5 | hv | 0 | -9 | 9 | 0 | 1.5 | FALSE
0.25 MVA 20/0.4 kV | 0.32 | 0.8 | 1.44 | 0.25 | 0.4 | 20 | 6 | 150 | Yzn5 | hv | 0 | -2 | 2 | 0 | 2.5 | FALSE
0.4 MVA 20/0.4 kV | 0.3375 | 1.35 | 1.425 | 0.4 | 0.4 | 20 | 6 | 150 | Dyn5 | hv | 0 | -2 | 2 | 0 | 2.5 | FALSE
0.63 MVA 20/0.4 kV | 0.2619 | 1.65 | 1.206 | 0.63 | 0.4 | 20 | 6 | 150 | Dyn5 | hv | 0 | -2 | 2 | 0 | 2.5 | FALSE
0.25 MVA 10/0.4 kV | 0.24 | 0.6 | 1.2 | 0.25 | 0.4 | 10 | 4 | 150 | Dyn5 | hv | 0 | -2 | 2 | 0 | 2.5 | FALSE
0.4 MVA 10/0.4 kV | 0.2375 | 0.95 | 1.325 | 0.4 | 0.4 | 10 | 4 | 150 | Dyn5 | hv | 0 | -2 | 2 | 0 | 2.5 | FALSE
0.63 MVA 10/0.4 kV | 0.1873 | 1.18 | 1.0794 | 0.63 | 0.4 | 10 | 4 | 150 | Dyn5 | hv | 0 | -2 | 2 | 0 | 2.5 | FALSE

## trafo3w_std_types
| sn_hv_mva | sn_mv_mva | sn_lv_mva | vn_hv_kv | vn_mv_kv | vn_lv_kv | vk_hv_percent | vk_mv_percent | vk_lv_percent | vkr_hv_percent | vkr_mv_percent | vkr_lv_percent | pfe_kw | i0_percent | shift_mv_degree | shift_lv_degree | vector_group | tap_side | tap_neutral | tap_min | tap_max | tap_step_percent
63/25/38 MVA 110/20/10 kV | 63 | 25 | 38 | 110 | 20 | 10 | 10.4 | 10.4 | 10.4 | 0.28 | 0.32 | 0.35 | 35 | 0.89 | 0 | 0 | YN0yn0yn0 | hv | 0 | -10 | 10 | 1.2
63/25/38 MVA 110/10/10 kV | 63 | 25 | 38 | 110 | 10 | 10 | 10.4 | 10.4 | 10.4 | 0.28 | 0.32 | 0.35 | 35 | 0.89 | 0 | 0 | YN0yn0yn0 | hv | 0 | -10 | 10 | 1.2

## fuse_std_types
| fuse_type | i_rated_a | t_avg | t_min | t_total | x_avg | x_min | x_total
HV 100A | HV 100A | 100 | 0 | [10.0, 3.64, 0.854, 0.281, 0.1, 0.0531, 0.022, 0.01] | [10.0, 4.267, 1.21, 0.403, 0.1, 0.058, 0.022, 0.01] | 0 | [300.0, 350.0, 450.0, 550.0, 700.0, 850.0, 1200.0, 1752.0] | [600.0, 700.0, 900.0, 1150.0, 1665.0, 2000.0, 3000.0, 4313.0]
HV 10A | HV 10A | 10 | 0 | [10.0, 1675.0, 0.344, 0.156, 0.1, 0.0417, 0.0171, 0.01] | [10.0, 1.3, 0.3, 0.155, 0.1, 0.0555, 0.023, 0.01] | 0 | [30.0, 32.0, 35.0, 37.0, 39.0, 50.0, 70.0, 88.0] | [60.0, 70.0, 80.0, 87.0, 94.0, 110.0, 150.0, 216.0]
HV 125A | HV 125A | 125 | 0 | [10.0, 1.82, 0.344, 0.1, 0.0467, 0.0269, 0.01] | [10.0, 2.478, 0.426, 0.1, 0.0427, 0.0211, 0.01] | 0 | [375.0, 500.0, 700.0, 925.0, 1200.0, 1500.0, 2341.0] | [750.0, 1000.0, 1500.0, 2200.0, 3000.0, 4000.0, 5765.0]
HV 160A | HV 160A | 160 | 0 | [10.0, 4.15, 1.03, 0.198, 0.1, 0.051, 0.0172, 0.01] | [10.0, 2.3, 0.734, 0.274, 0.1, 0.046, 0.0177, 0.01] | 0 | [480.0, 550.0, 700.0, 1000.0, 1260.0, 1600.0, 2500.0, 3227.0] | [960.0, 1300.0, 1700.0, 2200.0, 2996.0, 4000.0, 6000.0, 7946.0]
HV 16A | HV 16A | 16 | 0 | [10.0, 0.352, 0.164, 0.1, 0.0649, 0.0342, 0.01] | [10.0, 2.34, 0.722, 0.181, 0.1, 0.055, 0.0296, 0.01] | 0 | [48.0, 60.0, 65.0, 71.0, 80.0, 100.0, 162.0] | [96.0, 110.0, 125.0, 150.0, 168.0, 200.0, 250.0, 398.0]
HV 200A | HV 200A | 200 | 0 | [10.0, 4.267, 1.21, 0.403, 0.1, 0.058, 0.022, 0.01] | [10.0, 3.73, 1.654, 0.328, 0.1, 0.0531, 0.019, 0.01] | 0 | [600.0, 700.0, 900.0, 1150.0, 1665.0, 2000.0, 3000.0, 4313.0] | [1200.0, 1500.0, 1800.0, 2700.0, 3960.0, 5000.0, 7500.0, 10620.0]
HV 20A | HV 20A | 20 | 0 | [10.0, 1.3, 0.3, 0.155, 0.1, 0.0555, 0.023, 0.01] | [10.0, 1.3, 0.161, 0.1, 0.0611, 0.0399, 0.0141, 0.01] | 0 | [60.0, 70.0, 80.0, 87.0, 94.0, 110.0, 150.0, 216.0] | [120.0, 150.0, 200.0, 223.0, 260.0, 300.0, 450.0, 532.0]
HV 25A | HV 25A | 25 | 0 | [10.0, 2.512, 0.833, 0.299, 0.1, 0.0372, 0.0223, 0.01] | [10.0, 3.125, 0.597, 0.198, 0.1, 0.0378, 0.022, 0.01] | 0 | [75.0, 82.0, 90.0, 100.0, 124.0, 170.0, 200.0, 289.0] | [150.0, 170.0, 210.0, 250.0, 294.0, 400.0, 500.0, 711.0]
HV 31.5A | HV 31.5A | 31.5 | 0 | [10.0, 2.34, 0.722, 0.181, 0.1, 0.055, 0.0296, 0.01] | [10.0, 2.84, 0.368, 0.164, 0.1, 0.0621, 0.0378, 0.0195, 0.01] | 0 | [95.0, 110.0, 125.0, 150.0, 165.0, 200.0, 250.0, 390.0] | [189.0, 220.0, 300.0, 350.0, 393.0, 450.0, 530.0, 700.0, 960.0]
HV 40A | HV 40A | 40 | 0 | [10.0, 1.3, 0.161, 0.1, 0.0611, 0.0399, 0.0141, 0.01] | [10.0, 2.05, 0.369, 0.198, 0.1, 0.051, 0.0298, 0.01] | 0 | [120.0, 150.0, 200.0, 223.0, 260.0, 300.0, 450.0, 532.0] | [240.0, 300.0, 400.0, 450.0, 530.0, 650.0, 800.0, 1311.0]
HV 50A | HV 50A | 50 | 0 | [10.0, 3.215, 0.597, 0.198, 0.1, 0.0378, 0.022, 0.01] | [10.0, 3.64, 0.854, 0.281, 0.1, 0.0531, 0.022, 0.01] | 0 | [150.0, 170.0, 210.0, 250.0, 294.0, 400.0, 500.0, 711.0] | [300.0, 350.0, 450.0, 550.0, 700.0, 850.0, 1200.0, 1752.0]
HV 6.3A | HV 6.3A | 6.3 | 0 | [10.0, 1.39, 0.344, 0.168, 0.1, 0.056, 0.0263, 0.01] | [10.0, 1.711, 0.516, 0.198, 0.1, 0.0634, 0.0303, 0.01] | 0 | [19.0, 19.5, 20.4, 20.8, 22.0, 25.0, 32.0, 48.0] | [38.0, 40.0, 43.0, 48.0, 53.0, 60.0, 75.0, 118.0]
HV 63A | HV 63A | 63 | 0 | [10.0, 2.84, 0.368, 0.164, 0.1, 0.0621, 0.0378, 0.0195, 0.01] | [10.0, 1.82, 0.344, 0.1, 0.0467, 0.0269, 0.01] | 0 | [189.0, 220.0, 300.0, 350.0, 393.0, 450.0, 530.0, 700.0, 961.0] | [378.0, 500.0, 700.0, 934.0, 1200.0, 1500.0, 2366.0]
HV 80A | HV 80A | 80 | 0 | [10.0, 2.05, 0.369, 0.198, 0.1, 0.051, 0.0298, 0.01] | [10.0, 4.15, 1.03, 0.198, 0.1, 0.051, 0.0172, 0.01] | 0 | [240.0, 300.0, 400.0, 450.0, 530.0, 650.0, 800.0, 1311.0] | [480.0, 550.0, 700.0, 1000.0, 1260.0, 1600.0, 2500.0, 3227.0]
Siemens NH-1-100 | Siemens NH-1-100 | 100 | [5400.0, 2000.0, 400.0, 20.0, 1.0, 0.2, 0.012, 0.004] | 0 | 0 | [150.0, 190.0, 250.0, 430.0, 900.0, 1250.0, 2700.0, 3600.0] | 0 | 0
Siemens NH-1-125 | Siemens NH-1-125 | 125 | [4800.0, 120.0, 7.0, 0.1, 0.004] | 0 | 0 | [180.0, 400.0, 740.0, 2000.0, 4250.0] | 0 | 0
Siemens NH-1-16 | Siemens NH-1-16 | 16 | [4000.0, 400.0, 2.0, 0.1, 0.04, 0.01] | 0 | 0 | [26.0, 35.0, 75.0, 150.0, 200.0, 300.0] | 0 | 0
Siemens NH-1-160 | Siemens NH-1-160 | 160 | [4800.0, 120.0, 7.0, 0.1, 0.004] | 0 | 0 | [210.0, 500.0, 900.0, 2300.0, 5000.0] | 0 | 0
Siemens NH-1-25 | Siemens NH-1-25 | 25 | [4000.0, 1000.0, 10.0, 0.2, 0.02, 0.01] | 0 | 0 | [40.0, 50.0, 100.0, 210.0, 400.0, 500.0] | 0 | 0
Siemens NH-1-50 | Siemens NH-1-50 | 50 | [4000.0, 40.0, 4.0, 1.0, 0.02, 0.01] | 0 | 0 | [86.0, 200.0, 300.0, 400.0, 1000.0, 1280.0] | 0 | 0
Siemens NH-1-63 | Siemens NH-1-63 | 63 | [4000.0, 100.0, 10.0, 2.0, 0.04, 0.01] | 0 | 0 | [100.0, 200.0, 300.0, 400.0, 1000.0, 1500.0] | 0 | 0
Siemens NH-1-80 | Siemens NH-1-80 | 80 | [4800.0, 120.0, 7.0, 0.1, 0.01] | 0 | 0 | [150.58, 250.0, 450.0, 1150.0, 2470.0] | 0 | 0
Siemens NH-2-1000 | Siemens NH-2-1000 | 1000 | [4800.0, 120.0, 7.0, 0.1, 0.004] | 0 | 0 | [1900.0, 3500.0, 8400.0, 24000.0, 52000.0] | 0 | 0
Siemens NH-2-200 | Siemens NH-2-200 | 200 | [4800.0, 120.0, 7.0, 0.1, 0.004] | 0 | 0 | [280.0, 650.0, 1200.0, 3000.0, 7000.0] | 0 | 0
Siemens NH-2-224 | Siemens NH-2-224 | 224 | [4800.0, 120.0, 7.0, 0.2, 0.04, 0.004] | 0 | 0 | [400.0, 750.0, 1453.0, 3025.0, 4315.0, 7600.0] | 0 | 0
Siemens NH-2-250 | Siemens NH-2-250 | 250 | [4800.0, 120.0, 7.0, 0.1, 0.004] | 0 | 0 | [450.0, 800.0, 1650.0, 4000.0, 8500.0] | 0 | 0
Siemens NH-2-315 | Siemens NH-2-315 | 315 | [4800.0, 120.0, 7.0, 0.1, 0.004] | 0 | 0 | [550.0, 920.0, 1900.0, 5000.0, 11000.0] | 0 | 0
Siemens NH-2-355 | Siemens NH-2-355 | 355 | [4800.0, 120.0, 6.0, 0.1, 0.004] | 0 | 0 | [650.0, 1116.27, 2350.0, 5840.0, 12790.0] | 0 | 0
Siemens NH-2-400 | Siemens NH-2-400 | 400 | [4800.0, 120.0, 7.0, 0.1, 0.004] | 0 | 0 | [720.0, 1350.0, 2800.0, 6500.0, 15000.0] | 0 | 0
Siemens NH-2-425 | Siemens NH-2-425 | 425 | [4800.0, 120.0, 7.0, 0.1, 0.004] | 0 | 0 | [850.0, 1500.0, 3050.0, 7500.0, 16500.0] | 0 | 0
Siemens NH-2-630 | Siemens NH-2-630 | 630 | [4800.0, 120.0, 7.0, 0.1, 0.004] | 0 | 0 | [1200.0, 2000.0, 4800.0, 12000.0, 26000.0] | 0 | 0

## dtypes
| element | column | dtype
0 | bus | name | object
1 | bus | vn_kv | float64
2 | bus | type | object
3 | bus | zone | object
4 | bus | in_service | bool
5 | load | name | object
6 | load | bus | uint32
7 | load | p_mw | float64
8 | load | q_mvar | float64
9 | load | const_z_percent | float64
10 | load | const_i_percent | float64
11 | load | sn_mva | float64
12 | load | scaling | float64
13 | load | in_service | bool
14 | load | type | object
15 | ext_grid | name | object
16 | ext_grid | bus | uint32
17 | ext_grid | vm_pu | float64
18 | ext_grid | va_degree | float64
19 | ext_grid | slack_weight | float64
20 | ext_grid | in_service | bool
21 | line | name | object
22 | line | std_type | object
23 | line | from_bus | uint32
24 | line | to_bus | uint32
25 | line | length_km | float64
26 | line | r_ohm_per_km | float64
27 | line | x_ohm_per_km | float64
28 | line | c_nf_per_km | float64
29 | line | g_us_per_km | float64
30 | line | max_i_ka | float64
31 | line | df | float64
32 | line | parallel | uint32
33 | line | type | object
34 | line | in_service | bool
35 | trafo | name | object
36 | trafo | std_type | object
37 | trafo | hv_bus | uint32
38 | trafo | lv_bus | uint32
39 | trafo | sn_mva | float64
40 | trafo | vn_hv_kv | float64
41 | trafo | vn_lv_kv | float64
42 | trafo | vk_percent | float64
43 | trafo | vkr_percent | float64
44 | trafo | pfe_kw | float64
45 | trafo | i0_percent | float64
46 | trafo | shift_degree | float64
47 | trafo | tap_side | object
48 | trafo | tap_neutral | int32
49 | trafo | tap_min | int32
50 | trafo | tap_max | int32
51 | trafo | tap_step_percent | float64
52 | trafo | tap_step_degree | float64
53 | trafo | tap_pos | int32
54 | trafo | tap_phase_shifter | bool
55 | trafo | parallel | uint32
56 | trafo | df | float64
57 | trafo | in_service | bool
58 | line_geodata | coords | object
59 | bus_geodata | x | float64
60 | bus_geodata | y | float64
61 | bus_geodata | coords | object

## parameters
| version | format_version | converged | OPF_converged | name | f_hz | sn_mva
0 | 2.14.6 | 2.14.0 | FALSE | FALSE |  | 50 | 1