## bus
| name | vn_kv | type | zone | in_service
0 | bus_LV_326-2_0_3_node_0 | 0.4 | n |  | TRUE
1 | bus_LV_326-2_0_3_node_1 | 0.4 | n |  | TRUE
2 | bus_LV_326-2_0_3_node_2 | 0.4 | n |  | TRUE
3 | bus_LV_326-2_0_3_node_108 | 0.4 | n |  | TRUE
4 | bus_LV_326-2_0_3_node_9 | 0.4 | n |  | TRUE
5 | bus_LV_326-2_0_3_node_105 | 0.4 | n |  | TRUE
6 | bus_LV_326-2_0_3_node_58 | 0.4 | n |  | TRUE
7 | bus_LV_326-2_0_3_node_8 | 0.4 | n |  | TRUE
8 | bus_LV_326-2_0_3_node_3 | 0.4 | n |  | TRUE
9 | bus_LV_326-2_0_3_node_4 | 0.4 | n |  | TRUE
10 | bus_LV_326-2_0_3_node_5 | 0.4 | n |  | TRUE
11 | bus_LV_326-2_0_3_node_128 | 0.4 | n |  | TRUE
12 | bus_LV_326-2_0_3_node_127 | 0.4 | n |  | TRUE
13 | bus_LV_326-2_0_3_node_63 | 0.4 | n |  | TRUE
14 | bus_LV_326-2_0_3_node_60 | 0.4 | n |  | TRUE
15 | bus_LV_326-2_0_3_node_62 | 0.4 | n |  | TRUE
16 | bus_LV_326-2_0_3_node_6 | 0.4 | n |  | TRUE
17 | bus_LV_326-2_0_3_node_7 | 0.4 | n |  | TRUE
18 | bus_LV_326-2_0_3_node_10 | 0.4 | n |  | TRUE
19 | bus_LV_326-2_0_3_node_110 | 0.4 | n |  | TRUE
20 | bus_LV_326-2_0_3_node_109 | 0.4 | n |  | TRUE
21 | bus_LV_326-2_0_3_node_40 | 0.4 | n |  | TRUE
22 | bus_LV_326-2_0_3_node_120 | 0.4 | n |  | TRUE
23 | bus_LV_326-2_0_3_node_22 | 0.4 | n |  | TRUE
24 | bus_LV_326-2_0_3_node_23 | 0.4 | n |  | TRUE
25 | bus_LV_326-2_0_3_node_24 | 0.4 | n |  | TRUE
26 | bus_LV_326-2_0_3_node_25 | 0.4 | n |  | TRUE
27 | bus_LV_326-2_0_3_node_26 | 0.4 | n |  | TRUE
28 | bus_LV_326-2_0_3_node_126 | 0.4 | n |  | TRUE
29 | bus_LV_326-2_0_3_node_48 | 0.4 | n |  | TRUE
30 | bus_LV_326-2_0_3_node_47 | 0.4 | n |  | TRUE
31 | bus_LV_326-2_0_3_node_49 | 0.4 | n |  | TRUE
32 | bus_LV_326-2_0_3_node_83 | 0.4 | n |  | TRUE
33 | bus_LV_326-2_0_3_node_130 | 0.4 | n |  | TRUE
34 | bus_LV_326-2_0_3_node_42 | 0.4 | n |  | TRUE
35 | bus_LV_326-2_0_3_node_119 | 0.4 | n |  | TRUE
36 | bus_LV_326-2_0_3_node_121 | 0.4 | n |  | TRUE
37 | bus_LV_326-2_0_3_node_36 | 0.4 | n |  | TRUE
38 | bus_LV_326-2_0_3_node_122 | 0.4 | n |  | TRUE
39 | bus_LV_326-2_0_3_node_144 | 0.4 | n |  | TRUE
40 | bus_LV_326-2_0_3_node_150 | 0.4 | n |  | TRUE
41 | bus_LV_326-2_0_3_node_131 | 0.4 | n |  | TRUE
42 | bus_LV_326-2_0_3_node_147 | 0.4 | n |  | TRUE
43 | bus_LV_326-2_0_3_node_155 | 0.4 | n |  | TRUE
44 | bus_LV_326-2_0_3_node_57 | 0.4 | n |  | TRUE
45 | bus_LV_326-2_0_3_node_34 | 0.4 | n |  | TRUE
46 | bus_LV_326-2_0_3_node_32 | 0.4 | n |  | TRUE
47 | bus_LV_326-2_0_3_node_50 | 0.4 | n |  | TRUE
48 | bus_LV_326-2_0_3_node_151 | 0.4 | n |  | TRUE
49 | bus_LV_326-2_0_3_node_41 | 0.4 | n |  | TRUE
50 | bus_LV_326-2_0_3_node_11 | 0.4 | n |  | TRUE
51 | bus_LV_326-2_0_3_node_12 | 0.4 | n |  | TRUE
52 | bus_LV_326-2_0_3_node_13 | 0.4 | n |  | TRUE
53 | bus_LV_326-2_0_3_node_14 | 0.4 | n |  | TRUE
54 | bus_LV_326-2_0_3_node_15 | 0.4 | n |  | TRUE
55 | bus_LV_326-2_0_3_node_67 | 0.4 | n |  | TRUE
56 | bus_LV_326-2_0_3_node_68 | 0.4 | n |  | TRUE
57 | bus_LV_326-2_0_3_node_69 | 0.4 | n |  | TRUE
58 | bus_LV_326-2_0_3_node_142 | 0.4 | n |  | TRUE
59 | bus_LV_326-2_0_3_node_27 | 0.4 | n |  | TRUE
60 | bus_LV_326-2_0_3_node_28 | 0.4 | n |  | TRUE
61 | bus_LV_326-2_0_3_node_29 | 0.4 | n |  | TRUE
62 | bus_LV_326-2_0_3_node_30 | 0.4 | n |  | TRUE
63 | bus_LV_326-2_0_3_node_31 | 0.4 | n |  | TRUE
64 | bus_LV_326-2_0_3_node_133 | 0.4 | n |  | TRUE
65 | bus_LV_326-2_0_3_node_132 | 0.4 | n |  | TRUE
66 | bus_LV_326-2_0_3_node_33 | 0.4 | n |  | TRUE
67 | bus_LV_326-2_0_3_node_35 | 0.4 | n |  | TRUE
68 | bus_LV_326-2_0_3_node_37 | 0.4 | n |  | TRUE
69 | bus_LV_326-2_0_3_node_38 | 0.4 | n |  | TRUE
70 | bus_LV_326-2_0_3_node_39 | 0.4 | n |  | TRUE
71 | bus_LV_326-2_0_3_node_59 | 0.4 | n |  | TRUE
72 | bus_LV_326-2_0_3_node_61 | 0.4 | n |  | TRUE
73 | bus_LV_326-2_0_3_node_80 | 0.4 | n |  | TRUE
74 | bus_LV_326-2_0_3_node_54 | 0.4 | n |  | TRUE
75 | bus_LV_326-2_0_3_node_51 | 0.4 | n |  | TRUE
76 | bus_LV_326-2_0_3_node_53 | 0.4 | n |  | TRUE
77 | bus_LV_326-2_0_3_node_52 | 0.4 | n |  | TRUE
78 | bus_LV_326-2_0_3_node_55 | 0.4 | n |  | TRUE
79 | bus_LV_326-2_0_3_node_56 | 0.4 | n |  | TRUE
80 | bus_LV_326-2_0_3_node_81 | 0.4 | n |  | TRUE
81 | bus_LV_326-2_0_3_node_140 | 0.4 | n |  | TRUE
82 | bus_LV_326-2_0_3_node_112 | 0.4 | n |  | TRUE
83 | bus_LV_326-2_0_3_node_82 | 0.4 | n |  | TRUE
84 | bus_LV_326-2_0_3_node_152 | 0.4 | n |  | TRUE
85 | bus_LV_326-2_0_3_node_146 | 0.4 | n |  | TRUE
86 | bus_LV_326-2_0_3_node_141 | 0.4 | n |  | TRUE
87 | bus_LV_326-2_0_3_node_111 | 0.4 | n |  | TRUE
88 | bus_LV_326-2_0_3_node_154 | 0.4 | n |  | TRUE
89 | bus_LV_326-2_0_3_node_153 | 0.4 | n |  | TRUE
90 | bus_LV_326-2_0_3_node_64 | 0.4 | n |  | TRUE
91 | bus_LV_326-2_0_3_node_65 | 0.4 | n |  | TRUE
92 | bus_LV_326-2_0_3_node_66 | 0.4 | n |  | TRUE
93 | bus_LV_326-2_0_3_node_73 | 0.4 | n |  | TRUE
94 | bus_LV_326-2_0_3_node_72 | 0.4 | n |  | TRUE
95 | bus_LV_326-2_0_3_node_71 | 0.4 | n |  | TRUE
96 | bus_LV_326-2_0_3_node_134 | 0.4 | n |  | TRUE
97 | bus_LV_326-2_0_3_node_70 | 0.4 | n |  | TRUE
98 | bus_LV_326-2_0_3_node_143 | 0.4 | n |  | TRUE
99 | bus_LV_326-2_0_3_node_129 | 0.4 | n |  | TRUE
100 | bus_LV_326-2_0_3_node_91 | 0.4 | n |  | TRUE
101 | bus_LV_326-2_0_3_node_158 | 0.4 | n |  | TRUE
102 | bus_LV_326-2_0_3_node_156 | 0.4 | n |  | TRUE
103 | bus_LV_326-2_0_3_node_89 | 0.4 | n |  | TRUE
104 | bus_LV_326-2_0_3_node_136 | 0.4 | n |  | TRUE
105 | bus_LV_326-2_0_3_node_114 | 0.4 | n |  | TRUE
106 | bus_LV_326-2_0_3_node_88 | 0.4 | n |  | TRUE
107 | bus_LV_326-2_0_3_node_103 | 0.4 | n |  | TRUE
108 | bus_LV_326-2_0_3_node_104 | 0.4 | n |  | TRUE
109 | bus_LV_326-2_0_3_node_106 | 0.4 | n |  | TRUE
110 | bus_LV_326-2_0_3_node_107 | 0.4 | n |  | TRUE
111 | bus_LV_326-2_0_3_node_118 | 0.4 | n |  | TRUE
112 | bus_LV_326-2_0_3_node_113 | 0.4 | n |  | TRUE
113 | bus_LV_326-2_0_3_node_137 | 0.4 | n |  | TRUE
114 | bus_MV_129_0_node_61 | 20 | n |  | TRUE

## load
| name | bus | p_mw | q_mvar | const_z_percent | const_i_percent | sn_mva | scaling | in_service | type
0 | LV_326-2_0_3_load_0 | 0 | 0.0013997 | 0.00035079 | 0 | 0 |  | 1 | TRUE | wye
1 | LV_326-2_0_3_load_1 | 1 | 0.00054524 | 0.00013665 | 0 | 0 |  | 1 | TRUE | wye
2 | LV_326-2_0_3_load_108 | 3 | 0.0018244 | 0.00045724 | 0 | 0 |  | 1 | TRUE | wye
3 | LV_326-2_0_3_load_58 | 6 | 0.0014374 | 0.00036024 | 0 | 0 |  | 1 | TRUE | wye
4 | LV_326-2_0_3_load_8 | 7 | 0.00053254 | 0.00013347 | 0 | 0 |  | 1 | TRUE | wye
5 | LV_326-2_0_3_load_128 | 11 | 0.00093759 | 0.00023498 | 0 | 0 |  | 1 | TRUE | wye
6 | LV_326-2_0_3_load_127 | 12 | 0.0053349 | 0.0013371 | 0 | 0 |  | 1 | TRUE | wye
7 | LV_326-2_0_3_load_63 | 13 | 0.0016724 | 0.00041915 | 0 | 0 |  | 1 | TRUE | wye
8 | LV_326-2_0_3_load_60 | 14 | 0.0034744 | 0.00087077 | 0 | 0 |  | 1 | TRUE | wye
9 | LV_326-2_0_3_load_62 | 15 | 0.00041918 | 0.00010506 | 0 | 0 |  | 1 | TRUE | wye
10 | LV_326-2_0_3_load_6 | 16 | 0.00097084 | 0.00024332 | 0 | 0 |  | 1 | TRUE | wye
11 | LV_326-2_0_3_load_110 | 19 | 0.00076824 | 0.00019254 | 0 | 0 |  | 1 | TRUE | wye
12 | LV_326-2_0_3_load_109 | 20 | 0.0017064 | 0.00042766 | 0 | 0 |  | 1 | TRUE | wye
13 | LV_326-2_0_3_load_40 | 21 | 0.0014079 | 0.00035286 | 0 | 0 |  | 1 | TRUE | wye
14 | LV_326-2_0_3_load_120 | 22 | 0.00069308 | 0.0001737 | 0 | 0 |  | 1 | TRUE | wye
15 | LV_326-2_0_3_load_22 | 23 | 0.0021165 | 0.00053044 | 0 | 0 |  | 1 | TRUE | wye
16 | LV_326-2_0_3_load_23 | 24 | 0.0017553 | 0.00043993 | 0 | 0 |  | 1 | TRUE | wye
17 | LV_326-2_0_3_load_24 | 25 | 0.002498 | 0.00062605 | 0 | 0 |  | 1 | TRUE | wye
18 | LV_326-2_0_3_load_25 | 26 | 0.0023049 | 0.00057766 | 0 | 0 |  | 1 | TRUE | wye
19 | LV_326-2_0_3_load_26 | 27 | 0.0016761 | 0.00042008 | 0 | 0 |  | 1 | TRUE | wye
20 | LV_326-2_0_3_load_126 | 28 | 0.0034978 | 0.00087664 | 0 | 0 |  | 1 | TRUE | wye
21 | LV_326-2_0_3_load_48 | 29 | 0.0015459 | 0.00038743 | 0 | 0 |  | 1 | TRUE | wye
22 | LV_326-2_0_3_load_47 | 30 | 0.0010731 | 0.00026895 | 0 | 0 |  | 1 | TRUE | wye
23 | LV_326-2_0_3_load_49 | 31 | 0.00059487 | 0.00014909 | 0 | 0 |  | 1 | TRUE | wye
24 | LV_326-2_0_3_load_83 | 32 | 0.0015577 | 0.0003904 | 0 | 0 |  | 1 | TRUE | wye
25 | LV_326-2_0_3_load_130 | 33 | 0.0026884 | 0.00067378 | 0 | 0 |  | 1 | TRUE | wye
26 | LV_326-2_0_3_load_42 | 34 | 0.0024988 | 0.00062625 | 0 | 0 |  | 1 | TRUE | wye
27 | LV_326-2_0_3_load_119 | 35 | 0.00069046 | 0.00017304 | 0 | 0 |  | 1 | TRUE | wye
28 | LV_326-2_0_3_load_121 | 36 | 0.0012445 | 0.00031189 | 0 | 0 |  | 1 | TRUE | wye
29 | LV_326-2_0_3_load_36 | 37 | 0.00084389 | 0.0002115 | 0 | 0 |  | 1 | TRUE | wye
30 | LV_326-2_0_3_load_122 | 38 | 0.0036258 | 0.0009087 | 0 | 0 |  | 1 | TRUE | wye
31 | LV_326-2_0_3_load_144 | 39 | 0.0034967 | 0.00087636 | 0 | 0 |  | 1 | TRUE | wye
32 | LV_326-2_0_3_load_150 | 40 | 0.013218 | 0.0033128 | 0 | 0 |  | 1 | TRUE | wye
33 | LV_326-2_0_3_load_131 | 41 | 0.002322 | 0.00058196 | 0 | 0 |  | 1 | TRUE | wye
34 | LV_326-2_0_3_load_147 | 42 | 0.00072091 | 0.00018068 | 0 | 0 |  | 1 | TRUE | wye
35 | LV_326-2_0_3_load_57 | 44 | 0.00058631 | 0.00014694 | 0 | 0 |  | 1 | TRUE | wye
36 | LV_326-2_0_3_load_34 | 45 | 0.0010745 | 0.00026929 | 0 | 0 |  | 1 | TRUE | wye
37 | LV_326-2_0_3_load_32 | 46 | 0.00097311 | 0.00024388 | 0 | 0 |  | 1 | TRUE | wye
38 | LV_326-2_0_3_load_151 | 48 | 0.001767 | 0.00044286 | 0 | 0 |  | 1 | TRUE | wye
39 | LV_326-2_0_3_load_41 | 49 | 0.0014119 | 0.00035386 | 0 | 0 |  | 1 | TRUE | wye
40 | LV_326-2_0_3_load_11 | 50 | 0.00067808 | 0.00016994 | 0 | 0 |  | 1 | TRUE | wye
41 | LV_326-2_0_3_load_12 | 51 | 0.0015726 | 0.00039412 | 0 | 0 |  | 1 | TRUE | wye
42 | LV_326-2_0_3_load_13 | 52 | 0.00076155 | 0.00019086 | 0 | 0 |  | 1 | TRUE | wye
43 | LV_326-2_0_3_load_15 | 54 | 0.00076127 | 0.00019079 | 0 | 0 |  | 1 | TRUE | wye
44 | LV_326-2_0_3_load_67 | 55 | 0.00041056 | 0.0001029 | 0 | 0 |  | 1 | TRUE | wye
45 | LV_326-2_0_3_load_142 | 58 | 0.00022262 | 5.5794e-05 | 0 | 0 |  | 1 | TRUE | wye
46 | LV_326-2_0_3_load_27 | 59 | 0.0010197 | 0.00025557 | 0 | 0 |  | 1 | TRUE | wye
47 | LV_326-2_0_3_load_28 | 60 | 0.00047242 | 0.0001184 | 0 | 0 |  | 1 | TRUE | wye
48 | LV_326-2_0_3_load_30 | 62 | 0.0037924 | 0.00095047 | 0 | 0 |  | 1 | TRUE | wye
49 | LV_326-2_0_3_load_31 | 63 | 0.00077447 | 0.0001941 | 0 | 0 |  | 1 | TRUE | wye
50 | LV_326-2_0_3_load_132 | 65 | 0.0034447 | 0.00086332 | 0 | 0 |  | 1 | TRUE | wye
51 | LV_326-2_0_3_load_33 | 66 | 0.00087144 | 0.0002184 | 0 | 0 |  | 1 | TRUE | wye
52 | LV_326-2_0_3_load_35 | 67 | 0.0012825 | 0.00032143 | 0 | 0 |  | 1 | TRUE | wye
53 | LV_326-2_0_3_load_38 | 69 | 0.0011949 | 0.00029946 | 0 | 0 |  | 1 | TRUE | wye
54 | LV_326-2_0_3_load_39 | 70 | 0.00057301 | 0.00014361 | 0 | 0 |  | 1 | TRUE | wye
55 | LV_326-2_0_3_load_59 | 71 | 0.0011934 | 0.00029909 | 0 | 0 |  | 1 | TRUE | wye
56 | LV_326-2_0_3_load_61 | 72 | 0.0010126 | 0.00025378 | 0 | 0 |  | 1 | TRUE | wye
57 | LV_326-2_0_3_load_80 | 73 | 0.00061916 | 0.00015518 | 0 | 0 |  | 1 | TRUE | wye
58 | LV_326-2_0_3_load_51 | 75 | 0.002517 | 0.00063083 | 0 | 0 |  | 1 | TRUE | wye
59 | LV_326-2_0_3_load_52 | 77 | 0.0010643 | 0.00026675 | 0 | 0 |  | 1 | TRUE | wye
60 | LV_326-2_0_3_load_55 | 78 | 0.002215 | 0.00055514 | 0 | 0 |  | 1 | TRUE | wye
61 | LV_326-2_0_3_load_56 | 79 | 0.00039762 | 9.9654e-05 | 0 | 0 |  | 1 | TRUE | wye
62 | LV_326-2_0_3_load_140 | 81 | 0.00039738 | 9.9592e-05 | 0 | 0 |  | 1 | TRUE | wye
63 | LV_326-2_0_3_load_152 | 84 | 0.002446 | 0.00061302 | 0 | 0 |  | 1 | TRUE | wye
64 | LV_326-2_0_3_load_146 | 85 | 0.00081485 | 0.00020422 | 0 | 0 |  | 1 | TRUE | wye
65 | LV_326-2_0_3_load_111 | 87 | 0.0039851 | 0.00099876 | 0 | 0 |  | 1 | TRUE | wye
66 | LV_326-2_0_3_load_154 | 88 | 0.004589 | 0.0011501 | 0 | 0 |  | 1 | TRUE | wye
67 | LV_326-2_0_3_load_72 | 94 | 0.00069111 | 0.00017321 | 0 | 0 |  | 1 | TRUE | wye
68 | LV_326-2_0_3_load_71 | 95 | 0.0012438 | 0.00031173 | 0 | 0 |  | 1 | TRUE | wye
69 | LV_326-2_0_3_load_134 | 96 | 0.00073588 | 0.00018443 | 0 | 0 |  | 1 | TRUE | wye
70 | LV_326-2_0_3_load_143 | 98 | 0.00071887 | 0.00018017 | 0 | 0 |  | 1 | TRUE | wye
71 | LV_326-2_0_3_load_91 | 100 | 0.0007364 | 0.00018456 | 0 | 0 |  | 1 | TRUE | wye
72 | LV_326-2_0_3_load_158 | 101 | 0.00042517 | 0.00010656 | 0 | 0 |  | 1 | TRUE | wye
73 | LV_326-2_0_3_load_156 | 102 | 0.0021328 | 0.00053454 | 0 | 0 |  | 1 | TRUE | wye
74 | LV_326-2_0_3_load_89 | 103 | 0.0020249 | 0.00050748 | 0 | 0 |  | 1 | TRUE | wye
75 | LV_326-2_0_3_load_136 | 104 | 0.00091732 | 0.0002299 | 0 | 0 |  | 1 | TRUE | wye
76 | LV_326-2_0_3_load_114 | 105 | 0.00058533 | 0.0001467 | 0 | 0 |  | 1 | TRUE | wye
77 | LV_326-2_0_3_load_88 | 106 | 0.0012013 | 0.00030107 | 0 | 0 |  | 1 | TRUE | wye
78 | LV_326-2_0_3_load_103 | 107 | 0.0011688 | 0.00029293 | 0 | 0 |  | 1 | TRUE | wye
79 | LV_326-2_0_3_load_104 | 108 | 0.0037925 | 0.00095048 | 0 | 0 |  | 1 | TRUE | wye
80 | LV_326-2_0_3_load_106 | 109 | 0.0010493 | 0.00026297 | 0 | 0 |  | 1 | TRUE | wye
81 | LV_326-2_0_3_load_107 | 110 | 0.0046404 | 0.001163 | 0 | 0 |  | 1 | TRUE | wye
82 | LV_326-2_0_3_load_118 | 111 | 0.00093586 | 0.00023455 | 0 | 0 |  | 1 | TRUE | wye
83 | LV_326-2_0_3_load_137 | 113 | 0.0006984 | 0.00017504 | 0 | 0 |  | 1 | TRUE | wye

## ext_grid
| name | bus | vm_pu | va_degree | slack_weight | in_service
0 |  | 44 | 1 | 0 | 1 | TRUE

## line
| name | std_type | from_bus | to_bus | length_km | r_ohm_per_km | x_ohm_per_km | c_nf_per_km | g_us_per_km | max_i_ka | df | parallel | type | in_service
0 | LV_326-2_0_3_line_0 | NAYY 4x150 SE | 0 | 1 | 0.0085361 | 0.208 | 0.08 | 261 | 0 | 0.27 | 1 | 1 | cs | TRUE
1 | LV_326-2_0_3_line_1 | NAYY 4x150 SE | 1 | 2 | 0.013677 | 0.208 | 0.08 | 261 | 0 | 0.27 | 1 | 1 | cs | TRUE
2 | LV_326-2_0_3_line_2 | NAYY 4x150 SE | 2 | 3 | 0.013564 | 0.208 | 0.08 | 261 | 0 | 0.27 | 1 | 1 | cs | TRUE
3 | LV_326-2_0_3_line_3 | NAYY 4x150 SE | 2 | 4 | 0.06965 | 0.208 | 0.08 | 261 | 0 | 0.27 | 1 | 1 | cs | TRUE
4 | LV_326-2_0_3_line_4 | NAYY 4x150 SE | 3 | 5 | 0.01045 | 0.208 | 0.08 | 261 | 0 | 0.27 | 1 | 1 | cs | TRUE
5 | LV_326-2_0_3_line_5 | NAYY 4x150 SE | 4 | 6 | 0.055705 | 0.208 | 0.08 | 261 | 0 | 0.27 | 1 | 2 | cs | TRUE
6 | LV_326-2_0_3_line_6 | NAYY 4x150 SE | 4 | 7 | 0.0065787 | 0.208 | 0.08 | 261 | 0 | 0.27 | 1 | 2 | cs | TRUE
7 | LV_326-2_0_3_line_7 | NAYY 4x150 SE | 5 | 110 | 0.028207 | 0.208 | 0.08 | 261 | 0 | 0.27 | 1 | 1 | cs | TRUE
8 | LV_326-2_0_3_line_8 | NAYY 4x150 SE | 5 | 107 | 0.056702 | 0.208 | 0.08 | 261 | 0 | 0.27 | 1 | 1 | cs | TRUE
9 | LV_326-2_0_3_line_9 | NAYY 4x150 SE | 6 | 44 | 0.011362 | 0.208 | 0.08 | 261 | 0 | 0.27 | 1 | 2 | cs | TRUE
10 | LV_326-2_0_3_line_10 | NAYY 4x150 SE | 7 | 22 | 0.065455 | 0.208 | 0.08 | 261 | 0 | 0.27 | 1 | 2 | cs | TRUE
11 | LV_326-2_0_3_line_11 | NAYY 4x150 SE | 8 | 9 | 0.025093 | 0.208 | 0.08 | 261 | 0 | 0.27 | 1 | 1 | cs | TRUE
12 | LV_326-2_0_3_line_12 | NAYY 4x150 SE | 8 | 10 | 0.024395 | 0.208 | 0.08 | 261 | 0 | 0.27 | 1 | 1 | cs | TRUE
13 | LV_326-2_0_3_line_13 | NAYY 4x150 SE | 9 | 11 | 0.014683 | 0.208 | 0.08 | 261 | 0 | 0.27 | 1 | 1 | cs | TRUE
14 | LV_326-2_0_3_line_14 | NAYY 4x150 SE | 9 | 12 | 0.037487 | 0.208 | 0.08 | 261 | 0 | 0.27 | 1 | 1 | cs | TRUE
15 | LV_326-2_0_3_line_15 | NAYY 4x150 SE | 10 | 13 | 0.094991 | 0.208 | 0.08 | 261 | 0 | 0.27 | 1 | 1 | cs | TRUE
16 | LV_326-2_0_3_line_16 | NAYY 4x150 SE | 12 | 14 | 0.010307 | 0.208 | 0.08 | 261 | 0 | 0.27 | 1 | 1 | cs | TRUE
17 | LV_326-2_0_3_line_17 | NAYY 4x150 SE | 13 | 15 | 0.082031 | 0.208 | 0.08 | 261 | 0 | 0.27 | 1 | 1 | cs | TRUE
18 | LV_326-2_0_3_line_18 | NAYY 4x150 SE | 14 | 71 | 0.0056235 | 0.208 | 0.08 | 261 | 0 | 0.27 | 1 | 1 | cs | TRUE
19 | LV_326-2_0_3_line_19 | NAYY 4x150 SE | 15 | 90 | 0.017438 | 0.208 | 0.08 | 261 | 0 | 0.27 | 1 | 1 | cs | TRUE
20 | LV_326-2_0_3_line_20 | NAYY 4x150 SE | 16 | 17 | 0.076162 | 0.208 | 0.08 | 261 | 0 | 0.27 | 1 | 1 | cs | TRUE
21 | LV_326-2_0_3_line_21 | NAYY 4x150 SE | 17 | 18 | 0.051037 | 0.208 | 0.08 | 261 | 0 | 0.27 | 1 | 1 | cs | TRUE
22 | LV_326-2_0_3_line_22 | NAYY 4x150 SE | 18 | 21 | 0.022768 | 0.208 | 0.08 | 261 | 0 | 0.27 | 1 | 1 | cs | TRUE
23 | LV_326-2_0_3_line_23 | NAYY 4x150 SE | 19 | 20 | 0.018626 | 0.208 | 0.08 | 261 | 0 | 0.27 | 1 | 1 | cs | TRUE
24 | LV_326-2_0_3_line_24 | NAYY 4x150 SE | 20 | 110 | 0.043161 | 0.208 | 0.08 | 261 | 0 | 0.27 | 1 | 1 | cs | TRUE
25 | LV_326-2_0_3_line_25 | NAYY 4x150 SE | 21 | 49 | 0.025279 | 0.208 | 0.08 | 261 | 0 | 0.27 | 1 | 1 | cs | TRUE
26 | LV_326-2_0_3_line_26 | NAYY 4x150 SE | 22 | 37 | 0.014371 | 0.208 | 0.08 | 261 | 0 | 0.27 | 1 | 2 | cs | TRUE
27 | LV_326-2_0_3_line_27 | NAYY 4x150 SE | 22 | 35 | 0.019935 | 0.208 | 0.08 | 261 | 0 | 0.27 | 1 | 1 | cs | TRUE
28 | LV_326-2_0_3_line_28 | NAYY 4x150 SE | 23 | 24 | 0.011262 | 0.208 | 0.08 | 261 | 0 | 0.27 | 1 | 1 | cs | TRUE
29 | LV_326-2_0_3_line_29 | NAYY 4x150 SE | 23 | 25 | 0.010914 | 0.208 | 0.08 | 261 | 0 | 0.27 | 1 | 1 | cs | TRUE
30 | LV_326-2_0_3_line_30 | NAYY 4x150 SE | 24 | 26 | 0.017437 | 0.208 | 0.08 | 261 | 0 | 0.27 | 1 | 1 | cs | TRUE
31 | LV_326-2_0_3_line_31 | NAYY 4x150 SE | 25 | 27 | 0.015941 | 0.208 | 0.08 | 261 | 0 | 0.27 | 1 | 1 | cs | TRUE
32 | LV_326-2_0_3_line_32 | NAYY 4x150 SE | 26 | 28 | 0.013517 | 0.208 | 0.08 | 261 | 0 | 0.27 | 1 | 1 | cs | TRUE
33 | LV_326-2_0_3_line_33 | NAYY 4x150 SE | 27 | 29 | 0.016161 | 0.208 | 0.08 | 261 | 0 | 0.27 | 1 | 1 | cs | TRUE
34 | LV_326-2_0_3_line_34 | NAYY 4x150 SE | 28 | 40 | 0.011613 | 0.208 | 0.08 | 261 | 0 | 0.27 | 1 | 1 | cs | TRUE
35 | LV_326-2_0_3_line_35 | NAYY 4x150 SE | 29 | 30 | 0.01131 | 0.208 | 0.08 | 261 | 0 | 0.27 | 1 | 1 | cs | TRUE
36 | LV_326-2_0_3_line_36 | NAYY 4x150 SE | 30 | 31 | 0.016855 | 0.208 | 0.08 | 261 | 0 | 0.27 | 1 | 1 | cs | TRUE
37 | LV_326-2_0_3_line_37 | NAYY 4x150 SE | 31 | 47 | 0.010314 | 0.208 | 0.08 | 261 | 0 | 0.27 | 1 | 1 | cs | TRUE
38 | LV_326-2_0_3_line_38 | NAYY 4x150 SE | 32 | 33 | 0.016827 | 0.208 | 0.08 | 261 | 0 | 0.27 | 1 | 1 | cs | TRUE
39 | LV_326-2_0_3_line_39 | NAYY 4x150 SE | 32 | 34 | 0.010935 | 0.208 | 0.08 | 261 | 0 | 0.27 | 1 | 1 | cs | TRUE
40 | LV_326-2_0_3_line_40 | NAYY 4x150 SE | 33 | 41 | 0.018319 | 0.208 | 0.08 | 261 | 0 | 0.27 | 1 | 1 | cs | TRUE
41 | LV_326-2_0_3_line_41 | NAYY 4x150 SE | 34 | 49 | 0.027986 | 0.208 | 0.08 | 261 | 0 | 0.27 | 1 | 1 | cs | TRUE
42 | LV_326-2_0_3_line_42 | NAYY 4x150 SE | 35 | 36 | 0.0086908 | 0.208 | 0.08 | 261 | 0 | 0.27 | 1 | 1 | cs | TRUE
43 | LV_326-2_0_3_line_43 | NAYY 4x150 SE | 36 | 38 | 0.009947 | 0.208 | 0.08 | 261 | 0 | 0.27 | 1 | 1 | cs | TRUE
44 | LV_326-2_0_3_line_44 | NAYY 4x150 SE | 37 | 45 | 0.01147 | 0.208 | 0.08 | 261 | 0 | 0.27 | 1 | 2 | cs | TRUE
45 | LV_326-2_0_3_line_45 | NAYY 4x150 SE | 38 | 39 | 0.02541 | 0.208 | 0.08 | 261 | 0 | 0.27 | 1 | 1 | cs | TRUE
46 | LV_326-2_0_3_line_46 | NAYY 4x150 SE | 39 | 41 | 8.911e-07 | 0.208 | 0.08 | 261 | 0 | 0.27 | 1 | 1 | cs | TRUE
47 | LV_326-2_0_3_line_47 | NAYY 4x150 SE | 42 | 43 | 0.32034 | 0.208 | 0.08 | 261 | 0 | 0.27 | 1 | 1 | cs | TRUE
48 | LV_326-2_0_3_line_48 | NAYY 4x150 SE | 43 | 88 | 0.027111 | 0.208 | 0.08 | 261 | 0 | 0.27 | 1 | 1 | cs | TRUE
49 | LV_326-2_0_3_line_49 | NAYY 4x150 SE | 44 | 71 | 0.0099843 | 0.208 | 0.08 | 261 | 0 | 0.27 | 1 | 1 | cs | TRUE
50 | LV_326-2_0_3_line_50 | NAYY 4x150 SE | 45 | 46 | 0.026375 | 0.208 | 0.08 | 261 | 0 | 0.27 | 1 | 2 | cs | TRUE
51 | LV_326-2_0_3_line_51 | NAYY 4x150 SE | 46 | 66 | 0.00017268 | 0.208 | 0.08 | 261 | 0 | 0.27 | 1 | 2 | cs | TRUE
52 | LV_326-2_0_3_line_52 | NAYY 4x150 SE | 47 | 48 | 0.009669 | 0.208 | 0.08 | 261 | 0 | 0.27 | 1 | 1 | cs | TRUE
53 | LV_326-2_0_3_line_53 | NAYY 4x150 SE | 47 | 73 | 0.012734 | 0.208 | 0.08 | 261 | 0 | 0.27 | 1 | 1 | cs | TRUE
54 | LV_326-2_0_3_line_54 | NAYY 4x150 SE | 50 | 51 | 0.0070796 | 0.208 | 0.08 | 261 | 0 | 0.27 | 1 | 1 | cs | TRUE
55 | LV_326-2_0_3_line_55 | NAYY 4x150 SE | 50 | 52 | 0.033053 | 0.208 | 0.08 | 261 | 0 | 0.27 | 1 | 1 | cs | TRUE
56 | LV_326-2_0_3_line_56 | NAYY 4x150 SE | 51 | 53 | 0.024829 | 0.208 | 0.08 | 261 | 0 | 0.27 | 1 | 1 | cs | TRUE
57 | LV_326-2_0_3_line_57 | NAYY 4x150 SE | 52 | 54 | 0.013729 | 0.208 | 0.08 | 261 | 0 | 0.27 | 1 | 1 | cs | TRUE
58 | LV_326-2_0_3_line_58 | NAYY 4x150 SE | 52 | 55 | 0.20222 | 0.208 | 0.08 | 261 | 0 | 0.27 | 1 | 1 | cs | TRUE
59 | LV_326-2_0_3_line_59 | NAYY 4x150 SE | 53 | 57 | 0.030116 | 0.208 | 0.08 | 261 | 0 | 0.27 | 1 | 1 | cs | TRUE
60 | LV_326-2_0_3_line_60 | NAYY 4x150 SE | 55 | 56 | 0.013961 | 0.208 | 0.08 | 261 | 0 | 0.27 | 1 | 1 | cs | TRUE
61 | LV_326-2_0_3_line_61 | NAYY 4x150 SE | 56 | 97 | 0.055946 | 0.208 | 0.08 | 261 | 0 | 0.27 | 1 | 1 | cs | TRUE
62 | LV_326-2_0_3_line_62 | NAYY 4x150 SE | 57 | 58 | 0.019611 | 0.208 | 0.08 | 261 | 0 | 0.27 | 1 | 1 | cs | TRUE
63 | LV_326-2_0_3_line_63 | NAYY 4x150 SE | 58 | 98 | 0.0065175 | 0.208 | 0.08 | 261 | 0 | 0.27 | 1 | 1 | cs | TRUE
64 | LV_326-2_0_3_line_64 | NAYY 4x150 SE | 59 | 60 | 0.016926 | 0.208 | 0.08 | 261 | 0 | 0.27 | 1 | 1 | cs | TRUE
65 | LV_326-2_0_3_line_65 | NAYY 4x150 SE | 60 | 61 | 0.021966 | 0.208 | 0.08 | 261 | 0 | 0.27 | 1 | 1 | cs | TRUE
66 | LV_326-2_0_3_line_66 | NAYY 4x150 SE | 61 | 62 | 0.018681 | 0.208 | 0.08 | 261 | 0 | 0.27 | 1 | 1 | cs | TRUE
67 | LV_326-2_0_3_line_67 | NAYY 4x150 SE | 61 | 63 | 0.053659 | 0.208 | 0.08 | 261 | 0 | 0.27 | 1 | 1 | cs | TRUE
68 | LV_326-2_0_3_line_68 | NAYY 4x150 SE | 63 | 64 | 0.035634 | 0.208 | 0.08 | 261 | 0 | 0.27 | 1 | 1 | cs | TRUE
69 | LV_326-2_0_3_line_69 | NAYY 4x150 SE | 64 | 65 | 0.015145 | 0.208 | 0.08 | 261 | 0 | 0.27 | 1 | 1 | cs | TRUE
70 | LV_326-2_0_3_line_70 | NAYY 4x150 SE | 65 | 93 | 0.10326 | 0.208 | 0.08 | 261 | 0 | 0.27 | 1 | 1 | cs | TRUE
71 | LV_326-2_0_3_line_71 | NAYY 4x150 SE | 66 | 67 | 0.026073 | 0.208 | 0.08 | 261 | 0 | 0.27 | 1 | 2 | cs | TRUE
72 | LV_326-2_0_3_line_72 | NAYY 4x150 SE | 67 | 68 | 0.010232 | 0.208 | 0.08 | 261 | 0 | 0.27 | 1 | 2 | cs | TRUE
73 | LV_326-2_0_3_line_73 | NAYY 4x150 SE | 68 | 69 | 0.017462 | 0.208 | 0.08 | 261 | 0 | 0.27 | 1 | 2 | cs | TRUE
74 | LV_326-2_0_3_line_74 | NAYY 4x150 SE | 68 | 70 | 0.057913 | 0.208 | 0.08 | 261 | 0 | 0.27 | 1 | 1 | cs | TRUE
75 | LV_326-2_0_3_line_75 | NAYY 4x150 SE | 69 | 72 | 0.045428 | 0.208 | 0.08 | 261 | 0 | 0.27 | 1 | 2 | cs | TRUE
76 | LV_326-2_0_3_line_76 | NAYY 4x150 SE | 70 | 73 | 0.0082671 | 0.208 | 0.08 | 261 | 0 | 0.27 | 1 | 1 | cs | TRUE
77 | LV_326-2_0_3_line_77 | NAYY 4x150 SE | 72 | 74 | 0.0055524 | 0.208 | 0.08 | 261 | 0 | 0.27 | 1 | 2 | cs | TRUE
78 | LV_326-2_0_3_line_78 | NAYY 4x150 SE | 74 | 80 | 0.047116 | 0.208 | 0.08 | 261 | 0 | 0.27 | 1 | 2 | cs | TRUE
79 | LV_326-2_0_3_line_79 | NAYY 4x150 SE | 74 | 77 | 0.028657 | 0.208 | 0.08 | 261 | 0 | 0.27 | 1 | 1 | cs | TRUE
80 | LV_326-2_0_3_line_80 | NAYY 4x150 SE | 75 | 76 | 0.022269 | 0.208 | 0.08 | 261 | 0 | 0.27 | 1 | 1 | cs | TRUE
81 | LV_326-2_0_3_line_81 | NAYY 4x150 SE | 76 | 78 | 0.022038 | 0.208 | 0.08 | 261 | 0 | 0.27 | 1 | 1 | cs | TRUE
82 | LV_326-2_0_3_line_82 | NAYY 4x150 SE | 76 | 79 | 0.040266 | 0.208 | 0.08 | 261 | 0 | 0.27 | 1 | 2 | cs | TRUE
83 | LV_326-2_0_3_line_83 | NAYY 4x150 SE | 78 | 81 | 0.13542 | 0.208 | 0.08 | 261 | 0 | 0.27 | 1 | 1 | cs | TRUE
84 | LV_326-2_0_3_line_84 | NAYY 4x150 SE | 79 | 82 | 0.025441 | 0.208 | 0.08 | 261 | 0 | 0.27 | 1 | 2 | cs | TRUE
85 | LV_326-2_0_3_line_85 | NAYY 4x150 SE | 80 | 83 | 0.014549 | 0.208 | 0.08 | 261 | 0 | 0.27 | 1 | 2 | cs | TRUE
86 | LV_326-2_0_3_line_86 | NAYY 4x150 SE | 80 | 84 | 0.011501 | 0.208 | 0.08 | 261 | 0 | 0.27 | 1 | 1 | cs | TRUE
87 | LV_326-2_0_3_line_87 | NAYY 4x150 SE | 81 | 86 | 0.020325 | 0.208 | 0.08 | 261 | 0 | 0.27 | 1 | 1 | cs | TRUE
88 | LV_326-2_0_3_line_88 | NAYY 4x150 SE | 82 | 87 | 0.041237 | 0.208 | 0.08 | 261 | 0 | 0.27 | 1 | 2 | cs | TRUE
89 | LV_326-2_0_3_line_89 | NAYY 4x150 SE | 83 | 85 | 0.0073171 | 0.208 | 0.08 | 261 | 0 | 0.27 | 1 | 2 | cs | TRUE
90 | LV_326-2_0_3_line_90 | NAYY 4x150 SE | 84 | 89 | 0.014824 | 0.208 | 0.08 | 261 | 0 | 0.27 | 1 | 1 | cs | TRUE
91 | LV_326-2_0_3_line_91 | NAYY 4x150 SE | 85 | 105 | 0.017336 | 0.208 | 0.08 | 261 | 0 | 0.27 | 1 | 2 | cs | TRUE
92 | LV_326-2_0_3_line_92 | NAYY 4x150 SE | 86 | 102 | 0.075684 | 0.208 | 0.08 | 261 | 0 | 0.27 | 1 | 1 | cs | TRUE
93 | LV_326-2_0_3_line_93 | NAYY 4x150 SE | 87 | 112 | 0.025448 | 0.208 | 0.08 | 261 | 0 | 0.27 | 1 | 2 | cs | TRUE
94 | LV_326-2_0_3_line_94 | NAYY 4x150 SE | 88 | 89 | 0.01293 | 0.208 | 0.08 | 261 | 0 | 0.27 | 1 | 1 | cs | TRUE
95 | LV_326-2_0_3_line_95 | NAYY 4x150 SE | 90 | 91 | 0.05015 | 0.208 | 0.08 | 261 | 0 | 0.27 | 1 | 1 | cs | TRUE
96 | LV_326-2_0_3_line_96 | NAYY 4x150 SE | 90 | 92 | 0.046201 | 0.208 | 0.08 | 261 | 0 | 0.27 | 1 | 1 | cs | TRUE
97 | LV_326-2_0_3_line_97 | NAYY 4x150 SE | 91 | 93 | 0.040774 | 0.208 | 0.08 | 261 | 0 | 0.27 | 1 | 1 | cs | TRUE
98 | LV_326-2_0_3_line_98 | NAYY 4x150 SE | 91 | 94 | 0.014756 | 0.208 | 0.08 | 261 | 0 | 0.27 | 1 | 1 | cs | TRUE
99 | LV_326-2_0_3_line_99 | NAYY 4x150 SE | 92 | 95 | 0.007152 | 0.208 | 0.08 | 261 | 0 | 0.27 | 1 | 1 | cs | TRUE
100 | LV_326-2_0_3_line_100 | NAYY 4x150 SE | 93 | 96 | 0.15055 | 0.208 | 0.08 | 261 | 0 | 0.27 | 1 | 1 | cs | TRUE
101 | LV_326-2_0_3_line_101 | NAYY 4x150 SE | 96 | 104 | 0.032897 | 0.208 | 0.08 | 261 | 0 | 0.27 | 1 | 1 | cs | TRUE
102 | LV_326-2_0_3_line_102 | NAYY 4x150 SE | 97 | 99 | 0.081936 | 0.208 | 0.08 | 261 | 0 | 0.27 | 1 | 1 | cs | TRUE
103 | LV_326-2_0_3_line_103 | NAYY 4x150 SE | 97 | 100 | 0.034147 | 0.208 | 0.08 | 261 | 0 | 0.27 | 1 | 1 | cs | TRUE
104 | LV_326-2_0_3_line_104 | NAYY 4x150 SE | 99 | 101 | 0.052205 | 0.208 | 0.08 | 261 | 0 | 0.27 | 1 | 1 | cs | TRUE
105 | LV_326-2_0_3_line_105 | NAYY 4x150 SE | 99 | 102 | 0.12857 | 0.208 | 0.08 | 261 | 0 | 0.27 | 1 | 1 | cs | TRUE
106 | LV_326-2_0_3_line_106 | NAYY 4x150 SE | 100 | 103 | 0.03111 | 0.208 | 0.08 | 261 | 0 | 0.27 | 1 | 1 | cs | TRUE
107 | LV_326-2_0_3_line_107 | NAYY 4x150 SE | 103 | 106 | 0.055734 | 0.208 | 0.08 | 261 | 0 | 0.27 | 1 | 1 | cs | TRUE
108 | LV_326-2_0_3_line_108 | NAYY 4x150 SE | 104 | 113 | 0.0083739 | 0.208 | 0.08 | 261 | 0 | 0.27 | 1 | 1 | cs | TRUE
109 | LV_326-2_0_3_line_109 | NAYY 4x150 SE | 105 | 112 | 0.026313 | 0.208 | 0.08 | 261 | 0 | 0.27 | 1 | 2 | cs | TRUE
110 | LV_326-2_0_3_line_110 | NAYY 4x150 SE | 107 | 108 | 0.11083 | 0.208 | 0.08 | 261 | 0 | 0.27 | 1 | 1 | cs | TRUE
111 | LV_326-2_0_3_line_111 | NAYY 4x150 SE | 108 | 109 | 0.098037 | 0.208 | 0.08 | 261 | 0 | 0.27 | 1 | 1 | cs | TRUE
112 | LV_326-2_0_3_line_112 | NAYY 4x150 SE | 109 | 111 | 0.008421 | 0.208 | 0.08 | 261 | 0 | 0.27 | 1 | 1 | cs | TRUE

## trafo
| name | std_type | hv_bus | lv_bus | sn_mva | vn_hv_kv | vn_lv_kv | vk_percent | vkr_percent | pfe_kw | i0_percent | shift_degree | tap_side | tap_neutral | tap_min | tap_max | tap_step_percent | tap_step_degree | tap_pos | tap_phase_shifter | parallel | df | in_service
0 | LV_326-2_0_3_trafo_57 | 0.25 MVA 20/0.4 kV | 114 | 44 | 0.25 | 20 | 0.4 | 6 | 1.44 | 0.8 | 0.32 | 150 | hv | 0 | -2 | 2 | 2.5 | 0 | 0 | FALSE | 1 | 1 | TRUE

## line_geodata
| x0 | y0 | x1 | y1 | x2 | y2 | x3 | y3 | x4 | y4 | x5 | y5 | x6 | y6 | x7 | y7 | x8 | y8 | x9 | y9 | x10 | y10 | x11 | y11
0 | 2632955.4044 | 1221304.1969 | 2632950.7961 | 1221308.7167 | 2632949.5077 | 1221310.3512
1 | 2632941.0408 | 1221321.0924 | 2632949.5077 | 1221310.3512
2 | 2632941.0408 | 1221321.0924 | 2632928.9469 | 1221322.9155 | 2632927.6133 | 1221322.9334
3 | 2632941.0408 | 1221321.0924 | 2632965.5804 | 1221325.197 | 2632988.2273 | 1221329.9918 | 2633007.706 | 1221339.7942
4 | 2632917.3877 | 1221321.2952 | 2632923.6517 | 1221322.9863 | 2632927.6133 | 1221322.9334
5 | 2633007.706 | 1221339.7942 | 2633035.1325 | 1221307.5159 | 2633043.7735 | 1221297.3423
6 | 2633007.706 | 1221339.7942 | 2633004.0036 | 1221345.2321
7 | 2632917.3877 | 1221321.2952 | 2632909.5089 | 1221338.6731 | 2632902.671 | 1221344.7177
8 | 2632917.3877 | 1221321.2952 | 2632893.7135 | 1221307.4453 | 2632887.6523 | 1221306.1222 | 2632881.9243 | 1221307.6471 | 2632869.3857 | 1221313.0589 | 2632866.0842 | 1221314.1779
9 | 2633051.1288 | 1221288.6825 | 2633043.7735 | 1221297.3423
10 | 2633004.0036 | 1221345.2321 | 2633054.8336 | 1221386.4711
11 | 2633095.4131 | 1221212.3383 | 2633084.3872 | 1221234.8905
12 | 2633108.8848 | 1221191.9789 | 2633095.4131 | 1221212.3383
13 | 2633084.3872 | 1221234.8905 | 2633092.1944 | 1221235.99 | 2633098.7099 | 1221234.0475
14 | 2633084.3872 | 1221234.8905 | 2633077.2054 | 1221249.5816 | 2633065.806 | 1221267.3779
15 | 2633108.8848 | 1221191.9789 | 2633095.7499 | 1221180.3769 | 2633068.8451 | 1221148.5533 | 2633057.5448 | 1221130.291 | 2633051.7174 | 1221117.2134
16 | 2633065.806 | 1221267.3779 | 2633060.2466 | 1221276.0571
17 | 2633013.0857 | 1221044.9984 | 2633019.819 | 1221056.5718 | 2633038.9855 | 1221088.6413 | 2633051.7174 | 1221117.2134
18 | 2633057.2134 | 1221280.7924 | 2633060.2466 | 1221276.0571
19 | 2633004.3167 | 1221029.9258 | 2633013.0857 | 1221044.9984
20 | 2632920.18 | 1221580.7195 | 2632934.2478 | 1221531.8349 | 2632938.4715 | 1221506.897
21 | 2632920.18 | 1221580.7195 | 2632923.5793 | 1221577.781 | 2632926.5856 | 1221573.1948 | 2632939.0336 | 1221555.2641 | 2632950.0062 | 1221539.4153
22 | 2632950.0062 | 1221539.4153 | 2632962.6191 | 1221520.4598
23 | 2632894.0347 | 1221390.229 | 2632906.4177 | 1221376.3156
24 | 2632902.671 | 1221344.7177 | 2632899.4849 | 1221347.5341 | 2632916.0115 | 1221364.4576 | 2632907.2582 | 1221375.3713 | 2632906.4177 | 1221376.3156
25 | 2632962.6191 | 1221520.4598 | 2632966.2066 | 1221515.0683 | 2632975.0843 | 1221498.4933
26 | 2633065.2849 | 1221376.6074 | 2633054.8336 | 1221386.4711
27 | 2633041.1702 | 1221400.9489 | 2633048.1927 | 1221392.7386 | 2633054.8336 | 1221386.4711
28 | 2633061.0381 | 1221452.2308 | 2633056.7766 | 1221458.9142 | 2633055.4376 | 1221461.9697
29 | 2633066.9059 | 1221443.028 | 2633061.0381 | 1221452.2308
30 | 2633055.4376 | 1221461.9697 | 2633050.4922 | 1221473.2545 | 2633049.0947 | 1221478.176
31 | 2633077.5424 | 1221431.1594 | 2633067.0686 | 1221442.7728 | 2633066.9059 | 1221443.028
32 | 2633049.0947 | 1221478.176 | 2633045.8271 | 1221489.6828 | 2633045.295 | 1221491.1442
33 | 2633077.5424 | 1221431.1594 | 2633088.3659 | 1221419.1582
34 | 2633041.3217 | 1221502.0566 | 2633045.295 | 1221491.1442
35 | 2633096.9163 | 1221411.7832 | 2633089.676 | 1221417.7056 | 2633088.3659 | 1221419.1582
36 | 2633096.9163 | 1221411.7832 | 2633109.9629 | 1221401.1113
37 | 2633118.3759 | 1221395.1627 | 2633112.3154 | 1221399.187 | 2633109.9629 | 1221401.1113
38 | 2633003.9139 | 1221450.9023 | 2632994.1896 | 1221464.6354
39 | 2632988.2977 | 1221473.8234 | 2632990.2045 | 1221470.2634 | 2632994.1896 | 1221464.6354
40 | 2633014.5002 | 1221435.9517 | 2633003.9139 | 1221450.9023
41 | 2632988.2977 | 1221473.8234 | 2632975.0843 | 1221498.4933
42 | 2633035.5213 | 1221407.5534 | 2633041.1702 | 1221400.9489
43 | 2633035.5213 | 1221407.5534 | 2633030.2199 | 1221413.7515 | 2633029.1849 | 1221415.2132
44 | 2633065.2849 | 1221376.6074 | 2633068.8044 | 1221373.2858 | 2633074.1552 | 1221369.3699
45 | 2633014.5007 | 1221435.951 | 2633029.1849 | 1221415.2132
46 | 2633014.5002 | 1221435.9517 | 2633014.5007 | 1221435.951
47 | 2633252.4672 | 1221413.9089 | 2633442.4985 | 1221671.7925
48 | 2633252.4672 | 1221413.9089 | 2633245.8174 | 1221409.3357 | 2633239.1685 | 1221405.9745 | 2633233.2875 | 1221402.284 | 2633231.5478 | 1221397.9741
49 | 2633051.1288 | 1221288.6825 | 2633055.3207 | 1221283.7471 | 2633057.2134 | 1221280.7924
50 | 2633095.4394 | 1221353.7932 | 2633074.1552 | 1221369.3699
51 | 2633095.4394 | 1221353.7932 | 2633095.5788 | 1221353.6912
52 | 2633123.6178 | 1221403.2966 | 2633118.3759 | 1221395.1627
53 | 2633118.3759 | 1221395.1627 | 2633126.9474 | 1221389.7293 | 2633129.2495 | 1221388.5531
54 | 2633247.877 | 1220752.1276 | 2633241.0525 | 1220754.0107
55 | 2633247.877 | 1220752.1276 | 2633249.0679 | 1220751.799 | 2633262.9285 | 1220747.6738 | 2633274.7073 | 1220742.7477 | 2633278.4268 | 1220740.0606
56 | 2633217.1181 | 1220760.615 | 2633241.0525 | 1220754.0107
57 | 2633286.5114 | 1220729.2056 | 2633281.0447 | 1220738.1693 | 2633278.4268 | 1220740.0606
58 | 2633352.106 | 1220928.3816 | 2633278.4268 | 1220740.0606
59 | 2633217.1181 | 1220760.615 | 2633210.1122 | 1220731.3254
60 | 2633362.3836 | 1220937.8304 | 2633352.106 | 1220928.3816
61 | 2633362.3836 | 1220937.8304 | 2633335.6298 | 1220965.864 | 2633336.0384 | 1220974.1934 | 2633335.0485 | 1220982.9931
62 | 2633210.1122 | 1220731.3254 | 2633212.9885 | 1220721.6023 | 2633219.6503 | 1220714.8691
63 | 2633224.2343 | 1220710.2361 | 2633219.6503 | 1220714.8691
64 | 2632974.5487 | 1220804.013 | 2632964.1503 | 1220812.9201 | 2632961.4533 | 1220814.7057
65 | 2632941.539 | 1220823.2791 | 2632953.2087 | 1220820.1639 | 2632961.4533 | 1220814.7057
66 | 2632941.539 | 1220823.2791 | 2632947.0846 | 1220841.1203
67 | 2632941.539 | 1220823.2791 | 2632926.1297 | 1220823.572 | 2632915.0347 | 1220824.2667 | 2632905.8077 | 1220827.3954 | 2632901.063 | 1220834.8625 | 2632894.3114 | 1220840.0922
68 | 2632877.6109 | 1220869.7871 | 2632878.4378 | 1220861.5313 | 2632880.9587 | 1220854.2409 | 2632887.852 | 1220845.0957 | 2632894.3114 | 1220840.0922
69 | 2632877.6109 | 1220869.7871 | 2632887.4736 | 1220873.8105 | 2632891.0506 | 1220876.5292
70 | 2632947.1521 | 1220960.6689 | 2632934.1194 | 1220951.0135 | 2632923.3976 | 1220937.7576 | 2632914.0903 | 1220919.7289 | 2632902.803 | 1220892.0836 | 2632896.0933 | 1220880.3619 | 2632891.0506 | 1220876.5292
71 | 2633095.5788 | 1221353.6912 | 2633096.7723 | 1221352.8178 | 2633118.9343 | 1221342.1532
72 | 2633128.1544 | 1221337.7164 | 2633118.9343 | 1221342.1532
73 | 2633128.1544 | 1221337.7164 | 2633128.9546 | 1221337.0427 | 2633144.5611 | 1221331.9529
74 | 2633128.1544 | 1221337.7164 | 2633147.3955 | 1221379.2812 | 2633136.6113 | 1221384.7915
75 | 2633144.5611 | 1221331.9529 | 2633151.6464 | 1221329.6422 | 2633163.6949 | 1221327.8303 | 2633183.8744 | 1221324.7963 | 2633189.2537 | 1221324.5526
76 | 2633129.2495 | 1221388.5531 | 2633136.6113 | 1221384.7915
77 | 2633194.8004 | 1221324.3013 | 2633189.2537 | 1221324.5526
78 | 2633194.8004 | 1221324.3013 | 2633199.9132 | 1221331.1116 | 2633216.0902 | 1221349.3569 | 2633223.2509 | 1221361.6373
79 | 2633194.8004 | 1221324.3013 | 2633220.9669 | 1221312.7735 | 2633221.0235 | 1221312.7444
80 | 2633304.1958 | 1221270.8352 | 2633296.6709 | 1221274.8844 | 2633284.1442 | 1221280.4908
81 | 2633304.1958 | 1221270.8352 | 2633311.4104 | 1221258.5126 | 2633317.4449 | 1221253.6358
82 | 2633304.1958 | 1221270.8352 | 2633312.8523 | 1221293.697 | 2633318.8286 | 1221308.3451
83 | 2633317.4449 | 1221253.6358 | 2633323.7474 | 1221248.5423 | 2633336.3228 | 1221239.3739 | 2633363.4827 | 1221225.2841 | 2633378.1623 | 1221218.3177 | 2633390.217 | 1221210.0358 | 2633403.7069 | 1221198.7825 | 2633413.6182 | 1221187.1978 | 2633422.5531 | 1221176.5861 | 2633424.8021 | 1221173.7816
84 | 2633327.6794 | 1221332.1915 | 2633321.413 | 1221314.6795 | 2633318.8286 | 1221308.3451
85 | 2633232.4537 | 1221350.482 | 2633227.4436 | 1221355.2013 | 2633223.2509 | 1221361.6373
86 | 2633223.2509 | 1221361.6373 | 2633227.8635 | 1221369.7011 | 2633228.7895 | 1221371.7092
87 | 2633438.3861 | 1221158.7643 | 2633433.4085 | 1221163.05 | 2633424.8021 | 1221173.7816
88 | 2633327.6794 | 1221332.1915 | 2633322.3808 | 1221334.2298 | 2633318.699 | 1221337.4556 | 2633314.383 | 1221345.5473 | 2633312.0951 | 1221349.0922 | 2633307.232 | 1221350.577 | 2633298.8374 | 1221348.7513 | 2633295.38 | 1221347.7522
89 | 2633232.4537 | 1221350.482 | 2633239.437 | 1221348.2974
90 | 2633233.6083 | 1221385.5648 | 2633233.05 | 1221380.9478 | 2633228.7895 | 1221371.7092
91 | 2633255.7951 | 1221344.751 | 2633255.1018 | 1221345.4942 | 2633250.4606 | 1221348.0032 | 2633244.1349 | 1221347.8789 | 2633239.437 | 1221348.2974 | 2633239.437 | 1221348.2974
92 | 2633434.7678 | 1221127.6367 | 2633457.0823 | 1221117.378 | 2633460.9628 | 1221118.0113 | 2633461.5559 | 1221120.4605 | 2633453.9263 | 1221133.6477 | 2633438.3861 | 1221158.7643
93 | 2633277.2909 | 1221331.6876 | 2633280.4527 | 1221336.0189 | 2633283.6594 | 1221341.818 | 2633287.9317 | 1221345.5997 | 2633295.38 | 1221347.7522
94 | 2633233.6083 | 1221385.5648 | 2633231.3112 | 1221392.1336 | 2633230.9531 | 1221396.5009 | 2633231.5478 | 1221397.9741
95 | 2632978.375 | 1220986.9792 | 2632989.2275 | 1221003.9937 | 2633004.3167 | 1221029.9258
96 | 2633004.3167 | 1221029.9258 | 2633018.8231 | 1221024.0916 | 2633026.1697 | 1221020.7525 | 2633030.1364 | 1221018.1507 | 2633036.8604 | 1221025.8703 | 2633037.3802 | 1221033.3665
97 | 2632978.375 | 1220986.9792 | 2632963.7373 | 1220974.0129 | 2632947.1521 | 1220960.6689
98 | 2632978.375 | 1220986.9792 | 2632984.3731 | 1220979.1967 | 2632986.6874 | 1220974.8431
99 | 2633037.3802 | 1221033.3665 | 2633043.0586 | 1221037.7147
100 | 2632947.1521 | 1220960.6689 | 2632939.0509 | 1220967.3948 | 2632917.5367 | 1220989.3779 | 2632893.9315 | 1221013.6509 | 2632875.9741 | 1221031.7625 | 2632872.1372 | 1221035.5881 | 2632868.8794 | 1221041.7182 | 2632866.371 | 1221048.1304 | 2632865.7941 | 1221055.0757 | 2632866.0275 | 1221073.2878 | 2632866.0504 | 1221078.7578 | 2632866.0504 | 1221078.7578
101 | 2632866.0504 | 1221078.7578 | 2632863.5003 | 1221081.7233 | 2632858.7759 | 1221081.4415 | 2632854.3931 | 1221079.7163 | 2632848.6169 | 1221076.1824 | 2632836.6956 | 1221071.6007
102 | 2633335.0485 | 1220982.9931 | 2633342.2862 | 1220980.1763 | 2633355.2467 | 1220975.4905 | 2633368.3371 | 1220971.995 | 2633375.975 | 1220973.5831 | 2633381.8564 | 1220979.9531 | 2633391.9155 | 1220992.15 | 2633401.2737 | 1221003.5091
103 | 2633335.0485 | 1220982.9931 | 2633328.7762 | 1220994.954 | 2633317.3893 | 1221012.1708
104 | 2633439.9911 | 1220972.7301 | 2633427.3977 | 1220990.4144 | 2633414.0523 | 1221000.1453 | 2633406.0544 | 1221004.6032 | 2633401.2737 | 1221003.5091
105 | 2633401.2737 | 1221003.5091 | 2633434.7678 | 1221127.6367
106 | 2633299.4454 | 1221036.8022 | 2633302.2048 | 1221035.2405 | 2633306.8775 | 1221031.2086 | 2633314.6224 | 1221016.3542 | 2633317.3893 | 1221012.1708
107 | 2633299.4454 | 1221036.8022 | 2633285.729 | 1221044.5651 | 2633268.0323 | 1221055.1837 | 2633252.1556 | 1221066.2188
108 | 2632836.6956 | 1221071.6007 | 2632831.2137 | 1221069.4938 | 2632828.8207 | 1221068.7667
109 | 2633277.2909 | 1221331.6876 | 2633271.3209 | 1221331.7099 | 2633266.1014 | 1221335.8943 | 2633259.879 | 1221340.3734 | 2633255.7951 | 1221344.751
110 | 2632866.0842 | 1221314.1779 | 2632854.7636 | 1221318.0146 | 2632828.8079 | 1221323.108 | 2632804.8043 | 1221327.712 | 2632782.7933 | 1221331.4154 | 2632775.0799 | 1221331.1951 | 2632757.2964 | 1221328.787
111 | 2632660.2988 | 1221319.4961 | 2632662.4208 | 1221321.0488 | 2632669.7562 | 1221322.412 | 2632694.3485 | 1221323.8587 | 2632720.7401 | 1221323.6256 | 2632737.2558 | 1221326.0732 | 2632757.2964 | 1221328.787
112 | 2632660.2988 | 1221319.4961 | 2632654.8428 | 1221315.504 | 2632653.6367 | 1221314.3628

## bus_geodata
| x | y | coords
0 | 2632955.4044 | 1221304.1969
1 | 2632949.5077 | 1221310.3512
2 | 2632941.0408 | 1221321.0924
3 | 2632927.6133 | 1221322.9334
4 | 2633007.706 | 1221339.7942
5 | 2632917.3877 | 1221321.2952
6 | 2633043.7735 | 1221297.3423
7 | 2633004.0036 | 1221345.2321
8 | 2633095.4131 | 1221212.3383
9 | 2633084.3872 | 1221234.8905
10 | 2633108.8848 | 1221191.9789
11 | 2633098.7099 | 1221234.0475
12 | 2633065.806 | 1221267.3779
13 | 2633051.7174 | 1221117.2134
14 | 2633060.2466 | 1221276.0571
15 | 2633013.0857 | 1221044.9984
16 | 2632938.4715 | 1221506.897
17 | 2632920.18 | 1221580.7195
18 | 2632950.0062 | 1221539.4153
19 | 2632894.0347 | 1221390.229
20 | 2632906.4177 | 1221376.3156
21 | 2632962.6191 | 1221520.4598
22 | 2633054.8336 | 1221386.4711
23 | 2633061.0381 | 1221452.2308
24 | 2633055.4376 | 1221461.9697
25 | 2633066.9059 | 1221443.028
26 | 2633049.0947 | 1221478.176
27 | 2633077.5424 | 1221431.1594
28 | 2633045.295 | 1221491.1442
29 | 2633088.3659 | 1221419.1582
30 | 2633096.9163 | 1221411.7832
31 | 2633109.9629 | 1221401.1113
32 | 2632994.1896 | 1221464.6354
33 | 2633003.9139 | 1221450.9023
34 | 2632988.2977 | 1221473.8234
35 | 2633041.1702 | 1221400.9489
36 | 2633035.5213 | 1221407.5534
37 | 2633065.2849 | 1221376.6074
38 | 2633029.1849 | 1221415.2132
39 | 2633014.5007 | 1221435.951
40 | 2633041.3217 | 1221502.0566
41 | 2633014.5002 | 1221435.9517
42 | 2633442.4985 | 1221671.7925
43 | 2633252.4672 | 1221413.9089
44 | 2633051.1288 | 1221288.6825
45 | 2633074.1552 | 1221369.3699
46 | 2633095.4394 | 1221353.7932
47 | 2633118.3759 | 1221395.1627
48 | 2633123.6178 | 1221403.2966
49 | 2632975.0843 | 1221498.4933
50 | 2633247.877 | 1220752.1276
51 | 2633241.0525 | 1220754.0107
52 | 2633278.4268 | 1220740.0606
53 | 2633217.1181 | 1220760.615
54 | 2633286.5114 | 1220729.2056
55 | 2633352.106 | 1220928.3816
56 | 2633362.3836 | 1220937.8304
57 | 2633210.1122 | 1220731.3254
58 | 2633219.6503 | 1220714.8691
59 | 2632974.5487 | 1220804.013
60 | 2632961.4533 | 1220814.7057
61 | 2632941.539 | 1220823.2791
62 | 2632947.0846 | 1220841.1203
63 | 2632894.3114 | 1220840.0922
64 | 2632877.6109 | 1220869.7871
65 | 2632891.0506 | 1220876.5292
66 | 2633095.5788 | 1221353.6912
67 | 2633118.9343 | 1221342.1532
68 | 2633128.1544 | 1221337.7164
69 | 2633144.5611 | 1221331.9529
70 | 2633136.6113 | 1221384.7915
71 | 2633057.2134 | 1221280.7924
72 | 2633189.2537 | 1221324.5526
73 | 2633129.2495 | 1221388.5531
74 | 2633194.8004 | 1221324.3013
75 | 2633284.1442 | 1221280.4908
76 | 2633304.1958 | 1221270.8352
77 | 2633221.0235 | 1221312.7444
78 | 2633317.4449 | 1221253.6358
79 | 2633318.8286 | 1221308.3451
80 | 2633223.2509 | 1221361.6373
81 | 2633424.8021 | 1221173.7816
82 | 2633327.6794 | 1221332.1915
83 | 2633232.4537 | 1221350.482
84 | 2633228.7895 | 1221371.7092
85 | 2633239.437 | 1221348.2974
86 | 2633438.3861 | 1221158.7643
87 | 2633295.38 | 1221347.7522
88 | 2633231.5478 | 1221397.9741
89 | 2633233.6083 | 1221385.5648
90 | 2633004.3167 | 1221029.9258
91 | 2632978.375 | 1220986.9792
92 | 2633037.3802 | 1221033.3665
93 | 2632947.1521 | 1220960.6689
94 | 2632986.6874 | 1220974.8431
95 | 2633043.0586 | 1221037.7147
96 | 2632866.0504 | 1221078.7578
97 | 2633335.0485 | 1220982.9931
98 | 2633224.2343 | 1220710.2361
99 | 2633401.2737 | 1221003.5091
100 | 2633317.3893 | 1221012.1708
101 | 2633439.9911 | 1220972.7301
102 | 2633434.7678 | 1221127.6367
103 | 2633299.4454 | 1221036.8022
104 | 2632836.6956 | 1221071.6007
105 | 2633255.7951 | 1221344.751
106 | 2633252.1556 | 1221066.2188
107 | 2632866.0842 | 1221314.1779
108 | 2632757.2964 | 1221328.787
109 | 2632660.2988 | 1221319.4961
110 | 2632902.671 | 1221344.7177
111 | 2632653.6367 | 1221314.3628
112 | 2633277.2909 | 1221331.6876
113 | 2632828.8207 | 1221068.7667
114 | 2633084.3872 | 1221234.8905

## line_std_types
| c_nf_per_km | r_ohm_per_km | x_ohm_per_km | max_i_ka | type | q_mm2 | alpha | voltage_rating
NAYY 4x50 SE | 210 | 0.642 | 0.083 | 0.142 | cs | 50 | 0.00403 | LV
NAYY 4x120 SE | 264 | 0.225 | 0.08 | 0.242 | cs | 120 | 0.00403 | LV
NAYY 4x150 SE | 261 | 0.208 | 0.08 | 0.27 | cs | 150 | 0.00403 | LV
NA2XS2Y 1x95 RM/25 12/20 kV | 216 | 0.313 | 0.132 | 0.252 | cs | 95 | 0.00403 | MV
NA2XS2Y 1x185 RM/25 12/20 kV | 273 | 0.161 | 0.117 | 0.362 | cs | 185 | 0.00403 | MV
NA2XS2Y 1x240 RM/25 12/20 kV | 304 | 0.122 | 0.112 | 0.421 | cs | 240 | 0.00403 | MV
NA2XS2Y 1x95 RM/25 6/10 kV | 315 | 0.313 | 0.123 | 0.249 | cs | 95 | 0.00403 | MV
NA2XS2Y 1x185 RM/25 6/10 kV | 406 | 0.161 | 0.11 | 0.358 | cs | 185 | 0.00403 | MV
NA2XS2Y 1x240 RM/25 6/10 kV | 456 | 0.122 | 0.105 | 0.416 | cs | 240 | 0.00403 | MV
NA2XS2Y 1x150 RM/25 12/20 kV | 250 | 0.206 | 0.116 | 0.319 | cs | 150 | 0.00403 | MV
NA2XS2Y 1x120 RM/25 12/20 kV | 230 | 0.253 | 0.119 | 0.283 | cs | 120 | 0.00403 | MV
NA2XS2Y 1x70 RM/25 12/20 kV | 190 | 0.443 | 0.132 | 0.22 | cs | 70 | 0.00403 | MV
NA2XS2Y 1x150 RM/25 6/10 kV | 360 | 0.206 | 0.11 | 0.315 | cs | 150 | 0.00403 | MV
NA2XS2Y 1x120 RM/25 6/10 kV | 340 | 0.253 | 0.113 | 0.28 | cs | 120 | 0.00403 | MV
NA2XS2Y 1x70 RM/25 6/10 kV | 280 | 0.443 | 0.123 | 0.217 | cs | 70 | 0.00403 | MV
N2XS(FL)2Y 1x120 RM/35 64/110 kV | 112 | 0.153 | 0.166 | 0.366 | cs | 120 | 0.00393 | HV
N2XS(FL)2Y 1x185 RM/35 64/110 kV | 125 | 0.099 | 0.156 | 0.457 | cs | 185 | 0.00393 | HV
N2XS(FL)2Y 1x240 RM/35 64/110 kV | 135 | 0.075 | 0.149 | 0.526 | cs | 240 | 0.00393 | HV
N2XS(FL)2Y 1x300 RM/35 64/110 kV | 144 | 0.06 | 0.144 | 0.588 | cs | 300 | 0.00393 | HV
15-AL1/3-ST1A 0.4 | 11 | 1.8769 | 0.35 | 0.105 | ol | 16 | 0.00403 | LV
24-AL1/4-ST1A 0.4 | 11.25 | 1.2012 | 0.335 | 0.14 | ol | 24 | 0.00403 | LV
48-AL1/8-ST1A 0.4 | 12.2 | 0.5939 | 0.3 | 0.21 | ol | 48 | 0.00403 | LV
94-AL1/15-ST1A 0.4 | 13.2 | 0.306 | 0.29 | 0.35 | ol | 94 | 0.00403 | LV
34-AL1/6-ST1A 10.0 | 9.7 | 0.8342 | 0.36 | 0.17 | ol | 34 | 0.00403 | MV
48-AL1/8-ST1A 10.0 | 10.1 | 0.5939 | 0.35 | 0.21 | ol | 48 | 0.00403 | MV
70-AL1/11-ST1A 10.0 | 10.4 | 0.4132 | 0.339 | 0.29 | ol | 70 | 0.00403 | MV
94-AL1/15-ST1A 10.0 | 10.75 | 0.306 | 0.33 | 0.35 | ol | 94 | 0.00403 | MV
122-AL1/20-ST1A 10.0 | 11.1 | 0.2376 | 0.323 | 0.41 | ol | 122 | 0.00403 | MV
149-AL1/24-ST1A 10.0 | 11.25 | 0.194 | 0.315 | 0.47 | ol | 149 | 0.00403 | MV
34-AL1/6-ST1A 20.0 | 9.15 | 0.8342 | 0.382 | 0.17 | ol | 34 | 0.00403 | MV
48-AL1/8-ST1A 20.0 | 9.5 | 0.5939 | 0.372 | 0.21 | ol | 48 | 0.00403 | MV
70-AL1/11-ST1A 20.0 | 9.7 | 0.4132 | 0.36 | 0.29 | ol | 70 | 0.00403 | MV
94-AL1/15-ST1A 20.0 | 10 | 0.306 | 0.35 | 0.35 | ol | 94 | 0.00403 | MV
122-AL1/20-ST1A 20.0 | 10.3 | 0.2376 | 0.344 | 0.41 | ol | 122 | 0.00403 | MV
149-AL1/24-ST1A 20.0 | 10.5 | 0.194 | 0.337 | 0.47 | ol | 149 | 0.00403 | MV
184-AL1/30-ST1A 20.0 | 10.75 | 0.1571 | 0.33 | 0.535 | ol | 184 | 0.00403 | MV
243-AL1/39-ST1A 20.0 | 11 | 0.1188 | 0.32 | 0.645 | ol | 243 | 0.00403 | MV
48-AL1/8-ST1A 110.0 | 8 | 0.5939 | 0.46 | 0.21 | ol | 48 | 0.00403 | HV
70-AL1/11-ST1A 110.0 | 8.4 | 0.4132 | 0.45 | 0.29 | ol | 70 | 0.00403 | HV
94-AL1/15-ST1A 110.0 | 8.65 | 0.306 | 0.44 | 0.35 | ol | 94 | 0.00403 | HV
122-AL1/20-ST1A 110.0 | 8.5 | 0.2376 | 0.43 | 0.41 | ol | 122 | 0.00403 | HV
149-AL1/24-ST1A 110.0 | 8.75 | 0.194 | 0.41 | 0.47 | ol | 149 | 0.00403 | HV
184-AL1/30-ST1A 110.0 | 8.8 | 0.1571 | 0.4 | 0.535 | ol | 184 | 0.00403 | HV
243-AL1/39-ST1A 110.0 | 9 | 0.1188 | 0.39 | 0.645 | ol | 243 | 0.00403 | HV
305-AL1/39-ST1A 110.0 | 9.2 | 0.0949 | 0.38 | 0.74 | ol | 305 | 0.00403 | HV
490-AL1/64-ST1A 110.0 | 9.75 | 0.059 | 0.37 | 0.96 | ol | 490 | 0.00403 | HV
679-AL1/86-ST1A 110.0 | 9.95 | 0.042 | 0.36 | 1.15 | ol | 679 | 0.00403 | HV
490-AL1/64-ST1A 220.0 | 10 | 0.059 | 0.285 | 0.96 | ol | 490 | 0.00403 | HV
679-AL1/86-ST1A 220.0 | 11.7 | 0.042 | 0.275 | 1.15 | ol | 679 | 0.00403 | HV
490-AL1/64-ST1A 380.0 | 11 | 0.059 | 0.253 | 0.96 | ol | 490 | 0.00403 | HV
679-AL1/86-ST1A 380.0 | 14.6 | 0.042 | 0.25 | 1.15 | ol | 679 | 0.00403 | HV

## trafo_std_types
| i0_percent | pfe_kw | vkr_percent | sn_mva | vn_lv_kv | vn_hv_kv | vk_percent | shift_degree | vector_group | tap_side | tap_neutral | tap_min | tap_max | tap_step_degree | tap_step_percent | tap_phase_shifter
160 MVA 380/110 kV | 0.06 | 60 | 0.25 | 160 | 110 | 380 | 12.2 | 0 | Yy0 | hv | 0 | -9 | 9 | 0 | 1.5 | FALSE
100 MVA 220/110 kV | 0.06 | 55 | 0.26 | 100 | 110 | 220 | 12 | 0 | Yy0 | hv | 0 | -9 | 9 | 0 | 1.5 | FALSE
63 MVA 110/20 kV | 0.04 | 22 | 0.32 | 63 | 20 | 110 | 18 | 150 | YNd5 | hv | 0 | -9 | 9 | 0 | 1.5 | FALSE
40 MVA 110/20 kV | 0.05 | 18 | 0.34 | 40 | 20 | 110 | 16.2 | 150 | YNd5 | hv | 0 | -9 | 9 | 0 | 1.5 | FALSE
25 MVA 110/20 kV | 0.07 | 14 | 0.41 | 25 | 20 | 110 | 12 | 150 | YNd5 | hv | 0 | -9 | 9 | 0 | 1.5 | FALSE
63 MVA 110/10 kV | 0.04 | 22 | 0.32 | 63 | 10 | 110 | 18 | 150 | YNd5 | hv | 0 | -9 | 9 | 0 | 1.5 | FALSE
40 MVA 110/10 kV | 0.05 | 18 | 0.34 | 40 | 10 | 110 | 16.2 | 150 | YNd5 | hv | 0 | -9 | 9 | 0 | 1.5 | FALSE
25 MVA 110/10 kV | 0.07 | 14 | 0.41 | 25 | 10 | 110 | 12 | 150 | YNd5 | hv | 0 | -9 | 9 | 0 | 1.5 | FALSE
0.25 MVA 20/0.4 kV | 0.32 | 0.8 | 1.44 | 0.25 | 0.4 | 20 | 6 | 150 | Yzn5 | hv | 0 | -2 | 2 | 0 | 2.5 | FALSE
0.4 MVA 20/0.4 kV | 0.3375 | 1.35 | 1.425 | 0.4 | 0.4 | 20 | 6 | 150 | Dyn5 | hv | 0 | -2 | 2 | 0 | 2.5 | FALSE
0.63 MVA 20/0.4 kV | 0.2619 | 1.65 | 1.206 | 0.63 | 0.4 | 20 | 6 | 150 | Dyn5 | hv | 0 | -2 | 2 | 0 | 2.5 | FALSE
0.25 MVA 10/0.4 kV | 0.24 | 0.6 | 1.2 | 0.25 | 0.4 | 10 | 4 | 150 | Dyn5 | hv | 0 | -2 | 2 | 0 | 2.5 | FALSE
0.4 MVA 10/0.4 kV | 0.2375 | 0.95 | 1.325 | 0.4 | 0.4 | 10 | 4 | 150 | Dyn5 | hv | 0 | -2 | 2 | 0 | 2.5 | FALSE
0.63 MVA 10/0.4 kV | 0.1873 | 1.18 | 1.0794 | 0.63 | 0.4 | 10 | 4 | 150 | Dyn5 | hv | 0 | -2 | 2 | 0 | 2.5 | FALSE

## trafo3w_std_types
| sn_hv_mva | sn_mv_mva | sn_lv_mva | vn_hv_kv | vn_mv_kv | vn_lv_kv | vk_hv_percent | vk_mv_percent | vk_lv_percent | vkr_hv_percent | vkr_mv_percent | vkr_lv_percent | pfe_kw | i0_percent | shift_mv_degree | shift_lv_degree | vector_group | tap_side | tap_neutral | tap_min | tap_max | tap_step_percent
63/25/38 MVA 110/20/10 kV | 63 | 25 | 38 | 110 | 20 | 10 | 10.4 | 10.4 | 10.4 | 0.28 | 0.32 | 0.35 | 35 | 0.89 | 0 | 0 | YN0yn0yn0 | hv | 0 | -10 | 10 | 1.2
63/25/38 MVA 110/10/10 kV | 63 | 25 | 38 | 110 | 10 | 10 | 10.4 | 10.4 | 10.4 | 0.28 | 0.32 | 0.35 | 35 | 0.89 | 0 | 0 | YN0yn0yn0 | hv | 0 | -10 | 10 | 1.2

## fuse_std_types
| fuse_type | i_rated_a | t_avg | t_min | t_total | x_avg | x_min | x_total
HV 100A | HV 100A | 100 | 0 | [10.0, 3.64, 0.854, 0.281, 0.1, 0.0531, 0.022, 0.01] | [10.0, 4.267, 1.21, 0.403, 0.1, 0.058, 0.022, 0.01] | 0 | [300.0, 350.0, 450.0, 550.0, 700.0, 850.0, 1200.0, 1752.0] | [600.0, 700.0, 900.0, 1150.0, 1665.0, 2000.0, 3000.0, 4313.0]
HV 10A | HV 10A | 10 | 0 | [10.0, 1675.0, 0.344, 0.156, 0.1, 0.0417, 0.0171, 0.01] | [10.0, 1.3, 0.3, 0.155, 0.1, 0.0555, 0.023, 0.01] | 0 | [30.0, 32.0, 35.0, 37.0, 39.0, 50.0, 70.0, 88.0] | [60.0, 70.0, 80.0, 87.0, 94.0, 110.0, 150.0, 216.0]
HV 125A | HV 125A | 125 | 0 | [10.0, 1.82, 0.344, 0.1, 0.0467, 0.0269, 0.01] | [10.0, 2.478, 0.426, 0.1, 0.0427, 0.0211, 0.01] | 0 | [375.0, 500.0, 700.0, 925.0, 1200.0, 1500.0, 2341.0] | [750.0, 1000.0, 1500.0, 2200.0, 3000.0, 4000.0, 5765.0]
HV 160A | HV 160A | 160 | 0 | [10.0, 4.15, 1.03, 0.198, 0.1, 0.051, 0.0172, 0.01] | [10.0, 2.3, 0.734, 0.274, 0.1, 0.046, 0.0177, 0.01] | 0 | [480.0, 550.0, 700.0, 1000.0, 1260.0, 1600.0, 2500.0, 3227.0] | [960.0, 1300.0, 1700.0, 2200.0, 2996.0, 4000.0, 6000.0, 7946.0]
HV 16A | HV 16A | 16 | 0 | [10.0, 0.352, 0.164, 0.1, 0.0649, 0.0342, 0.01] | [10.0, 2.34, 0.722, 0.181, 0.1, 0.055, 0.0296, 0.01] | 0 | [48.0, 60.0, 65.0, 71.0, 80.0, 100.0, 162.0] | [96.0, 110.0, 125.0, 150.0, 168.0, 200.0, 250.0, 398.0]
HV 200A | HV 200A | 200 | 0 | [10.0, 4.267, 1.21, 0.403, 0.1, 0.058, 0.022, 0.01] | [10.0, 3.73, 1.654, 0.328, 0.1, 0.0531, 0.019, 0.01] | 0 | [600.0, 700.0, 900.0, 1150.0, 1665.0, 2000.0, 3000.0, 4313.0] | [1200.0, 1500.0, 1800.0, 2700.0, 3960.0, 5000.0, 7500.0, 10620.0]
HV 20A | HV 20A | 20 | 0 | [10.0, 1.3, 0.3, 0.155, 0.1, 0.0555, 0.023, 0.01] | [10.0, 1.3, 0.161, 0.1, 0.0611, 0.0399, 0.0141, 0.01] | 0 | [60.0, 70.0, 80.0, 87.0, 94.0, 110.0, 150.0, 216.0] | [120.0, 150.0, 200.0, 223.0, 260.0, 300.0, 450.0, 532.0]
HV 25A | HV 25A | 25 | 0 | [10.0, 2.512, 0.833, 0.299, 0.1, 0.0372, 0.0223, 0.01] | [10.0, 3.125, 0.597, 0.198, 0.1, 0.0378, 0.022, 0.01] | 0 | [75.0, 82.0, 90.0, 100.0, 124.0, 170.0, 200.0, 289.0] | [150.0, 170.0, 210.0, 250.0, 294.0, 400.0, 500.0, 711.0]
HV 31.5A | HV 31.5A | 31.5 | 0 | [10.0, 2.34, 0.722, 0.181, 0.1, 0.055, 0.0296, 0.01] | [10.0, 2.84, 0.368, 0.164, 0.1, 0.0621, 0.0378, 0.0195, 0.01] | 0 | [95.0, 110.0, 125.0, 150.0, 165.0, 200.0, 250.0, 390.0] | [189.0, 220.0, 300.0, 350.0, 393.0, 450.0, 530.0, 700.0, 960.0]
HV 40A | HV 40A | 40 | 0 | [10.0, 1.3, 0.161, 0.1, 0.0611, 0.0399, 0.0141, 0.01] | [10.0, 2.05, 0.369, 0.198, 0.1, 0.051, 0.0298, 0.01] | 0 | [120.0, 150.0, 200.0, 223.0, 260.0, 300.0, 450.0, 532.0] | [240.0, 300.0, 400.0, 450.0, 530.0, 650.0, 800.0, 1311.0]
HV 50A | HV 50A | 50 | 0 | [10.0, 3.215, 0.597, 0.198, 0.1, 0.0378, 0.022, 0.01] | [10.0, 3.64, 0.854, 0.281, 0.1, 0.0531, 0.022, 0.01] | 0 | [150.0, 170.0, 210.0, 250.0, 294.0, 400.0, 500.0, 711.0] | [300.0, 350.0, 450.0, 550.0, 700.0, 850.0, 1200.0, 1752.0]
HV 6.3A | HV 6.3A | 6.3 | 0 | [10.0, 1.39, 0.344, 0.168, 0.1, 0.056, 0.0263, 0.01] | [10.0, 1.711, 0.516, 0.198, 0.1, 0.0634, 0.0303, 0.01] | 0 | [19.0, 19.5, 20.4, 20.8, 22.0, 25.0, 32.0, 48.0] | [38.0, 40.0, 43.0, 48.0, 53.0, 60.0, 75.0, 118.0]
HV 63A | HV 63A | 63 | 0 | [10.0, 2.84, 0.368, 0.164, 0.1, 0.0621, 0.0378, 0.0195, 0.01] | [10.0, 1.82, 0.344, 0.1, 0.0467, 0.0269, 0.01] | 0 | [189.0, 220.0, 300.0, 350.0, 393.0, 450.0, 530.0, 700.0, 961.0] | [378.0, 500.0, 700.0, 934.0, 1200.0, 1500.0, 2366.0]
HV 80A | HV 80A | 80 | 0 | [10.0, 2.05, 0.369, 0.198, 0.1, 0.051, 0.0298, 0.01] | [10.0, 4.15, 1.03, 0.198, 0.1, 0.051, 0.0172, 0.01] | 0 | [240.0, 300.0, 400.0, 450.0, 530.0, 650.0, 800.0, 1311.0] | [480.0, 550.0, 700.0, 1000.0, 1260.0, 1600.0, 2500.0, 3227.0]
Siemens NH-1-100 | Siemens NH-1-100 | 100 | [5400.0, 2000.0, 400.0, 20.0, 1.0, 0.2, 0.012, 0.004] | 0 | 0 | [150.0, 190.0, 250.0, 430.0, 900.0, 1250.0, 2700.0, 3600.0] | 0 | 0
Siemens NH-1-125 | Siemens NH-1-125 | 125 | [4800.0, 120.0, 7.0, 0.1, 0.004] | 0 | 0 | [180.0, 400.0, 740.0, 2000.0, 4250.0] | 0 | 0
Siemens NH-1-16 | Siemens NH-1-16 | 16 | [4000.0, 400.0, 2.0, 0.1, 0.04, 0.01] | 0 | 0 | [26.0, 35.0, 75.0, 150.0, 200.0, 300.0] | 0 | 0
Siemens NH-1-160 | Siemens NH-1-160 | 160 | [4800.0, 120.0, 7.0, 0.1, 0.004] | 0 | 0 | [210.0, 500.0, 900.0, 2300.0, 5000.0] | 0 | 0
Siemens NH-1-25 | Siemens NH-1-25 | 25 | [4000.0, 1000.0, 10.0, 0.2, 0.02, 0.01] | 0 | 0 | [40.0, 50.0, 100.0, 210.0, 400.0, 500.0] | 0 | 0
Siemens NH-1-50 | Siemens NH-1-50 | 50 | [4000.0, 40.0, 4.0, 1.0, 0.02, 0.01] | 0 | 0 | [86.0, 200.0, 300.0, 400.0, 1000.0, 1280.0] | 0 | 0
Siemens NH-1-63 | Siemens NH-1-63 | 63 | [4000.0, 100.0, 10.0, 2.0, 0.04, 0.01] | 0 | 0 | [100.0, 200.0, 300.0, 400.0, 1000.0, 1500.0] | 0 | 0
Siemens NH-1-80 | Siemens NH-1-80 | 80 | [4800.0, 120.0, 7.0, 0.1, 0.01] | 0 | 0 | [150.58, 250.0, 450.0, 1150.0, 2470.0] | 0 | 0
Siemens NH-2-1000 | Siemens NH-2-1000 | 1000 | [4800.0, 120.0, 7.0, 0.1, 0.004] | 0 | 0 | [1900.0, 3500.0, 8400.0, 24000.0, 52000.0] | 0 | 0
Siemens NH-2-200 | Siemens NH-2-200 | 200 | [4800.0, 120.0, 7.0, 0.1, 0.004] | 0 | 0 | [280.0, 650.0, 1200.0, 3000.0, 7000.0] | 0 | 0
Siemens NH-2-224 | Siemens NH-2-224 | 224 | [4800.0, 120.0, 7.0, 0.2, 0.04, 0.004] | 0 | 0 | [400.0, 750.0, 1453.0, 3025.0, 4315.0, 7600.0] | 0 | 0
Siemens NH-2-250 | Siemens NH-2-250 | 250 | [4800.0, 120.0, 7.0, 0.1, 0.004] | 0 | 0 | [450.0, 800.0, 1650.0, 4000.0, 8500.0] | 0 | 0
Siemens NH-2-315 | Siemens NH-2-315 | 315 | [4800.0, 120.0, 7.0, 0.1, 0.004] | 0 | 0 | [550.0, 920.0, 1900.0, 5000.0, 11000.0] | 0 | 0
Siemens NH-2-355 | Siemens NH-2-355 | 355 | [4800.0, 120.0, 6.0, 0.1, 0.004] | 0 | 0 | [650.0, 1116.27, 2350.0, 5840.0, 12790.0] | 0 | 0
Siemens NH-2-400 | Siemens NH-2-400 | 400 | [4800.0, 120.0, 7.0, 0.1, 0.004] | 0 | 0 | [720.0, 1350.0, 2800.0, 6500.0, 15000.0] | 0 | 0
Siemens NH-2-425 | Siemens NH-2-425 | 425 | [4800.0, 120.0, 7.0, 0.1, 0.004] | 0 | 0 | [850.0, 1500.0, 3050.0, 7500.0, 16500.0] | 0 | 0
Siemens NH-2-630 | Siemens NH-2-630 | 630 | [4800.0, 120.0, 7.0, 0.1, 0.004] | 0 | 0 | [1200.0, 2000.0, 4800.0, 12000.0, 26000.0] | 0 | 0

## dtypes
| element | column | dtype
0 | bus | name | object
1 | bus | vn_kv | float64
2 | bus | type | object
3 | bus | zone | object
4 | bus | in_service | bool
5 | load | name | object
6 | load | bus | uint32
7 | load | p_mw | float64
8 | load | q_mvar | float64
9 | load | const_z_percent | float64
10 | load | const_i_percent | float64
11 | load | sn_mva | float64
12 | load | scaling | float64
13 | load | in_service | bool
14 | load | type | object
15 | ext_grid | name | object
16 | ext_grid | bus | uint32
17 | ext_grid | vm_pu | float64
18 | ext_grid | va_degree | float64
19 | ext_grid | slack_weight | float64
20 | ext_grid | in_service | bool
21 | line | name | object
22 | line | std_type | object
23 | line | from_bus | uint32
24 | line | to_bus | uint32
25 | line | length_km | float64
26 | line | r_ohm_per_km | float64
27 | line | x_ohm_per_km | float64
28 | line | c_nf_per_km | float64
29 | line | g_us_per_km | float64
30 | line | max_i_ka | float64
31 | line | df | float64
32 | line | parallel | uint32
33 | line | type | object
34 | line | in_service | bool
35 | trafo | name | object
36 | trafo | std_type | object
37 | trafo | hv_bus | uint32
38 | trafo | lv_bus | uint32
39 | trafo | sn_mva | float64
40 | trafo | vn_hv_kv | float64
41 | trafo | vn_lv_kv | float64
42 | trafo | vk_percent | float64
43 | trafo | vkr_percent | float64
44 | trafo | pfe_kw | float64
45 | trafo | i0_percent | float64
46 | trafo | shift_degree | float64
47 | trafo | tap_side | object
48 | trafo | tap_neutral | int32
49 | trafo | tap_min | int32
50 | trafo | tap_max | int32
51 | trafo | tap_step_percent | float64
52 | trafo | tap_step_degree | float64
53 | trafo | tap_pos | int32
54 | trafo | tap_phase_shifter | bool
55 | trafo | parallel | uint32
56 | trafo | df | float64
57 | trafo | in_service | bool
58 | line_geodata | coords | object
59 | bus_geodata | x | float64
60 | bus_geodata | y | float64
61 | bus_geodata | coords | object

## parameters
| version | format_version | converged | OPF_converged | name | f_hz | sn_mva
0 | 2.14.6 | 2.14.0 | FALSE | FALSE |  | 50 | 1