## bus
| name | vn_kv | type | zone | in_service
0 | bus_LV_3274-14_2_3_node_131 | 0.4 | n |  | TRUE
1 | bus_LV_3274-14_2_3_node_132 | 0.4 | n |  | TRUE
2 | bus_LV_3274-14_2_3_node_135 | 0.4 | n |  | TRUE
3 | bus_LV_3274-14_2_3_node_153 | 0.4 | n |  | TRUE
4 | bus_LV_3274-14_2_3_node_139 | 0.4 | n |  | TRUE
5 | bus_LV_3274-14_2_3_node_154 | 0.4 | n |  | TRUE
6 | bus_LV_3274-14_2_3_node_170 | 0.4 | n |  | TRUE
7 | bus_LV_3274-14_2_3_node_145 | 0.4 | n |  | TRUE
8 | bus_LV_3274-14_2_3_node_146 | 0.4 | n |  | TRUE
9 | bus_LV_3274-14_2_3_node_147 | 0.4 | n |  | TRUE
10 | bus_LV_3274-14_2_3_node_148 | 0.4 | n |  | TRUE
11 | bus_LV_3274-14_2_3_node_149 | 0.4 | n |  | TRUE
12 | bus_LV_3274-14_2_3_node_150 | 0.4 | n |  | TRUE
13 | bus_LV_3274-14_2_3_node_192 | 0.4 | n |  | TRUE
14 | bus_LV_3274-14_2_3_node_151 | 0.4 | n |  | TRUE
15 | bus_LV_3274-14_2_3_node_155 | 0.4 | n |  | TRUE
16 | bus_LV_3274-14_2_3_node_156 | 0.4 | n |  | TRUE
17 | bus_LV_3274-14_2_3_node_157 | 0.4 | n |  | TRUE
18 | bus_LV_3274-14_2_3_node_158 | 0.4 | n |  | TRUE
19 | bus_LV_3274-14_2_3_node_159 | 0.4 | n |  | TRUE
20 | bus_LV_3274-14_2_3_node_161 | 0.4 | n |  | TRUE
21 | bus_LV_3274-14_2_3_node_160 | 0.4 | n |  | TRUE
22 | bus_LV_3274-14_2_3_node_172 | 0.4 | n |  | TRUE
23 | bus_LV_3274-14_2_3_node_171 | 0.4 | n |  | TRUE
24 | bus_LV_3274-14_2_3_node_166 | 0.4 | n |  | TRUE
25 | bus_LV_3274-14_2_3_node_167 | 0.4 | n |  | TRUE
26 | bus_LV_3274-14_2_3_node_169 | 0.4 | n |  | TRUE
27 | bus_LV_3274-14_2_3_node_234 | 0.4 | n |  | TRUE
28 | bus_LV_3274-14_2_3_node_233 | 0.4 | n |  | TRUE
29 | bus_LV_3274-14_2_3_node_231 | 0.4 | n |  | TRUE
30 | bus_LV_3274-14_2_3_node_173 | 0.4 | n |  | TRUE
31 | bus_LV_3274-14_2_3_node_174 | 0.4 | n |  | TRUE
32 | bus_LV_3274-14_2_3_node_175 | 0.4 | n |  | TRUE
33 | bus_LV_3274-14_2_3_node_176 | 0.4 | n |  | TRUE
34 | bus_LV_3274-14_2_3_node_177 | 0.4 | n |  | TRUE
35 | bus_LV_3274-14_2_3_node_178 | 0.4 | n |  | TRUE
36 | bus_LV_3274-14_2_3_node_221 | 0.4 | n |  | TRUE
37 | bus_LV_3274-14_2_3_node_193 | 0.4 | n |  | TRUE
38 | bus_LV_3274-14_2_3_node_194 | 0.4 | n |  | TRUE
39 | bus_LV_3274-14_2_3_node_195 | 0.4 | n |  | TRUE
40 | bus_LV_3274-14_2_3_node_204 | 0.4 | n |  | TRUE
41 | bus_LV_3274-14_2_3_node_196 | 0.4 | n |  | TRUE
42 | bus_LV_3274-14_2_3_node_197 | 0.4 | n |  | TRUE
43 | bus_LV_3274-14_2_3_node_198 | 0.4 | n |  | TRUE
44 | bus_LV_3274-14_2_3_node_199 | 0.4 | n |  | TRUE
45 | bus_LV_3274-14_2_3_node_200 | 0.4 | n |  | TRUE
46 | bus_LV_3274-14_2_3_node_201 | 0.4 | n |  | TRUE
47 | bus_LV_3274-14_2_3_node_205 | 0.4 | n |  | TRUE
48 | bus_LV_3274-14_2_3_node_202 | 0.4 | n |  | TRUE
49 | bus_LV_3274-14_2_3_node_203 | 0.4 | n |  | TRUE
50 | bus_LV_3274-14_2_3_node_206 | 0.4 | n |  | TRUE
51 | bus_LV_3274-14_2_3_node_207 | 0.4 | n |  | TRUE
52 | bus_LV_3274-14_2_3_node_208 | 0.4 | n |  | TRUE
53 | bus_LV_3274-14_2_3_node_220 | 0.4 | n |  | TRUE
54 | bus_LV_3274-14_2_3_node_209 | 0.4 | n |  | TRUE
55 | bus_LV_3274-14_2_3_node_210 | 0.4 | n |  | TRUE
56 | bus_LV_3274-14_2_3_node_211 | 0.4 | n |  | TRUE
57 | bus_LV_3274-14_2_3_node_217 | 0.4 | n |  | TRUE
58 | bus_LV_3274-14_2_3_node_216 | 0.4 | n |  | TRUE
59 | bus_LV_3274-14_2_3_node_212 | 0.4 | n |  | TRUE
60 | bus_LV_3274-14_2_3_node_213 | 0.4 | n |  | TRUE
61 | bus_LV_3274-14_2_3_node_214 | 0.4 | n |  | TRUE
62 | bus_LV_3274-14_2_3_node_215 | 0.4 | n |  | TRUE
63 | bus_LV_3274-14_2_3_node_218 | 0.4 | n |  | TRUE
64 | bus_LV_3274-14_2_3_node_219 | 0.4 | n |  | TRUE
65 | bus_LV_3274-14_2_3_node_225 | 0.4 | n |  | TRUE
66 | bus_LV_3274-14_2_3_node_226 | 0.4 | n |  | TRUE
67 | bus_LV_3274-14_2_3_node_222 | 0.4 | n |  | TRUE
68 | bus_LV_3274-14_2_3_node_223 | 0.4 | n |  | TRUE
69 | bus_LV_3274-14_2_3_node_224 | 0.4 | n |  | TRUE
70 | bus_LV_3274-14_2_3_node_227 | 0.4 | n |  | TRUE
71 | bus_LV_3274-14_2_3_node_241 | 0.4 | n |  | TRUE
72 | bus_LV_3274-14_2_3_node_246 | 0.4 | n |  | TRUE
73 | bus_LV_3274-14_2_3_node_228 | 0.4 | n |  | TRUE
74 | bus_LV_3274-14_2_3_node_229 | 0.4 | n |  | TRUE
75 | bus_LV_3274-14_2_3_node_230 | 0.4 | n |  | TRUE
76 | bus_LV_3274-14_2_3_node_232 | 0.4 | n |  | TRUE
77 | bus_LV_3274-14_2_3_node_235 | 0.4 | n |  | TRUE
78 | bus_LV_3274-14_2_3_node_236 | 0.4 | n |  | TRUE
79 | bus_LV_3274-14_2_3_node_237 | 0.4 | n |  | TRUE
80 | bus_LV_3274-14_2_3_node_238 | 0.4 | n |  | TRUE
81 | bus_LV_3274-14_2_3_node_239 | 0.4 | n |  | TRUE
82 | bus_LV_3274-14_2_3_node_242 | 0.4 | n |  | TRUE
83 | bus_LV_3274-14_2_3_node_243 | 0.4 | n |  | TRUE
84 | bus_LV_3274-14_2_3_node_244 | 0.4 | n |  | TRUE
85 | bus_LV_3274-14_2_3_node_245 | 0.4 | n |  | TRUE
86 | bus_LV_3274-14_2_3_node_264 | 0.4 | n |  | TRUE
87 | bus_LV_3274-14_2_3_node_247 | 0.4 | n |  | TRUE
88 | bus_LV_3274-14_2_3_node_248 | 0.4 | n |  | TRUE
89 | bus_LV_3274-14_2_3_node_249 | 0.4 | n |  | TRUE
90 | bus_LV_3274-14_2_3_node_250 | 0.4 | n |  | TRUE
91 | bus_LV_3274-14_2_3_node_251 | 0.4 | n |  | TRUE
92 | bus_LV_3274-14_2_3_node_252 | 0.4 | n |  | TRUE
93 | bus_LV_3274-14_2_3_node_253 | 0.4 | n |  | TRUE
94 | bus_LV_3274-14_2_3_node_254 | 0.4 | n |  | TRUE
95 | bus_LV_3274-14_2_3_node_255 | 0.4 | n |  | TRUE
96 | bus_LV_3274-14_2_3_node_256 | 0.4 | n |  | TRUE
97 | bus_LV_3274-14_2_3_node_257 | 0.4 | n |  | TRUE
98 | bus_LV_3274-14_2_3_node_258 | 0.4 | n |  | TRUE
99 | bus_LV_3274-14_2_3_node_259 | 0.4 | n |  | TRUE
100 | bus_LV_3274-14_2_3_node_260 | 0.4 | n |  | TRUE
101 | bus_LV_3274-14_2_3_node_261 | 0.4 | n |  | TRUE
102 | bus_LV_3274-14_2_3_node_262 | 0.4 | n |  | TRUE
103 | bus_LV_3274-14_2_3_node_263 | 0.4 | n |  | TRUE
104 | bus_MV_49_1_node_103 | 20 | n |  | TRUE

## load
| name | bus | p_mw | q_mvar | const_z_percent | const_i_percent | sn_mva | scaling | in_service | type
0 | LV_3274-14_2_3_load_131 | 0 | 0.00010736 | 2.6907e-05 | 0 | 0 |  | 1 | TRUE | wye
1 | LV_3274-14_2_3_load_135 | 2 | 0.00092351 | 0.00023145 | 0 | 0 |  | 1 | TRUE | wye
2 | LV_3274-14_2_3_load_153 | 3 | 0.0001511 | 3.787e-05 | 0 | 0 |  | 1 | TRUE | wye
3 | LV_3274-14_2_3_load_170 | 6 | 0.0012409 | 0.00031099 | 0 | 0 |  | 1 | TRUE | wye
4 | LV_3274-14_2_3_load_145 | 7 | 0.00083696 | 0.00020976 | 0 | 0 |  | 1 | TRUE | wye
5 | LV_3274-14_2_3_load_149 | 11 | 0.0013663 | 0.00034243 | 0 | 0 |  | 1 | TRUE | wye
6 | LV_3274-14_2_3_load_150 | 12 | 0.00071963 | 0.00018036 | 0 | 0 |  | 1 | TRUE | wye
7 | LV_3274-14_2_3_load_192 | 13 | 0.0037639 | 0.00094331 | 0 | 0 |  | 1 | TRUE | wye
8 | LV_3274-14_2_3_load_151 | 14 | 0.0010472 | 0.00026246 | 0 | 0 |  | 1 | TRUE | wye
9 | LV_3274-14_2_3_load_155 | 15 | 0.00052474 | 0.00013151 | 0 | 0 |  | 1 | TRUE | wye
10 | LV_3274-14_2_3_load_157 | 17 | 0.00089826 | 0.00022512 | 0 | 0 |  | 1 | TRUE | wye
11 | LV_3274-14_2_3_load_158 | 18 | 0.00020934 | 5.2466e-05 | 0 | 0 |  | 1 | TRUE | wye
12 | LV_3274-14_2_3_load_161 | 20 | 8.402e-05 | 2.1057e-05 | 0 | 0 |  | 1 | TRUE | wye
13 | LV_3274-14_2_3_load_172 | 22 | 0.0010886 | 0.00027283 | 0 | 0 |  | 1 | TRUE | wye
14 | LV_3274-14_2_3_load_171 | 23 | 0.0011977 | 0.00030017 | 0 | 0 |  | 1 | TRUE | wye
15 | LV_3274-14_2_3_load_166 | 24 | 0.00012125 | 3.0387e-05 | 0 | 0 |  | 1 | TRUE | wye
16 | LV_3274-14_2_3_load_234 | 27 | 0.00021161 | 5.3034e-05 | 0 | 0 |  | 1 | TRUE | wye
17 | LV_3274-14_2_3_load_233 | 28 | 0.0019468 | 0.00048791 | 0 | 0 |  | 1 | TRUE | wye
18 | LV_3274-14_2_3_load_231 | 29 | 0.00079536 | 0.00019933 | 0 | 0 |  | 1 | TRUE | wye
19 | LV_3274-14_2_3_load_173 | 30 | 0.00095794 | 0.00024008 | 0 | 0 |  | 1 | TRUE | wye
20 | LV_3274-14_2_3_load_174 | 31 | 0.0017315 | 0.00043394 | 0 | 0 |  | 1 | TRUE | wye
21 | LV_3274-14_2_3_load_175 | 32 | 0.00056555 | 0.00014174 | 0 | 0 |  | 1 | TRUE | wye
22 | LV_3274-14_2_3_load_176 | 33 | 0.0006517 | 0.00016333 | 0 | 0 |  | 1 | TRUE | wye
23 | LV_3274-14_2_3_load_177 | 34 | 0.0015104 | 0.00037854 | 0 | 0 |  | 1 | TRUE | wye
24 | LV_3274-14_2_3_load_178 | 35 | 0.00081036 | 0.00020309 | 0 | 0 |  | 1 | TRUE | wye
25 | LV_3274-14_2_3_load_193 | 37 | 0.0033986 | 0.00085176 | 0 | 0 |  | 1 | TRUE | wye
26 | LV_3274-14_2_3_load_194 | 38 | 0.0012649 | 0.00031702 | 0 | 0 |  | 1 | TRUE | wye
27 | LV_3274-14_2_3_load_195 | 39 | 0.00098639 | 0.00024721 | 0 | 0 |  | 1 | TRUE | wye
28 | LV_3274-14_2_3_load_204 | 40 | 0.0014324 | 0.00035899 | 0 | 0 |  | 1 | TRUE | wye
29 | LV_3274-14_2_3_load_196 | 41 | 0.0026187 | 0.00065631 | 0 | 0 |  | 1 | TRUE | wye
30 | LV_3274-14_2_3_load_197 | 42 | 0.0013956 | 0.00034977 | 0 | 0 |  | 1 | TRUE | wye
31 | LV_3274-14_2_3_load_198 | 43 | 0.00069541 | 0.00017429 | 0 | 0 |  | 1 | TRUE | wye
32 | LV_3274-14_2_3_load_201 | 46 | 0.0087988 | 0.0022052 | 0 | 0 |  | 1 | TRUE | wye
33 | LV_3274-14_2_3_load_205 | 47 | 0.0021464 | 0.00053793 | 0 | 0 |  | 1 | TRUE | wye
34 | LV_3274-14_2_3_load_202 | 48 | 0.0035034 | 0.00087803 | 0 | 0 |  | 1 | TRUE | wye
35 | LV_3274-14_2_3_load_203 | 49 | 0.0014534 | 0.00036426 | 0 | 0 |  | 1 | TRUE | wye
36 | LV_3274-14_2_3_load_206 | 50 | 0.0013916 | 0.00034878 | 0 | 0 |  | 1 | TRUE | wye
37 | LV_3274-14_2_3_load_207 | 51 | 0.0019058 | 0.00047763 | 0 | 0 |  | 1 | TRUE | wye
38 | LV_3274-14_2_3_load_208 | 52 | 0.0011781 | 0.00029525 | 0 | 0 |  | 1 | TRUE | wye
39 | LV_3274-14_2_3_load_220 | 53 | 0.0025564 | 0.0006407 | 0 | 0 |  | 1 | TRUE | wye
40 | LV_3274-14_2_3_load_211 | 56 | 0.0038748 | 0.00097112 | 0 | 0 |  | 1 | TRUE | wye
41 | LV_3274-14_2_3_load_217 | 57 | 0.0016277 | 0.00040795 | 0 | 0 |  | 1 | TRUE | wye
42 | LV_3274-14_2_3_load_216 | 58 | 0.0010668 | 0.00026736 | 0 | 0 |  | 1 | TRUE | wye
43 | LV_3274-14_2_3_load_212 | 59 | 0.0036828 | 0.00092299 | 0 | 0 |  | 1 | TRUE | wye
44 | LV_3274-14_2_3_load_213 | 60 | 0.0011442 | 0.00028677 | 0 | 0 |  | 1 | TRUE | wye
45 | LV_3274-14_2_3_load_214 | 61 | 0.005422 | 0.0013589 | 0 | 0 |  | 1 | TRUE | wye
46 | LV_3274-14_2_3_load_215 | 62 | 0.0011184 | 0.00028029 | 0 | 0 |  | 1 | TRUE | wye
47 | LV_3274-14_2_3_load_218 | 63 | 0.0029941 | 0.00075039 | 0 | 0 |  | 1 | TRUE | wye
48 | LV_3274-14_2_3_load_225 | 65 | 0.0035911 | 0.00090001 | 0 | 0 |  | 1 | TRUE | wye
49 | LV_3274-14_2_3_load_226 | 66 | 0.0056265 | 0.0014101 | 0 | 0 |  | 1 | TRUE | wye
50 | LV_3274-14_2_3_load_222 | 67 | 0.00088681 | 0.00022226 | 0 | 0 |  | 1 | TRUE | wye
51 | LV_3274-14_2_3_load_223 | 68 | 0.0015915 | 0.00039888 | 0 | 0 |  | 1 | TRUE | wye
52 | LV_3274-14_2_3_load_224 | 69 | 0.0011189 | 0.00028042 | 0 | 0 |  | 1 | TRUE | wye
53 | LV_3274-14_2_3_load_227 | 70 | 0.0014172 | 0.00035517 | 0 | 0 |  | 1 | TRUE | wye
54 | LV_3274-14_2_3_load_246 | 72 | 0.0025148 | 0.00063026 | 0 | 0 |  | 1 | TRUE | wye
55 | LV_3274-14_2_3_load_230 | 75 | 0.0008232 | 0.00020631 | 0 | 0 |  | 1 | TRUE | wye
56 | LV_3274-14_2_3_load_232 | 76 | 0.0011783 | 0.0002953 | 0 | 0 |  | 1 | TRUE | wye
57 | LV_3274-14_2_3_load_235 | 77 | 0.00046366 | 0.0001162 | 0 | 0 |  | 1 | TRUE | wye
58 | LV_3274-14_2_3_load_236 | 78 | 0.0013574 | 0.0003402 | 0 | 0 |  | 1 | TRUE | wye
59 | LV_3274-14_2_3_load_237 | 79 | 0.0015943 | 0.00039957 | 0 | 0 |  | 1 | TRUE | wye
60 | LV_3274-14_2_3_load_239 | 81 | 0.00091292 | 0.0002288 | 0 | 0 |  | 1 | TRUE | wye
61 | LV_3274-14_2_3_load_242 | 82 | 0.0012886 | 0.00032295 | 0 | 0 |  | 1 | TRUE | wye
62 | LV_3274-14_2_3_load_243 | 83 | 0.00092236 | 0.00023116 | 0 | 0 |  | 1 | TRUE | wye
63 | LV_3274-14_2_3_load_244 | 84 | 0.0018521 | 0.00046418 | 0 | 0 |  | 1 | TRUE | wye
64 | LV_3274-14_2_3_load_245 | 85 | 0.0021933 | 0.00054969 | 0 | 0 |  | 1 | TRUE | wye
65 | LV_3274-14_2_3_load_264 | 86 | 0.00093179 | 0.00023353 | 0 | 0 |  | 1 | TRUE | wye
66 | LV_3274-14_2_3_load_247 | 87 | 0.00071243 | 0.00017855 | 0 | 0 |  | 1 | TRUE | wye
67 | LV_3274-14_2_3_load_248 | 88 | 0.0018586 | 0.00046581 | 0 | 0 |  | 1 | TRUE | wye
68 | LV_3274-14_2_3_load_249 | 89 | 0.0034609 | 0.00086739 | 0 | 0 |  | 1 | TRUE | wye
69 | LV_3274-14_2_3_load_250 | 90 | 0.0025225 | 0.00063221 | 0 | 0 |  | 1 | TRUE | wye
70 | LV_3274-14_2_3_load_251 | 91 | 0.0036623 | 0.00091785 | 0 | 0 |  | 1 | TRUE | wye
71 | LV_3274-14_2_3_load_252 | 92 | 0.001275 | 0.00031954 | 0 | 0 |  | 1 | TRUE | wye
72 | LV_3274-14_2_3_load_253 | 93 | 0.00039396 | 9.8735e-05 | 0 | 0 |  | 1 | TRUE | wye
73 | LV_3274-14_2_3_load_254 | 94 | 0.0016318 | 0.00040896 | 0 | 0 |  | 1 | TRUE | wye
74 | LV_3274-14_2_3_load_255 | 95 | 0.00086083 | 0.00021575 | 0 | 0 |  | 1 | TRUE | wye
75 | LV_3274-14_2_3_load_256 | 96 | 0.00094325 | 0.0002364 | 0 | 0 |  | 1 | TRUE | wye
76 | LV_3274-14_2_3_load_257 | 97 | 0.0018852 | 0.00047247 | 0 | 0 |  | 1 | TRUE | wye
77 | LV_3274-14_2_3_load_258 | 98 | 0.00065146 | 0.00016327 | 0 | 0 |  | 1 | TRUE | wye
78 | LV_3274-14_2_3_load_259 | 99 | 0.0011325 | 0.00028382 | 0 | 0 |  | 1 | TRUE | wye
79 | LV_3274-14_2_3_load_260 | 100 | 0.00050503 | 0.00012657 | 0 | 0 |  | 1 | TRUE | wye
80 | LV_3274-14_2_3_load_261 | 101 | 0.00095454 | 0.00023923 | 0 | 0 |  | 1 | TRUE | wye
81 | LV_3274-14_2_3_load_262 | 102 | 0.0012523 | 0.00031384 | 0 | 0 |  | 1 | TRUE | wye
82 | LV_3274-14_2_3_load_263 | 103 | 0.0016233 | 0.00040683 | 0 | 0 |  | 1 | TRUE | wye

## ext_grid
| name | bus | vm_pu | va_degree | slack_weight | in_service
0 |  | 56 | 1 | 0 | 1 | TRUE

## line
| name | std_type | from_bus | to_bus | length_km | r_ohm_per_km | x_ohm_per_km | c_nf_per_km | g_us_per_km | max_i_ka | df | parallel | type | in_service
0 | LV_3274-14_2_3_line_0 | NAYY 4x150 SE | 0 | 1 | 0.10028 | 0.208 | 0.08 | 261 | 0 | 0.27 | 1 | 1 | cs | TRUE
1 | LV_3274-14_2_3_line_1 | NAYY 4x150 SE | 1 | 2 | 0.21938 | 0.208 | 0.08 | 261 | 0 | 0.27 | 1 | 1 | cs | TRUE
2 | LV_3274-14_2_3_line_2 | NAYY 4x150 SE | 2 | 3 | 0.027386 | 0.208 | 0.08 | 261 | 0 | 0.27 | 1 | 1 | cs | TRUE
3 | LV_3274-14_2_3_line_3 | NAYY 4x150 SE | 3 | 5 | 0.027483 | 0.208 | 0.08 | 261 | 0 | 0.27 | 1 | 1 | cs | TRUE
4 | LV_3274-14_2_3_line_4 | NAYY 4x150 SE | 4 | 5 | 0.15146 | 0.208 | 0.08 | 261 | 0 | 0.27 | 1 | 1 | cs | TRUE
5 | LV_3274-14_2_3_line_5 | NAYY 4x150 SE | 4 | 6 | 0.17941 | 0.208 | 0.08 | 261 | 0 | 0.27 | 1 | 1 | cs | TRUE
6 | LV_3274-14_2_3_line_6 | NAYY 4x150 SE | 5 | 15 | 0.11435 | 0.208 | 0.08 | 261 | 0 | 0.27 | 1 | 1 | cs | TRUE
7 | LV_3274-14_2_3_line_7 | NAYY 4x150 SE | 6 | 23 | 0.050473 | 0.208 | 0.08 | 261 | 0 | 0.27 | 1 | 1 | cs | TRUE
8 | LV_3274-14_2_3_line_8 | NAYY 4x150 SE | 7 | 8 | 0.17099 | 0.208 | 0.08 | 261 | 0 | 0.27 | 1 | 1 | cs | TRUE
9 | LV_3274-14_2_3_line_9 | NAYY 4x150 SE | 7 | 9 | 0.07748 | 0.208 | 0.08 | 261 | 0 | 0.27 | 1 | 1 | cs | TRUE
10 | LV_3274-14_2_3_line_10 | NAYY 4x150 SE | 8 | 10 | 0.17464 | 0.208 | 0.08 | 261 | 0 | 0.27 | 1 | 1 | cs | TRUE
11 | LV_3274-14_2_3_line_11 | NAYY 4x150 SE | 9 | 11 | 0.1235 | 0.208 | 0.08 | 261 | 0 | 0.27 | 1 | 1 | cs | TRUE
12 | LV_3274-14_2_3_line_12 | NAYY 4x150 SE | 9 | 12 | 0.01676 | 0.208 | 0.08 | 261 | 0 | 0.27 | 1 | 1 | cs | TRUE
13 | LV_3274-14_2_3_line_13 | NAYY 4x150 SE | 10 | 13 | 0.06963 | 0.208 | 0.08 | 261 | 0 | 0.27 | 1 | 1 | cs | TRUE
14 | LV_3274-14_2_3_line_14 | NAYY 4x150 SE | 12 | 14 | 0.097006 | 0.208 | 0.08 | 261 | 0 | 0.27 | 1 | 1 | cs | TRUE
15 | LV_3274-14_2_3_line_15 | NAYY 4x150 SE | 13 | 37 | 0.01539 | 0.208 | 0.08 | 261 | 0 | 0.27 | 1 | 1 | cs | TRUE
16 | LV_3274-14_2_3_line_16 | NAYY 4x150 SE | 15 | 16 | 0.018762 | 0.208 | 0.08 | 261 | 0 | 0.27 | 1 | 1 | cs | TRUE
17 | LV_3274-14_2_3_line_17 | NAYY 4x150 SE | 16 | 17 | 0.05105 | 0.208 | 0.08 | 261 | 0 | 0.27 | 1 | 1 | cs | TRUE
18 | LV_3274-14_2_3_line_18 | NAYY 4x150 SE | 17 | 18 | 0.0061821 | 0.208 | 0.08 | 261 | 0 | 0.27 | 1 | 1 | cs | TRUE
19 | LV_3274-14_2_3_line_19 | NAYY 4x150 SE | 18 | 19 | 0.097477 | 0.208 | 0.08 | 261 | 0 | 0.27 | 1 | 1 | cs | TRUE
20 | LV_3274-14_2_3_line_20 | NAYY 4x150 SE | 19 | 20 | 0.063181 | 0.208 | 0.08 | 261 | 0 | 0.27 | 1 | 1 | cs | TRUE
21 | LV_3274-14_2_3_line_21 | NAYY 4x150 SE | 21 | 22 | 0.082207 | 0.208 | 0.08 | 261 | 0 | 0.27 | 1 | 1 | cs | TRUE
22 | LV_3274-14_2_3_line_22 | NAYY 4x150 SE | 21 | 23 | 0.016491 | 0.208 | 0.08 | 261 | 0 | 0.27 | 1 | 1 | cs | TRUE
23 | LV_3274-14_2_3_line_23 | NAYY 4x150 SE | 22 | 29 | 0.027903 | 0.208 | 0.08 | 261 | 0 | 0.27 | 1 | 1 | cs | TRUE
24 | LV_3274-14_2_3_line_24 | NAYY 4x150 SE | 24 | 25 | 0.043375 | 0.208 | 0.08 | 261 | 0 | 0.27 | 1 | 1 | cs | TRUE
25 | LV_3274-14_2_3_line_25 | NAYY 4x150 SE | 25 | 26 | 0.063503 | 0.208 | 0.08 | 261 | 0 | 0.27 | 1 | 1 | cs | TRUE
26 | LV_3274-14_2_3_line_26 | NAYY 4x150 SE | 26 | 27 | 0.04715 | 0.208 | 0.08 | 261 | 0 | 0.27 | 1 | 1 | cs | TRUE
27 | LV_3274-14_2_3_line_27 | NAYY 4x150 SE | 26 | 28 | 0.14316 | 0.208 | 0.08 | 261 | 0 | 0.27 | 1 | 1 | cs | TRUE
28 | LV_3274-14_2_3_line_28 | NAYY 4x150 SE | 28 | 76 | 0.011343 | 0.208 | 0.08 | 261 | 0 | 0.27 | 1 | 1 | cs | TRUE
29 | LV_3274-14_2_3_line_29 | NAYY 4x150 SE | 29 | 74 | 0.017408 | 0.208 | 0.08 | 261 | 0 | 0.27 | 1 | 1 | cs | TRUE
30 | LV_3274-14_2_3_line_30 | NAYY 4x150 SE | 30 | 31 | 0.0037958 | 0.208 | 0.08 | 261 | 0 | 0.27 | 1 | 1 | cs | TRUE
31 | LV_3274-14_2_3_line_31 | NAYY 4x150 SE | 30 | 32 | 0.011583 | 0.208 | 0.08 | 261 | 0 | 0.27 | 1 | 1 | cs | TRUE
32 | LV_3274-14_2_3_line_32 | NAYY 4x150 SE | 31 | 33 | 0.016708 | 0.208 | 0.08 | 261 | 0 | 0.27 | 1 | 1 | cs | TRUE
33 | LV_3274-14_2_3_line_33 | NAYY 4x150 SE | 33 | 34 | 0.032186 | 0.208 | 0.08 | 261 | 0 | 0.27 | 1 | 1 | cs | TRUE
34 | LV_3274-14_2_3_line_34 | NAYY 4x150 SE | 34 | 35 | 0.022345 | 0.208 | 0.08 | 261 | 0 | 0.27 | 1 | 1 | cs | TRUE
35 | LV_3274-14_2_3_line_35 | NAYY 4x150 SE | 35 | 36 | 0.015725 | 0.208 | 0.08 | 261 | 0 | 0.27 | 1 | 1 | cs | TRUE
36 | LV_3274-14_2_3_line_36 | NAYY 4x150 SE | 36 | 67 | 0.016289 | 0.208 | 0.08 | 261 | 0 | 0.27 | 1 | 1 | cs | TRUE
37 | LV_3274-14_2_3_line_37 | NAYY 4x150 SE | 36 | 68 | 0.031089 | 0.208 | 0.08 | 261 | 0 | 0.27 | 1 | 1 | cs | TRUE
38 | LV_3274-14_2_3_line_38 | NAYY 4x150 SE | 36 | 69 | 0.017588 | 0.208 | 0.08 | 261 | 0 | 0.27 | 1 | 1 | cs | TRUE
39 | LV_3274-14_2_3_line_39 | NAYY 4x150 SE | 37 | 38 | 0.017341 | 0.208 | 0.08 | 261 | 0 | 0.27 | 1 | 1 | cs | TRUE
40 | LV_3274-14_2_3_line_40 | NAYY 4x150 SE | 38 | 39 | 0.017394 | 0.208 | 0.08 | 261 | 0 | 0.27 | 1 | 1 | cs | TRUE
41 | LV_3274-14_2_3_line_41 | NAYY 4x150 SE | 39 | 40 | 0.0010009 | 0.208 | 0.08 | 261 | 0 | 0.27 | 1 | 1 | cs | TRUE
42 | LV_3274-14_2_3_line_42 | NAYY 4x150 SE | 40 | 45 | 0.0021442 | 0.208 | 0.08 | 261 | 0 | 0.27 | 1 | 1 | cs | TRUE
43 | LV_3274-14_2_3_line_43 | NAYY 4x150 SE | 41 | 42 | 0.017459 | 0.208 | 0.08 | 261 | 0 | 0.27 | 1 | 1 | cs | TRUE
44 | LV_3274-14_2_3_line_44 | NAYY 4x150 SE | 41 | 43 | 0.013476 | 0.208 | 0.08 | 261 | 0 | 0.27 | 1 | 1 | cs | TRUE
45 | LV_3274-14_2_3_line_45 | NAYY 4x150 SE | 42 | 44 | 0.023341 | 0.208 | 0.08 | 261 | 0 | 0.27 | 1 | 1 | cs | TRUE
46 | LV_3274-14_2_3_line_46 | NAYY 4x150 SE | 43 | 45 | 0.011339 | 0.208 | 0.08 | 261 | 0 | 0.27 | 1 | 1 | cs | TRUE
47 | LV_3274-14_2_3_line_47 | NAYY 4x150 SE | 44 | 46 | 0.00054212 | 0.208 | 0.08 | 261 | 0 | 0.27 | 1 | 1 | cs | TRUE
48 | LV_3274-14_2_3_line_48 | NAYY 4x150 SE | 45 | 47 | 0.012065 | 0.208 | 0.08 | 261 | 0 | 0.27 | 1 | 1 | cs | TRUE
49 | LV_3274-14_2_3_line_49 | NAYY 4x150 SE | 46 | 48 | 0.043088 | 0.208 | 0.08 | 261 | 0 | 0.27 | 1 | 1 | cs | TRUE
50 | LV_3274-14_2_3_line_50 | NAYY 4x150 SE | 47 | 50 | 0.01681 | 0.208 | 0.08 | 261 | 0 | 0.27 | 1 | 1 | cs | TRUE
51 | LV_3274-14_2_3_line_51 | NAYY 4x150 SE | 48 | 49 | 0.023779 | 0.208 | 0.08 | 261 | 0 | 0.27 | 1 | 1 | cs | TRUE
52 | LV_3274-14_2_3_line_52 | NAYY 4x150 SE | 50 | 51 | 0.00032634 | 0.208 | 0.08 | 261 | 0 | 0.27 | 1 | 1 | cs | TRUE
53 | LV_3274-14_2_3_line_53 | NAYY 4x150 SE | 51 | 52 | 0.024829 | 0.208 | 0.08 | 261 | 0 | 0.27 | 1 | 1 | cs | TRUE
54 | LV_3274-14_2_3_line_54 | NAYY 4x150 SE | 52 | 53 | 0.0018579 | 0.208 | 0.08 | 261 | 0 | 0.27 | 1 | 1 | cs | TRUE
55 | LV_3274-14_2_3_line_55 | NAYY 4x150 SE | 53 | 55 | 0.021821 | 0.208 | 0.08 | 261 | 0 | 0.27 | 1 | 1 | cs | TRUE
56 | LV_3274-14_2_3_line_56 | NAYY 4x150 SE | 54 | 55 | 0.004818 | 0.208 | 0.08 | 261 | 0 | 0.27 | 1 | 2 | cs | TRUE
57 | LV_3274-14_2_3_line_57 | NAYY 4x150 SE | 54 | 56 | 0.017097 | 0.208 | 0.08 | 261 | 0 | 0.27 | 1 | 2 | cs | TRUE
58 | LV_3274-14_2_3_line_58 | NAYY 4x150 SE | 55 | 57 | 0.008664 | 0.208 | 0.08 | 261 | 0 | 0.27 | 1 | 1 | cs | TRUE
59 | LV_3274-14_2_3_line_59 | NAYY 4x150 SE | 56 | 58 | 0.013998 | 0.208 | 0.08 | 261 | 0 | 0.27 | 1 | 1 | cs | TRUE
60 | LV_3274-14_2_3_line_60 | NAYY 4x150 SE | 57 | 63 | 0.022326 | 0.208 | 0.08 | 261 | 0 | 0.27 | 1 | 1 | cs | TRUE
61 | LV_3274-14_2_3_line_61 | NAYY 4x150 SE | 58 | 62 | 0.0066644 | 0.208 | 0.08 | 261 | 0 | 0.27 | 1 | 1 | cs | TRUE
62 | LV_3274-14_2_3_line_62 | NAYY 4x150 SE | 59 | 60 | 0.026227 | 0.208 | 0.08 | 261 | 0 | 0.27 | 1 | 1 | cs | TRUE
63 | LV_3274-14_2_3_line_63 | NAYY 4x150 SE | 59 | 61 | 0.0069307 | 0.208 | 0.08 | 261 | 0 | 0.27 | 1 | 1 | cs | TRUE
64 | LV_3274-14_2_3_line_64 | NAYY 4x150 SE | 60 | 62 | 0.015775 | 0.208 | 0.08 | 261 | 0 | 0.27 | 1 | 1 | cs | TRUE
65 | LV_3274-14_2_3_line_65 | NAYY 4x150 SE | 63 | 64 | 0.0045741 | 0.208 | 0.08 | 261 | 0 | 0.27 | 1 | 1 | cs | TRUE
66 | LV_3274-14_2_3_line_66 | NAYY 4x150 SE | 64 | 65 | 0.028851 | 0.208 | 0.08 | 261 | 0 | 0.27 | 1 | 1 | cs | TRUE
67 | LV_3274-14_2_3_line_67 | NAYY 4x150 SE | 64 | 66 | 0.015754 | 0.208 | 0.08 | 261 | 0 | 0.27 | 1 | 1 | cs | TRUE
68 | LV_3274-14_2_3_line_68 | NAYY 4x150 SE | 65 | 71 | 0.032409 | 0.208 | 0.08 | 261 | 0 | 0.27 | 1 | 1 | cs | TRUE
69 | LV_3274-14_2_3_line_69 | NAYY 4x150 SE | 66 | 72 | 0.0035141 | 0.208 | 0.08 | 261 | 0 | 0.27 | 1 | 1 | cs | TRUE
70 | LV_3274-14_2_3_line_70 | NAYY 4x150 SE | 67 | 70 | 0.051472 | 0.208 | 0.08 | 261 | 0 | 0.27 | 1 | 1 | cs | TRUE
71 | LV_3274-14_2_3_line_71 | NAYY 4x150 SE | 69 | 71 | 0.019933 | 0.208 | 0.08 | 261 | 0 | 0.27 | 1 | 1 | cs | TRUE
72 | LV_3274-14_2_3_line_72 | NAYY 4x150 SE | 70 | 73 | 0.023931 | 0.208 | 0.08 | 261 | 0 | 0.27 | 1 | 1 | cs | TRUE
73 | LV_3274-14_2_3_line_73 | NAYY 4x150 SE | 71 | 82 | 0.014708 | 0.208 | 0.08 | 261 | 0 | 0.27 | 1 | 1 | cs | TRUE
74 | LV_3274-14_2_3_line_74 | NAYY 4x150 SE | 72 | 87 | 0.0064127 | 0.208 | 0.08 | 261 | 0 | 0.27 | 1 | 1 | cs | TRUE
75 | LV_3274-14_2_3_line_75 | NAYY 4x150 SE | 73 | 74 | 0.039288 | 0.208 | 0.08 | 261 | 0 | 0.27 | 1 | 1 | cs | TRUE
76 | LV_3274-14_2_3_line_76 | NAYY 4x150 SE | 73 | 75 | 0.012999 | 0.208 | 0.08 | 261 | 0 | 0.27 | 1 | 1 | cs | TRUE
77 | LV_3274-14_2_3_line_77 | NAYY 4x150 SE | 74 | 76 | 0.016446 | 0.208 | 0.08 | 261 | 0 | 0.27 | 1 | 1 | cs | TRUE
78 | LV_3274-14_2_3_line_78 | NAYY 4x150 SE | 75 | 77 | 0.002438 | 0.208 | 0.08 | 261 | 0 | 0.27 | 1 | 1 | cs | TRUE
79 | LV_3274-14_2_3_line_79 | NAYY 4x150 SE | 77 | 78 | 0.027539 | 0.208 | 0.08 | 261 | 0 | 0.27 | 1 | 1 | cs | TRUE
80 | LV_3274-14_2_3_line_80 | NAYY 4x150 SE | 78 | 79 | 0.0092793 | 0.208 | 0.08 | 261 | 0 | 0.27 | 1 | 1 | cs | TRUE
81 | LV_3274-14_2_3_line_81 | NAYY 4x150 SE | 79 | 80 | 0.03004 | 0.208 | 0.08 | 261 | 0 | 0.27 | 1 | 1 | cs | TRUE
82 | LV_3274-14_2_3_line_82 | NAYY 4x150 SE | 80 | 81 | 0.015279 | 0.208 | 0.08 | 261 | 0 | 0.27 | 1 | 1 | cs | TRUE
83 | LV_3274-14_2_3_line_83 | NAYY 4x150 SE | 82 | 83 | 0.015866 | 0.208 | 0.08 | 261 | 0 | 0.27 | 1 | 1 | cs | TRUE
84 | LV_3274-14_2_3_line_84 | NAYY 4x150 SE | 83 | 84 | 0.042981 | 0.208 | 0.08 | 261 | 0 | 0.27 | 1 | 1 | cs | TRUE
85 | LV_3274-14_2_3_line_85 | NAYY 4x150 SE | 84 | 85 | 0.0025941 | 0.208 | 0.08 | 261 | 0 | 0.27 | 1 | 1 | cs | TRUE
86 | LV_3274-14_2_3_line_86 | NAYY 4x150 SE | 85 | 86 | 0.03037 | 0.208 | 0.08 | 261 | 0 | 0.27 | 1 | 1 | cs | TRUE
87 | LV_3274-14_2_3_line_87 | NAYY 4x150 SE | 87 | 88 | 0.0063469 | 0.208 | 0.08 | 261 | 0 | 0.27 | 1 | 1 | cs | TRUE
88 | LV_3274-14_2_3_line_88 | NAYY 4x150 SE | 88 | 89 | 0.028777 | 0.208 | 0.08 | 261 | 0 | 0.27 | 1 | 1 | cs | TRUE
89 | LV_3274-14_2_3_line_89 | NAYY 4x150 SE | 89 | 90 | 0.00080457 | 0.208 | 0.08 | 261 | 0 | 0.27 | 1 | 1 | cs | TRUE
90 | LV_3274-14_2_3_line_90 | NAYY 4x150 SE | 90 | 91 | 0.0051857 | 0.208 | 0.08 | 261 | 0 | 0.27 | 1 | 1 | cs | TRUE
91 | LV_3274-14_2_3_line_91 | NAYY 4x150 SE | 91 | 92 | 0.022284 | 0.208 | 0.08 | 261 | 0 | 0.27 | 1 | 1 | cs | TRUE
92 | LV_3274-14_2_3_line_92 | NAYY 4x150 SE | 92 | 93 | 0.012438 | 0.208 | 0.08 | 261 | 0 | 0.27 | 1 | 1 | cs | TRUE
93 | LV_3274-14_2_3_line_93 | NAYY 4x150 SE | 93 | 94 | 0.0018385 | 0.208 | 0.08 | 261 | 0 | 0.27 | 1 | 1 | cs | TRUE
94 | LV_3274-14_2_3_line_94 | NAYY 4x150 SE | 94 | 95 | 0.0071605 | 0.208 | 0.08 | 261 | 0 | 0.27 | 1 | 1 | cs | TRUE
95 | LV_3274-14_2_3_line_95 | NAYY 4x150 SE | 95 | 96 | 0.004491 | 0.208 | 0.08 | 261 | 0 | 0.27 | 1 | 1 | cs | TRUE
96 | LV_3274-14_2_3_line_96 | NAYY 4x150 SE | 96 | 97 | 0.010826 | 0.208 | 0.08 | 261 | 0 | 0.27 | 1 | 1 | cs | TRUE
97 | LV_3274-14_2_3_line_97 | NAYY 4x150 SE | 97 | 98 | 0.0073277 | 0.208 | 0.08 | 261 | 0 | 0.27 | 1 | 1 | cs | TRUE
98 | LV_3274-14_2_3_line_98 | NAYY 4x150 SE | 98 | 99 | 0.0050156 | 0.208 | 0.08 | 261 | 0 | 0.27 | 1 | 1 | cs | TRUE
99 | LV_3274-14_2_3_line_99 | NAYY 4x150 SE | 99 | 100 | 0.0096515 | 0.208 | 0.08 | 261 | 0 | 0.27 | 1 | 1 | cs | TRUE
100 | LV_3274-14_2_3_line_100 | NAYY 4x150 SE | 100 | 101 | 0.0066478 | 0.208 | 0.08 | 261 | 0 | 0.27 | 1 | 1 | cs | TRUE
101 | LV_3274-14_2_3_line_101 | NAYY 4x150 SE | 101 | 102 | 0.010645 | 0.208 | 0.08 | 261 | 0 | 0.27 | 1 | 1 | cs | TRUE
102 | LV_3274-14_2_3_line_102 | NAYY 4x150 SE | 102 | 103 | 0.01427 | 0.208 | 0.08 | 261 | 0 | 0.27 | 1 | 1 | cs | TRUE

## trafo
| name | std_type | hv_bus | lv_bus | sn_mva | vn_hv_kv | vn_lv_kv | vk_percent | vkr_percent | pfe_kw | i0_percent | shift_degree | tap_side | tap_neutral | tap_min | tap_max | tap_step_percent | tap_step_degree | tap_pos | tap_phase_shifter | parallel | df | in_service
0 | LV_3274-14_2_3_trafo_211 | 0.25 MVA 20/0.4 kV | 104 | 56 | 0.25 | 20 | 0.4 | 6 | 1.44 | 0.8 | 0.32 | 150 | hv | 0 | -2 | 2 | 2.5 | 0 | 0 | FALSE | 1 | 1 | TRUE

## line_geodata
| x0 | y0 | x1 | y1 | x2 | y2 | x3 | y3 | x4 | y4 | x5 | y5 | x6 | y6 | x7 | y7 | x8 | y8 | x9 | y9 | x10 | y10 | x11 | y11 | x12 | y12 | x13 | y13 | x14 | y14 | x15 | y15 | x16 | y16
0 | 2753375.5902 | 1232643.1776 | 2753459.5233 | 1232643.2438 | 2753475.8744 | 1232643.2302
1 | 2753375.5902 | 1232643.1776 | 2753369.6805 | 1232644.6598 | 2753353.84 | 1232644.3287 | 2753201.6511 | 1232643.5261 | 2753196.1658 | 1232644.7081 | 2753186.8479 | 1232649.0943 | 2753164.1662 | 1232667.7057
2 | 2753142.995 | 1232685.0778 | 2753164.1662 | 1232667.7057
3 | 2753121.7489 | 1232702.5112 | 2753142.995 | 1232685.0778
4 | 2753121.7489 | 1232702.5112 | 2753091.7754 | 1232704.986 | 2753063.5477 | 1232715.2686 | 2753028.4158 | 1232721.5367 | 2753019.6322 | 1232721.6551 | 2753019.9733 | 1232729.8826 | 2753023.575 | 1232759.4584 | 2753024.6291 | 1232768.2381
5 | 2753024.6291 | 1232768.2381 | 2753055.4691 | 1232944.9757
6 | 2753121.7489 | 1232702.5112 | 2753129.3633 | 1232709.8364 | 2753142.6885 | 1232722.5025 | 2753154.5187 | 1232742.904 | 2753215.0581 | 1232755.4035
7 | 2753055.4691 | 1232944.9757 | 2753064.1454 | 1232994.6977
8 | 2752581.7568 | 1233187.1208 | 2752582.8949 | 1233192.0657 | 2752585.3279 | 1233195.8428 | 2752590.2484 | 1233198.9275 | 2752594.3897 | 1233199.9014 | 2752612.7372 | 1233198.1263 | 2752641.3559 | 1233197.5606 | 2752669.6157 | 1233211.2547 | 2752690.305 | 1233240.9581 | 2752702.6369 | 1233267.1993 | 2752704.8935 | 1233274.5726
9 | 2752741.0852 | 1233339.4877 | 2752736.3752 | 1233320.5713 | 2752727.0748 | 1233302.8269 | 2752709.8346 | 1233290.7172 | 2752704.8935 | 1233274.5726
10 | 2752581.7568 | 1233187.1208 | 2752579.4671 | 1233177.175 | 2752577.0136 | 1233162.9877 | 2752592.942 | 1233140.0864 | 2752597.4671 | 1233131.7282 | 2752599.3991 | 1233123.7593 | 2752601.1156 | 1233115.9183 | 2752604.6867 | 1233108.1361 | 2752609.0969 | 1233103.9565 | 2752625.8033 | 1233097.9577 | 2752644.0398 | 1233091.9648 | 2752653.0047 | 1233090.6605 | 2752660.1747 | 1233091.9903 | 2752665.3177 | 1233097.0271 | 2752672.3689 | 1233104.7487 | 2752676.1629 | 1233108.0381 | 2752681.378 | 1233110.5632
11 | 2752741.0852 | 1233339.4877 | 2752715.165 | 1233361.5088 | 2752690.6064 | 1233380.9626 | 2752680.7304 | 1233385.9024 | 2752673.7177 | 1233380.5284 | 2752667.5648 | 1233366.7576 | 2752660.1839 | 1233350.3639 | 2752656.2154 | 1233346.9791
12 | 2752741.0852 | 1233339.4877 | 2752741.4194 | 1233356.2443
13 | 2752681.378 | 1233110.5632 | 2752694.3786 | 1233110.8085 | 2752705.9755 | 1233107.9037 | 2752714.5155 | 1233105.7433 | 2752721.0901 | 1233106.0681 | 2752730.194 | 1233109.0826 | 2752737.1414 | 1233113.176 | 2752747.2958 | 1233118.8386
14 | 2752741.4194 | 1233356.2443 | 2752741.6543 | 1233368.0177 | 2752737.7235 | 1233394.4969 | 2752732.5242 | 1233419.6422 | 2752739.2706 | 1233435.3635 | 2752743.4463 | 1233450.4726
15 | 2752747.2958 | 1233118.8386 | 2752756.8576 | 1233124.1707 | 2752760.7875 | 1233126.2416
16 | 2753233.4329 | 1232759.1973 | 2753215.0581 | 1232755.4035
17 | 2753233.4329 | 1232759.1973 | 2753234.4434 | 1232770.2447 | 2753237.7909 | 1232791.7177 | 2753242.678 | 1232809.2748
18 | 2753242.678 | 1232809.2748 | 2753244.3358 | 1232815.2305
19 | 2753283.6559 | 1232904.3939 | 2753254.713 | 1232841.4224 | 2753244.3358 | 1232815.2305 | 2753244.3358 | 1232815.2305
20 | 2753283.6559 | 1232904.3939 | 2753340.9216 | 1232877.3568
21 | 2753066.9802 | 1233010.9431 | 2753076.6053 | 1233092.5845
22 | 2753066.9802 | 1233010.9431 | 2753064.1454 | 1232994.6977
23 | 2753079.8723 | 1233120.2958 | 2753076.6053 | 1233092.5845
24 | 2753298.8605 | 1233054.6481 | 2753311.5009 | 1233096.1406
25 | 2753298.8605 | 1233054.6481 | 2753241.823 | 1233082.8926
26 | 2753241.823 | 1233082.8926 | 2753258.3643 | 1233127.0602
27 | 2753241.823 | 1233082.8926 | 2753168.7407 | 1233119.0983 | 2753133.3179 | 1233131.1524 | 2753109.4455 | 1233135.0482
28 | 2753109.4455 | 1233135.0482 | 2753105.8932 | 1233135.6279 | 2753098.1748 | 1233136.2585
29 | 2753081.783 | 1233137.5976 | 2753080.8551 | 1233128.6321 | 2753079.8723 | 1233120.2958
30 | 2752984.9803 | 1233109.306 | 2752981.3423 | 1233110.3891
31 | 2752984.9803 | 1233109.306 | 2752996.082 | 1233106.0007
32 | 2752981.3423 | 1233110.3891 | 2752965.3292 | 1233115.1566
33 | 2752965.3292 | 1233115.1566 | 2752965.3292 | 1233115.1566 | 2752953.9596 | 1233127.1753 | 2752952.2543 | 1233134.5605 | 2752952.7002 | 1233142.6105
34 | 2752954.6344 | 1233164.8699 | 2752952.849 | 1233145.2969 | 2752952.7002 | 1233142.6105
35 | 2752959.0424 | 1233179.8328 | 2752957.4474 | 1233176.4664 | 2752955.8672 | 1233172.5221 | 2752954.6448 | 1233164.9836 | 2752954.6344 | 1233164.8699
36 | 2752959.0424 | 1233179.8328 | 2752972.9847 | 1233171.4102
37 | 2752959.0424 | 1233179.8328 | 2752964.7191 | 1233185.6065 | 2752968.6876 | 1233192.1147 | 2752973.2222 | 1233206.7999
38 | 2752959.0424 | 1233179.8328 | 2752950.3553 | 1233184.4691 | 2752942.8053 | 1233186.1778
39 | 2752760.7875 | 1233126.2416 | 2752765.3331 | 1233128.6371 | 2752776.7225 | 1233133.0177
40 | 2752776.7225 | 1233133.0177 | 2752779.9904 | 1233134.2746 | 2752792.4911 | 1233140.3365
41 | 2752793.3916 | 1233140.7733 | 2752792.4911 | 1233140.3365
42 | 2752795.321 | 1233141.7089 | 2752793.3916 | 1233140.7733
43 | 2752792.9242 | 1233118.1339 | 2752788.6356 | 1233101.21
44 | 2752792.9242 | 1233118.1339 | 2752796.2344 | 1233131.1965
45 | 2752787.1038 | 1233079.7957 | 2752783.9664 | 1233082.7845 | 2752788.6356 | 1233101.21
46 | 2752795.321 | 1233141.7089 | 2752797.7758 | 1233137.279 | 2752796.2344 | 1233131.1965
47 | 2752787.1038 | 1233079.7957 | 2752787.4593 | 1233080.2049
48 | 2752795.321 | 1233141.7089 | 2752806.1763 | 1233146.975
49 | 2752787.4593 | 1233080.2049 | 2752791.7979 | 1233085.1991 | 2752816.5396 | 1233111.9963
50 | 2752806.1763 | 1233146.975 | 2752807.135 | 1233147.4401 | 2752821.0528 | 1233154.8002
51 | 2752832.3317 | 1233129.7524 | 2752829.348 | 1233125.8689 | 2752816.5396 | 1233111.9963
52 | 2752821.3413 | 1233154.9528 | 2752821.0528 | 1233154.8002
53 | 2752821.3413 | 1233154.9528 | 2752829.1747 | 1233159.0953 | 2752843.0237 | 1233167.0432
54 | 2752844.6351 | 1233167.968 | 2752843.0237 | 1233167.0432
55 | 2752864.4334 | 1233174.5719 | 2752859.2766 | 1233175.6736 | 2752847.2925 | 1233169.4931 | 2752844.6351 | 1233167.968
56 | 2752861.718 | 1233170.5873 | 2752864.4334 | 1233174.5719
57 | 2752861.718 | 1233170.5873 | 2752869.7045 | 1233166.6779 | 2752877.7267 | 1233164.9569
58 | 2752864.4334 | 1233174.5719 | 2752867.0063 | 1233180.5659 | 2752867.3106 | 1233182.6853
59 | 2752877.7267 | 1233164.9569 | 2752891.4134 | 1233162.0207
60 | 2752867.3106 | 1233182.6853 | 2752867.8478 | 1233186.4263 | 2752868.4177 | 1233193.7144 | 2752868.0676 | 1233198.4876 | 2752866.3166 | 1233204.696
61 | 2752896.4741 | 1233157.9138 | 2752896.4741 | 1233157.9138 | 2752894.5786 | 1233160.334 | 2752891.5055 | 1233162.0009 | 2752891.4134 | 1233162.0207
62 | 2752883.2602 | 1233118.6914 | 2752893.3692 | 1233142.8919
63 | 2752880.5888 | 1233112.2962 | 2752883.2602 | 1233118.6914
64 | 2752893.3692 | 1233142.8919 | 2752896.3584 | 1233150.048 | 2752897.1898 | 1233154.8294 | 2752896.4741 | 1233157.9138
65 | 2752865.0749 | 1233209.0983 | 2752866.3166 | 1233204.696
66 | 2752865.0749 | 1233209.0983 | 2752892.3388 | 1233199.6612
67 | 2752865.0749 | 1233209.0983 | 2752860.1669 | 1233218.7811 | 2752858.6663 | 1233223.4438
68 | 2752923.2381 | 1233189.9654 | 2752911.9671 | 1233192.8671 | 2752892.3388 | 1233199.6612
69 | 2752858.6663 | 1233223.4438 | 2752857.5897 | 1233226.7889 | 2752857.5897 | 1233226.7889
70 | 2753020.9776 | 1233154.1539 | 2753013.0251 | 1233156.5672 | 2752986.8523 | 1233163.0329 | 2752972.9847 | 1233171.4102
71 | 2752923.2381 | 1233189.9654 | 2752938.5752 | 1233187.1352 | 2752942.8053 | 1233186.1778
72 | 2753043.5963 | 1233146.3892 | 2753032.6853 | 1233150.6011 | 2753020.9776 | 1233154.1539
73 | 2752923.2381 | 1233189.9654 | 2752927.8129 | 1233203.9434
74 | 2752857.5897 | 1233226.7889 | 2752856.6009 | 1233233.1249
75 | 2753081.783 | 1233137.5976 | 2753056.3282 | 1233141.4791 | 2753043.5963 | 1233146.3892
76 | 2753043.5963 | 1233146.3892 | 2753046.4845 | 1233159.0637
77 | 2753081.783 | 1233137.5976 | 2753098.1748 | 1233136.2585
78 | 2753047.0261 | 1233161.4408 | 2753046.4845 | 1233159.0637
79 | 2753047.0261 | 1233161.4408 | 2753053.1448 | 1233188.2918
80 | 2753055.2064 | 1233197.3392 | 2753053.1448 | 1233188.2918
81 | 2753059.031 | 1233227.0728 | 2753057.2552 | 1233206.33 | 2753055.2064 | 1233197.3392
82 | 2753059.031 | 1233227.0728 | 2753043.8742 | 1233229.0005
83 | 2752929.7755 | 1233219.6405 | 2752928.4911 | 1233206.0155 | 2752927.8129 | 1233203.9434
84 | 2752929.7755 | 1233219.6405 | 2752930.8829 | 1233231.3895 | 2752926.7105 | 1233235.7418 | 2752917.0394 | 1233240.3528 | 2752916.0626 | 1233246.8115 | 2752918.4222 | 1233254.3561
85 | 2752919.1965 | 1233256.8319 | 2752918.4222 | 1233254.3561
86 | 2752928.2617 | 1233285.8172 | 2752919.1965 | 1233256.8319
87 | 2752856.6009 | 1233233.1249 | 2752856.6009 | 1233233.1249 | 2752856.329 | 1233239.466
88 | 2752856.329 | 1233239.466 | 2752855.862 | 1233250.3553 | 2752856.193 | 1233263.0979 | 2752856.8776 | 1233268.1832
89 | 2752856.9849 | 1233268.9805 | 2752856.8776 | 1233268.1832
90 | 2752857.6768 | 1233274.1199 | 2752856.9849 | 1233268.9805
91 | 2752857.6768 | 1233274.1199 | 2752857.9673 | 1233276.278 | 2752860.3579 | 1233283.7575 | 2752866.4594 | 1233292.745 | 2752867.4293 | 1233293.7426
92 | 2752867.4293 | 1233293.7426 | 2752876.0997 | 1233302.6604
93 | 2752877.3813 | 1233303.9786 | 2752876.0997 | 1233302.6604
94 | 2752877.3813 | 1233303.9786 | 2752880.2005 | 1233306.8782 | 2752882.1298 | 1233309.3256
95 | 2752884.9102 | 1233312.8524 | 2752882.1298 | 1233309.3256
96 | 2752884.9102 | 1233312.8524 | 2752887.1986 | 1233315.7554 | 2752890.9807 | 1233321.7992
97 | 2752894.8175 | 1233328.0389 | 2752894.5763 | 1233327.545 | 2752890.9807 | 1233321.7992
98 | 2752894.8175 | 1233328.0389 | 2752897.0185 | 1233332.5458
99 | 2752897.0185 | 1233332.5458 | 2752901.2539 | 1233341.2184 | 2752901.2539 | 1233341.2184
100 | 2752901.2539 | 1233341.2184 | 2752903.7067 | 1233347.3972
101 | 2752907.6418 | 1233357.2886 | 2752907.329 | 1233356.5222 | 2752903.7067 | 1233347.3972
102 | 2752913.0335 | 1233370.5008 | 2752907.6418 | 1233357.2886

## bus_geodata
| x | y | coords
0 | 2753475.8744 | 1232643.2302
1 | 2753375.5902 | 1232643.1776
2 | 2753164.1662 | 1232667.7057
3 | 2753142.995 | 1232685.0778
4 | 2753024.6291 | 1232768.2381
5 | 2753121.7489 | 1232702.5112
6 | 2753055.4691 | 1232944.9757
7 | 2752704.8935 | 1233274.5726
8 | 2752581.7568 | 1233187.1208
9 | 2752741.0852 | 1233339.4877
10 | 2752681.378 | 1233110.5632
11 | 2752656.2154 | 1233346.9791
12 | 2752741.4194 | 1233356.2443
13 | 2752747.2958 | 1233118.8386
14 | 2752743.4463 | 1233450.4726
15 | 2753215.0581 | 1232755.4035
16 | 2753233.4329 | 1232759.1973
17 | 2753242.678 | 1232809.2748
18 | 2753244.3358 | 1232815.2305
19 | 2753283.6559 | 1232904.3939
20 | 2753340.9216 | 1232877.3568
21 | 2753066.9802 | 1233010.9431
22 | 2753076.6053 | 1233092.5845
23 | 2753064.1454 | 1232994.6977
24 | 2753311.5009 | 1233096.1406
25 | 2753298.8605 | 1233054.6481
26 | 2753241.823 | 1233082.8926
27 | 2753258.3643 | 1233127.0602
28 | 2753109.4455 | 1233135.0482
29 | 2753079.8723 | 1233120.2958
30 | 2752984.9803 | 1233109.306
31 | 2752981.3423 | 1233110.3891
32 | 2752996.082 | 1233106.0007
33 | 2752965.3292 | 1233115.1566
34 | 2752952.7002 | 1233142.6105
35 | 2752954.6344 | 1233164.8699
36 | 2752959.0424 | 1233179.8328
37 | 2752760.7875 | 1233126.2416
38 | 2752776.7225 | 1233133.0177
39 | 2752792.4911 | 1233140.3365
40 | 2752793.3916 | 1233140.7733
41 | 2752792.9242 | 1233118.1339
42 | 2752788.6356 | 1233101.21
43 | 2752796.2344 | 1233131.1965
44 | 2752787.1038 | 1233079.7957
45 | 2752795.321 | 1233141.7089
46 | 2752787.4593 | 1233080.2049
47 | 2752806.1763 | 1233146.975
48 | 2752816.5396 | 1233111.9963
49 | 2752832.3317 | 1233129.7524
50 | 2752821.0528 | 1233154.8002
51 | 2752821.3413 | 1233154.9528
52 | 2752843.0237 | 1233167.0432
53 | 2752844.6351 | 1233167.968
54 | 2752861.718 | 1233170.5873
55 | 2752864.4334 | 1233174.5719
56 | 2752877.7267 | 1233164.9569
57 | 2752867.3106 | 1233182.6853
58 | 2752891.4134 | 1233162.0207
59 | 2752883.2602 | 1233118.6914
60 | 2752893.3692 | 1233142.8919
61 | 2752880.5888 | 1233112.2962
62 | 2752896.4741 | 1233157.9138
63 | 2752866.3166 | 1233204.696
64 | 2752865.0749 | 1233209.0983
65 | 2752892.3388 | 1233199.6612
66 | 2752858.6663 | 1233223.4438
67 | 2752972.9847 | 1233171.4102
68 | 2752973.2222 | 1233206.7999
69 | 2752942.8053 | 1233186.1778
70 | 2753020.9776 | 1233154.1539
71 | 2752923.2381 | 1233189.9654
72 | 2752857.5897 | 1233226.7889
73 | 2753043.5963 | 1233146.3892
74 | 2753081.783 | 1233137.5976
75 | 2753046.4845 | 1233159.0637
76 | 2753098.1748 | 1233136.2585
77 | 2753047.0261 | 1233161.4408
78 | 2753053.1448 | 1233188.2918
79 | 2753055.2064 | 1233197.3392
80 | 2753059.031 | 1233227.0728
81 | 2753043.8742 | 1233229.0005
82 | 2752927.8129 | 1233203.9434
83 | 2752929.7755 | 1233219.6405
84 | 2752918.4222 | 1233254.3561
85 | 2752919.1965 | 1233256.8319
86 | 2752928.2617 | 1233285.8172
87 | 2752856.6009 | 1233233.1249
88 | 2752856.329 | 1233239.466
89 | 2752856.8776 | 1233268.1832
90 | 2752856.9849 | 1233268.9805
91 | 2752857.6768 | 1233274.1199
92 | 2752867.4293 | 1233293.7426
93 | 2752876.0997 | 1233302.6604
94 | 2752877.3813 | 1233303.9786
95 | 2752882.1298 | 1233309.3256
96 | 2752884.9102 | 1233312.8524
97 | 2752890.9807 | 1233321.7992
98 | 2752894.8175 | 1233328.0389
99 | 2752897.0185 | 1233332.5458
100 | 2752901.2539 | 1233341.2184
101 | 2752903.7067 | 1233347.3972
102 | 2752907.6418 | 1233357.2886
103 | 2752913.0335 | 1233370.5008
104 | 2752861.718 | 1233170.5873

## line_std_types
| c_nf_per_km | r_ohm_per_km | x_ohm_per_km | max_i_ka | type | q_mm2 | alpha | voltage_rating
NAYY 4x50 SE | 210 | 0.642 | 0.083 | 0.142 | cs | 50 | 0.00403 | LV
NAYY 4x120 SE | 264 | 0.225 | 0.08 | 0.242 | cs | 120 | 0.00403 | LV
NAYY 4x150 SE | 261 | 0.208 | 0.08 | 0.27 | cs | 150 | 0.00403 | LV
NA2XS2Y 1x95 RM/25 12/20 kV | 216 | 0.313 | 0.132 | 0.252 | cs | 95 | 0.00403 | MV
NA2XS2Y 1x185 RM/25 12/20 kV | 273 | 0.161 | 0.117 | 0.362 | cs | 185 | 0.00403 | MV
NA2XS2Y 1x240 RM/25 12/20 kV | 304 | 0.122 | 0.112 | 0.421 | cs | 240 | 0.00403 | MV
NA2XS2Y 1x95 RM/25 6/10 kV | 315 | 0.313 | 0.123 | 0.249 | cs | 95 | 0.00403 | MV
NA2XS2Y 1x185 RM/25 6/10 kV | 406 | 0.161 | 0.11 | 0.358 | cs | 185 | 0.00403 | MV
NA2XS2Y 1x240 RM/25 6/10 kV | 456 | 0.122 | 0.105 | 0.416 | cs | 240 | 0.00403 | MV
NA2XS2Y 1x150 RM/25 12/20 kV | 250 | 0.206 | 0.116 | 0.319 | cs | 150 | 0.00403 | MV
NA2XS2Y 1x120 RM/25 12/20 kV | 230 | 0.253 | 0.119 | 0.283 | cs | 120 | 0.00403 | MV
NA2XS2Y 1x70 RM/25 12/20 kV | 190 | 0.443 | 0.132 | 0.22 | cs | 70 | 0.00403 | MV
NA2XS2Y 1x150 RM/25 6/10 kV | 360 | 0.206 | 0.11 | 0.315 | cs | 150 | 0.00403 | MV
NA2XS2Y 1x120 RM/25 6/10 kV | 340 | 0.253 | 0.113 | 0.28 | cs | 120 | 0.00403 | MV
NA2XS2Y 1x70 RM/25 6/10 kV | 280 | 0.443 | 0.123 | 0.217 | cs | 70 | 0.00403 | MV
N2XS(FL)2Y 1x120 RM/35 64/110 kV | 112 | 0.153 | 0.166 | 0.366 | cs | 120 | 0.00393 | HV
N2XS(FL)2Y 1x185 RM/35 64/110 kV | 125 | 0.099 | 0.156 | 0.457 | cs | 185 | 0.00393 | HV
N2XS(FL)2Y 1x240 RM/35 64/110 kV | 135 | 0.075 | 0.149 | 0.526 | cs | 240 | 0.00393 | HV
N2XS(FL)2Y 1x300 RM/35 64/110 kV | 144 | 0.06 | 0.144 | 0.588 | cs | 300 | 0.00393 | HV
15-AL1/3-ST1A 0.4 | 11 | 1.8769 | 0.35 | 0.105 | ol | 16 | 0.00403 | LV
24-AL1/4-ST1A 0.4 | 11.25 | 1.2012 | 0.335 | 0.14 | ol | 24 | 0.00403 | LV
48-AL1/8-ST1A 0.4 | 12.2 | 0.5939 | 0.3 | 0.21 | ol | 48 | 0.00403 | LV
94-AL1/15-ST1A 0.4 | 13.2 | 0.306 | 0.29 | 0.35 | ol | 94 | 0.00403 | LV
34-AL1/6-ST1A 10.0 | 9.7 | 0.8342 | 0.36 | 0.17 | ol | 34 | 0.00403 | MV
48-AL1/8-ST1A 10.0 | 10.1 | 0.5939 | 0.35 | 0.21 | ol | 48 | 0.00403 | MV
70-AL1/11-ST1A 10.0 | 10.4 | 0.4132 | 0.339 | 0.29 | ol | 70 | 0.00403 | MV
94-AL1/15-ST1A 10.0 | 10.75 | 0.306 | 0.33 | 0.35 | ol | 94 | 0.00403 | MV
122-AL1/20-ST1A 10.0 | 11.1 | 0.2376 | 0.323 | 0.41 | ol | 122 | 0.00403 | MV
149-AL1/24-ST1A 10.0 | 11.25 | 0.194 | 0.315 | 0.47 | ol | 149 | 0.00403 | MV
34-AL1/6-ST1A 20.0 | 9.15 | 0.8342 | 0.382 | 0.17 | ol | 34 | 0.00403 | MV
48-AL1/8-ST1A 20.0 | 9.5 | 0.5939 | 0.372 | 0.21 | ol | 48 | 0.00403 | MV
70-AL1/11-ST1A 20.0 | 9.7 | 0.4132 | 0.36 | 0.29 | ol | 70 | 0.00403 | MV
94-AL1/15-ST1A 20.0 | 10 | 0.306 | 0.35 | 0.35 | ol | 94 | 0.00403 | MV
122-AL1/20-ST1A 20.0 | 10.3 | 0.2376 | 0.344 | 0.41 | ol | 122 | 0.00403 | MV
149-AL1/24-ST1A 20.0 | 10.5 | 0.194 | 0.337 | 0.47 | ol | 149 | 0.00403 | MV
184-AL1/30-ST1A 20.0 | 10.75 | 0.1571 | 0.33 | 0.535 | ol | 184 | 0.00403 | MV
243-AL1/39-ST1A 20.0 | 11 | 0.1188 | 0.32 | 0.645 | ol | 243 | 0.00403 | MV
48-AL1/8-ST1A 110.0 | 8 | 0.5939 | 0.46 | 0.21 | ol | 48 | 0.00403 | HV
70-AL1/11-ST1A 110.0 | 8.4 | 0.4132 | 0.45 | 0.29 | ol | 70 | 0.00403 | HV
94-AL1/15-ST1A 110.0 | 8.65 | 0.306 | 0.44 | 0.35 | ol | 94 | 0.00403 | HV
122-AL1/20-ST1A 110.0 | 8.5 | 0.2376 | 0.43 | 0.41 | ol | 122 | 0.00403 | HV
149-AL1/24-ST1A 110.0 | 8.75 | 0.194 | 0.41 | 0.47 | ol | 149 | 0.00403 | HV
184-AL1/30-ST1A 110.0 | 8.8 | 0.1571 | 0.4 | 0.535 | ol | 184 | 0.00403 | HV
243-AL1/39-ST1A 110.0 | 9 | 0.1188 | 0.39 | 0.645 | ol | 243 | 0.00403 | HV
305-AL1/39-ST1A 110.0 | 9.2 | 0.0949 | 0.38 | 0.74 | ol | 305 | 0.00403 | HV
490-AL1/64-ST1A 110.0 | 9.75 | 0.059 | 0.37 | 0.96 | ol | 490 | 0.00403 | HV
679-AL1/86-ST1A 110.0 | 9.95 | 0.042 | 0.36 | 1.15 | ol | 679 | 0.00403 | HV
490-AL1/64-ST1A 220.0 | 10 | 0.059 | 0.285 | 0.96 | ol | 490 | 0.00403 | HV
679-AL1/86-ST1A 220.0 | 11.7 | 0.042 | 0.275 | 1.15 | ol | 679 | 0.00403 | HV
490-AL1/64-ST1A 380.0 | 11 | 0.059 | 0.253 | 0.96 | ol | 490 | 0.00403 | HV
679-AL1/86-ST1A 380.0 | 14.6 | 0.042 | 0.25 | 1.15 | ol | 679 | 0.00403 | HV

## trafo_std_types
| i0_percent | pfe_kw | vkr_percent | sn_mva | vn_lv_kv | vn_hv_kv | vk_percent | shift_degree | vector_group | tap_side | tap_neutral | tap_min | tap_max | tap_step_degree | tap_step_percent | tap_phase_shifter
160 MVA 380/110 kV | 0.06 | 60 | 0.25 | 160 | 110 | 380 | 12.2 | 0 | Yy0 | hv | 0 | -9 | 9 | 0 | 1.5 | FALSE
100 MVA 220/110 kV | 0.06 | 55 | 0.26 | 100 | 110 | 220 | 12 | 0 | Yy0 | hv | 0 | -9 | 9 | 0 | 1.5 | FALSE
63 MVA 110/20 kV | 0.04 | 22 | 0.32 | 63 | 20 | 110 | 18 | 150 | YNd5 | hv | 0 | -9 | 9 | 0 | 1.5 | FALSE
40 MVA 110/20 kV | 0.05 | 18 | 0.34 | 40 | 20 | 110 | 16.2 | 150 | YNd5 | hv | 0 | -9 | 9 | 0 | 1.5 | FALSE
25 MVA 110/20 kV | 0.07 | 14 | 0.41 | 25 | 20 | 110 | 12 | 150 | YNd5 | hv | 0 | -9 | 9 | 0 | 1.5 | FALSE
63 MVA 110/10 kV | 0.04 | 22 | 0.32 | 63 | 10 | 110 | 18 | 150 | YNd5 | hv | 0 | -9 | 9 | 0 | 1.5 | FALSE
40 MVA 110/10 kV | 0.05 | 18 | 0.34 | 40 | 10 | 110 | 16.2 | 150 | YNd5 | hv | 0 | -9 | 9 | 0 | 1.5 | FALSE
25 MVA 110/10 kV | 0.07 | 14 | 0.41 | 25 | 10 | 110 | 12 | 150 | YNd5 | hv | 0 | -9 | 9 | 0 | 1.5 | FALSE
0.25 MVA 20/0.4 kV | 0.32 | 0.8 | 1.44 | 0.25 | 0.4 | 20 | 6 | 150 | Yzn5 | hv | 0 | -2 | 2 | 0 | 2.5 | FALSE
0.4 MVA 20/0.4 kV | 0.3375 | 1.35 | 1.425 | 0.4 | 0.4 | 20 | 6 | 150 | Dyn5 | hv | 0 | -2 | 2 | 0 | 2.5 | FALSE
0.63 MVA 20/0.4 kV | 0.2619 | 1.65 | 1.206 | 0.63 | 0.4 | 20 | 6 | 150 | Dyn5 | hv | 0 | -2 | 2 | 0 | 2.5 | FALSE
0.25 MVA 10/0.4 kV | 0.24 | 0.6 | 1.2 | 0.25 | 0.4 | 10 | 4 | 150 | Dyn5 | hv | 0 | -2 | 2 | 0 | 2.5 | FALSE
0.4 MVA 10/0.4 kV | 0.2375 | 0.95 | 1.325 | 0.4 | 0.4 | 10 | 4 | 150 | Dyn5 | hv | 0 | -2 | 2 | 0 | 2.5 | FALSE
0.63 MVA 10/0.4 kV | 0.1873 | 1.18 | 1.0794 | 0.63 | 0.4 | 10 | 4 | 150 | Dyn5 | hv | 0 | -2 | 2 | 0 | 2.5 | FALSE

## trafo3w_std_types
| sn_hv_mva | sn_mv_mva | sn_lv_mva | vn_hv_kv | vn_mv_kv | vn_lv_kv | vk_hv_percent | vk_mv_percent | vk_lv_percent | vkr_hv_percent | vkr_mv_percent | vkr_lv_percent | pfe_kw | i0_percent | shift_mv_degree | shift_lv_degree | vector_group | tap_side | tap_neutral | tap_min | tap_max | tap_step_percent
63/25/38 MVA 110/20/10 kV | 63 | 25 | 38 | 110 | 20 | 10 | 10.4 | 10.4 | 10.4 | 0.28 | 0.32 | 0.35 | 35 | 0.89 | 0 | 0 | YN0yn0yn0 | hv | 0 | -10 | 10 | 1.2
63/25/38 MVA 110/10/10 kV | 63 | 25 | 38 | 110 | 10 | 10 | 10.4 | 10.4 | 10.4 | 0.28 | 0.32 | 0.35 | 35 | 0.89 | 0 | 0 | YN0yn0yn0 | hv | 0 | -10 | 10 | 1.2

## fuse_std_types
| fuse_type | i_rated_a | t_avg | t_min | t_total | x_avg | x_min | x_total
HV 100A | HV 100A | 100 | 0 | [10.0, 3.64, 0.854, 0.281, 0.1, 0.0531, 0.022, 0.01] | [10.0, 4.267, 1.21, 0.403, 0.1, 0.058, 0.022, 0.01] | 0 | [300.0, 350.0, 450.0, 550.0, 700.0, 850.0, 1200.0, 1752.0] | [600.0, 700.0, 900.0, 1150.0, 1665.0, 2000.0, 3000.0, 4313.0]
HV 10A | HV 10A | 10 | 0 | [10.0, 1675.0, 0.344, 0.156, 0.1, 0.0417, 0.0171, 0.01] | [10.0, 1.3, 0.3, 0.155, 0.1, 0.0555, 0.023, 0.01] | 0 | [30.0, 32.0, 35.0, 37.0, 39.0, 50.0, 70.0, 88.0] | [60.0, 70.0, 80.0, 87.0, 94.0, 110.0, 150.0, 216.0]
HV 125A | HV 125A | 125 | 0 | [10.0, 1.82, 0.344, 0.1, 0.0467, 0.0269, 0.01] | [10.0, 2.478, 0.426, 0.1, 0.0427, 0.0211, 0.01] | 0 | [375.0, 500.0, 700.0, 925.0, 1200.0, 1500.0, 2341.0] | [750.0, 1000.0, 1500.0, 2200.0, 3000.0, 4000.0, 5765.0]
HV 160A | HV 160A | 160 | 0 | [10.0, 4.15, 1.03, 0.198, 0.1, 0.051, 0.0172, 0.01] | [10.0, 2.3, 0.734, 0.274, 0.1, 0.046, 0.0177, 0.01] | 0 | [480.0, 550.0, 700.0, 1000.0, 1260.0, 1600.0, 2500.0, 3227.0] | [960.0, 1300.0, 1700.0, 2200.0, 2996.0, 4000.0, 6000.0, 7946.0]
HV 16A | HV 16A | 16 | 0 | [10.0, 0.352, 0.164, 0.1, 0.0649, 0.0342, 0.01] | [10.0, 2.34, 0.722, 0.181, 0.1, 0.055, 0.0296, 0.01] | 0 | [48.0, 60.0, 65.0, 71.0, 80.0, 100.0, 162.0] | [96.0, 110.0, 125.0, 150.0, 168.0, 200.0, 250.0, 398.0]
HV 200A | HV 200A | 200 | 0 | [10.0, 4.267, 1.21, 0.403, 0.1, 0.058, 0.022, 0.01] | [10.0, 3.73, 1.654, 0.328, 0.1, 0.0531, 0.019, 0.01] | 0 | [600.0, 700.0, 900.0, 1150.0, 1665.0, 2000.0, 3000.0, 4313.0] | [1200.0, 1500.0, 1800.0, 2700.0, 3960.0, 5000.0, 7500.0, 10620.0]
HV 20A | HV 20A | 20 | 0 | [10.0, 1.3, 0.3, 0.155, 0.1, 0.0555, 0.023, 0.01] | [10.0, 1.3, 0.161, 0.1, 0.0611, 0.0399, 0.0141, 0.01] | 0 | [60.0, 70.0, 80.0, 87.0, 94.0, 110.0, 150.0, 216.0] | [120.0, 150.0, 200.0, 223.0, 260.0, 300.0, 450.0, 532.0]
HV 25A | HV 25A | 25 | 0 | [10.0, 2.512, 0.833, 0.299, 0.1, 0.0372, 0.0223, 0.01] | [10.0, 3.125, 0.597, 0.198, 0.1, 0.0378, 0.022, 0.01] | 0 | [75.0, 82.0, 90.0, 100.0, 124.0, 170.0, 200.0, 289.0] | [150.0, 170.0, 210.0, 250.0, 294.0, 400.0, 500.0, 711.0]
HV 31.5A | HV 31.5A | 31.5 | 0 | [10.0, 2.34, 0.722, 0.181, 0.1, 0.055, 0.0296, 0.01] | [10.0, 2.84, 0.368, 0.164, 0.1, 0.0621, 0.0378, 0.0195, 0.01] | 0 | [95.0, 110.0, 125.0, 150.0, 165.0, 200.0, 250.0, 390.0] | [189.0, 220.0, 300.0, 350.0, 393.0, 450.0, 530.0, 700.0, 960.0]
HV 40A | HV 40A | 40 | 0 | [10.0, 1.3, 0.161, 0.1, 0.0611, 0.0399, 0.0141, 0.01] | [10.0, 2.05, 0.369, 0.198, 0.1, 0.051, 0.0298, 0.01] | 0 | [120.0, 150.0, 200.0, 223.0, 260.0, 300.0, 450.0, 532.0] | [240.0, 300.0, 400.0, 450.0, 530.0, 650.0, 800.0, 1311.0]
HV 50A | HV 50A | 50 | 0 | [10.0, 3.215, 0.597, 0.198, 0.1, 0.0378, 0.022, 0.01] | [10.0, 3.64, 0.854, 0.281, 0.1, 0.0531, 0.022, 0.01] | 0 | [150.0, 170.0, 210.0, 250.0, 294.0, 400.0, 500.0, 711.0] | [300.0, 350.0, 450.0, 550.0, 700.0, 850.0, 1200.0, 1752.0]
HV 6.3A | HV 6.3A | 6.3 | 0 | [10.0, 1.39, 0.344, 0.168, 0.1, 0.056, 0.0263, 0.01] | [10.0, 1.711, 0.516, 0.198, 0.1, 0.0634, 0.0303, 0.01] | 0 | [19.0, 19.5, 20.4, 20.8, 22.0, 25.0, 32.0, 48.0] | [38.0, 40.0, 43.0, 48.0, 53.0, 60.0, 75.0, 118.0]
HV 63A | HV 63A | 63 | 0 | [10.0, 2.84, 0.368, 0.164, 0.1, 0.0621, 0.0378, 0.0195, 0.01] | [10.0, 1.82, 0.344, 0.1, 0.0467, 0.0269, 0.01] | 0 | [189.0, 220.0, 300.0, 350.0, 393.0, 450.0, 530.0, 700.0, 961.0] | [378.0, 500.0, 700.0, 934.0, 1200.0, 1500.0, 2366.0]
HV 80A | HV 80A | 80 | 0 | [10.0, 2.05, 0.369, 0.198, 0.1, 0.051, 0.0298, 0.01] | [10.0, 4.15, 1.03, 0.198, 0.1, 0.051, 0.0172, 0.01] | 0 | [240.0, 300.0, 400.0, 450.0, 530.0, 650.0, 800.0, 1311.0] | [480.0, 550.0, 700.0, 1000.0, 1260.0, 1600.0, 2500.0, 3227.0]
Siemens NH-1-100 | Siemens NH-1-100 | 100 | [5400.0, 2000.0, 400.0, 20.0, 1.0, 0.2, 0.012, 0.004] | 0 | 0 | [150.0, 190.0, 250.0, 430.0, 900.0, 1250.0, 2700.0, 3600.0] | 0 | 0
Siemens NH-1-125 | Siemens NH-1-125 | 125 | [4800.0, 120.0, 7.0, 0.1, 0.004] | 0 | 0 | [180.0, 400.0, 740.0, 2000.0, 4250.0] | 0 | 0
Siemens NH-1-16 | Siemens NH-1-16 | 16 | [4000.0, 400.0, 2.0, 0.1, 0.04, 0.01] | 0 | 0 | [26.0, 35.0, 75.0, 150.0, 200.0, 300.0] | 0 | 0
Siemens NH-1-160 | Siemens NH-1-160 | 160 | [4800.0, 120.0, 7.0, 0.1, 0.004] | 0 | 0 | [210.0, 500.0, 900.0, 2300.0, 5000.0] | 0 | 0
Siemens NH-1-25 | Siemens NH-1-25 | 25 | [4000.0, 1000.0, 10.0, 0.2, 0.02, 0.01] | 0 | 0 | [40.0, 50.0, 100.0, 210.0, 400.0, 500.0] | 0 | 0
Siemens NH-1-50 | Siemens NH-1-50 | 50 | [4000.0, 40.0, 4.0, 1.0, 0.02, 0.01] | 0 | 0 | [86.0, 200.0, 300.0, 400.0, 1000.0, 1280.0] | 0 | 0
Siemens NH-1-63 | Siemens NH-1-63 | 63 | [4000.0, 100.0, 10.0, 2.0, 0.04, 0.01] | 0 | 0 | [100.0, 200.0, 300.0, 400.0, 1000.0, 1500.0] | 0 | 0
Siemens NH-1-80 | Siemens NH-1-80 | 80 | [4800.0, 120.0, 7.0, 0.1, 0.01] | 0 | 0 | [150.58, 250.0, 450.0, 1150.0, 2470.0] | 0 | 0
Siemens NH-2-1000 | Siemens NH-2-1000 | 1000 | [4800.0, 120.0, 7.0, 0.1, 0.004] | 0 | 0 | [1900.0, 3500.0, 8400.0, 24000.0, 52000.0] | 0 | 0
Siemens NH-2-200 | Siemens NH-2-200 | 200 | [4800.0, 120.0, 7.0, 0.1, 0.004] | 0 | 0 | [280.0, 650.0, 1200.0, 3000.0, 7000.0] | 0 | 0
Siemens NH-2-224 | Siemens NH-2-224 | 224 | [4800.0, 120.0, 7.0, 0.2, 0.04, 0.004] | 0 | 0 | [400.0, 750.0, 1453.0, 3025.0, 4315.0, 7600.0] | 0 | 0
Siemens NH-2-250 | Siemens NH-2-250 | 250 | [4800.0, 120.0, 7.0, 0.1, 0.004] | 0 | 0 | [450.0, 800.0, 1650.0, 4000.0, 8500.0] | 0 | 0
Siemens NH-2-315 | Siemens NH-2-315 | 315 | [4800.0, 120.0, 7.0, 0.1, 0.004] | 0 | 0 | [550.0, 920.0, 1900.0, 5000.0, 11000.0] | 0 | 0
Siemens NH-2-355 | Siemens NH-2-355 | 355 | [4800.0, 120.0, 6.0, 0.1, 0.004] | 0 | 0 | [650.0, 1116.27, 2350.0, 5840.0, 12790.0] | 0 | 0
Siemens NH-2-400 | Siemens NH-2-400 | 400 | [4800.0, 120.0, 7.0, 0.1, 0.004] | 0 | 0 | [720.0, 1350.0, 2800.0, 6500.0, 15000.0] | 0 | 0
Siemens NH-2-425 | Siemens NH-2-425 | 425 | [4800.0, 120.0, 7.0, 0.1, 0.004] | 0 | 0 | [850.0, 1500.0, 3050.0, 7500.0, 16500.0] | 0 | 0
Siemens NH-2-630 | Siemens NH-2-630 | 630 | [4800.0, 120.0, 7.0, 0.1, 0.004] | 0 | 0 | [1200.0, 2000.0, 4800.0, 12000.0, 26000.0] | 0 | 0

## dtypes
| element | column | dtype
0 | bus | name | object
1 | bus | vn_kv | float64
2 | bus | type | object
3 | bus | zone | object
4 | bus | in_service | bool
5 | load | name | object
6 | load | bus | uint32
7 | load | p_mw | float64
8 | load | q_mvar | float64
9 | load | const_z_percent | float64
10 | load | const_i_percent | float64
11 | load | sn_mva | float64
12 | load | scaling | float64
13 | load | in_service | bool
14 | load | type | object
15 | ext_grid | name | object
16 | ext_grid | bus | uint32
17 | ext_grid | vm_pu | float64
18 | ext_grid | va_degree | float64
19 | ext_grid | slack_weight | float64
20 | ext_grid | in_service | bool
21 | line | name | object
22 | line | std_type | object
23 | line | from_bus | uint32
24 | line | to_bus | uint32
25 | line | length_km | float64
26 | line | r_ohm_per_km | float64
27 | line | x_ohm_per_km | float64
28 | line | c_nf_per_km | float64
29 | line | g_us_per_km | float64
30 | line | max_i_ka | float64
31 | line | df | float64
32 | line | parallel | uint32
33 | line | type | object
34 | line | in_service | bool
35 | trafo | name | object
36 | trafo | std_type | object
37 | trafo | hv_bus | uint32
38 | trafo | lv_bus | uint32
39 | trafo | sn_mva | float64
40 | trafo | vn_hv_kv | float64
41 | trafo | vn_lv_kv | float64
42 | trafo | vk_percent | float64
43 | trafo | vkr_percent | float64
44 | trafo | pfe_kw | float64
45 | trafo | i0_percent | float64
46 | trafo | shift_degree | float64
47 | trafo | tap_side | object
48 | trafo | tap_neutral | int32
49 | trafo | tap_min | int32
50 | trafo | tap_max | int32
51 | trafo | tap_step_percent | float64
52 | trafo | tap_step_degree | float64
53 | trafo | tap_pos | int32
54 | trafo | tap_phase_shifter | bool
55 | trafo | parallel | uint32
56 | trafo | df | float64
57 | trafo | in_service | bool
58 | line_geodata | coords | object
59 | bus_geodata | x | float64
60 | bus_geodata | y | float64
61 | bus_geodata | coords | object

## parameters
| version | format_version | converged | OPF_converged | name | f_hz | sn_mva
0 | 2.14.6 | 2.14.0 | FALSE | FALSE |  | 50 | 1