## bus
| name | vn_kv | type | zone | in_service
0 | bus_LV_3276-26_0_5_node_0 | 0.4 | n |  | TRUE
1 | bus_LV_3276-26_0_5_node_1 | 0.4 | n |  | TRUE
2 | bus_LV_3276-26_0_5_node_2 | 0.4 | n |  | TRUE
3 | bus_LV_3276-26_0_5_node_33 | 0.4 | n |  | TRUE
4 | bus_LV_3276-26_0_5_node_34 | 0.4 | n |  | TRUE
5 | bus_LV_3276-26_0_5_node_9 | 0.4 | n |  | TRUE
6 | bus_LV_3276-26_0_5_node_10 | 0.4 | n |  | TRUE
7 | bus_LV_3276-26_0_5_node_11 | 0.4 | n |  | TRUE
8 | bus_LV_3276-26_0_5_node_12 | 0.4 | n |  | TRUE
9 | bus_LV_3276-26_0_5_node_15 | 0.4 | n |  | TRUE
10 | bus_LV_3276-26_0_5_node_3 | 0.4 | n |  | TRUE
11 | bus_LV_3276-26_0_5_node_4 | 0.4 | n |  | TRUE
12 | bus_LV_3276-26_0_5_node_5 | 0.4 | n |  | TRUE
13 | bus_LV_3276-26_0_5_node_6 | 0.4 | n |  | TRUE
14 | bus_LV_3276-26_0_5_node_7 | 0.4 | n |  | TRUE
15 | bus_LV_3276-26_0_5_node_8 | 0.4 | n |  | TRUE
16 | bus_LV_3276-26_0_5_node_111 | 0.4 | n |  | TRUE
17 | bus_LV_3276-26_0_5_node_13 | 0.4 | n |  | TRUE
18 | bus_LV_3276-26_0_5_node_110 | 0.4 | n |  | TRUE
19 | bus_LV_3276-26_0_5_node_118 | 0.4 | n |  | TRUE
20 | bus_LV_3276-26_0_5_node_112 | 0.4 | n |  | TRUE
21 | bus_LV_3276-26_0_5_node_113 | 0.4 | n |  | TRUE
22 | bus_LV_3276-26_0_5_node_114 | 0.4 | n |  | TRUE
23 | bus_LV_3276-26_0_5_node_115 | 0.4 | n |  | TRUE
24 | bus_LV_3276-26_0_5_node_120 | 0.4 | n |  | TRUE
25 | bus_LV_3276-26_0_5_node_116 | 0.4 | n |  | TRUE
26 | bus_LV_3276-26_0_5_node_119 | 0.4 | n |  | TRUE
27 | bus_LV_3276-26_0_5_node_121 | 0.4 | n |  | TRUE
28 | bus_LV_3276-26_0_5_node_14 | 0.4 | n |  | TRUE
29 | bus_LV_3276-26_0_5_node_77 | 0.4 | n |  | TRUE
30 | bus_LV_3276-26_0_5_node_91 | 0.4 | n |  | TRUE
31 | bus_LV_3276-26_0_5_node_89 | 0.4 | n |  | TRUE
32 | bus_LV_3276-26_0_5_node_74 | 0.4 | n |  | TRUE
33 | bus_LV_3276-26_0_5_node_90 | 0.4 | n |  | TRUE
34 | bus_LV_3276-26_0_5_node_16 | 0.4 | n |  | TRUE
35 | bus_LV_3276-26_0_5_node_17 | 0.4 | n |  | TRUE
36 | bus_LV_3276-26_0_5_node_18 | 0.4 | n |  | TRUE
37 | bus_LV_3276-26_0_5_node_19 | 0.4 | n |  | TRUE
38 | bus_LV_3276-26_0_5_node_20 | 0.4 | n |  | TRUE
39 | bus_LV_3276-26_0_5_node_97 | 0.4 | n |  | TRUE
40 | bus_LV_3276-26_0_5_node_31 | 0.4 | n |  | TRUE
41 | bus_LV_3276-26_0_5_node_93 | 0.4 | n |  | TRUE
42 | bus_LV_3276-26_0_5_node_39 | 0.4 | n |  | TRUE
43 | bus_LV_3276-26_0_5_node_42 | 0.4 | n |  | TRUE
44 | bus_LV_3276-26_0_5_node_46 | 0.4 | n |  | TRUE
45 | bus_LV_3276-26_0_5_node_47 | 0.4 | n |  | TRUE
46 | bus_LV_3276-26_0_5_node_41 | 0.4 | n |  | TRUE
47 | bus_LV_3276-26_0_5_node_21 | 0.4 | n |  | TRUE
48 | bus_LV_3276-26_0_5_node_22 | 0.4 | n |  | TRUE
49 | bus_LV_3276-26_0_5_node_23 | 0.4 | n |  | TRUE
50 | bus_LV_3276-26_0_5_node_43 | 0.4 | n |  | TRUE
51 | bus_LV_3276-26_0_5_node_25 | 0.4 | n |  | TRUE
52 | bus_LV_3276-26_0_5_node_44 | 0.4 | n |  | TRUE
53 | bus_LV_3276-26_0_5_node_45 | 0.4 | n |  | TRUE
54 | bus_LV_3276-26_0_5_node_32 | 0.4 | n |  | TRUE
55 | bus_LV_3276-26_0_5_node_26 | 0.4 | n |  | TRUE
56 | bus_LV_3276-26_0_5_node_27 | 0.4 | n |  | TRUE
57 | bus_LV_3276-26_0_5_node_28 | 0.4 | n |  | TRUE
58 | bus_LV_3276-26_0_5_node_29 | 0.4 | n |  | TRUE
59 | bus_LV_3276-26_0_5_node_30 | 0.4 | n |  | TRUE
60 | bus_LV_3276-26_0_5_node_35 | 0.4 | n |  | TRUE
61 | bus_LV_3276-26_0_5_node_36 | 0.4 | n |  | TRUE
62 | bus_LV_3276-26_0_5_node_96 | 0.4 | n |  | TRUE
63 | bus_LV_3276-26_0_5_node_92 | 0.4 | n |  | TRUE
64 | bus_LV_3276-26_0_5_node_37 | 0.4 | n |  | TRUE
65 | bus_LV_3276-26_0_5_node_38 | 0.4 | n |  | TRUE
66 | bus_LV_3276-26_0_5_node_48 | 0.4 | n |  | TRUE
67 | bus_LV_3276-26_0_5_node_49 | 0.4 | n |  | TRUE
68 | bus_LV_3276-26_0_5_node_50 | 0.4 | n |  | TRUE
69 | bus_LV_3276-26_0_5_node_51 | 0.4 | n |  | TRUE
70 | bus_LV_3276-26_0_5_node_52 | 0.4 | n |  | TRUE
71 | bus_LV_3276-26_0_5_node_71 | 0.4 | n |  | TRUE
72 | bus_LV_3276-26_0_5_node_82 | 0.4 | n |  | TRUE
73 | bus_LV_3276-26_0_5_node_87 | 0.4 | n |  | TRUE
74 | bus_LV_3276-26_0_5_node_70 | 0.4 | n |  | TRUE
75 | bus_LV_3276-26_0_5_node_80 | 0.4 | n |  | TRUE
76 | bus_LV_3276-26_0_5_node_53 | 0.4 | n |  | TRUE
77 | bus_LV_3276-26_0_5_node_54 | 0.4 | n |  | TRUE
78 | bus_LV_3276-26_0_5_node_55 | 0.4 | n |  | TRUE
79 | bus_LV_3276-26_0_5_node_67 | 0.4 | n |  | TRUE
80 | bus_LV_3276-26_0_5_node_68 | 0.4 | n |  | TRUE
81 | bus_LV_3276-26_0_5_node_69 | 0.4 | n |  | TRUE
82 | bus_LV_3276-26_0_5_node_104 | 0.4 | n |  | TRUE
83 | bus_LV_3276-26_0_5_node_56 | 0.4 | n |  | TRUE
84 | bus_LV_3276-26_0_5_node_57 | 0.4 | n |  | TRUE
85 | bus_LV_3276-26_0_5_node_58 | 0.4 | n |  | TRUE
86 | bus_LV_3276-26_0_5_node_59 | 0.4 | n |  | TRUE
87 | bus_LV_3276-26_0_5_node_60 | 0.4 | n |  | TRUE
88 | bus_LV_3276-26_0_5_node_84 | 0.4 | n |  | TRUE
89 | bus_LV_3276-26_0_5_node_95 | 0.4 | n |  | TRUE
90 | bus_LV_3276-26_0_5_node_61 | 0.4 | n |  | TRUE
91 | bus_LV_3276-26_0_5_node_94 | 0.4 | n |  | TRUE
92 | bus_LV_3276-26_0_5_node_62 | 0.4 | n |  | TRUE
93 | bus_LV_3276-26_0_5_node_102 | 0.4 | n |  | TRUE
94 | bus_LV_3276-26_0_5_node_103 | 0.4 | n |  | TRUE
95 | bus_LV_3276-26_0_5_node_105 | 0.4 | n |  | TRUE
96 | bus_LV_3276-26_0_5_node_63 | 0.4 | n |  | TRUE
97 | bus_LV_3276-26_0_5_node_64 | 0.4 | n |  | TRUE
98 | bus_LV_3276-26_0_5_node_66 | 0.4 | n |  | TRUE
99 | bus_LV_3276-26_0_5_node_88 | 0.4 | n |  | TRUE
100 | bus_LV_3276-26_0_5_node_72 | 0.4 | n |  | TRUE
101 | bus_LV_3276-26_0_5_node_73 | 0.4 | n |  | TRUE
102 | bus_LV_3276-26_0_5_node_75 | 0.4 | n |  | TRUE
103 | bus_LV_3276-26_0_5_node_76 | 0.4 | n |  | TRUE
104 | bus_LV_3276-26_0_5_node_78 | 0.4 | n |  | TRUE
105 | bus_LV_3276-26_0_5_node_79 | 0.4 | n |  | TRUE
106 | bus_LV_3276-26_0_5_node_81 | 0.4 | n |  | TRUE
107 | bus_LV_3276-26_0_5_node_83 | 0.4 | n |  | TRUE
108 | bus_LV_3276-26_0_5_node_86 | 0.4 | n |  | TRUE
109 | bus_LV_3276-26_0_5_node_108 | 0.4 | n |  | TRUE
110 | bus_LV_3276-26_0_5_node_117 | 0.4 | n |  | TRUE
111 | bus_LV_3276-26_0_5_node_98 | 0.4 | n |  | TRUE
112 | bus_LV_3276-26_0_5_node_99 | 0.4 | n |  | TRUE
113 | bus_LV_3276-26_0_5_node_100 | 0.4 | n |  | TRUE
114 | bus_LV_3276-26_0_5_node_101 | 0.4 | n |  | TRUE
115 | bus_LV_3276-26_0_5_node_107 | 0.4 | n |  | TRUE
116 | bus_LV_3276-26_0_5_node_106 | 0.4 | n |  | TRUE
117 | bus_LV_3276-26_0_5_node_109 | 0.4 | n |  | TRUE
118 | bus_MV_53_0_node_214 | 20 | n |  | TRUE

## load
| name | bus | p_mw | q_mvar | const_z_percent | const_i_percent | sn_mva | scaling | in_service | type
0 | LV_3276-26_0_5_load_0 | 0 | 0.0015692 | 0.00039328 | 0 | 0 |  | 1 | TRUE | wye
1 | LV_3276-26_0_5_load_1 | 1 | 0.0016853 | 0.00042238 | 0 | 0 |  | 1 | TRUE | wye
2 | LV_3276-26_0_5_load_34 | 4 | 0.0025224 | 0.00063217 | 0 | 0 |  | 1 | TRUE | wye
3 | LV_3276-26_0_5_load_9 | 5 | 0.0010506 | 0.0002633 | 0 | 0 |  | 1 | TRUE | wye
4 | LV_3276-26_0_5_load_10 | 6 | 0.0009718 | 0.00024356 | 0 | 0 |  | 1 | TRUE | wye
5 | LV_3276-26_0_5_load_11 | 7 | 0.0032071 | 0.00080376 | 0 | 0 |  | 1 | TRUE | wye
6 | LV_3276-26_0_5_load_15 | 9 | 0.0030728 | 0.00077011 | 0 | 0 |  | 1 | TRUE | wye
7 | LV_3276-26_0_5_load_3 | 10 | 0.00031625 | 7.926e-05 | 0 | 0 |  | 1 | TRUE | wye
8 | LV_3276-26_0_5_load_4 | 11 | 0.0003728 | 9.3433e-05 | 0 | 0 |  | 1 | TRUE | wye
9 | LV_3276-26_0_5_load_6 | 13 | 0.00044597 | 0.00011177 | 0 | 0 |  | 1 | TRUE | wye
10 | LV_3276-26_0_5_load_8 | 15 | 0.00041182 | 0.00010321 | 0 | 0 |  | 1 | TRUE | wye
11 | LV_3276-26_0_5_load_13 | 17 | 0.0018195 | 0.00045602 | 0 | 0 |  | 1 | TRUE | wye
12 | LV_3276-26_0_5_load_110 | 18 | 0.00080871 | 0.00020268 | 0 | 0 |  | 1 | TRUE | wye
13 | LV_3276-26_0_5_load_118 | 19 | 0.00047516 | 0.00011909 | 0 | 0 |  | 1 | TRUE | wye
14 | LV_3276-26_0_5_load_112 | 20 | 0.00095351 | 0.00023897 | 0 | 0 |  | 1 | TRUE | wye
15 | LV_3276-26_0_5_load_113 | 21 | 0.0010624 | 0.00026625 | 0 | 0 |  | 1 | TRUE | wye
16 | LV_3276-26_0_5_load_115 | 23 | 0.0013639 | 0.00034182 | 0 | 0 |  | 1 | TRUE | wye
17 | LV_3276-26_0_5_load_120 | 24 | 0.00075999 | 0.00019047 | 0 | 0 |  | 1 | TRUE | wye
18 | LV_3276-26_0_5_load_116 | 25 | 0.0012723 | 0.00031886 | 0 | 0 |  | 1 | TRUE | wye
19 | LV_3276-26_0_5_load_119 | 26 | 0.00077863 | 0.00019514 | 0 | 0 |  | 1 | TRUE | wye
20 | LV_3276-26_0_5_load_121 | 27 | 0.0016823 | 0.00042162 | 0 | 0 |  | 1 | TRUE | wye
21 | LV_3276-26_0_5_load_77 | 29 | 0.0023303 | 0.00058402 | 0 | 0 |  | 1 | TRUE | wye
22 | LV_3276-26_0_5_load_91 | 30 | 0.0018523 | 0.00046422 | 0 | 0 |  | 1 | TRUE | wye
23 | LV_3276-26_0_5_load_89 | 31 | 0.0032025 | 0.00080262 | 0 | 0 |  | 1 | TRUE | wye
24 | LV_3276-26_0_5_load_90 | 33 | 0.0023136 | 0.00057985 | 0 | 0 |  | 1 | TRUE | wye
25 | LV_3276-26_0_5_load_16 | 34 | 0.0019703 | 0.0004938 | 0 | 0 |  | 1 | TRUE | wye
26 | LV_3276-26_0_5_load_17 | 35 | 0.0021107 | 0.000529 | 0 | 0 |  | 1 | TRUE | wye
27 | LV_3276-26_0_5_load_18 | 36 | 0.0027558 | 0.00069068 | 0 | 0 |  | 1 | TRUE | wye
28 | LV_3276-26_0_5_load_19 | 37 | 0.0035814 | 0.00089759 | 0 | 0 |  | 1 | TRUE | wye
29 | LV_3276-26_0_5_load_20 | 38 | 0.001684 | 0.00042205 | 0 | 0 |  | 1 | TRUE | wye
30 | LV_3276-26_0_5_load_97 | 39 | 0.0026127 | 0.00065481 | 0 | 0 |  | 1 | TRUE | wye
31 | LV_3276-26_0_5_load_31 | 40 | 0.0035376 | 0.00088661 | 0 | 0 |  | 1 | TRUE | wye
32 | LV_3276-26_0_5_load_39 | 42 | 0.0032344 | 0.00081061 | 0 | 0 |  | 1 | TRUE | wye
33 | LV_3276-26_0_5_load_42 | 43 | 0.0029238 | 0.00073278 | 0 | 0 |  | 1 | TRUE | wye
34 | LV_3276-26_0_5_load_46 | 44 | 0.0026156 | 0.00065553 | 0 | 0 |  | 1 | TRUE | wye
35 | LV_3276-26_0_5_load_47 | 45 | 0.0011142 | 0.00027923 | 0 | 0 |  | 1 | TRUE | wye
36 | LV_3276-26_0_5_load_41 | 46 | 0.0043274 | 0.0010845 | 0 | 0 |  | 1 | TRUE | wye
37 | LV_3276-26_0_5_load_21 | 47 | 0.0027077 | 0.00067862 | 0 | 0 |  | 1 | TRUE | wye
38 | LV_3276-26_0_5_load_22 | 48 | 0.0028567 | 0.00071595 | 0 | 0 |  | 1 | TRUE | wye
39 | LV_3276-26_0_5_load_43 | 50 | 0.0059603 | 0.0014938 | 0 | 0 |  | 1 | TRUE | wye
40 | LV_3276-26_0_5_load_25 | 51 | 0.002433 | 0.00060977 | 0 | 0 |  | 1 | TRUE | wye
41 | LV_3276-26_0_5_load_45 | 53 | 0.0048852 | 0.0012244 | 0 | 0 |  | 1 | TRUE | wye
42 | LV_3276-26_0_5_load_32 | 54 | 0.0024337 | 0.00060995 | 0 | 0 |  | 1 | TRUE | wye
43 | LV_3276-26_0_5_load_26 | 55 | 0.0028194 | 0.0007066 | 0 | 0 |  | 1 | TRUE | wye
44 | LV_3276-26_0_5_load_27 | 56 | 0.0022094 | 0.00055372 | 0 | 0 |  | 1 | TRUE | wye
45 | LV_3276-26_0_5_load_28 | 57 | 0.0015123 | 0.00037902 | 0 | 0 |  | 1 | TRUE | wye
46 | LV_3276-26_0_5_load_29 | 58 | 0.0018652 | 0.00046746 | 0 | 0 |  | 1 | TRUE | wye
47 | LV_3276-26_0_5_load_30 | 59 | 0.0022548 | 0.00056512 | 0 | 0 |  | 1 | TRUE | wye
48 | LV_3276-26_0_5_load_35 | 60 | 0.0024337 | 0.00060995 | 0 | 0 |  | 1 | TRUE | wye
49 | LV_3276-26_0_5_load_36 | 61 | 0.0022289 | 0.00055862 | 0 | 0 |  | 1 | TRUE | wye
50 | LV_3276-26_0_5_load_96 | 62 | 0.0031919 | 0.00079996 | 0 | 0 |  | 1 | TRUE | wye
51 | LV_3276-26_0_5_load_92 | 63 | 0.0014622 | 0.00036647 | 0 | 0 |  | 1 | TRUE | wye
52 | LV_3276-26_0_5_load_37 | 64 | 0.0020391 | 0.00051105 | 0 | 0 |  | 1 | TRUE | wye
53 | LV_3276-26_0_5_load_38 | 65 | 0.0024321 | 0.00060955 | 0 | 0 |  | 1 | TRUE | wye
54 | LV_3276-26_0_5_load_48 | 66 | 0.0038478 | 0.00096434 | 0 | 0 |  | 1 | TRUE | wye
55 | LV_3276-26_0_5_load_49 | 67 | 0.0016374 | 0.00041038 | 0 | 0 |  | 1 | TRUE | wye
56 | LV_3276-26_0_5_load_50 | 68 | 0.003247 | 0.00081378 | 0 | 0 |  | 1 | TRUE | wye
57 | LV_3276-26_0_5_load_51 | 69 | 0.0028675 | 0.00071866 | 0 | 0 |  | 1 | TRUE | wye
58 | LV_3276-26_0_5_load_52 | 70 | 0.0016157 | 0.00040494 | 0 | 0 |  | 1 | TRUE | wye
59 | LV_3276-26_0_5_load_71 | 71 | 0.0023869 | 0.00059822 | 0 | 0 |  | 1 | TRUE | wye
60 | LV_3276-26_0_5_load_87 | 73 | 0.0031831 | 0.00079776 | 0 | 0 |  | 1 | TRUE | wye
61 | LV_3276-26_0_5_load_70 | 74 | 0.00079285 | 0.00019871 | 0 | 0 |  | 1 | TRUE | wye
62 | LV_3276-26_0_5_load_53 | 76 | 0.0037316 | 0.00093522 | 0 | 0 |  | 1 | TRUE | wye
63 | LV_3276-26_0_5_load_54 | 77 | 0.0013002 | 0.00032586 | 0 | 0 |  | 1 | TRUE | wye
64 | LV_3276-26_0_5_load_67 | 79 | 0.0010943 | 0.00027427 | 0 | 0 |  | 1 | TRUE | wye
65 | LV_3276-26_0_5_load_68 | 80 | 0.0043344 | 0.0010863 | 0 | 0 |  | 1 | TRUE | wye
66 | LV_3276-26_0_5_load_69 | 81 | 0.0012178 | 0.00030521 | 0 | 0 |  | 1 | TRUE | wye
67 | LV_3276-26_0_5_load_104 | 82 | 0.0017046 | 0.00042722 | 0 | 0 |  | 1 | TRUE | wye
68 | LV_3276-26_0_5_load_56 | 83 | 0.0027666 | 0.00069337 | 0 | 0 |  | 1 | TRUE | wye
69 | LV_3276-26_0_5_load_57 | 84 | 0.0011171 | 0.00027998 | 0 | 0 |  | 1 | TRUE | wye
70 | LV_3276-26_0_5_load_58 | 85 | 0.0043533 | 0.001091 | 0 | 0 |  | 1 | TRUE | wye
71 | LV_3276-26_0_5_load_59 | 86 | 0.00097412 | 0.00024414 | 0 | 0 |  | 1 | TRUE | wye
72 | LV_3276-26_0_5_load_60 | 87 | 0.0018048 | 0.00045232 | 0 | 0 |  | 1 | TRUE | wye
73 | LV_3276-26_0_5_load_84 | 88 | 0.0027481 | 0.00068874 | 0 | 0 |  | 1 | TRUE | wye
74 | LV_3276-26_0_5_load_95 | 89 | 0.0059107 | 0.0014814 | 0 | 0 |  | 1 | TRUE | wye
75 | LV_3276-26_0_5_load_61 | 90 | 0.0019956 | 0.00050013 | 0 | 0 |  | 1 | TRUE | wye
76 | LV_3276-26_0_5_load_94 | 91 | 0.0021141 | 0.00052985 | 0 | 0 |  | 1 | TRUE | wye
77 | LV_3276-26_0_5_load_62 | 92 | 0.0014962 | 0.00037499 | 0 | 0 |  | 1 | TRUE | wye
78 | LV_3276-26_0_5_load_105 | 95 | 0.0015276 | 0.00038284 | 0 | 0 |  | 1 | TRUE | wye
79 | LV_3276-26_0_5_load_63 | 96 | 0.0021503 | 0.00053891 | 0 | 0 |  | 1 | TRUE | wye
80 | LV_3276-26_0_5_load_64 | 97 | 0.0025665 | 0.00064323 | 0 | 0 |  | 1 | TRUE | wye
81 | LV_3276-26_0_5_load_66 | 98 | 0.0026767 | 0.00067084 | 0 | 0 |  | 1 | TRUE | wye
82 | LV_3276-26_0_5_load_88 | 99 | 0.0024054 | 0.00060284 | 0 | 0 |  | 1 | TRUE | wye
83 | LV_3276-26_0_5_load_72 | 100 | 0.0025391 | 0.00063635 | 0 | 0 |  | 1 | TRUE | wye
84 | LV_3276-26_0_5_load_73 | 101 | 0.0036446 | 0.00091342 | 0 | 0 |  | 1 | TRUE | wye
85 | LV_3276-26_0_5_load_75 | 102 | 0.002801 | 0.000702 | 0 | 0 |  | 1 | TRUE | wye
86 | LV_3276-26_0_5_load_76 | 103 | 0.0018019 | 0.00045161 | 0 | 0 |  | 1 | TRUE | wye
87 | LV_3276-26_0_5_load_78 | 104 | 0.0016745 | 0.00041966 | 0 | 0 |  | 1 | TRUE | wye
88 | LV_3276-26_0_5_load_79 | 105 | 0.0013282 | 0.00033288 | 0 | 0 |  | 1 | TRUE | wye
89 | LV_3276-26_0_5_load_81 | 106 | 0.0024044 | 0.0006026 | 0 | 0 |  | 1 | TRUE | wye
90 | LV_3276-26_0_5_load_83 | 107 | 0.0011433 | 0.00028655 | 0 | 0 |  | 1 | TRUE | wye
91 | LV_3276-26_0_5_load_86 | 108 | 0.0028678 | 0.00071874 | 0 | 0 |  | 1 | TRUE | wye
92 | LV_3276-26_0_5_load_108 | 109 | 0.0048704 | 0.0012206 | 0 | 0 |  | 1 | TRUE | wye
93 | LV_3276-26_0_5_load_117 | 110 | 0.0024244 | 0.00060762 | 0 | 0 |  | 1 | TRUE | wye
94 | LV_3276-26_0_5_load_98 | 111 | 0.0022121 | 0.00055439 | 0 | 0 |  | 1 | TRUE | wye
95 | LV_3276-26_0_5_load_99 | 112 | 0.0094242 | 0.0023619 | 0 | 0 |  | 1 | TRUE | wye
96 | LV_3276-26_0_5_load_107 | 115 | 0.0037394 | 0.00093717 | 0 | 0 |  | 1 | TRUE | wye
97 | LV_3276-26_0_5_load_106 | 116 | 0.0017309 | 0.00043382 | 0 | 0 |  | 1 | TRUE | wye
98 | LV_3276-26_0_5_load_109 | 117 | 0.0027326 | 0.00068485 | 0 | 0 |  | 1 | TRUE | wye

## ext_grid
| name | bus | vm_pu | va_degree | slack_weight | in_service
0 |  | 41 | 1 | 0 | 1 | TRUE

## line
| name | std_type | from_bus | to_bus | length_km | r_ohm_per_km | x_ohm_per_km | c_nf_per_km | g_us_per_km | max_i_ka | df | parallel | type | in_service
0 | LV_3276-26_0_5_line_0 | NAYY 4x150 SE | 0 | 1 | 0.037259 | 0.208 | 0.08 | 261 | 0 | 0.27 | 1 | 1 | cs | TRUE
1 | LV_3276-26_0_5_line_1 | NAYY 4x150 SE | 0 | 2 | 0.036519 | 0.208 | 0.08 | 261 | 0 | 0.27 | 1 | 1 | cs | TRUE
2 | LV_3276-26_0_5_line_2 | NAYY 4x150 SE | 2 | 3 | 0.07478 | 0.208 | 0.08 | 261 | 0 | 0.27 | 1 | 1 | cs | TRUE
3 | LV_3276-26_0_5_line_3 | NAYY 4x150 SE | 3 | 4 | 0.025895 | 0.208 | 0.08 | 261 | 0 | 0.27 | 1 | 1 | cs | TRUE
4 | LV_3276-26_0_5_line_4 | NAYY 4x150 SE | 4 | 38 | 0.04081 | 0.208 | 0.08 | 261 | 0 | 0.27 | 1 | 1 | cs | TRUE
5 | LV_3276-26_0_5_line_5 | NAYY 4x150 SE | 5 | 6 | 0.034741 | 0.208 | 0.08 | 261 | 0 | 0.27 | 1 | 1 | cs | TRUE
6 | LV_3276-26_0_5_line_6 | NAYY 4x150 SE | 5 | 7 | 0.068116 | 0.208 | 0.08 | 261 | 0 | 0.27 | 1 | 1 | cs | TRUE
7 | LV_3276-26_0_5_line_7 | NAYY 4x150 SE | 6 | 15 | 0.010205 | 0.208 | 0.08 | 261 | 0 | 0.27 | 1 | 1 | cs | TRUE
8 | LV_3276-26_0_5_line_8 | NAYY 4x150 SE | 7 | 8 | 0.041038 | 0.208 | 0.08 | 261 | 0 | 0.27 | 1 | 1 | cs | TRUE
9 | LV_3276-26_0_5_line_9 | NAYY 4x150 SE | 8 | 9 | 0.014314 | 0.208 | 0.08 | 261 | 0 | 0.27 | 1 | 1 | cs | TRUE
10 | LV_3276-26_0_5_line_10 | NAYY 4x150 SE | 9 | 31 | 0.018641 | 0.208 | 0.08 | 261 | 0 | 0.27 | 1 | 1 | cs | TRUE
11 | LV_3276-26_0_5_line_11 | NAYY 4x150 SE | 10 | 11 | 0.0020145 | 0.208 | 0.08 | 261 | 0 | 0.27 | 1 | 1 | cs | TRUE
12 | LV_3276-26_0_5_line_12 | NAYY 4x150 SE | 10 | 12 | 0.0081729 | 0.208 | 0.08 | 261 | 0 | 0.27 | 1 | 1 | cs | TRUE
13 | LV_3276-26_0_5_line_13 | NAYY 4x150 SE | 11 | 13 | 0.010368 | 0.208 | 0.08 | 261 | 0 | 0.27 | 1 | 1 | cs | TRUE
14 | LV_3276-26_0_5_line_14 | NAYY 4x150 SE | 12 | 14 | 0.037774 | 0.208 | 0.08 | 261 | 0 | 0.27 | 1 | 1 | cs | TRUE
15 | LV_3276-26_0_5_line_15 | NAYY 4x150 SE | 12 | 15 | 0.012395 | 0.208 | 0.08 | 261 | 0 | 0.27 | 1 | 1 | cs | TRUE
16 | LV_3276-26_0_5_line_16 | NAYY 4x150 SE | 13 | 16 | 0.0079505 | 0.208 | 0.08 | 261 | 0 | 0.27 | 1 | 1 | cs | TRUE
17 | LV_3276-26_0_5_line_17 | NAYY 4x150 SE | 14 | 17 | 0.04337 | 0.208 | 0.08 | 261 | 0 | 0.27 | 1 | 1 | cs | TRUE
18 | LV_3276-26_0_5_line_18 | NAYY 4x150 SE | 16 | 18 | 0.032358 | 0.208 | 0.08 | 261 | 0 | 0.27 | 1 | 1 | cs | TRUE
19 | LV_3276-26_0_5_line_19 | NAYY 4x150 SE | 17 | 19 | 0.023372 | 0.208 | 0.08 | 261 | 0 | 0.27 | 1 | 1 | cs | TRUE
20 | LV_3276-26_0_5_line_20 | NAYY 4x150 SE | 19 | 26 | 0.00039044 | 0.208 | 0.08 | 261 | 0 | 0.27 | 1 | 1 | cs | TRUE
21 | LV_3276-26_0_5_line_21 | NAYY 4x150 SE | 20 | 21 | 0.017579 | 0.208 | 0.08 | 261 | 0 | 0.27 | 1 | 1 | cs | TRUE
22 | LV_3276-26_0_5_line_22 | NAYY 4x150 SE | 20 | 22 | 0.028315 | 0.208 | 0.08 | 261 | 0 | 0.27 | 1 | 1 | cs | TRUE
23 | LV_3276-26_0_5_line_23 | NAYY 4x150 SE | 21 | 23 | 0.015581 | 0.208 | 0.08 | 261 | 0 | 0.27 | 1 | 1 | cs | TRUE
24 | LV_3276-26_0_5_line_24 | NAYY 4x150 SE | 22 | 110 | 0.018748 | 0.208 | 0.08 | 261 | 0 | 0.27 | 1 | 1 | cs | TRUE
25 | LV_3276-26_0_5_line_25 | NAYY 4x150 SE | 22 | 25 | 0.012681 | 0.208 | 0.08 | 261 | 0 | 0.27 | 1 | 1 | cs | TRUE
26 | LV_3276-26_0_5_line_26 | NAYY 4x150 SE | 23 | 24 | 0.0013609 | 0.208 | 0.08 | 261 | 0 | 0.27 | 1 | 1 | cs | TRUE
27 | LV_3276-26_0_5_line_27 | NAYY 4x150 SE | 24 | 27 | 0.0013142 | 0.208 | 0.08 | 261 | 0 | 0.27 | 1 | 1 | cs | TRUE
28 | LV_3276-26_0_5_line_28 | NAYY 4x150 SE | 26 | 27 | 0.014018 | 0.208 | 0.08 | 261 | 0 | 0.27 | 1 | 1 | cs | TRUE
29 | LV_3276-26_0_5_line_29 | NAYY 4x150 SE | 28 | 29 | 0.019131 | 0.208 | 0.08 | 261 | 0 | 0.27 | 1 | 1 | cs | TRUE
30 | LV_3276-26_0_5_line_30 | NAYY 4x150 SE | 28 | 30 | 0.019105 | 0.208 | 0.08 | 261 | 0 | 0.27 | 1 | 1 | cs | TRUE
31 | LV_3276-26_0_5_line_31 | NAYY 4x150 SE | 29 | 32 | 0.033593 | 0.208 | 0.08 | 261 | 0 | 0.27 | 1 | 1 | cs | TRUE
32 | LV_3276-26_0_5_line_32 | NAYY 4x150 SE | 30 | 33 | 0.020953 | 0.208 | 0.08 | 261 | 0 | 0.27 | 1 | 1 | cs | TRUE
33 | LV_3276-26_0_5_line_33 | NAYY 4x150 SE | 31 | 33 | 0.015755 | 0.208 | 0.08 | 261 | 0 | 0.27 | 1 | 1 | cs | TRUE
34 | LV_3276-26_0_5_line_34 | NAYY 4x150 SE | 32 | 103 | 0.015988 | 0.208 | 0.08 | 261 | 0 | 0.27 | 1 | 1 | cs | TRUE
35 | LV_3276-26_0_5_line_35 | NAYY 4x150 SE | 32 | 100 | 0.01176 | 0.208 | 0.08 | 261 | 0 | 0.27 | 1 | 1 | cs | TRUE
36 | LV_3276-26_0_5_line_36 | NAYY 4x150 SE | 34 | 35 | 0.016991 | 0.208 | 0.08 | 261 | 0 | 0.27 | 1 | 1 | cs | TRUE
37 | LV_3276-26_0_5_line_37 | NAYY 4x150 SE | 34 | 36 | 0.015415 | 0.208 | 0.08 | 261 | 0 | 0.27 | 1 | 1 | cs | TRUE
38 | LV_3276-26_0_5_line_38 | NAYY 4x150 SE | 35 | 37 | 0.003428 | 0.208 | 0.08 | 261 | 0 | 0.27 | 1 | 1 | cs | TRUE
39 | LV_3276-26_0_5_line_39 | NAYY 4x150 SE | 36 | 38 | 0.0059874 | 0.208 | 0.08 | 261 | 0 | 0.27 | 1 | 1 | cs | TRUE
40 | LV_3276-26_0_5_line_40 | NAYY 4x150 SE | 37 | 42 | 0.01448 | 0.208 | 0.08 | 261 | 0 | 0.27 | 1 | 1 | cs | TRUE
41 | LV_3276-26_0_5_line_41 | NAYY 4x150 SE | 37 | 43 | 0.088993 | 0.208 | 0.08 | 261 | 0 | 0.27 | 1 | 2 | cs | TRUE
42 | LV_3276-26_0_5_line_42 | NAYY 4x150 SE | 39 | 40 | 0.093192 | 0.208 | 0.08 | 261 | 0 | 0.27 | 1 | 2 | cs | TRUE
43 | LV_3276-26_0_5_line_43 | NAYY 4x150 SE | 39 | 41 | 0.025602 | 0.208 | 0.08 | 261 | 0 | 0.27 | 1 | 2 | cs | TRUE
44 | LV_3276-26_0_5_line_44 | NAYY 4x150 SE | 40 | 54 | 0.036996 | 0.208 | 0.08 | 261 | 0 | 0.27 | 1 | 2 | cs | TRUE
45 | LV_3276-26_0_5_line_45 | NAYY 4x150 SE | 41 | 62 | 0.015275 | 0.208 | 0.08 | 261 | 0 | 0.27 | 1 | 1 | cs | TRUE
46 | LV_3276-26_0_5_line_46 | NAYY 4x150 SE | 41 | 63 | 0.03079 | 0.208 | 0.08 | 261 | 0 | 0.27 | 1 | 2 | cs | TRUE
47 | LV_3276-26_0_5_line_47 | NAYY 4x150 SE | 42 | 44 | 0.0034309 | 0.208 | 0.08 | 261 | 0 | 0.27 | 1 | 1 | cs | TRUE
48 | LV_3276-26_0_5_line_48 | NAYY 4x150 SE | 43 | 45 | 0.13549 | 0.208 | 0.08 | 261 | 0 | 0.27 | 1 | 1 | cs | TRUE
49 | LV_3276-26_0_5_line_49 | NAYY 4x150 SE | 43 | 46 | 0.068144 | 0.208 | 0.08 | 261 | 0 | 0.27 | 1 | 2 | cs | TRUE
50 | LV_3276-26_0_5_line_50 | NAYY 4x150 SE | 44 | 59 | 0.0057847 | 0.208 | 0.08 | 261 | 0 | 0.27 | 1 | 1 | cs | TRUE
51 | LV_3276-26_0_5_line_51 | NAYY 4x150 SE | 46 | 53 | 0.10622 | 0.208 | 0.08 | 261 | 0 | 0.27 | 1 | 2 | cs | TRUE
52 | LV_3276-26_0_5_line_52 | NAYY 4x150 SE | 47 | 48 | 0.032389 | 0.208 | 0.08 | 261 | 0 | 0.27 | 1 | 2 | cs | TRUE
53 | LV_3276-26_0_5_line_53 | NAYY 4x150 SE | 47 | 49 | 0.021302 | 0.208 | 0.08 | 261 | 0 | 0.27 | 1 | 2 | cs | TRUE
54 | LV_3276-26_0_5_line_54 | NAYY 4x150 SE | 48 | 50 | 0.051937 | 0.208 | 0.08 | 261 | 0 | 0.27 | 1 | 2 | cs | TRUE
55 | LV_3276-26_0_5_line_55 | NAYY 4x150 SE | 49 | 51 | 0.024015 | 0.208 | 0.08 | 261 | 0 | 0.27 | 1 | 2 | cs | TRUE
56 | LV_3276-26_0_5_line_56 | NAYY 4x150 SE | 50 | 52 | 0.0044808 | 0.208 | 0.08 | 261 | 0 | 0.27 | 1 | 2 | cs | TRUE
57 | LV_3276-26_0_5_line_57 | NAYY 4x150 SE | 51 | 54 | 0.023513 | 0.208 | 0.08 | 261 | 0 | 0.27 | 1 | 2 | cs | TRUE
58 | LV_3276-26_0_5_line_58 | NAYY 4x150 SE | 52 | 53 | 0.0073003 | 0.208 | 0.08 | 261 | 0 | 0.27 | 1 | 2 | cs | TRUE
59 | LV_3276-26_0_5_line_59 | NAYY 4x150 SE | 55 | 56 | 0.00804 | 0.208 | 0.08 | 261 | 0 | 0.27 | 1 | 1 | cs | TRUE
60 | LV_3276-26_0_5_line_60 | NAYY 4x150 SE | 55 | 57 | 0.019395 | 0.208 | 0.08 | 261 | 0 | 0.27 | 1 | 1 | cs | TRUE
61 | LV_3276-26_0_5_line_61 | NAYY 4x150 SE | 56 | 58 | 0.029808 | 0.208 | 0.08 | 261 | 0 | 0.27 | 1 | 1 | cs | TRUE
62 | LV_3276-26_0_5_line_62 | NAYY 4x150 SE | 57 | 59 | 0.017263 | 0.208 | 0.08 | 261 | 0 | 0.27 | 1 | 1 | cs | TRUE
63 | LV_3276-26_0_5_line_63 | NAYY 4x150 SE | 58 | 60 | 0.0095181 | 0.208 | 0.08 | 261 | 0 | 0.27 | 1 | 1 | cs | TRUE
64 | LV_3276-26_0_5_line_64 | NAYY 4x150 SE | 60 | 61 | 0.0016822 | 0.208 | 0.08 | 261 | 0 | 0.27 | 1 | 1 | cs | TRUE
65 | LV_3276-26_0_5_line_65 | NAYY 4x150 SE | 61 | 64 | 0.025026 | 0.208 | 0.08 | 261 | 0 | 0.27 | 1 | 1 | cs | TRUE
66 | LV_3276-26_0_5_line_66 | NAYY 4x150 SE | 62 | 103 | 0.026055 | 0.208 | 0.08 | 261 | 0 | 0.27 | 1 | 1 | cs | TRUE
67 | LV_3276-26_0_5_line_67 | NAYY 4x150 SE | 63 | 107 | 0.016397 | 0.208 | 0.08 | 261 | 0 | 0.27 | 1 | 2 | cs | TRUE
68 | LV_3276-26_0_5_line_68 | NAYY 4x150 SE | 64 | 65 | 0.00052405 | 0.208 | 0.08 | 261 | 0 | 0.27 | 1 | 1 | cs | TRUE
69 | LV_3276-26_0_5_line_69 | NAYY 4x150 SE | 66 | 67 | 0.015391 | 0.208 | 0.08 | 261 | 0 | 0.27 | 1 | 1 | cs | TRUE
70 | LV_3276-26_0_5_line_70 | NAYY 4x150 SE | 66 | 68 | 0.00883 | 0.208 | 0.08 | 261 | 0 | 0.27 | 1 | 1 | cs | TRUE
71 | LV_3276-26_0_5_line_71 | NAYY 4x150 SE | 67 | 69 | 0.02201 | 0.208 | 0.08 | 261 | 0 | 0.27 | 1 | 1 | cs | TRUE
72 | LV_3276-26_0_5_line_72 | NAYY 4x150 SE | 68 | 70 | 0.030824 | 0.208 | 0.08 | 261 | 0 | 0.27 | 1 | 1 | cs | TRUE
73 | LV_3276-26_0_5_line_73 | NAYY 4x150 SE | 69 | 71 | 0.0065413 | 0.208 | 0.08 | 261 | 0 | 0.27 | 1 | 1 | cs | TRUE
74 | LV_3276-26_0_5_line_74 | NAYY 4x150 SE | 70 | 72 | 0.01457 | 0.208 | 0.08 | 261 | 0 | 0.27 | 1 | 1 | cs | TRUE
75 | LV_3276-26_0_5_line_75 | NAYY 4x150 SE | 71 | 73 | 0.015452 | 0.208 | 0.08 | 261 | 0 | 0.27 | 1 | 1 | cs | TRUE
76 | LV_3276-26_0_5_line_76 | NAYY 4x150 SE | 72 | 74 | 0.015451 | 0.208 | 0.08 | 261 | 0 | 0.27 | 1 | 1 | cs | TRUE
77 | LV_3276-26_0_5_line_77 | NAYY 4x150 SE | 72 | 75 | 0.015264 | 0.208 | 0.08 | 261 | 0 | 0.27 | 1 | 1 | cs | TRUE
78 | LV_3276-26_0_5_line_78 | NAYY 4x150 SE | 73 | 99 | 0.010864 | 0.208 | 0.08 | 261 | 0 | 0.27 | 1 | 1 | cs | TRUE
79 | LV_3276-26_0_5_line_79 | NAYY 4x150 SE | 74 | 81 | 0.00081002 | 0.208 | 0.08 | 261 | 0 | 0.27 | 1 | 1 | cs | TRUE
80 | LV_3276-26_0_5_line_80 | NAYY 4x150 SE | 75 | 107 | 0.014139 | 0.208 | 0.08 | 261 | 0 | 0.27 | 1 | 1 | cs | TRUE
81 | LV_3276-26_0_5_line_81 | NAYY 4x150 SE | 75 | 104 | 0.017313 | 0.208 | 0.08 | 261 | 0 | 0.27 | 1 | 1 | cs | TRUE
82 | LV_3276-26_0_5_line_82 | NAYY 4x150 SE | 76 | 77 | 0.027483 | 0.208 | 0.08 | 261 | 0 | 0.27 | 1 | 1 | cs | TRUE
83 | LV_3276-26_0_5_line_83 | NAYY 4x150 SE | 77 | 78 | 0.025389 | 0.208 | 0.08 | 261 | 0 | 0.27 | 1 | 1 | cs | TRUE
84 | LV_3276-26_0_5_line_84 | NAYY 4x150 SE | 78 | 79 | 0.0064681 | 0.208 | 0.08 | 261 | 0 | 0.27 | 1 | 1 | cs | TRUE
85 | LV_3276-26_0_5_line_85 | NAYY 4x150 SE | 78 | 80 | 0.019181 | 0.208 | 0.08 | 261 | 0 | 0.27 | 1 | 1 | cs | TRUE
86 | LV_3276-26_0_5_line_86 | NAYY 4x150 SE | 79 | 81 | 0.025412 | 0.208 | 0.08 | 261 | 0 | 0.27 | 1 | 1 | cs | TRUE
87 | LV_3276-26_0_5_line_87 | NAYY 4x150 SE | 80 | 82 | 0.0055719 | 0.208 | 0.08 | 261 | 0 | 0.27 | 1 | 1 | cs | TRUE
88 | LV_3276-26_0_5_line_88 | NAYY 4x150 SE | 82 | 93 | 0.014559 | 0.208 | 0.08 | 261 | 0 | 0.27 | 1 | 1 | cs | TRUE
89 | LV_3276-26_0_5_line_89 | NAYY 4x150 SE | 83 | 84 | 0.01261 | 0.208 | 0.08 | 261 | 0 | 0.27 | 1 | 1 | cs | TRUE
90 | LV_3276-26_0_5_line_90 | NAYY 4x150 SE | 83 | 85 | 0.0051909 | 0.208 | 0.08 | 261 | 0 | 0.27 | 1 | 1 | cs | TRUE
91 | LV_3276-26_0_5_line_91 | NAYY 4x150 SE | 84 | 86 | 0.01936 | 0.208 | 0.08 | 261 | 0 | 0.27 | 1 | 1 | cs | TRUE
92 | LV_3276-26_0_5_line_92 | NAYY 4x150 SE | 85 | 87 | 0.012807 | 0.208 | 0.08 | 261 | 0 | 0.27 | 1 | 1 | cs | TRUE
93 | LV_3276-26_0_5_line_93 | NAYY 4x150 SE | 86 | 88 | 0.0088634 | 0.208 | 0.08 | 261 | 0 | 0.27 | 1 | 1 | cs | TRUE
94 | LV_3276-26_0_5_line_94 | NAYY 4x150 SE | 86 | 89 | 0.037792 | 0.208 | 0.08 | 261 | 0 | 0.27 | 1 | 1 | cs | TRUE
95 | LV_3276-26_0_5_line_95 | NAYY 4x150 SE | 87 | 90 | 0.0083929 | 0.208 | 0.08 | 261 | 0 | 0.27 | 1 | 1 | cs | TRUE
96 | LV_3276-26_0_5_line_96 | NAYY 4x150 SE | 89 | 91 | 0.0069202 | 0.208 | 0.08 | 261 | 0 | 0.27 | 1 | 1 | cs | TRUE
97 | LV_3276-26_0_5_line_97 | NAYY 4x150 SE | 90 | 92 | 0.0099815 | 0.208 | 0.08 | 261 | 0 | 0.27 | 1 | 1 | cs | TRUE
98 | LV_3276-26_0_5_line_98 | NAYY 4x150 SE | 91 | 98 | 0.022453 | 0.208 | 0.08 | 261 | 0 | 0.27 | 1 | 1 | cs | TRUE
99 | LV_3276-26_0_5_line_99 | NAYY 4x150 SE | 92 | 93 | 0.028802 | 0.208 | 0.08 | 261 | 0 | 0.27 | 1 | 1 | cs | TRUE
100 | LV_3276-26_0_5_line_100 | NAYY 4x150 SE | 93 | 94 | 0.036412 | 0.208 | 0.08 | 261 | 0 | 0.27 | 1 | 1 | cs | TRUE
101 | LV_3276-26_0_5_line_101 | NAYY 4x150 SE | 93 | 95 | 0.014671 | 0.208 | 0.08 | 261 | 0 | 0.27 | 1 | 1 | cs | TRUE
102 | LV_3276-26_0_5_line_102 | NAYY 4x150 SE | 94 | 116 | 0.00042597 | 0.208 | 0.08 | 261 | 0 | 0.27 | 1 | 1 | cs | TRUE
103 | LV_3276-26_0_5_line_103 | NAYY 4x150 SE | 96 | 97 | 0.02075 | 0.208 | 0.08 | 261 | 0 | 0.27 | 1 | 1 | cs | TRUE
104 | LV_3276-26_0_5_line_104 | NAYY 4x150 SE | 97 | 98 | 0.0034668 | 0.208 | 0.08 | 261 | 0 | 0.27 | 1 | 1 | cs | TRUE
105 | LV_3276-26_0_5_line_105 | NAYY 4x150 SE | 99 | 109 | 0.012202 | 0.208 | 0.08 | 261 | 0 | 0.27 | 1 | 1 | cs | TRUE
106 | LV_3276-26_0_5_line_106 | NAYY 4x150 SE | 100 | 101 | 0.017747 | 0.208 | 0.08 | 261 | 0 | 0.27 | 1 | 1 | cs | TRUE
107 | LV_3276-26_0_5_line_107 | NAYY 4x150 SE | 101 | 102 | 0.0010336 | 0.208 | 0.08 | 261 | 0 | 0.27 | 1 | 1 | cs | TRUE
108 | LV_3276-26_0_5_line_108 | NAYY 4x150 SE | 104 | 105 | 0.0023798 | 0.208 | 0.08 | 261 | 0 | 0.27 | 1 | 1 | cs | TRUE
109 | LV_3276-26_0_5_line_109 | NAYY 4x150 SE | 105 | 106 | 0.0236 | 0.208 | 0.08 | 261 | 0 | 0.27 | 1 | 1 | cs | TRUE
110 | LV_3276-26_0_5_line_110 | NAYY 4x150 SE | 106 | 108 | 0.0081407 | 0.208 | 0.08 | 261 | 0 | 0.27 | 1 | 1 | cs | TRUE
111 | LV_3276-26_0_5_line_111 | NAYY 4x150 SE | 111 | 112 | 0.020849 | 0.208 | 0.08 | 261 | 0 | 0.27 | 1 | 1 | cs | TRUE
112 | LV_3276-26_0_5_line_112 | NAYY 4x150 SE | 111 | 113 | 0.027483 | 0.208 | 0.08 | 261 | 0 | 0.27 | 1 | 1 | cs | TRUE
113 | LV_3276-26_0_5_line_113 | NAYY 4x150 SE | 113 | 114 | 0.024096 | 0.208 | 0.08 | 261 | 0 | 0.27 | 1 | 1 | cs | TRUE
114 | LV_3276-26_0_5_line_114 | NAYY 4x150 SE | 114 | 115 | 0.013998 | 0.208 | 0.08 | 261 | 0 | 0.27 | 1 | 1 | cs | TRUE
115 | LV_3276-26_0_5_line_115 | NAYY 4x150 SE | 114 | 116 | 0.034124 | 0.208 | 0.08 | 261 | 0 | 0.27 | 1 | 1 | cs | TRUE
116 | LV_3276-26_0_5_line_116 | NAYY 4x150 SE | 115 | 117 | 0.033138 | 0.208 | 0.08 | 261 | 0 | 0.27 | 1 | 1 | cs | TRUE

## trafo
| name | std_type | hv_bus | lv_bus | sn_mva | vn_hv_kv | vn_lv_kv | vk_percent | vkr_percent | pfe_kw | i0_percent | shift_degree | tap_side | tap_neutral | tap_min | tap_max | tap_step_percent | tap_step_degree | tap_pos | tap_phase_shifter | parallel | df | in_service
0 | LV_3276-26_0_5_trafo_93 | 0.25 MVA 20/0.4 kV | 118 | 41 | 0.25 | 20 | 0.4 | 6 | 1.44 | 0.8 | 0.32 | 150 | hv | 0 | -2 | 2 | 2.5 | 0 | 0 | FALSE | 1 | 1 | TRUE

## line_geodata
| x0 | y0 | x1 | y1 | x2 | y2 | x3 | y3 | x4 | y4 | x5 | y5 | x6 | y6 | x7 | y7 | x8 | y8 | x9 | y9 | x10 | y10
0 | 2754348.8074 | 1215827.4596 | 2754344.5289 | 1215810.0199 | 2754343.2196 | 1215804.5478 | 2754329.5711 | 1215803.6808
1 | 2754355.8767 | 1215863.1947 | 2754354.9738 | 1215852.5952 | 2754348.8074 | 1215827.4596
2 | 2754409.6647 | 1215915.1454 | 2754355.8767 | 1215863.1947
3 | 2754409.6647 | 1215915.1454 | 2754391.7964 | 1215933.8882
4 | 2754391.7964 | 1215933.8882 | 2754389.8201 | 1215935.9612 | 2754385.6823 | 1215946.4078 | 2754385.8372 | 1215955.9648 | 2754390.7947 | 1215961.3759 | 2754399.1916 | 1215966.4531
5 | 2754438.8524 | 1215694.4909 | 2754443.2039 | 1215678.8245 | 2754445.1775 | 1215660.4485
6 | 2754493.9236 | 1215734.5776 | 2754438.8524 | 1215694.4909
7 | 2754447.795 | 1215650.6181 | 2754445.4074 | 1215658.3076 | 2754445.1775 | 1215660.4485
8 | 2754517.8192 | 1215767.9268 | 2754504.4804 | 1215748.497 | 2754493.9236 | 1215734.5776
9 | 2754517.8192 | 1215767.9268 | 2754531.1665 | 1215762.7568
10 | 2754531.1665 | 1215762.7568 | 2754548.5488 | 1215756.0238
11 | 2754458.966 | 1215636.1724 | 2754459.058 | 1215638.1848
12 | 2754459.4315 | 1215646.3491 | 2754459.058 | 1215638.1848
13 | 2754458.966 | 1215636.1724 | 2754458.966 | 1215636.1724 | 2754462.0139 | 1215626.2621
14 | 2754459.4315 | 1215646.3491 | 2754465.7619 | 1215654.7874 | 2754471.7865 | 1215659.7813 | 2754481.5286 | 1215661.1794 | 2754491.1456 | 1215661.8292
15 | 2754459.4315 | 1215646.3491 | 2754447.795 | 1215650.6181
16 | 2754464.351 | 1215618.6629 | 2754462.0139 | 1215626.2621
17 | 2754491.1456 | 1215661.8292 | 2754520.7395 | 1215630.1247
18 | 2754464.351 | 1215618.6629 | 2754467.7477 | 1215607.2184 | 2754471.0771 | 1215595.4386 | 2754469.5294 | 1215587.4076
19 | 2754520.7395 | 1215630.1247 | 2754536.6873 | 1215613.0396
20 | 2754536.9537 | 1215612.7541 | 2754536.6873 | 1215613.0396
21 | 2754574.8564 | 1215580.4183 | 2754561.3551 | 1215591.6766
22 | 2754596.6027 | 1215562.2849 | 2754574.8564 | 1215580.4183
23 | 2754561.3551 | 1215591.6766 | 2754549.3886 | 1215601.655
24 | 2754596.6027 | 1215562.2849 | 2754606.0111 | 1215555.7563 | 2754612.2318 | 1215551.9433
25 | 2754596.6027 | 1215562.2849 | 2754590.5519 | 1215551.1404
26 | 2754548.3434 | 1215602.5266 | 2754549.3886 | 1215601.655
27 | 2754548.3434 | 1215602.5266 | 2754547.3341 | 1215603.3683
28 | 2754536.9537 | 1215612.7541 | 2754540.0282 | 1215609.4604 | 2754547.3341 | 1215603.3683
29 | 2754531.041 | 1215791.5685 | 2754535.027 | 1215798.7005 | 2754541.762 | 1215807.3482
30 | 2754531.041 | 1215791.5685 | 2754548.6606 | 1215784.1829
31 | 2754561.1171 | 1215834.7091 | 2754555.9157 | 1215825.5216 | 2754541.762 | 1215807.3482
32 | 2754554.5903 | 1215770.5743 | 2754558.5241 | 1215780.0484 | 2754548.6606 | 1215784.1829
33 | 2754554.5903 | 1215770.5743 | 2754548.5488 | 1215756.0238 | 2754548.5488 | 1215756.0238
34 | 2754561.1171 | 1215834.7091 | 2754565.2012 | 1215850.1662
35 | 2754561.1171 | 1215834.7091 | 2754572.3576 | 1215831.2534
36 | 2754434.0991 | 1215982.2057 | 2754432.8569 | 1215981.7615 | 2754418.3281 | 1215975.8856
37 | 2754404.3152 | 1215969.5511 | 2754407.6474 | 1215971.5659 | 2754418.3281 | 1215975.8856
38 | 2754434.0991 | 1215982.2057 | 2754437.3269 | 1215983.36
39 | 2754399.1916 | 1215966.4531 | 2754404.3152 | 1215969.5511
40 | 2754450.9616 | 1215988.236 | 2754437.3269 | 1215983.36
41 | 2754437.3269 | 1215983.36 | 2754405.7995 | 1216066.5811
42 | 2754577.6108 | 1215915.8766 | 2754541.9164 | 1216001.9614
43 | 2754573.8906 | 1215890.546 | 2754577.6108 | 1215915.8766
44 | 2754541.9164 | 1216001.9614 | 2754557.9304 | 1216022.7953 | 2754563.8939 | 1216031.7013
45 | 2754573.8906 | 1215890.546 | 2754571.0892 | 1215875.5297
46 | 2754573.8906 | 1215890.546 | 2754604.1497 | 1215884.8545
47 | 2754450.9616 | 1215988.236 | 2754454.1921 | 1215989.3913
48 | 2754405.7995 | 1216066.5811 | 2754272.3346 | 1216089.9354
49 | 2754432.9534 | 1216120.3635 | 2754429.3617 | 1216116.5585 | 2754421.6572 | 1216107.2172 | 2754419.1497 | 1216101.6695 | 2754417.8592 | 1216096.3535 | 2754418.1959 | 1216091.2799 | 2754420.5883 | 1216085.4478 | 2754421.1665 | 1216078.968 | 2754418.8798 | 1216072.8144 | 2754414.6951 | 1216069.2472 | 2754405.7995 | 1216066.5811
50 | 2754459.639 | 1215991.3392 | 2754454.1921 | 1215989.3913
51 | 2754536.6578 | 1216143.343 | 2754432.9534 | 1216120.3635
52 | 2754595.4285 | 1216125.8191 | 2754591.5161 | 1216093.6674
53 | 2754587.5544 | 1216072.7639 | 2754590.5776 | 1216085.9542 | 2754591.5161 | 1216093.6674
54 | 2754595.4285 | 1216125.8191 | 2754544.9495 | 1216138.04
55 | 2754587.5544 | 1216072.7639 | 2754580.2977 | 1216056.7169 | 2754576.856 | 1216051.3175
56 | 2754540.4702 | 1216137.9238 | 2754544.9495 | 1216138.04
57 | 2754576.856 | 1216051.3175 | 2754573.4284 | 1216045.9402 | 2754563.8939 | 1216031.7013
58 | 2754540.4702 | 1216137.9238 | 2754537.3709 | 1216139.6672 | 2754536.6578 | 1216143.343
59 | 2754495.3198 | 1216016.2899 | 2754490.3238 | 1216009.9906
60 | 2754475.473 | 1215998.0764 | 2754485.2147 | 1216003.5487 | 2754490.3238 | 1216009.9906
61 | 2754495.3198 | 1216016.2899 | 2754508.2778 | 1216032.6281 | 2754512.2426 | 1216040.658
62 | 2754475.473 | 1215998.0764 | 2754470.2084 | 1215995.119 | 2754459.639 | 1215991.3392
63 | 2754516.4566 | 1216049.1925 | 2754512.2426 | 1216040.658
64 | 2754516.4566 | 1216049.1925 | 2754517.2013 | 1216050.7008
65 | 2754517.2013 | 1216050.7008 | 2754528.2809 | 1216073.1404
66 | 2754565.2012 | 1215850.1662 | 2754569.1351 | 1215865.0554 | 2754571.0892 | 1215875.5297
67 | 2754620.2642 | 1215881.8235 | 2754604.1497 | 1215884.8545
68 | 2754528.2809 | 1216073.1404 | 2754528.5129 | 1216073.6103
69 | 2754636.3492 | 1215823.7659 | 2754632.6978 | 1215808.8139
70 | 2754636.3492 | 1215823.7659 | 2754638.444 | 1215832.3439
71 | 2754632.6978 | 1215808.8139 | 2754627.4761 | 1215787.4318
72 | 2754645.7567 | 1215862.2884 | 2754638.444 | 1215832.3439
73 | 2754625.9243 | 1215781.0772 | 2754627.4761 | 1215787.4318
74 | 2754649.2132 | 1215876.4425 | 2754645.7567 | 1215862.2884
75 | 2754625.9243 | 1215781.0772 | 2754622.2585 | 1215766.0664 | 2754622.2585 | 1215766.0664
76 | 2754649.2132 | 1215876.4425 | 2754664.4007 | 1215873.5994
77 | 2754634.1591 | 1215879.21 | 2754649.2132 | 1215876.4425
78 | 2754622.2585 | 1215766.0664 | 2754632.7413 | 1215763.212
79 | 2754665.1969 | 1215873.4504 | 2754664.4007 | 1215873.5994
80 | 2754634.1591 | 1215879.21 | 2754620.2642 | 1215881.8235
81 | 2754634.1591 | 1215879.21 | 2754635.5526 | 1215896.4669
82 | 2754696.3767 | 1215920.4562 | 2754696.4576 | 1215892.9732
83 | 2754696.5324 | 1215867.5845 | 2754696.4576 | 1215892.9732
84 | 2754696.5324 | 1215867.5845 | 2754690.1747 | 1215868.7746
85 | 2754696.5324 | 1215867.5845 | 2754715.3917 | 1215864.0861
86 | 2754690.1747 | 1215868.7746 | 2754665.1969 | 1215873.4504
87 | 2754715.3917 | 1215864.0861 | 2754720.8701 | 1215863.0699
88 | 2754735.1848 | 1215860.4145 | 2754720.8701 | 1215863.0699
89 | 2754735.604 | 1215925.5719 | 2754735.3651 | 1215938.1794
90 | 2754735.604 | 1215925.5719 | 2754735.7023 | 1215920.3819
91 | 2754735.8115 | 1215957.5319 | 2754735.3174 | 1215940.7012 | 2754735.3651 | 1215938.1794
92 | 2754735.9449 | 1215907.5772 | 2754735.7023 | 1215920.3819
93 | 2754736.0716 | 1215966.3915 | 2754735.8115 | 1215957.5319
94 | 2754735.8115 | 1215957.5319 | 2754698.3704 | 1215962.6731
95 | 2754735.9449 | 1215907.5772 | 2754736.1039 | 1215899.1858
96 | 2754698.3704 | 1215962.6731 | 2754698.3999 | 1215969.5932
97 | 2754735.9229 | 1215889.2074 | 2754736.1357 | 1215897.5058 | 2754736.1039 | 1215899.1858
98 | 2754698.3999 | 1215969.5932 | 2754698.4959 | 1215992.0463
99 | 2754735.1848 | 1215860.4145 | 2754735.9229 | 1215889.2074
100 | 2754735.1848 | 1215860.4145 | 2754735.4164 | 1215824.01
101 | 2754735.1848 | 1215860.4145 | 2754749.6094 | 1215857.7392
102 | 2754735.4164 | 1215824.01 | 2754735.4117 | 1215823.5841
103 | 2754698.5994 | 1216016.2631 | 2754698.5107 | 1215995.513
104 | 2754698.4959 | 1215992.0463 | 2754698.5107 | 1215995.513
105 | 2754644.4332 | 1215759.7359 | 2754639.2989 | 1215761.4265 | 2754632.7413 | 1215763.212
106 | 2754572.3576 | 1215831.2534 | 2754589.3211 | 1215826.0383
107 | 2754589.3211 | 1215826.0383 | 2754590.309 | 1215825.7346
108 | 2754635.5526 | 1215896.4669 | 2754635.7442 | 1215898.8389
109 | 2754637.6437 | 1215922.3624 | 2754635.7442 | 1215898.8389
110 | 2754638.2989 | 1215930.4767 | 2754637.6437 | 1215922.3624
111 | 2754694.6745 | 1215739.9105 | 2754705.1425 | 1215744.6531 | 2754712.8791 | 1215749.9158
112 | 2754735.6025 | 1215765.3733 | 2754712.8791 | 1215749.9158
113 | 2754735.1591 | 1215789.4612 | 2754735.13 | 1215780.052 | 2754735.6025 | 1215765.3733
114 | 2754735.1591 | 1215789.4612 | 2754721.3754 | 1215791.9005
115 | 2754735.1591 | 1215789.4612 | 2754735.2813 | 1215811.6621 | 2754735.4117 | 1215823.5841
116 | 2754688.7449 | 1215797.6752 | 2754721.3754 | 1215791.9005

## bus_geodata
| x | y | coords
0 | 2754348.8074 | 1215827.4596
1 | 2754329.5711 | 1215803.6808
2 | 2754355.8767 | 1215863.1947
3 | 2754409.6647 | 1215915.1454
4 | 2754391.7964 | 1215933.8882
5 | 2754438.8524 | 1215694.4909
6 | 2754445.1775 | 1215660.4485
7 | 2754493.9236 | 1215734.5776
8 | 2754517.8192 | 1215767.9268
9 | 2754531.1665 | 1215762.7568
10 | 2754459.058 | 1215638.1848
11 | 2754458.966 | 1215636.1724
12 | 2754459.4315 | 1215646.3491
13 | 2754462.0139 | 1215626.2621
14 | 2754491.1456 | 1215661.8292
15 | 2754447.795 | 1215650.6181
16 | 2754464.351 | 1215618.6629
17 | 2754520.7395 | 1215630.1247
18 | 2754469.5294 | 1215587.4077
19 | 2754536.6873 | 1215613.0396
20 | 2754574.8564 | 1215580.4183
21 | 2754561.3551 | 1215591.6766
22 | 2754596.6027 | 1215562.2849
23 | 2754549.3886 | 1215601.655
24 | 2754548.3434 | 1215602.5266
25 | 2754590.5519 | 1215551.1404
26 | 2754536.9537 | 1215612.7541
27 | 2754547.3341 | 1215603.3683
28 | 2754531.041 | 1215791.5685
29 | 2754541.762 | 1215807.3482
30 | 2754548.6606 | 1215784.1829
31 | 2754548.5488 | 1215756.0238
32 | 2754561.1171 | 1215834.7091
33 | 2754554.5903 | 1215770.5743
34 | 2754418.3281 | 1215975.8855
35 | 2754434.0991 | 1215982.2057
36 | 2754404.3152 | 1215969.5511
37 | 2754437.3269 | 1215983.36
38 | 2754399.1916 | 1215966.4531
39 | 2754577.6108 | 1215915.8766
40 | 2754541.9164 | 1216001.9614
41 | 2754573.8906 | 1215890.546
42 | 2754450.9616 | 1215988.236
43 | 2754405.7995 | 1216066.5811
44 | 2754454.1921 | 1215989.3913
45 | 2754272.3346 | 1216089.9354
46 | 2754432.9534 | 1216120.3635
47 | 2754591.5161 | 1216093.6674
48 | 2754595.4285 | 1216125.8191
49 | 2754587.5544 | 1216072.7639
50 | 2754544.9495 | 1216138.04
51 | 2754576.856 | 1216051.3175
52 | 2754540.4702 | 1216137.9238
53 | 2754536.6578 | 1216143.343
54 | 2754563.8939 | 1216031.7013
55 | 2754490.3238 | 1216009.9906
56 | 2754495.3198 | 1216016.2899
57 | 2754475.473 | 1215998.0764
58 | 2754512.2426 | 1216040.658
59 | 2754459.639 | 1215991.3392
60 | 2754516.4566 | 1216049.1925
61 | 2754517.2013 | 1216050.7008
62 | 2754571.0892 | 1215875.5297
63 | 2754604.1497 | 1215884.8545
64 | 2754528.2809 | 1216073.1404
65 | 2754528.5129 | 1216073.6103
66 | 2754636.3492 | 1215823.7659
67 | 2754632.6978 | 1215808.8139
68 | 2754638.444 | 1215832.3439
69 | 2754627.4761 | 1215787.4318
70 | 2754645.7567 | 1215862.2884
71 | 2754625.9243 | 1215781.0772
72 | 2754649.2132 | 1215876.4425
73 | 2754622.2585 | 1215766.0664
74 | 2754664.4007 | 1215873.5994
75 | 2754634.1591 | 1215879.21
76 | 2754696.3767 | 1215920.4562
77 | 2754696.4576 | 1215892.9732
78 | 2754696.5324 | 1215867.5845
79 | 2754690.1747 | 1215868.7746
80 | 2754715.3917 | 1215864.0861
81 | 2754665.1969 | 1215873.4504
82 | 2754720.8701 | 1215863.0699
83 | 2754735.604 | 1215925.5719
84 | 2754735.3651 | 1215938.1794
85 | 2754735.7023 | 1215920.3819
86 | 2754735.8115 | 1215957.5319
87 | 2754735.9449 | 1215907.5772
88 | 2754736.0716 | 1215966.3915
89 | 2754698.3704 | 1215962.6731
90 | 2754736.1039 | 1215899.1858
91 | 2754698.3999 | 1215969.5932
92 | 2754735.9229 | 1215889.2074
93 | 2754735.1848 | 1215860.4145
94 | 2754735.4164 | 1215824.01
95 | 2754749.6094 | 1215857.7392
96 | 2754698.5994 | 1216016.2631
97 | 2754698.5107 | 1215995.513
98 | 2754698.4959 | 1215992.0463
99 | 2754632.7413 | 1215763.212
100 | 2754572.3576 | 1215831.2534
101 | 2754589.3211 | 1215826.0383
102 | 2754590.309 | 1215825.7346
103 | 2754565.2012 | 1215850.1662
104 | 2754635.5526 | 1215896.4669
105 | 2754635.7442 | 1215898.8389
106 | 2754637.6437 | 1215922.3624
107 | 2754620.2642 | 1215881.8235
108 | 2754638.2989 | 1215930.4767
109 | 2754644.4332 | 1215759.7359
110 | 2754612.2318 | 1215551.9433
111 | 2754712.8791 | 1215749.9158
112 | 2754694.6745 | 1215739.9105
113 | 2754735.6025 | 1215765.3733
114 | 2754735.1591 | 1215789.4612
115 | 2754721.3754 | 1215791.9005
116 | 2754735.4117 | 1215823.5841
117 | 2754688.7449 | 1215797.6752
118 | 2754561.1171 | 1215834.7091

## line_std_types
| c_nf_per_km | r_ohm_per_km | x_ohm_per_km | max_i_ka | type | q_mm2 | alpha | voltage_rating
NAYY 4x50 SE | 210 | 0.642 | 0.083 | 0.142 | cs | 50 | 0.00403 | LV
NAYY 4x120 SE | 264 | 0.225 | 0.08 | 0.242 | cs | 120 | 0.00403 | LV
NAYY 4x150 SE | 261 | 0.208 | 0.08 | 0.27 | cs | 150 | 0.00403 | LV
NA2XS2Y 1x95 RM/25 12/20 kV | 216 | 0.313 | 0.132 | 0.252 | cs | 95 | 0.00403 | MV
NA2XS2Y 1x185 RM/25 12/20 kV | 273 | 0.161 | 0.117 | 0.362 | cs | 185 | 0.00403 | MV
NA2XS2Y 1x240 RM/25 12/20 kV | 304 | 0.122 | 0.112 | 0.421 | cs | 240 | 0.00403 | MV
NA2XS2Y 1x95 RM/25 6/10 kV | 315 | 0.313 | 0.123 | 0.249 | cs | 95 | 0.00403 | MV
NA2XS2Y 1x185 RM/25 6/10 kV | 406 | 0.161 | 0.11 | 0.358 | cs | 185 | 0.00403 | MV
NA2XS2Y 1x240 RM/25 6/10 kV | 456 | 0.122 | 0.105 | 0.416 | cs | 240 | 0.00403 | MV
NA2XS2Y 1x150 RM/25 12/20 kV | 250 | 0.206 | 0.116 | 0.319 | cs | 150 | 0.00403 | MV
NA2XS2Y 1x120 RM/25 12/20 kV | 230 | 0.253 | 0.119 | 0.283 | cs | 120 | 0.00403 | MV
NA2XS2Y 1x70 RM/25 12/20 kV | 190 | 0.443 | 0.132 | 0.22 | cs | 70 | 0.00403 | MV
NA2XS2Y 1x150 RM/25 6/10 kV | 360 | 0.206 | 0.11 | 0.315 | cs | 150 | 0.00403 | MV
NA2XS2Y 1x120 RM/25 6/10 kV | 340 | 0.253 | 0.113 | 0.28 | cs | 120 | 0.00403 | MV
NA2XS2Y 1x70 RM/25 6/10 kV | 280 | 0.443 | 0.123 | 0.217 | cs | 70 | 0.00403 | MV
N2XS(FL)2Y 1x120 RM/35 64/110 kV | 112 | 0.153 | 0.166 | 0.366 | cs | 120 | 0.00393 | HV
N2XS(FL)2Y 1x185 RM/35 64/110 kV | 125 | 0.099 | 0.156 | 0.457 | cs | 185 | 0.00393 | HV
N2XS(FL)2Y 1x240 RM/35 64/110 kV | 135 | 0.075 | 0.149 | 0.526 | cs | 240 | 0.00393 | HV
N2XS(FL)2Y 1x300 RM/35 64/110 kV | 144 | 0.06 | 0.144 | 0.588 | cs | 300 | 0.00393 | HV
15-AL1/3-ST1A 0.4 | 11 | 1.8769 | 0.35 | 0.105 | ol | 16 | 0.00403 | LV
24-AL1/4-ST1A 0.4 | 11.25 | 1.2012 | 0.335 | 0.14 | ol | 24 | 0.00403 | LV
48-AL1/8-ST1A 0.4 | 12.2 | 0.5939 | 0.3 | 0.21 | ol | 48 | 0.00403 | LV
94-AL1/15-ST1A 0.4 | 13.2 | 0.306 | 0.29 | 0.35 | ol | 94 | 0.00403 | LV
34-AL1/6-ST1A 10.0 | 9.7 | 0.8342 | 0.36 | 0.17 | ol | 34 | 0.00403 | MV
48-AL1/8-ST1A 10.0 | 10.1 | 0.5939 | 0.35 | 0.21 | ol | 48 | 0.00403 | MV
70-AL1/11-ST1A 10.0 | 10.4 | 0.4132 | 0.339 | 0.29 | ol | 70 | 0.00403 | MV
94-AL1/15-ST1A 10.0 | 10.75 | 0.306 | 0.33 | 0.35 | ol | 94 | 0.00403 | MV
122-AL1/20-ST1A 10.0 | 11.1 | 0.2376 | 0.323 | 0.41 | ol | 122 | 0.00403 | MV
149-AL1/24-ST1A 10.0 | 11.25 | 0.194 | 0.315 | 0.47 | ol | 149 | 0.00403 | MV
34-AL1/6-ST1A 20.0 | 9.15 | 0.8342 | 0.382 | 0.17 | ol | 34 | 0.00403 | MV
48-AL1/8-ST1A 20.0 | 9.5 | 0.5939 | 0.372 | 0.21 | ol | 48 | 0.00403 | MV
70-AL1/11-ST1A 20.0 | 9.7 | 0.4132 | 0.36 | 0.29 | ol | 70 | 0.00403 | MV
94-AL1/15-ST1A 20.0 | 10 | 0.306 | 0.35 | 0.35 | ol | 94 | 0.00403 | MV
122-AL1/20-ST1A 20.0 | 10.3 | 0.2376 | 0.344 | 0.41 | ol | 122 | 0.00403 | MV
149-AL1/24-ST1A 20.0 | 10.5 | 0.194 | 0.337 | 0.47 | ol | 149 | 0.00403 | MV
184-AL1/30-ST1A 20.0 | 10.75 | 0.1571 | 0.33 | 0.535 | ol | 184 | 0.00403 | MV
243-AL1/39-ST1A 20.0 | 11 | 0.1188 | 0.32 | 0.645 | ol | 243 | 0.00403 | MV
48-AL1/8-ST1A 110.0 | 8 | 0.5939 | 0.46 | 0.21 | ol | 48 | 0.00403 | HV
70-AL1/11-ST1A 110.0 | 8.4 | 0.4132 | 0.45 | 0.29 | ol | 70 | 0.00403 | HV
94-AL1/15-ST1A 110.0 | 8.65 | 0.306 | 0.44 | 0.35 | ol | 94 | 0.00403 | HV
122-AL1/20-ST1A 110.0 | 8.5 | 0.2376 | 0.43 | 0.41 | ol | 122 | 0.00403 | HV
149-AL1/24-ST1A 110.0 | 8.75 | 0.194 | 0.41 | 0.47 | ol | 149 | 0.00403 | HV
184-AL1/30-ST1A 110.0 | 8.8 | 0.1571 | 0.4 | 0.535 | ol | 184 | 0.00403 | HV
243-AL1/39-ST1A 110.0 | 9 | 0.1188 | 0.39 | 0.645 | ol | 243 | 0.00403 | HV
305-AL1/39-ST1A 110.0 | 9.2 | 0.0949 | 0.38 | 0.74 | ol | 305 | 0.00403 | HV
490-AL1/64-ST1A 110.0 | 9.75 | 0.059 | 0.37 | 0.96 | ol | 490 | 0.00403 | HV
679-AL1/86-ST1A 110.0 | 9.95 | 0.042 | 0.36 | 1.15 | ol | 679 | 0.00403 | HV
490-AL1/64-ST1A 220.0 | 10 | 0.059 | 0.285 | 0.96 | ol | 490 | 0.00403 | HV
679-AL1/86-ST1A 220.0 | 11.7 | 0.042 | 0.275 | 1.15 | ol | 679 | 0.00403 | HV
490-AL1/64-ST1A 380.0 | 11 | 0.059 | 0.253 | 0.96 | ol | 490 | 0.00403 | HV
679-AL1/86-ST1A 380.0 | 14.6 | 0.042 | 0.25 | 1.15 | ol | 679 | 0.00403 | HV

## trafo_std_types
| i0_percent | pfe_kw | vkr_percent | sn_mva | vn_lv_kv | vn_hv_kv | vk_percent | shift_degree | vector_group | tap_side | tap_neutral | tap_min | tap_max | tap_step_degree | tap_step_percent | tap_phase_shifter
160 MVA 380/110 kV | 0.06 | 60 | 0.25 | 160 | 110 | 380 | 12.2 | 0 | Yy0 | hv | 0 | -9 | 9 | 0 | 1.5 | FALSE
100 MVA 220/110 kV | 0.06 | 55 | 0.26 | 100 | 110 | 220 | 12 | 0 | Yy0 | hv | 0 | -9 | 9 | 0 | 1.5 | FALSE
63 MVA 110/20 kV | 0.04 | 22 | 0.32 | 63 | 20 | 110 | 18 | 150 | YNd5 | hv | 0 | -9 | 9 | 0 | 1.5 | FALSE
40 MVA 110/20 kV | 0.05 | 18 | 0.34 | 40 | 20 | 110 | 16.2 | 150 | YNd5 | hv | 0 | -9 | 9 | 0 | 1.5 | FALSE
25 MVA 110/20 kV | 0.07 | 14 | 0.41 | 25 | 20 | 110 | 12 | 150 | YNd5 | hv | 0 | -9 | 9 | 0 | 1.5 | FALSE
63 MVA 110/10 kV | 0.04 | 22 | 0.32 | 63 | 10 | 110 | 18 | 150 | YNd5 | hv | 0 | -9 | 9 | 0 | 1.5 | FALSE
40 MVA 110/10 kV | 0.05 | 18 | 0.34 | 40 | 10 | 110 | 16.2 | 150 | YNd5 | hv | 0 | -9 | 9 | 0 | 1.5 | FALSE
25 MVA 110/10 kV | 0.07 | 14 | 0.41 | 25 | 10 | 110 | 12 | 150 | YNd5 | hv | 0 | -9 | 9 | 0 | 1.5 | FALSE
0.25 MVA 20/0.4 kV | 0.32 | 0.8 | 1.44 | 0.25 | 0.4 | 20 | 6 | 150 | Yzn5 | hv | 0 | -2 | 2 | 0 | 2.5 | FALSE
0.4 MVA 20/0.4 kV | 0.3375 | 1.35 | 1.425 | 0.4 | 0.4 | 20 | 6 | 150 | Dyn5 | hv | 0 | -2 | 2 | 0 | 2.5 | FALSE
0.63 MVA 20/0.4 kV | 0.2619 | 1.65 | 1.206 | 0.63 | 0.4 | 20 | 6 | 150 | Dyn5 | hv | 0 | -2 | 2 | 0 | 2.5 | FALSE
0.25 MVA 10/0.4 kV | 0.24 | 0.6 | 1.2 | 0.25 | 0.4 | 10 | 4 | 150 | Dyn5 | hv | 0 | -2 | 2 | 0 | 2.5 | FALSE
0.4 MVA 10/0.4 kV | 0.2375 | 0.95 | 1.325 | 0.4 | 0.4 | 10 | 4 | 150 | Dyn5 | hv | 0 | -2 | 2 | 0 | 2.5 | FALSE
0.63 MVA 10/0.4 kV | 0.1873 | 1.18 | 1.0794 | 0.63 | 0.4 | 10 | 4 | 150 | Dyn5 | hv | 0 | -2 | 2 | 0 | 2.5 | FALSE

## trafo3w_std_types
| sn_hv_mva | sn_mv_mva | sn_lv_mva | vn_hv_kv | vn_mv_kv | vn_lv_kv | vk_hv_percent | vk_mv_percent | vk_lv_percent | vkr_hv_percent | vkr_mv_percent | vkr_lv_percent | pfe_kw | i0_percent | shift_mv_degree | shift_lv_degree | vector_group | tap_side | tap_neutral | tap_min | tap_max | tap_step_percent
63/25/38 MVA 110/20/10 kV | 63 | 25 | 38 | 110 | 20 | 10 | 10.4 | 10.4 | 10.4 | 0.28 | 0.32 | 0.35 | 35 | 0.89 | 0 | 0 | YN0yn0yn0 | hv | 0 | -10 | 10 | 1.2
63/25/38 MVA 110/10/10 kV | 63 | 25 | 38 | 110 | 10 | 10 | 10.4 | 10.4 | 10.4 | 0.28 | 0.32 | 0.35 | 35 | 0.89 | 0 | 0 | YN0yn0yn0 | hv | 0 | -10 | 10 | 1.2

## fuse_std_types
| fuse_type | i_rated_a | t_avg | t_min | t_total | x_avg | x_min | x_total
HV 100A | HV 100A | 100 | 0 | [10.0, 3.64, 0.854, 0.281, 0.1, 0.0531, 0.022, 0.01] | [10.0, 4.267, 1.21, 0.403, 0.1, 0.058, 0.022, 0.01] | 0 | [300.0, 350.0, 450.0, 550.0, 700.0, 850.0, 1200.0, 1752.0] | [600.0, 700.0, 900.0, 1150.0, 1665.0, 2000.0, 3000.0, 4313.0]
HV 10A | HV 10A | 10 | 0 | [10.0, 1675.0, 0.344, 0.156, 0.1, 0.0417, 0.0171, 0.01] | [10.0, 1.3, 0.3, 0.155, 0.1, 0.0555, 0.023, 0.01] | 0 | [30.0, 32.0, 35.0, 37.0, 39.0, 50.0, 70.0, 88.0] | [60.0, 70.0, 80.0, 87.0, 94.0, 110.0, 150.0, 216.0]
HV 125A | HV 125A | 125 | 0 | [10.0, 1.82, 0.344, 0.1, 0.0467, 0.0269, 0.01] | [10.0, 2.478, 0.426, 0.1, 0.0427, 0.0211, 0.01] | 0 | [375.0, 500.0, 700.0, 925.0, 1200.0, 1500.0, 2341.0] | [750.0, 1000.0, 1500.0, 2200.0, 3000.0, 4000.0, 5765.0]
HV 160A | HV 160A | 160 | 0 | [10.0, 4.15, 1.03, 0.198, 0.1, 0.051, 0.0172, 0.01] | [10.0, 2.3, 0.734, 0.274, 0.1, 0.046, 0.0177, 0.01] | 0 | [480.0, 550.0, 700.0, 1000.0, 1260.0, 1600.0, 2500.0, 3227.0] | [960.0, 1300.0, 1700.0, 2200.0, 2996.0, 4000.0, 6000.0, 7946.0]
HV 16A | HV 16A | 16 | 0 | [10.0, 0.352, 0.164, 0.1, 0.0649, 0.0342, 0.01] | [10.0, 2.34, 0.722, 0.181, 0.1, 0.055, 0.0296, 0.01] | 0 | [48.0, 60.0, 65.0, 71.0, 80.0, 100.0, 162.0] | [96.0, 110.0, 125.0, 150.0, 168.0, 200.0, 250.0, 398.0]
HV 200A | HV 200A | 200 | 0 | [10.0, 4.267, 1.21, 0.403, 0.1, 0.058, 0.022, 0.01] | [10.0, 3.73, 1.654, 0.328, 0.1, 0.0531, 0.019, 0.01] | 0 | [600.0, 700.0, 900.0, 1150.0, 1665.0, 2000.0, 3000.0, 4313.0] | [1200.0, 1500.0, 1800.0, 2700.0, 3960.0, 5000.0, 7500.0, 10620.0]
HV 20A | HV 20A | 20 | 0 | [10.0, 1.3, 0.3, 0.155, 0.1, 0.0555, 0.023, 0.01] | [10.0, 1.3, 0.161, 0.1, 0.0611, 0.0399, 0.0141, 0.01] | 0 | [60.0, 70.0, 80.0, 87.0, 94.0, 110.0, 150.0, 216.0] | [120.0, 150.0, 200.0, 223.0, 260.0, 300.0, 450.0, 532.0]
HV 25A | HV 25A | 25 | 0 | [10.0, 2.512, 0.833, 0.299, 0.1, 0.0372, 0.0223, 0.01] | [10.0, 3.125, 0.597, 0.198, 0.1, 0.0378, 0.022, 0.01] | 0 | [75.0, 82.0, 90.0, 100.0, 124.0, 170.0, 200.0, 289.0] | [150.0, 170.0, 210.0, 250.0, 294.0, 400.0, 500.0, 711.0]
HV 31.5A | HV 31.5A | 31.5 | 0 | [10.0, 2.34, 0.722, 0.181, 0.1, 0.055, 0.0296, 0.01] | [10.0, 2.84, 0.368, 0.164, 0.1, 0.0621, 0.0378, 0.0195, 0.01] | 0 | [95.0, 110.0, 125.0, 150.0, 165.0, 200.0, 250.0, 390.0] | [189.0, 220.0, 300.0, 350.0, 393.0, 450.0, 530.0, 700.0, 960.0]
HV 40A | HV 40A | 40 | 0 | [10.0, 1.3, 0.161, 0.1, 0.0611, 0.0399, 0.0141, 0.01] | [10.0, 2.05, 0.369, 0.198, 0.1, 0.051, 0.0298, 0.01] | 0 | [120.0, 150.0, 200.0, 223.0, 260.0, 300.0, 450.0, 532.0] | [240.0, 300.0, 400.0, 450.0, 530.0, 650.0, 800.0, 1311.0]
HV 50A | HV 50A | 50 | 0 | [10.0, 3.215, 0.597, 0.198, 0.1, 0.0378, 0.022, 0.01] | [10.0, 3.64, 0.854, 0.281, 0.1, 0.0531, 0.022, 0.01] | 0 | [150.0, 170.0, 210.0, 250.0, 294.0, 400.0, 500.0, 711.0] | [300.0, 350.0, 450.0, 550.0, 700.0, 850.0, 1200.0, 1752.0]
HV 6.3A | HV 6.3A | 6.3 | 0 | [10.0, 1.39, 0.344, 0.168, 0.1, 0.056, 0.0263, 0.01] | [10.0, 1.711, 0.516, 0.198, 0.1, 0.0634, 0.0303, 0.01] | 0 | [19.0, 19.5, 20.4, 20.8, 22.0, 25.0, 32.0, 48.0] | [38.0, 40.0, 43.0, 48.0, 53.0, 60.0, 75.0, 118.0]
HV 63A | HV 63A | 63 | 0 | [10.0, 2.84, 0.368, 0.164, 0.1, 0.0621, 0.0378, 0.0195, 0.01] | [10.0, 1.82, 0.344, 0.1, 0.0467, 0.0269, 0.01] | 0 | [189.0, 220.0, 300.0, 350.0, 393.0, 450.0, 530.0, 700.0, 961.0] | [378.0, 500.0, 700.0, 934.0, 1200.0, 1500.0, 2366.0]
HV 80A | HV 80A | 80 | 0 | [10.0, 2.05, 0.369, 0.198, 0.1, 0.051, 0.0298, 0.01] | [10.0, 4.15, 1.03, 0.198, 0.1, 0.051, 0.0172, 0.01] | 0 | [240.0, 300.0, 400.0, 450.0, 530.0, 650.0, 800.0, 1311.0] | [480.0, 550.0, 700.0, 1000.0, 1260.0, 1600.0, 2500.0, 3227.0]
Siemens NH-1-100 | Siemens NH-1-100 | 100 | [5400.0, 2000.0, 400.0, 20.0, 1.0, 0.2, 0.012, 0.004] | 0 | 0 | [150.0, 190.0, 250.0, 430.0, 900.0, 1250.0, 2700.0, 3600.0] | 0 | 0
Siemens NH-1-125 | Siemens NH-1-125 | 125 | [4800.0, 120.0, 7.0, 0.1, 0.004] | 0 | 0 | [180.0, 400.0, 740.0, 2000.0, 4250.0] | 0 | 0
Siemens NH-1-16 | Siemens NH-1-16 | 16 | [4000.0, 400.0, 2.0, 0.1, 0.04, 0.01] | 0 | 0 | [26.0, 35.0, 75.0, 150.0, 200.0, 300.0] | 0 | 0
Siemens NH-1-160 | Siemens NH-1-160 | 160 | [4800.0, 120.0, 7.0, 0.1, 0.004] | 0 | 0 | [210.0, 500.0, 900.0, 2300.0, 5000.0] | 0 | 0
Siemens NH-1-25 | Siemens NH-1-25 | 25 | [4000.0, 1000.0, 10.0, 0.2, 0.02, 0.01] | 0 | 0 | [40.0, 50.0, 100.0, 210.0, 400.0, 500.0] | 0 | 0
Siemens NH-1-50 | Siemens NH-1-50 | 50 | [4000.0, 40.0, 4.0, 1.0, 0.02, 0.01] | 0 | 0 | [86.0, 200.0, 300.0, 400.0, 1000.0, 1280.0] | 0 | 0
Siemens NH-1-63 | Siemens NH-1-63 | 63 | [4000.0, 100.0, 10.0, 2.0, 0.04, 0.01] | 0 | 0 | [100.0, 200.0, 300.0, 400.0, 1000.0, 1500.0] | 0 | 0
Siemens NH-1-80 | Siemens NH-1-80 | 80 | [4800.0, 120.0, 7.0, 0.1, 0.01] | 0 | 0 | [150.58, 250.0, 450.0, 1150.0, 2470.0] | 0 | 0
Siemens NH-2-1000 | Siemens NH-2-1000 | 1000 | [4800.0, 120.0, 7.0, 0.1, 0.004] | 0 | 0 | [1900.0, 3500.0, 8400.0, 24000.0, 52000.0] | 0 | 0
Siemens NH-2-200 | Siemens NH-2-200 | 200 | [4800.0, 120.0, 7.0, 0.1, 0.004] | 0 | 0 | [280.0, 650.0, 1200.0, 3000.0, 7000.0] | 0 | 0
Siemens NH-2-224 | Siemens NH-2-224 | 224 | [4800.0, 120.0, 7.0, 0.2, 0.04, 0.004] | 0 | 0 | [400.0, 750.0, 1453.0, 3025.0, 4315.0, 7600.0] | 0 | 0
Siemens NH-2-250 | Siemens NH-2-250 | 250 | [4800.0, 120.0, 7.0, 0.1, 0.004] | 0 | 0 | [450.0, 800.0, 1650.0, 4000.0, 8500.0] | 0 | 0
Siemens NH-2-315 | Siemens NH-2-315 | 315 | [4800.0, 120.0, 7.0, 0.1, 0.004] | 0 | 0 | [550.0, 920.0, 1900.0, 5000.0, 11000.0] | 0 | 0
Siemens NH-2-355 | Siemens NH-2-355 | 355 | [4800.0, 120.0, 6.0, 0.1, 0.004] | 0 | 0 | [650.0, 1116.27, 2350.0, 5840.0, 12790.0] | 0 | 0
Siemens NH-2-400 | Siemens NH-2-400 | 400 | [4800.0, 120.0, 7.0, 0.1, 0.004] | 0 | 0 | [720.0, 1350.0, 2800.0, 6500.0, 15000.0] | 0 | 0
Siemens NH-2-425 | Siemens NH-2-425 | 425 | [4800.0, 120.0, 7.0, 0.1, 0.004] | 0 | 0 | [850.0, 1500.0, 3050.0, 7500.0, 16500.0] | 0 | 0
Siemens NH-2-630 | Siemens NH-2-630 | 630 | [4800.0, 120.0, 7.0, 0.1, 0.004] | 0 | 0 | [1200.0, 2000.0, 4800.0, 12000.0, 26000.0] | 0 | 0

## dtypes
| element | column | dtype
0 | bus | name | object
1 | bus | vn_kv | float64
2 | bus | type | object
3 | bus | zone | object
4 | bus | in_service | bool
5 | load | name | object
6 | load | bus | uint32
7 | load | p_mw | float64
8 | load | q_mvar | float64
9 | load | const_z_percent | float64
10 | load | const_i_percent | float64
11 | load | sn_mva | float64
12 | load | scaling | float64
13 | load | in_service | bool
14 | load | type | object
15 | ext_grid | name | object
16 | ext_grid | bus | uint32
17 | ext_grid | vm_pu | float64
18 | ext_grid | va_degree | float64
19 | ext_grid | slack_weight | float64
20 | ext_grid | in_service | bool
21 | line | name | object
22 | line | std_type | object
23 | line | from_bus | uint32
24 | line | to_bus | uint32
25 | line | length_km | float64
26 | line | r_ohm_per_km | float64
27 | line | x_ohm_per_km | float64
28 | line | c_nf_per_km | float64
29 | line | g_us_per_km | float64
30 | line | max_i_ka | float64
31 | line | df | float64
32 | line | parallel | uint32
33 | line | type | object
34 | line | in_service | bool
35 | trafo | name | object
36 | trafo | std_type | object
37 | trafo | hv_bus | uint32
38 | trafo | lv_bus | uint32
39 | trafo | sn_mva | float64
40 | trafo | vn_hv_kv | float64
41 | trafo | vn_lv_kv | float64
42 | trafo | vk_percent | float64
43 | trafo | vkr_percent | float64
44 | trafo | pfe_kw | float64
45 | trafo | i0_percent | float64
46 | trafo | shift_degree | float64
47 | trafo | tap_side | object
48 | trafo | tap_neutral | int32
49 | trafo | tap_min | int32
50 | trafo | tap_max | int32
51 | trafo | tap_step_percent | float64
52 | trafo | tap_step_degree | float64
53 | trafo | tap_pos | int32
54 | trafo | tap_phase_shifter | bool
55 | trafo | parallel | uint32
56 | trafo | df | float64
57 | trafo | in_service | bool
58 | line_geodata | coords | object
59 | bus_geodata | x | float64
60 | bus_geodata | y | float64
61 | bus_geodata | coords | object

## parameters
| version | format_version | converged | OPF_converged | name | f_hz | sn_mva
0 | 2.14.6 | 2.14.0 | FALSE | FALSE |  | 50 | 1