## bus
| name | vn_kv | type | zone | in_service
0 | bus_LV_3276-2_0_3_node_0 | 0.4 | n |  | TRUE
1 | bus_LV_3276-2_0_3_node_1 | 0.4 | n |  | TRUE
2 | bus_LV_3276-2_0_3_node_2 | 0.4 | n |  | TRUE
3 | bus_LV_3276-2_0_3_node_3 | 0.4 | n |  | TRUE
4 | bus_LV_3276-2_0_3_node_4 | 0.4 | n |  | TRUE
5 | bus_LV_3276-2_0_3_node_8 | 0.4 | n |  | TRUE
6 | bus_LV_3276-2_0_3_node_10 | 0.4 | n |  | TRUE
7 | bus_LV_3276-2_0_3_node_165 | 0.4 | n |  | TRUE
8 | bus_LV_3276-2_0_3_node_6 | 0.4 | n |  | TRUE
9 | bus_LV_3276-2_0_3_node_157 | 0.4 | n |  | TRUE
10 | bus_LV_3276-2_0_3_node_155 | 0.4 | n |  | TRUE
11 | bus_LV_3276-2_0_3_node_11 | 0.4 | n |  | TRUE
12 | bus_LV_3276-2_0_3_node_161 | 0.4 | n |  | TRUE
13 | bus_LV_3276-2_0_3_node_5 | 0.4 | n |  | TRUE
14 | bus_LV_3276-2_0_3_node_7 | 0.4 | n |  | TRUE
15 | bus_LV_3276-2_0_3_node_9 | 0.4 | n |  | TRUE
16 | bus_LV_3276-2_0_3_node_75 | 0.4 | n |  | TRUE
17 | bus_LV_3276-2_0_3_node_88 | 0.4 | n |  | TRUE
18 | bus_LV_3276-2_0_3_node_61 | 0.4 | n |  | TRUE
19 | bus_LV_3276-2_0_3_node_158 | 0.4 | n |  | TRUE
20 | bus_LV_3276-2_0_3_node_154 | 0.4 | n |  | TRUE
21 | bus_LV_3276-2_0_3_node_74 | 0.4 | n |  | TRUE
22 | bus_LV_3276-2_0_3_node_53 | 0.4 | n |  | TRUE
23 | bus_LV_3276-2_0_3_node_54 | 0.4 | n |  | TRUE
24 | bus_LV_3276-2_0_3_node_55 | 0.4 | n |  | TRUE
25 | bus_LV_3276-2_0_3_node_57 | 0.4 | n |  | TRUE
26 | bus_LV_3276-2_0_3_node_58 | 0.4 | n |  | TRUE
27 | bus_LV_3276-2_0_3_node_59 | 0.4 | n |  | TRUE
28 | bus_LV_3276-2_0_3_node_64 | 0.4 | n |  | TRUE
29 | bus_LV_3276-2_0_3_node_62 | 0.4 | n |  | TRUE
30 | bus_LV_3276-2_0_3_node_60 | 0.4 | n |  | TRUE
31 | bus_LV_3276-2_0_3_node_85 | 0.4 | n |  | TRUE
32 | bus_LV_3276-2_0_3_node_63 | 0.4 | n |  | TRUE
33 | bus_LV_3276-2_0_3_node_65 | 0.4 | n |  | TRUE
34 | bus_LV_3276-2_0_3_node_66 | 0.4 | n |  | TRUE
35 | bus_LV_3276-2_0_3_node_67 | 0.4 | n |  | TRUE
36 | bus_LV_3276-2_0_3_node_68 | 0.4 | n |  | TRUE
37 | bus_LV_3276-2_0_3_node_86 | 0.4 | n |  | TRUE
38 | bus_LV_3276-2_0_3_node_87 | 0.4 | n |  | TRUE
39 | bus_LV_3276-2_0_3_node_69 | 0.4 | n |  | TRUE
40 | bus_LV_3276-2_0_3_node_70 | 0.4 | n |  | TRUE
41 | bus_LV_3276-2_0_3_node_71 | 0.4 | n |  | TRUE
42 | bus_LV_3276-2_0_3_node_72 | 0.4 | n |  | TRUE
43 | bus_LV_3276-2_0_3_node_73 | 0.4 | n |  | TRUE
44 | bus_LV_3276-2_0_3_node_77 | 0.4 | n |  | TRUE
45 | bus_LV_3276-2_0_3_node_92 | 0.4 | n |  | TRUE
46 | bus_LV_3276-2_0_3_node_76 | 0.4 | n |  | TRUE
47 | bus_LV_3276-2_0_3_node_93 | 0.4 | n |  | TRUE
48 | bus_LV_3276-2_0_3_node_94 | 0.4 | n |  | TRUE
49 | bus_LV_3276-2_0_3_node_78 | 0.4 | n |  | TRUE
50 | bus_LV_3276-2_0_3_node_79 | 0.4 | n |  | TRUE
51 | bus_LV_3276-2_0_3_node_80 | 0.4 | n |  | TRUE
52 | bus_LV_3276-2_0_3_node_90 | 0.4 | n |  | TRUE
53 | bus_LV_3276-2_0_3_node_105 | 0.4 | n |  | TRUE
54 | bus_LV_3276-2_0_3_node_91 | 0.4 | n |  | TRUE
55 | bus_LV_3276-2_0_3_node_103 | 0.4 | n |  | TRUE
56 | bus_LV_3276-2_0_3_node_89 | 0.4 | n |  | TRUE
57 | bus_LV_3276-2_0_3_node_173 | 0.4 | n |  | TRUE
58 | bus_LV_3276-2_0_3_node_172 | 0.4 | n |  | TRUE
59 | bus_LV_3276-2_0_3_node_95 | 0.4 | n |  | TRUE
60 | bus_LV_3276-2_0_3_node_153 | 0.4 | n |  | TRUE
61 | bus_LV_3276-2_0_3_node_96 | 0.4 | n |  | TRUE
62 | bus_LV_3276-2_0_3_node_101 | 0.4 | n |  | TRUE
63 | bus_LV_3276-2_0_3_node_130 | 0.4 | n |  | TRUE
64 | bus_LV_3276-2_0_3_node_97 | 0.4 | n |  | TRUE
65 | bus_LV_3276-2_0_3_node_150 | 0.4 | n |  | TRUE
66 | bus_LV_3276-2_0_3_node_115 | 0.4 | n |  | TRUE
67 | bus_LV_3276-2_0_3_node_99 | 0.4 | n |  | TRUE
68 | bus_LV_3276-2_0_3_node_129 | 0.4 | n |  | TRUE
69 | bus_LV_3276-2_0_3_node_147 | 0.4 | n |  | TRUE
70 | bus_LV_3276-2_0_3_node_98 | 0.4 | n |  | TRUE
71 | bus_LV_3276-2_0_3_node_100 | 0.4 | n |  | TRUE
72 | bus_LV_3276-2_0_3_node_117 | 0.4 | n |  | TRUE
73 | bus_LV_3276-2_0_3_node_118 | 0.4 | n |  | TRUE
74 | bus_LV_3276-2_0_3_node_113 | 0.4 | n |  | TRUE
75 | bus_LV_3276-2_0_3_node_102 | 0.4 | n |  | TRUE
76 | bus_LV_3276-2_0_3_node_104 | 0.4 | n |  | TRUE
77 | bus_LV_3276-2_0_3_node_106 | 0.4 | n |  | TRUE
78 | bus_LV_3276-2_0_3_node_107 | 0.4 | n |  | TRUE
79 | bus_LV_3276-2_0_3_node_108 | 0.4 | n |  | TRUE
80 | bus_LV_3276-2_0_3_node_112 | 0.4 | n |  | TRUE
81 | bus_LV_3276-2_0_3_node_109 | 0.4 | n |  | TRUE
82 | bus_LV_3276-2_0_3_node_122 | 0.4 | n |  | TRUE
83 | bus_LV_3276-2_0_3_node_110 | 0.4 | n |  | TRUE
84 | bus_LV_3276-2_0_3_node_111 | 0.4 | n |  | TRUE
85 | bus_LV_3276-2_0_3_node_120 | 0.4 | n |  | TRUE
86 | bus_LV_3276-2_0_3_node_119 | 0.4 | n |  | TRUE
87 | bus_LV_3276-2_0_3_node_168 | 0.4 | n |  | TRUE
88 | bus_LV_3276-2_0_3_node_114 | 0.4 | n |  | TRUE
89 | bus_LV_3276-2_0_3_node_116 | 0.4 | n |  | TRUE
90 | bus_LV_3276-2_0_3_node_127 | 0.4 | n |  | TRUE
91 | bus_LV_3276-2_0_3_node_121 | 0.4 | n |  | TRUE
92 | bus_LV_3276-2_0_3_node_125 | 0.4 | n |  | TRUE
93 | bus_LV_3276-2_0_3_node_170 | 0.4 | n |  | TRUE
94 | bus_LV_3276-2_0_3_node_123 | 0.4 | n |  | TRUE
95 | bus_LV_3276-2_0_3_node_124 | 0.4 | n |  | TRUE
96 | bus_LV_3276-2_0_3_node_126 | 0.4 | n |  | TRUE
97 | bus_LV_3276-2_0_3_node_128 | 0.4 | n |  | TRUE
98 | bus_LV_3276-2_0_3_node_136 | 0.4 | n |  | TRUE
99 | bus_LV_3276-2_0_3_node_133 | 0.4 | n |  | TRUE
100 | bus_LV_3276-2_0_3_node_137 | 0.4 | n |  | TRUE
101 | bus_LV_3276-2_0_3_node_131 | 0.4 | n |  | TRUE
102 | bus_LV_3276-2_0_3_node_132 | 0.4 | n |  | TRUE
103 | bus_LV_3276-2_0_3_node_134 | 0.4 | n |  | TRUE
104 | bus_LV_3276-2_0_3_node_135 | 0.4 | n |  | TRUE
105 | bus_LV_3276-2_0_3_node_141 | 0.4 | n |  | TRUE
106 | bus_LV_3276-2_0_3_node_139 | 0.4 | n |  | TRUE
107 | bus_LV_3276-2_0_3_node_149 | 0.4 | n |  | TRUE
108 | bus_LV_3276-2_0_3_node_140 | 0.4 | n |  | TRUE
109 | bus_LV_3276-2_0_3_node_138 | 0.4 | n |  | TRUE
110 | bus_LV_3276-2_0_3_node_145 | 0.4 | n |  | TRUE
111 | bus_LV_3276-2_0_3_node_142 | 0.4 | n |  | TRUE
112 | bus_LV_3276-2_0_3_node_143 | 0.4 | n |  | TRUE
113 | bus_LV_3276-2_0_3_node_144 | 0.4 | n |  | TRUE
114 | bus_LV_3276-2_0_3_node_146 | 0.4 | n |  | TRUE
115 | bus_LV_3276-2_0_3_node_156 | 0.4 | n |  | TRUE
116 | bus_LV_3276-2_0_3_node_166 | 0.4 | n |  | TRUE
117 | bus_LV_3276-2_0_3_node_164 | 0.4 | n |  | TRUE
118 | bus_LV_3276-2_0_3_node_151 | 0.4 | n |  | TRUE
119 | bus_LV_3276-2_0_3_node_152 | 0.4 | n |  | TRUE
120 | bus_LV_3276-2_0_3_node_163 | 0.4 | n |  | TRUE
121 | bus_LV_3276-2_0_3_node_162 | 0.4 | n |  | TRUE
122 | bus_LV_3276-2_0_3_node_174 | 0.4 | n |  | TRUE
123 | bus_MV_53_0_node_85 | 20 | n |  | TRUE

## load
| name | bus | p_mw | q_mvar | const_z_percent | const_i_percent | sn_mva | scaling | in_service | type
0 | LV_3276-2_0_3_load_0 | 0 | 0.0038747 | 0.0009711 | 0 | 0 |  | 1 | TRUE | wye
1 | LV_3276-2_0_3_load_1 | 1 | 0.0020338 | 0.00050972 | 0 | 0 |  | 1 | TRUE | wye
2 | LV_3276-2_0_3_load_2 | 2 | 0.0017194 | 0.00043092 | 0 | 0 |  | 1 | TRUE | wye
3 | LV_3276-2_0_3_load_165 | 7 | 0.0033022 | 0.00082761 | 0 | 0 |  | 1 | TRUE | wye
4 | LV_3276-2_0_3_load_6 | 8 | 0.01117 | 0.0027995 | 0 | 0 |  | 1 | TRUE | wye
5 | LV_3276-2_0_3_load_157 | 9 | 0.0013261 | 0.00033235 | 0 | 0 |  | 1 | TRUE | wye
6 | LV_3276-2_0_3_load_155 | 10 | 0.0027266 | 0.00068334 | 0 | 0 |  | 1 | TRUE | wye
7 | LV_3276-2_0_3_load_11 | 11 | 0.0010157 | 0.00025456 | 0 | 0 |  | 1 | TRUE | wye
8 | LV_3276-2_0_3_load_161 | 12 | 0.0021538 | 0.0005398 | 0 | 0 |  | 1 | TRUE | wye
9 | LV_3276-2_0_3_load_5 | 13 | 0.0018371 | 0.00046041 | 0 | 0 |  | 1 | TRUE | wye
10 | LV_3276-2_0_3_load_7 | 14 | 0.0012048 | 0.00030194 | 0 | 0 |  | 1 | TRUE | wye
11 | LV_3276-2_0_3_load_61 | 18 | 0.0013862 | 0.00034742 | 0 | 0 |  | 1 | TRUE | wye
12 | LV_3276-2_0_3_load_158 | 19 | 0.0013071 | 0.00032758 | 0 | 0 |  | 1 | TRUE | wye
13 | LV_3276-2_0_3_load_53 | 22 | 0.00015759 | 3.9496e-05 | 0 | 0 |  | 1 | TRUE | wye
14 | LV_3276-2_0_3_load_54 | 23 | 0.00064761 | 0.00016231 | 0 | 0 |  | 1 | TRUE | wye
15 | LV_3276-2_0_3_load_57 | 25 | 0.00064812 | 0.00016243 | 0 | 0 |  | 1 | TRUE | wye
16 | LV_3276-2_0_3_load_59 | 27 | 0.00012974 | 3.2517e-05 | 0 | 0 |  | 1 | TRUE | wye
17 | LV_3276-2_0_3_load_64 | 28 | 0.0013757 | 0.00034478 | 0 | 0 |  | 1 | TRUE | wye
18 | LV_3276-2_0_3_load_62 | 29 | 0.00018872 | 4.7299e-05 | 0 | 0 |  | 1 | TRUE | wye
19 | LV_3276-2_0_3_load_60 | 30 | 0.00091481 | 0.00022927 | 0 | 0 |  | 1 | TRUE | wye
20 | LV_3276-2_0_3_load_85 | 31 | 0.00096809 | 0.00024263 | 0 | 0 |  | 1 | TRUE | wye
21 | LV_3276-2_0_3_load_63 | 32 | 0.000534 | 0.00013383 | 0 | 0 |  | 1 | TRUE | wye
22 | LV_3276-2_0_3_load_65 | 33 | 0.0016082 | 0.00040306 | 0 | 0 |  | 1 | TRUE | wye
23 | LV_3276-2_0_3_load_66 | 34 | 0.0030409 | 0.00076212 | 0 | 0 |  | 1 | TRUE | wye
24 | LV_3276-2_0_3_load_67 | 35 | 0.002175 | 0.0005451 | 0 | 0 |  | 1 | TRUE | wye
25 | LV_3276-2_0_3_load_68 | 36 | 0.002921 | 0.00073207 | 0 | 0 |  | 1 | TRUE | wye
26 | LV_3276-2_0_3_load_86 | 37 | 0.0071222 | 0.001785 | 0 | 0 |  | 1 | TRUE | wye
27 | LV_3276-2_0_3_load_69 | 39 | 0.0011791 | 0.00029551 | 0 | 0 |  | 1 | TRUE | wye
28 | LV_3276-2_0_3_load_70 | 40 | 0.0019198 | 0.00048114 | 0 | 0 |  | 1 | TRUE | wye
29 | LV_3276-2_0_3_load_72 | 42 | 0.0024449 | 0.00061276 | 0 | 0 |  | 1 | TRUE | wye
30 | LV_3276-2_0_3_load_73 | 43 | 0.004672 | 0.0011709 | 0 | 0 |  | 1 | TRUE | wye
31 | LV_3276-2_0_3_load_77 | 44 | 0.0022365 | 0.00056052 | 0 | 0 |  | 1 | TRUE | wye
32 | LV_3276-2_0_3_load_76 | 46 | 0.0022567 | 0.00056557 | 0 | 0 |  | 1 | TRUE | wye
33 | LV_3276-2_0_3_load_93 | 47 | 0.0029768 | 0.00074606 | 0 | 0 |  | 1 | TRUE | wye
34 | LV_3276-2_0_3_load_94 | 48 | 0.0036123 | 0.00090532 | 0 | 0 |  | 1 | TRUE | wye
35 | LV_3276-2_0_3_load_79 | 50 | 0.0029593 | 0.00074168 | 0 | 0 |  | 1 | TRUE | wye
36 | LV_3276-2_0_3_load_80 | 51 | 0.002906 | 0.0007283 | 0 | 0 |  | 1 | TRUE | wye
37 | LV_3276-2_0_3_load_90 | 52 | 0.0021931 | 0.00054965 | 0 | 0 |  | 1 | TRUE | wye
38 | LV_3276-2_0_3_load_105 | 53 | 0.0020761 | 0.00052032 | 0 | 0 |  | 1 | TRUE | wye
39 | LV_3276-2_0_3_load_91 | 54 | 0.00074821 | 0.00018752 | 0 | 0 |  | 1 | TRUE | wye
40 | LV_3276-2_0_3_load_103 | 55 | 0.0018901 | 0.00047371 | 0 | 0 |  | 1 | TRUE | wye
41 | LV_3276-2_0_3_load_89 | 56 | 0.0021447 | 0.0005375 | 0 | 0 |  | 1 | TRUE | wye
42 | LV_3276-2_0_3_load_173 | 57 | 0.0012697 | 0.00031822 | 0 | 0 |  | 1 | TRUE | wye
43 | LV_3276-2_0_3_load_172 | 58 | 0.00096175 | 0.00024104 | 0 | 0 |  | 1 | TRUE | wye
44 | LV_3276-2_0_3_load_153 | 60 | 0.0026278 | 0.0006586 | 0 | 0 |  | 1 | TRUE | wye
45 | LV_3276-2_0_3_load_130 | 63 | 0.0056092 | 0.0014058 | 0 | 0 |  | 1 | TRUE | wye
46 | LV_3276-2_0_3_load_97 | 64 | 0.0044164 | 0.0011069 | 0 | 0 |  | 1 | TRUE | wye
47 | LV_3276-2_0_3_load_150 | 65 | 0.0024833 | 0.00062238 | 0 | 0 |  | 1 | TRUE | wye
48 | LV_3276-2_0_3_load_99 | 67 | 0.0011615 | 0.00029109 | 0 | 0 |  | 1 | TRUE | wye
49 | LV_3276-2_0_3_load_129 | 68 | 0.0021214 | 0.00053168 | 0 | 0 |  | 1 | TRUE | wye
50 | LV_3276-2_0_3_load_147 | 69 | 0.0021371 | 0.0005356 | 0 | 0 |  | 1 | TRUE | wye
51 | LV_3276-2_0_3_load_98 | 70 | 0.0027988 | 0.00070144 | 0 | 0 |  | 1 | TRUE | wye
52 | LV_3276-2_0_3_load_100 | 71 | 0.001102 | 0.00027618 | 0 | 0 |  | 1 | TRUE | wye
53 | LV_3276-2_0_3_load_117 | 72 | 0.0017858 | 0.00044755 | 0 | 0 |  | 1 | TRUE | wye
54 | LV_3276-2_0_3_load_118 | 73 | 0.0016042 | 0.00040204 | 0 | 0 |  | 1 | TRUE | wye
55 | LV_3276-2_0_3_load_113 | 74 | 0.0022728 | 0.00056963 | 0 | 0 |  | 1 | TRUE | wye
56 | LV_3276-2_0_3_load_102 | 75 | 0.00098474 | 0.0002468 | 0 | 0 |  | 1 | TRUE | wye
57 | LV_3276-2_0_3_load_106 | 77 | 0.00089883 | 0.00022527 | 0 | 0 |  | 1 | TRUE | wye
58 | LV_3276-2_0_3_load_107 | 78 | 0.002295 | 0.00057518 | 0 | 0 |  | 1 | TRUE | wye
59 | LV_3276-2_0_3_load_112 | 80 | 0.0067241 | 0.0016852 | 0 | 0 |  | 1 | TRUE | wye
60 | LV_3276-2_0_3_load_109 | 81 | 0.0029756 | 0.00074575 | 0 | 0 |  | 1 | TRUE | wye
61 | LV_3276-2_0_3_load_110 | 83 | 0.0024552 | 0.00061532 | 0 | 0 |  | 1 | TRUE | wye
62 | LV_3276-2_0_3_load_111 | 84 | 0.0057472 | 0.0014404 | 0 | 0 |  | 1 | TRUE | wye
63 | LV_3276-2_0_3_load_120 | 85 | 0.0011437 | 0.00028665 | 0 | 0 |  | 1 | TRUE | wye
64 | LV_3276-2_0_3_load_119 | 86 | 0.0014437 | 0.00036183 | 0 | 0 |  | 1 | TRUE | wye
65 | LV_3276-2_0_3_load_168 | 87 | 0.00062912 | 0.00015767 | 0 | 0 |  | 1 | TRUE | wye
66 | LV_3276-2_0_3_load_114 | 88 | 0.00053059 | 0.00013298 | 0 | 0 |  | 1 | TRUE | wye
67 | LV_3276-2_0_3_load_116 | 89 | 0.00063631 | 0.00015947 | 0 | 0 |  | 1 | TRUE | wye
68 | LV_3276-2_0_3_load_127 | 90 | 0.0016383 | 0.0004106 | 0 | 0 |  | 1 | TRUE | wye
69 | LV_3276-2_0_3_load_121 | 91 | 0.0013971 | 0.00035014 | 0 | 0 |  | 1 | TRUE | wye
70 | LV_3276-2_0_3_load_170 | 93 | 0.00092174 | 0.00023101 | 0 | 0 |  | 1 | TRUE | wye
71 | LV_3276-2_0_3_load_123 | 94 | 0.00083572 | 0.00020945 | 0 | 0 |  | 1 | TRUE | wye
72 | LV_3276-2_0_3_load_124 | 95 | 0.00042928 | 0.00010759 | 0 | 0 |  | 1 | TRUE | wye
73 | LV_3276-2_0_3_load_126 | 96 | 0.0011986 | 0.00030041 | 0 | 0 |  | 1 | TRUE | wye
74 | LV_3276-2_0_3_load_128 | 97 | 0.0017915 | 0.00044898 | 0 | 0 |  | 1 | TRUE | wye
75 | LV_3276-2_0_3_load_136 | 98 | 0.0015747 | 0.00039466 | 0 | 0 |  | 1 | TRUE | wye
76 | LV_3276-2_0_3_load_133 | 99 | 0.0011075 | 0.00027757 | 0 | 0 |  | 1 | TRUE | wye
77 | LV_3276-2_0_3_load_131 | 101 | 0.001203 | 0.0003015 | 0 | 0 |  | 1 | TRUE | wye
78 | LV_3276-2_0_3_load_132 | 102 | 0.0037377 | 0.00093676 | 0 | 0 |  | 1 | TRUE | wye
79 | LV_3276-2_0_3_load_134 | 103 | 0.0021831 | 0.00054715 | 0 | 0 |  | 1 | TRUE | wye
80 | LV_3276-2_0_3_load_139 | 106 | 0.0021134 | 0.00052966 | 0 | 0 |  | 1 | TRUE | wye
81 | LV_3276-2_0_3_load_149 | 107 | 0.002206 | 0.00055288 | 0 | 0 |  | 1 | TRUE | wye
82 | LV_3276-2_0_3_load_140 | 108 | 0.0015165 | 0.00038007 | 0 | 0 |  | 1 | TRUE | wye
83 | LV_3276-2_0_3_load_142 | 111 | 0.0026325 | 0.00065977 | 0 | 0 |  | 1 | TRUE | wye
84 | LV_3276-2_0_3_load_143 | 112 | 0.0023399 | 0.00058644 | 0 | 0 |  | 1 | TRUE | wye
85 | LV_3276-2_0_3_load_166 | 116 | 0.00137 | 0.00034334 | 0 | 0 |  | 1 | TRUE | wye
86 | LV_3276-2_0_3_load_164 | 117 | 0.0026186 | 0.00065628 | 0 | 0 |  | 1 | TRUE | wye
87 | LV_3276-2_0_3_load_151 | 118 | 0.0033697 | 0.00084452 | 0 | 0 |  | 1 | TRUE | wye
88 | LV_3276-2_0_3_load_152 | 119 | 0.0027047 | 0.00067786 | 0 | 0 |  | 1 | TRUE | wye
89 | LV_3276-2_0_3_load_163 | 120 | 0.0018462 | 0.0004627 | 0 | 0 |  | 1 | TRUE | wye
90 | LV_3276-2_0_3_load_162 | 121 | 0.0011254 | 0.00028205 | 0 | 0 |  | 1 | TRUE | wye
91 | LV_3276-2_0_3_load_174 | 122 | 0.0022219 | 0.00055686 | 0 | 0 |  | 1 | TRUE | wye

## ext_grid
| name | bus | vm_pu | va_degree | slack_weight | in_service
0 |  | 39 | 1 | 0 | 1 | TRUE

## line
| name | std_type | from_bus | to_bus | length_km | r_ohm_per_km | x_ohm_per_km | c_nf_per_km | g_us_per_km | max_i_ka | df | parallel | type | in_service
0 | LV_3276-2_0_3_line_0 | NAYY 4x150 SE | 0 | 1 | 0.0073456 | 0.208 | 0.08 | 261 | 0 | 0.27 | 1 | 1 | cs | TRUE
1 | LV_3276-2_0_3_line_1 | NAYY 4x150 SE | 0 | 2 | 0.020152 | 0.208 | 0.08 | 261 | 0 | 0.27 | 1 | 1 | cs | TRUE
2 | LV_3276-2_0_3_line_2 | NAYY 4x150 SE | 1 | 3 | 0.015813 | 0.208 | 0.08 | 261 | 0 | 0.27 | 1 | 1 | cs | TRUE
3 | LV_3276-2_0_3_line_3 | NAYY 4x150 SE | 2 | 4 | 0.0050242 | 0.208 | 0.08 | 261 | 0 | 0.27 | 1 | 1 | cs | TRUE
4 | LV_3276-2_0_3_line_4 | NAYY 4x150 SE | 3 | 5 | 0.017391 | 0.208 | 0.08 | 261 | 0 | 0.27 | 1 | 1 | cs | TRUE
5 | LV_3276-2_0_3_line_5 | NAYY 4x150 SE | 4 | 6 | 0.015009 | 0.208 | 0.08 | 261 | 0 | 0.27 | 1 | 1 | cs | TRUE
6 | LV_3276-2_0_3_line_6 | NAYY 4x150 SE | 5 | 7 | 0.015038 | 0.208 | 0.08 | 261 | 0 | 0.27 | 1 | 1 | cs | TRUE
7 | LV_3276-2_0_3_line_7 | NAYY 4x150 SE | 5 | 8 | 0.0045601 | 0.208 | 0.08 | 261 | 0 | 0.27 | 1 | 1 | cs | TRUE
8 | LV_3276-2_0_3_line_8 | NAYY 4x150 SE | 6 | 9 | 0.023625 | 0.208 | 0.08 | 261 | 0 | 0.27 | 1 | 1 | cs | TRUE
9 | LV_3276-2_0_3_line_9 | NAYY 4x150 SE | 6 | 10 | 0.0079415 | 0.208 | 0.08 | 261 | 0 | 0.27 | 1 | 1 | cs | TRUE
10 | LV_3276-2_0_3_line_10 | NAYY 4x150 SE | 7 | 17 | 0.024376 | 0.208 | 0.08 | 261 | 0 | 0.27 | 1 | 1 | cs | TRUE
11 | LV_3276-2_0_3_line_11 | NAYY 4x150 SE | 8 | 13 | 0.0047477 | 0.208 | 0.08 | 261 | 0 | 0.27 | 1 | 1 | cs | TRUE
12 | LV_3276-2_0_3_line_12 | NAYY 4x150 SE | 9 | 19 | 0.026259 | 0.208 | 0.08 | 261 | 0 | 0.27 | 1 | 1 | cs | TRUE
13 | LV_3276-2_0_3_line_13 | NAYY 4x150 SE | 10 | 20 | 0.011057 | 0.208 | 0.08 | 261 | 0 | 0.27 | 1 | 1 | cs | TRUE
14 | LV_3276-2_0_3_line_14 | NAYY 4x150 SE | 11 | 12 | 0.015518 | 0.208 | 0.08 | 261 | 0 | 0.27 | 1 | 1 | cs | TRUE
15 | LV_3276-2_0_3_line_15 | NAYY 4x150 SE | 12 | 21 | 0.014765 | 0.208 | 0.08 | 261 | 0 | 0.27 | 1 | 1 | cs | TRUE
16 | LV_3276-2_0_3_line_16 | NAYY 4x150 SE | 13 | 14 | 0.11399 | 0.208 | 0.08 | 261 | 0 | 0.27 | 1 | 1 | cs | TRUE
17 | LV_3276-2_0_3_line_17 | NAYY 4x150 SE | 14 | 15 | 0.090418 | 0.208 | 0.08 | 261 | 0 | 0.27 | 1 | 1 | cs | TRUE
18 | LV_3276-2_0_3_line_18 | NAYY 4x150 SE | 15 | 16 | 0.022603 | 0.208 | 0.08 | 261 | 0 | 0.27 | 1 | 1 | cs | TRUE
19 | LV_3276-2_0_3_line_19 | NAYY 4x150 SE | 16 | 18 | 0.0089893 | 0.208 | 0.08 | 261 | 0 | 0.27 | 1 | 1 | cs | TRUE
20 | LV_3276-2_0_3_line_20 | NAYY 4x150 SE | 17 | 38 | 0.030006 | 0.208 | 0.08 | 261 | 0 | 0.27 | 1 | 1 | cs | TRUE
21 | LV_3276-2_0_3_line_21 | NAYY 4x150 SE | 17 | 21 | 0.007539 | 0.208 | 0.08 | 261 | 0 | 0.27 | 1 | 2 | cs | TRUE
22 | LV_3276-2_0_3_line_22 | NAYY 4x150 SE | 18 | 30 | 0.027032 | 0.208 | 0.08 | 261 | 0 | 0.27 | 1 | 1 | cs | TRUE
23 | LV_3276-2_0_3_line_23 | NAYY 4x150 SE | 20 | 115 | 0.002498 | 0.208 | 0.08 | 261 | 0 | 0.27 | 1 | 1 | cs | TRUE
24 | LV_3276-2_0_3_line_24 | NAYY 4x150 SE | 20 | 119 | 0.018147 | 0.208 | 0.08 | 261 | 0 | 0.27 | 1 | 1 | cs | TRUE
25 | LV_3276-2_0_3_line_25 | NAYY 4x150 SE | 21 | 41 | 0.026638 | 0.208 | 0.08 | 261 | 0 | 0.27 | 1 | 2 | cs | TRUE
26 | LV_3276-2_0_3_line_26 | NAYY 4x150 SE | 22 | 23 | 0.026926 | 0.208 | 0.08 | 261 | 0 | 0.27 | 1 | 1 | cs | TRUE
27 | LV_3276-2_0_3_line_27 | NAYY 4x150 SE | 22 | 24 | 0.017703 | 0.208 | 0.08 | 261 | 0 | 0.27 | 1 | 1 | cs | TRUE
28 | LV_3276-2_0_3_line_28 | NAYY 4x150 SE | 24 | 25 | 0.018754 | 0.208 | 0.08 | 261 | 0 | 0.27 | 1 | 1 | cs | TRUE
29 | LV_3276-2_0_3_line_29 | NAYY 4x150 SE | 24 | 26 | 0.21653 | 0.208 | 0.08 | 261 | 0 | 0.27 | 1 | 1 | cs | TRUE
30 | LV_3276-2_0_3_line_30 | NAYY 4x150 SE | 25 | 27 | 0.11236 | 0.208 | 0.08 | 261 | 0 | 0.27 | 1 | 1 | cs | TRUE
31 | LV_3276-2_0_3_line_31 | NAYY 4x150 SE | 26 | 28 | 0.086576 | 0.208 | 0.08 | 261 | 0 | 0.27 | 1 | 1 | cs | TRUE
32 | LV_3276-2_0_3_line_32 | NAYY 4x150 SE | 26 | 29 | 0.019601 | 0.208 | 0.08 | 261 | 0 | 0.27 | 1 | 1 | cs | TRUE
33 | LV_3276-2_0_3_line_33 | NAYY 4x150 SE | 27 | 30 | 0.20907 | 0.208 | 0.08 | 261 | 0 | 0.27 | 1 | 1 | cs | TRUE
34 | LV_3276-2_0_3_line_34 | NAYY 4x150 SE | 28 | 31 | 0.030385 | 0.208 | 0.08 | 261 | 0 | 0.27 | 1 | 1 | cs | TRUE
35 | LV_3276-2_0_3_line_35 | NAYY 4x150 SE | 29 | 32 | 0.033084 | 0.208 | 0.08 | 261 | 0 | 0.27 | 1 | 1 | cs | TRUE
36 | LV_3276-2_0_3_line_36 | NAYY 4x150 SE | 33 | 34 | 0.025418 | 0.208 | 0.08 | 261 | 0 | 0.27 | 1 | 1 | cs | TRUE
37 | LV_3276-2_0_3_line_37 | NAYY 4x150 SE | 33 | 35 | 0.022806 | 0.208 | 0.08 | 261 | 0 | 0.27 | 1 | 1 | cs | TRUE
38 | LV_3276-2_0_3_line_38 | NAYY 4x150 SE | 34 | 36 | 0.022828 | 0.208 | 0.08 | 261 | 0 | 0.27 | 1 | 1 | cs | TRUE
39 | LV_3276-2_0_3_line_39 | NAYY 4x150 SE | 36 | 37 | 0.018909 | 0.208 | 0.08 | 261 | 0 | 0.27 | 1 | 1 | cs | TRUE
40 | LV_3276-2_0_3_line_40 | NAYY 4x150 SE | 37 | 38 | 0.019492 | 0.208 | 0.08 | 261 | 0 | 0.27 | 1 | 1 | cs | TRUE
41 | LV_3276-2_0_3_line_41 | NAYY 4x150 SE | 38 | 56 | 0.019441 | 0.208 | 0.08 | 261 | 0 | 0.27 | 1 | 1 | cs | TRUE
42 | LV_3276-2_0_3_line_42 | NAYY 4x150 SE | 39 | 40 | 0.018961 | 0.208 | 0.08 | 261 | 0 | 0.27 | 1 | 1 | cs | TRUE
43 | LV_3276-2_0_3_line_43 | NAYY 4x150 SE | 39 | 41 | 0.03636 | 0.208 | 0.08 | 261 | 0 | 0.27 | 1 | 2 | cs | TRUE
44 | LV_3276-2_0_3_line_44 | NAYY 4x150 SE | 40 | 42 | 0.0018529 | 0.208 | 0.08 | 261 | 0 | 0.27 | 1 | 1 | cs | TRUE
45 | LV_3276-2_0_3_line_45 | NAYY 4x150 SE | 41 | 43 | 0.013565 | 0.208 | 0.08 | 261 | 0 | 0.27 | 1 | 1 | cs | TRUE
46 | LV_3276-2_0_3_line_46 | NAYY 4x150 SE | 42 | 44 | 0.0018789 | 0.208 | 0.08 | 261 | 0 | 0.27 | 1 | 1 | cs | TRUE
47 | LV_3276-2_0_3_line_47 | NAYY 4x150 SE | 43 | 45 | 0.0092759 | 0.208 | 0.08 | 261 | 0 | 0.27 | 1 | 1 | cs | TRUE
48 | LV_3276-2_0_3_line_48 | NAYY 4x150 SE | 44 | 46 | 0.018137 | 0.208 | 0.08 | 261 | 0 | 0.27 | 1 | 1 | cs | TRUE
49 | LV_3276-2_0_3_line_49 | NAYY 4x150 SE | 45 | 47 | 0.013141 | 0.208 | 0.08 | 261 | 0 | 0.27 | 1 | 1 | cs | TRUE
50 | LV_3276-2_0_3_line_50 | NAYY 4x150 SE | 45 | 48 | 0.018728 | 0.208 | 0.08 | 261 | 0 | 0.27 | 1 | 1 | cs | TRUE
51 | LV_3276-2_0_3_line_51 | NAYY 4x150 SE | 46 | 49 | 0.011796 | 0.208 | 0.08 | 261 | 0 | 0.27 | 1 | 1 | cs | TRUE
52 | LV_3276-2_0_3_line_52 | NAYY 4x150 SE | 47 | 59 | 0.0065482 | 0.208 | 0.08 | 261 | 0 | 0.27 | 1 | 1 | cs | TRUE
53 | LV_3276-2_0_3_line_53 | NAYY 4x150 SE | 48 | 60 | 0.015027 | 0.208 | 0.08 | 261 | 0 | 0.27 | 1 | 1 | cs | TRUE
54 | LV_3276-2_0_3_line_54 | NAYY 4x150 SE | 49 | 50 | 0.0087722 | 0.208 | 0.08 | 261 | 0 | 0.27 | 1 | 1 | cs | TRUE
55 | LV_3276-2_0_3_line_55 | NAYY 4x150 SE | 49 | 51 | 0.017792 | 0.208 | 0.08 | 261 | 0 | 0.27 | 1 | 1 | cs | TRUE
56 | LV_3276-2_0_3_line_56 | NAYY 4x150 SE | 50 | 52 | 0.022487 | 0.208 | 0.08 | 261 | 0 | 0.27 | 1 | 1 | cs | TRUE
57 | LV_3276-2_0_3_line_57 | NAYY 4x150 SE | 51 | 53 | 0.017254 | 0.208 | 0.08 | 261 | 0 | 0.27 | 1 | 1 | cs | TRUE
58 | LV_3276-2_0_3_line_58 | NAYY 4x150 SE | 52 | 54 | 0.039965 | 0.208 | 0.08 | 261 | 0 | 0.27 | 1 | 1 | cs | TRUE
59 | LV_3276-2_0_3_line_59 | NAYY 4x150 SE | 53 | 55 | 0.018085 | 0.208 | 0.08 | 261 | 0 | 0.27 | 1 | 1 | cs | TRUE
60 | LV_3276-2_0_3_line_60 | NAYY 4x150 SE | 55 | 75 | 0.01868 | 0.208 | 0.08 | 261 | 0 | 0.27 | 1 | 1 | cs | TRUE
61 | LV_3276-2_0_3_line_61 | NAYY 4x150 SE | 56 | 57 | 0.047738 | 0.208 | 0.08 | 261 | 0 | 0.27 | 1 | 1 | cs | TRUE
62 | LV_3276-2_0_3_line_62 | NAYY 4x150 SE | 57 | 58 | 0.0086774 | 0.208 | 0.08 | 261 | 0 | 0.27 | 1 | 1 | cs | TRUE
63 | LV_3276-2_0_3_line_63 | NAYY 4x150 SE | 58 | 122 | 0.0019279 | 0.208 | 0.08 | 261 | 0 | 0.27 | 1 | 1 | cs | TRUE
64 | LV_3276-2_0_3_line_64 | NAYY 4x150 SE | 59 | 61 | 0.020666 | 0.208 | 0.08 | 261 | 0 | 0.27 | 1 | 1 | cs | TRUE
65 | LV_3276-2_0_3_line_65 | NAYY 4x150 SE | 61 | 62 | 0.005156 | 0.208 | 0.08 | 261 | 0 | 0.27 | 1 | 1 | cs | TRUE
66 | LV_3276-2_0_3_line_66 | NAYY 4x150 SE | 61 | 63 | 0.018793 | 0.208 | 0.08 | 261 | 0 | 0.27 | 1 | 1 | cs | TRUE
67 | LV_3276-2_0_3_line_67 | NAYY 4x150 SE | 62 | 66 | 0.026952 | 0.208 | 0.08 | 261 | 0 | 0.27 | 1 | 1 | cs | TRUE
68 | LV_3276-2_0_3_line_68 | NAYY 4x150 SE | 62 | 67 | 0.012132 | 0.208 | 0.08 | 261 | 0 | 0.27 | 1 | 1 | cs | TRUE
69 | LV_3276-2_0_3_line_69 | NAYY 4x150 SE | 63 | 68 | 0.0005186 | 0.208 | 0.08 | 261 | 0 | 0.27 | 1 | 1 | cs | TRUE
70 | LV_3276-2_0_3_line_70 | NAYY 4x150 SE | 64 | 65 | 0.0035787 | 0.208 | 0.08 | 261 | 0 | 0.27 | 1 | 1 | cs | TRUE
71 | LV_3276-2_0_3_line_71 | NAYY 4x150 SE | 65 | 69 | 0.01808 | 0.208 | 0.08 | 261 | 0 | 0.27 | 1 | 1 | cs | TRUE
72 | LV_3276-2_0_3_line_72 | NAYY 4x150 SE | 66 | 72 | 0.014942 | 0.208 | 0.08 | 261 | 0 | 0.27 | 1 | 1 | cs | TRUE
73 | LV_3276-2_0_3_line_73 | NAYY 4x150 SE | 66 | 73 | 0.033082 | 0.208 | 0.08 | 261 | 0 | 0.27 | 1 | 1 | cs | TRUE
74 | LV_3276-2_0_3_line_74 | NAYY 4x150 SE | 66 | 74 | 0.014337 | 0.208 | 0.08 | 261 | 0 | 0.27 | 1 | 1 | cs | TRUE
75 | LV_3276-2_0_3_line_75 | NAYY 4x150 SE | 67 | 70 | 0.0063967 | 0.208 | 0.08 | 261 | 0 | 0.27 | 1 | 1 | cs | TRUE
76 | LV_3276-2_0_3_line_76 | NAYY 4x150 SE | 69 | 113 | 0.017873 | 0.208 | 0.08 | 261 | 0 | 0.27 | 1 | 1 | cs | TRUE
77 | LV_3276-2_0_3_line_77 | NAYY 4x150 SE | 70 | 71 | 0.011599 | 0.208 | 0.08 | 261 | 0 | 0.27 | 1 | 1 | cs | TRUE
78 | LV_3276-2_0_3_line_78 | NAYY 4x150 SE | 72 | 91 | 0.0050866 | 0.208 | 0.08 | 261 | 0 | 0.27 | 1 | 1 | cs | TRUE
79 | LV_3276-2_0_3_line_79 | NAYY 4x150 SE | 74 | 88 | 0.019593 | 0.208 | 0.08 | 261 | 0 | 0.27 | 1 | 1 | cs | TRUE
80 | LV_3276-2_0_3_line_80 | NAYY 4x150 SE | 75 | 76 | 0.04638 | 0.208 | 0.08 | 261 | 0 | 0.27 | 1 | 1 | cs | TRUE
81 | LV_3276-2_0_3_line_81 | NAYY 4x150 SE | 76 | 77 | 0.0099879 | 0.208 | 0.08 | 261 | 0 | 0.27 | 1 | 1 | cs | TRUE
82 | LV_3276-2_0_3_line_82 | NAYY 4x150 SE | 78 | 79 | 0.041684 | 0.208 | 0.08 | 261 | 0 | 0.27 | 1 | 1 | cs | TRUE
83 | LV_3276-2_0_3_line_83 | NAYY 4x150 SE | 79 | 80 | 0.026426 | 0.208 | 0.08 | 261 | 0 | 0.27 | 1 | 1 | cs | TRUE
84 | LV_3276-2_0_3_line_84 | NAYY 4x150 SE | 79 | 81 | 0.057736 | 0.208 | 0.08 | 261 | 0 | 0.27 | 1 | 1 | cs | TRUE
85 | LV_3276-2_0_3_line_85 | NAYY 4x150 SE | 80 | 82 | 0.09399 | 0.208 | 0.08 | 261 | 0 | 0.27 | 1 | 1 | cs | TRUE
86 | LV_3276-2_0_3_line_86 | NAYY 4x150 SE | 81 | 83 | 0.0096177 | 0.208 | 0.08 | 261 | 0 | 0.27 | 1 | 1 | cs | TRUE
87 | LV_3276-2_0_3_line_87 | NAYY 4x150 SE | 82 | 87 | 0.23187 | 0.208 | 0.08 | 261 | 0 | 0.27 | 1 | 1 | cs | TRUE
88 | LV_3276-2_0_3_line_88 | NAYY 4x150 SE | 83 | 84 | 0.02166 | 0.208 | 0.08 | 261 | 0 | 0.27 | 1 | 1 | cs | TRUE
89 | LV_3276-2_0_3_line_89 | NAYY 4x150 SE | 84 | 85 | 0.009242 | 0.208 | 0.08 | 261 | 0 | 0.27 | 1 | 1 | cs | TRUE
90 | LV_3276-2_0_3_line_90 | NAYY 4x150 SE | 85 | 86 | 0.0045246 | 0.208 | 0.08 | 261 | 0 | 0.27 | 1 | 1 | cs | TRUE
91 | LV_3276-2_0_3_line_91 | NAYY 4x150 SE | 86 | 91 | 0.017279 | 0.208 | 0.08 | 261 | 0 | 0.27 | 1 | 1 | cs | TRUE
92 | LV_3276-2_0_3_line_92 | NAYY 4x150 SE | 87 | 93 | 0.20498 | 0.208 | 0.08 | 261 | 0 | 0.27 | 1 | 1 | cs | TRUE
93 | LV_3276-2_0_3_line_93 | NAYY 4x150 SE | 88 | 89 | 0.015911 | 0.208 | 0.08 | 261 | 0 | 0.27 | 1 | 1 | cs | TRUE
94 | LV_3276-2_0_3_line_94 | NAYY 4x150 SE | 89 | 90 | 0.0028978 | 0.208 | 0.08 | 261 | 0 | 0.27 | 1 | 1 | cs | TRUE
95 | LV_3276-2_0_3_line_95 | NAYY 4x150 SE | 90 | 92 | 0.0087683 | 0.208 | 0.08 | 261 | 0 | 0.27 | 1 | 1 | cs | TRUE
96 | LV_3276-2_0_3_line_96 | NAYY 4x150 SE | 92 | 97 | 0.0032995 | 0.208 | 0.08 | 261 | 0 | 0.27 | 1 | 1 | cs | TRUE
97 | LV_3276-2_0_3_line_97 | NAYY 4x150 SE | 94 | 95 | 0.0061928 | 0.208 | 0.08 | 261 | 0 | 0.27 | 1 | 1 | cs | TRUE
98 | LV_3276-2_0_3_line_98 | NAYY 4x150 SE | 95 | 96 | 0.012137 | 0.208 | 0.08 | 261 | 0 | 0.27 | 1 | 1 | cs | TRUE
99 | LV_3276-2_0_3_line_99 | NAYY 4x150 SE | 96 | 98 | 0.010409 | 0.208 | 0.08 | 261 | 0 | 0.27 | 1 | 1 | cs | TRUE
100 | LV_3276-2_0_3_line_100 | NAYY 4x150 SE | 97 | 99 | 0.060025 | 0.208 | 0.08 | 261 | 0 | 0.27 | 1 | 1 | cs | TRUE
101 | LV_3276-2_0_3_line_101 | NAYY 4x150 SE | 98 | 100 | 0.016285 | 0.208 | 0.08 | 261 | 0 | 0.27 | 1 | 1 | cs | TRUE
102 | LV_3276-2_0_3_line_102 | NAYY 4x150 SE | 100 | 109 | 0.007776 | 0.208 | 0.08 | 261 | 0 | 0.27 | 1 | 1 | cs | TRUE
103 | LV_3276-2_0_3_line_103 | NAYY 4x150 SE | 101 | 102 | 0.013608 | 0.208 | 0.08 | 261 | 0 | 0.27 | 1 | 1 | cs | TRUE
104 | LV_3276-2_0_3_line_104 | NAYY 4x150 SE | 102 | 103 | 0.0014435 | 0.208 | 0.08 | 261 | 0 | 0.27 | 1 | 1 | cs | TRUE
105 | LV_3276-2_0_3_line_105 | NAYY 4x150 SE | 103 | 104 | 0.0079671 | 0.208 | 0.08 | 261 | 0 | 0.27 | 1 | 1 | cs | TRUE
106 | LV_3276-2_0_3_line_106 | NAYY 4x150 SE | 104 | 105 | 0.020876 | 0.208 | 0.08 | 261 | 0 | 0.27 | 1 | 1 | cs | TRUE
107 | LV_3276-2_0_3_line_107 | NAYY 4x150 SE | 104 | 106 | 0.015656 | 0.208 | 0.08 | 261 | 0 | 0.27 | 1 | 1 | cs | TRUE
108 | LV_3276-2_0_3_line_108 | NAYY 4x150 SE | 105 | 107 | 0.011082 | 0.208 | 0.08 | 261 | 0 | 0.27 | 1 | 1 | cs | TRUE
109 | LV_3276-2_0_3_line_109 | NAYY 4x150 SE | 106 | 108 | 0.0040975 | 0.208 | 0.08 | 261 | 0 | 0.27 | 1 | 1 | cs | TRUE
110 | LV_3276-2_0_3_line_110 | NAYY 4x150 SE | 107 | 110 | 0.013164 | 0.208 | 0.08 | 261 | 0 | 0.27 | 1 | 1 | cs | TRUE
111 | LV_3276-2_0_3_line_111 | NAYY 4x150 SE | 108 | 109 | 0.018867 | 0.208 | 0.08 | 261 | 0 | 0.27 | 1 | 1 | cs | TRUE
112 | LV_3276-2_0_3_line_112 | NAYY 4x150 SE | 110 | 112 | 0.010567 | 0.208 | 0.08 | 261 | 0 | 0.27 | 1 | 1 | cs | TRUE
113 | LV_3276-2_0_3_line_113 | NAYY 4x150 SE | 111 | 112 | 0.016548 | 0.208 | 0.08 | 261 | 0 | 0.27 | 1 | 1 | cs | TRUE
114 | LV_3276-2_0_3_line_114 | NAYY 4x150 SE | 111 | 113 | 0.01279 | 0.208 | 0.08 | 261 | 0 | 0.27 | 1 | 1 | cs | TRUE
115 | LV_3276-2_0_3_line_115 | NAYY 4x150 SE | 113 | 114 | 0.014312 | 0.208 | 0.08 | 261 | 0 | 0.27 | 1 | 1 | cs | TRUE
116 | LV_3276-2_0_3_line_116 | NAYY 4x150 SE | 114 | 115 | 0.025823 | 0.208 | 0.08 | 261 | 0 | 0.27 | 1 | 1 | cs | TRUE
117 | LV_3276-2_0_3_line_117 | NAYY 4x150 SE | 114 | 116 | 0.036239 | 0.208 | 0.08 | 261 | 0 | 0.27 | 1 | 1 | cs | TRUE
118 | LV_3276-2_0_3_line_118 | NAYY 4x150 SE | 115 | 117 | 0.0090341 | 0.208 | 0.08 | 261 | 0 | 0.27 | 1 | 1 | cs | TRUE
119 | LV_3276-2_0_3_line_119 | NAYY 4x150 SE | 117 | 120 | 0.0050581 | 0.208 | 0.08 | 261 | 0 | 0.27 | 1 | 1 | cs | TRUE
120 | LV_3276-2_0_3_line_120 | NAYY 4x150 SE | 118 | 119 | 0.017073 | 0.208 | 0.08 | 261 | 0 | 0.27 | 1 | 1 | cs | TRUE
121 | LV_3276-2_0_3_line_121 | NAYY 4x150 SE | 120 | 121 | 0.01379 | 0.208 | 0.08 | 261 | 0 | 0.27 | 1 | 1 | cs | TRUE

## trafo
| name | std_type | hv_bus | lv_bus | sn_mva | vn_hv_kv | vn_lv_kv | vk_percent | vkr_percent | pfe_kw | i0_percent | shift_degree | tap_side | tap_neutral | tap_min | tap_max | tap_step_percent | tap_step_degree | tap_pos | tap_phase_shifter | parallel | df | in_service
0 | LV_3276-2_0_3_trafo_69 | 0.25 MVA 20/0.4 kV | 123 | 39 | 0.25 | 20 | 0.4 | 6 | 1.44 | 0.8 | 0.32 | 150 | hv | 0 | -2 | 2 | 2.5 | 0 | 0 | FALSE | 1 | 1 | TRUE

## line_geodata
| x0 | y0 | x1 | y1 | x2 | y2 | x3 | y3 | x4 | y4 | x5 | y5 | x6 | y6 | x7 | y7 | x8 | y8 | x9 | y9 | x10 | y10 | x11 | y11 | x12 | y12 | x13 | y13 | x14 | y14
0 | 2754693.2222 | 1218474.128 | 2754699.438 | 1218474.0076 | 2754700.562 | 1218474.1095
1 | 2754693.2222 | 1218474.128 | 2754673.074 | 1218474.5183
2 | 2754716.3105 | 1218475.536 | 2754700.562 | 1218474.1095
3 | 2754668.0507 | 1218474.6156 | 2754673.074 | 1218474.5183
4 | 2754733.4767 | 1218478.6178 | 2754716.3105 | 1218475.536
5 | 2754668.0507 | 1218474.6156 | 2754656.7108 | 1218464.7457
6 | 2754733.4767 | 1218478.6178 | 2754725.3407 | 1218482.8104 | 2754722.0858 | 1218487.7136
7 | 2754733.4767 | 1218478.6178 | 2754737.9052 | 1218477.5304
8 | 2754656.7108 | 1218464.7457 | 2754645.3443 | 1218454.7306 | 2754639.2451 | 1218448.8456
9 | 2754656.7108 | 1218464.7457 | 2754652.0626 | 1218467.9836 | 2754650.12 | 1218469.1708
10 | 2754713.3749 | 1218510.1799 | 2754717.6189 | 1218494.4426 | 2754722.0858 | 1218487.7136
11 | 2754742.5159 | 1218476.3982 | 2754737.9052 | 1218477.5304
12 | 2754620.9386 | 1218430.107 | 2754623.2891 | 1218433.4501 | 2754639.2451 | 1218448.8456
13 | 2754640.2463 | 1218474.1158 | 2754647.6641 | 1218470.6718 | 2754650.12 | 1218469.1708
14 | 2754700.1167 | 1218506.3993 | 2754697.4462 | 1218503.6049 | 2754689.594 | 1218494.9956
15 | 2754710.3176 | 1218517.0735 | 2754700.1167 | 1218506.3993
16 | 2754742.5159 | 1218476.3982 | 2754786.3889 | 1218465.6248 | 2754805.2781 | 1218464.0696 | 2754830.2727 | 1218468.3673 | 2754852.5673 | 1218478.5333
17 | 2754939.3483 | 1218498.4075 | 2754921.5799 | 1218499.2129 | 2754883.244 | 1218492.5214 | 2754852.5673 | 1218478.5333
18 | 2754961.823 | 1218495.6449 | 2754950.9572 | 1218496.4631 | 2754939.3483 | 1218498.4075
19 | 2754961.823 | 1218495.6449 | 2754970.7189 | 1218496.9371
20 | 2754742.4964 | 1218516.9756 | 2754738.7002 | 1218514.8974 | 2754713.3749 | 1218510.1799
21 | 2754710.3176 | 1218517.0735 | 2754713.3749 | 1218510.1799
22 | 2754997.2179 | 1218502.1431 | 2754982.4391 | 1218498.6394 | 2754970.7189 | 1218496.9371
23 | 2754640.2463 | 1218474.1158 | 2754637.8019 | 1218474.6639
24 | 2754640.2463 | 1218474.1158 | 2754647.9247 | 1218488.706 | 2754649.1944 | 1218489.774
25 | 2754710.3176 | 1218517.0735 | 2754701.2599 | 1218542.1276
26 | 2755272.9365 | 1218608.0687 | 2755273.6644 | 1218607.0749 | 2755286.3929 | 1218584.7546
27 | 2755260.0047 | 1218619.8083 | 2755263.0981 | 1218618.2541 | 2755265.8559 | 1218616.1685 | 2755270.4595 | 1218611.4509 | 2755272.9365 | 1218608.0687
28 | 2755260.0047 | 1218619.8083 | 2755256.6761 | 1218620.778 | 2755253.2419 | 1218621.1332 | 2755249.7933 | 1218620.8765 | 2755246.452 | 1218619.9998 | 2755241.915 | 1218618.0909
29 | 2755233.6437 | 1218824.329 | 2755227.6054 | 1218820.3014 | 2755222.2677 | 1218815.3245 | 2755220.1968 | 1218808.5422 | 2755219.2358 | 1218800.2541 | 2755226.5036 | 1218753.0562 | 2755232.6059 | 1218714.736 | 2755237.3317 | 1218693.3842 | 2755251.3954 | 1218656.9954 | 2755261.2113 | 1218627.4132 | 2755261.5018 | 1218622.9723 | 2755260.0047 | 1218619.8083
30 | 2755204.6707 | 1218526.594 | 2755207.7605 | 1218527.3746 | 2755225.9489 | 1218536.9681 | 2755232.1096 | 1218543.301 | 2755234.7351 | 1218548.0404 | 2755237.0079 | 1218555.5286 | 2755237.5189 | 1218562.7262 | 2755231.8123 | 1218593.4387 | 2755231.5652 | 1218597.3803 | 2755231.8803 | 1218601.3143 | 2755232.7368 | 1218605.1623 | 2755234.2224 | 1218609.0601 | 2755236.2767 | 1218612.6947 | 2755238.8414 | 1218615.9756 | 2755241.915 | 1218618.0909
31 | 2755233.6437 | 1218824.329 | 2755247.012 | 1218831.4838 | 2755252.0973 | 1218835.3643 | 2755255.5439 | 1218841.5152 | 2755257.7394 | 1218846.4324 | 2755259.9582 | 1218867.9209 | 2755263.5678 | 1218892.5706 | 2755264.5078 | 1218898.5629
32 | 2755233.6437 | 1218824.329 | 2755247.0351 | 1218812.545 | 2755248.6441 | 1218811.8244
33 | 2755204.6707 | 1218526.594 | 2755196.8135 | 1218524.6091 | 2755048.1432 | 1218510.6151 | 2755002.7798 | 1218503.4617 | 2754997.2179 | 1218502.1431
34 | 2755269.2166 | 1218928.5812 | 2755264.5078 | 1218898.5629
35 | 2755248.6441 | 1218811.8244 | 2755266.9815 | 1218803.6122 | 2755269.3858 | 1218790.8451
36 | 2754805.1485 | 1218550.7293 | 2754782.4619 | 1218547.4412 | 2754780.0015 | 1218547.0308
37 | 2754827.7191 | 1218554.0006 | 2754805.1485 | 1218550.7293
38 | 2754757.4848 | 1218543.2752 | 2754780.0015 | 1218547.0308
39 | 2754740.9964 | 1218536.4098 | 2754744.9428 | 1218541.1832 | 2754757.4848 | 1218543.2752
40 | 2754742.4964 | 1218516.9756 | 2754740.9964 | 1218536.4098 | 2754740.9964 | 1218536.4098
41 | 2754742.4964 | 1218516.9756 | 2754746.0101 | 1218516.1884 | 2754761.6516 | 1218518.6919
42 | 2754724.0757 | 1218569.6949 | 2754733.7651 | 1218572.9995 | 2754742.4575 | 1218573.7382
43 | 2754701.2599 | 1218542.1276 | 2754712.5215 | 1218558.2123 | 2754720.8106 | 1218568.5814 | 2754724.0757 | 1218569.6949
44 | 2754742.4575 | 1218573.7382 | 2754744.3037 | 1218573.895
45 | 2754701.2599 | 1218542.1276 | 2754690.4391 | 1218550.3076
46 | 2754744.3037 | 1218573.895 | 2754746.1759 | 1218574.0541
47 | 2754684.4778 | 1218557.2945 | 2754688.2462 | 1218551.9653 | 2754690.4391 | 1218550.3076
48 | 2754764.2476 | 1218575.5898 | 2754746.1759 | 1218574.0541
49 | 2754684.4778 | 1218557.2945 | 2754678.7422 | 1218569.1181
50 | 2754684.4778 | 1218557.2945 | 2754680.0469 | 1218546.3251 | 2754678.6218 | 1218539.5766
51 | 2754776.001 | 1218576.5886 | 2754764.2476 | 1218575.5898
52 | 2754675.8843 | 1218575.0097 | 2754678.7422 | 1218569.1181
53 | 2754673.2605 | 1218525.5936 | 2754673.8272 | 1218526.746 | 2754677.9641 | 1218536.4622 | 2754678.6218 | 1218539.5766
54 | 2754776.001 | 1218576.5886 | 2754784.7466 | 1218577.2709
55 | 2754776.001 | 1218576.5886 | 2754785.031 | 1218591.919
56 | 2754784.7466 | 1218577.2709 | 2754807.1653 | 1218579.0202
57 | 2754785.031 | 1218591.919 | 2754793.7878 | 1218606.7858
58 | 2754838.4881 | 1218593.3939 | 2754835.4964 | 1218583.1624 | 2754833.5078 | 1218581.0755 | 2754807.1653 | 1218579.0202
59 | 2754793.7878 | 1218606.7858 | 2754802.9665 | 1218622.3688
60 | 2754812.4473 | 1218638.4646 | 2754802.9665 | 1218622.3688
61 | 2754808.7898 | 1218526.2367 | 2754761.6516 | 1218518.6919
62 | 2754817.3582 | 1218527.6082 | 2754808.7898 | 1218526.2367
63 | 2754819.2618 | 1218527.9129 | 2754817.3582 | 1218527.6082
64 | 2754672.6884 | 1218595.4229 | 2754673.4224 | 1218591.1381 | 2754675.8843 | 1218575.0097
65 | 2754672.6884 | 1218595.4229 | 2754672.2815 | 1218600.5615
66 | 2754672.6884 | 1218595.4229 | 2754660.6824 | 1218593.6653 | 2754654.1072 | 1218592.6148
67 | 2754672.2815 | 1218600.5615 | 2754668.7019 | 1218627.2705
68 | 2754672.2815 | 1218600.5615 | 2754684.2219 | 1218602.7078
69 | 2754654.1072 | 1218592.6148 | 2754653.5951 | 1218592.5329
70 | 2754659.5961 | 1218544.6945 | 2754659.1541 | 1218541.1431
71 | 2754659.1541 | 1218541.1431 | 2754658.6321 | 1218536.9497 | 2754652.7458 | 1218526.7544 | 2754651.544 | 1218525.0552
72 | 2754668.7019 | 1218627.2705 | 2754668.0701 | 1218642.199
73 | 2754701.4119 | 1218630.378 | 2754694.1181 | 1218628.1755 | 2754686.8039 | 1218626.7621 | 2754668.7019 | 1218627.2705
74 | 2754668.7019 | 1218627.2705 | 2754662.9793 | 1218630.358 | 2754655.243 | 1218631.5951
75 | 2754690.5178 | 1218603.8395 | 2754684.2219 | 1218602.7078
76 | 2754641.2235 | 1218510.4628 | 2754651.544 | 1218525.0552
77 | 2754701.9343 | 1218605.8916 | 2754690.5178 | 1218603.8395
78 | 2754667.855 | 1218647.281 | 2754668.0701 | 1218642.199
79 | 2754655.243 | 1218631.5951 | 2754651.7315 | 1218632.1566 | 2754637.9656 | 1218635.5913 | 2754636.168 | 1218636.0234
80 | 2754813.5491 | 1218678.0891 | 2754825.0491 | 1218659.2931 | 2754816.1621 | 1218644.7713 | 2754812.4473 | 1218638.4646
81 | 2754813.5491 | 1218678.0891 | 2754808.2269 | 1218675.4151 | 2754804.232 | 1218674.8717
82 | 2754690.5871 | 1218760.8482 | 2754717.0399 | 1218744.9318 | 2754725.9494 | 1218738.8058
83 | 2754690.5871 | 1218760.8482 | 2754695.2437 | 1218765.4622 | 2754707.7297 | 1218780.9195
84 | 2754690.5871 | 1218760.8482 | 2754685.7349 | 1218755.8733 | 2754676.1761 | 1218744.4037 | 2754672.1698 | 1218730.5427 | 2754668.2261 | 1218709.4807
85 | 2754712.6342 | 1218867.1167 | 2754725.4408 | 1218835.1315 | 2754727.1416 | 1218819.3614 | 2754723.0658 | 1218803.797 | 2754712.6506 | 1218787.0114 | 2754707.7297 | 1218780.9195
86 | 2754667.1371 | 1218699.9581 | 2754667.2084 | 1218704.0455 | 2754668.2261 | 1218709.4807
87 | 2754712.6342 | 1218867.1167 | 2754740.4537 | 1219097.3094
88 | 2754667.1371 | 1218699.9581 | 2754666.7591 | 1218678.3017
89 | 2754666.9331 | 1218669.0653 | 2754666.6958 | 1218674.6723 | 2754666.7591 | 1218678.3017
90 | 2754667.1244 | 1218664.5447 | 2754666.9331 | 1218669.0653
91 | 2754667.1244 | 1218664.5447 | 2754667.855 | 1218647.281
92 | 2754740.4537 | 1219097.3094 | 2754932.8028 | 1219168.1552
93 | 2754620.6582 | 1218639.5713 | 2754629.6973 | 1218637.5786 | 2754636.168 | 1218636.0234
94 | 2754620.6582 | 1218639.5713 | 2754617.8283 | 1218640.1952
95 | 2754609.6439 | 1218643.3412 | 2754617.8283 | 1218640.1952
96 | 2754609.6439 | 1218643.3412 | 2754606.8277 | 1218645.0605
97 | 2754589.5685 | 1218621.8196 | 2754585.1484 | 1218617.4822
98 | 2754576.8381 | 1218608.6509 | 2754580.6318 | 1218613.05 | 2754585.1484 | 1218617.4822
99 | 2754576.8381 | 1218608.6509 | 2754570.0401 | 1218600.7683
100 | 2754562.9488 | 1218683.8352 | 2754572.4696 | 1218667.3985 | 2754580.6385 | 1218661.0491 | 2754606.8277 | 1218645.0605
101 | 2754561.2414 | 1218587.4239 | 2754562.7178 | 1218592.2776 | 2754570.0401 | 1218600.7683
102 | 2754561.2414 | 1218587.4239 | 2754562.5643 | 1218579.7624
103 | 2754604.7706 | 1218565.6901 | 2754607.0334 | 1218566.6597 | 2754613.4605 | 1218570.3632 | 2754616.6299 | 1218572.3267
104 | 2754604.7706 | 1218565.6901 | 2754603.4438 | 1218565.1215
105 | 2754596.1207 | 1218561.9835 | 2754603.4438 | 1218565.1215
106 | 2754588.7134 | 1218542.507 | 2754591.695 | 1218549.3461 | 2754594.3798 | 1218555.6215 | 2754596.1207 | 1218561.9835
107 | 2754596.1207 | 1218561.9835 | 2754592.553 | 1218563.9705 | 2754589.474 | 1218564.9804 | 2754586.3528 | 1218567.3238 | 2754582.9897 | 1218570.2058
108 | 2754588.7134 | 1218542.507 | 2754595.4331 | 1218533.6945
109 | 2754582.9897 | 1218570.2058 | 2754580.1711 | 1218573.1798
110 | 2754603.415 | 1218523.2266 | 2754595.4331 | 1218533.6945
111 | 2754562.5643 | 1218579.7624 | 2754567.9706 | 1218578.3235 | 2754572.1662 | 1218576.7198 | 2754577.3035 | 1218574.818 | 2754580.1711 | 1218573.1798
112 | 2754603.415 | 1218523.2266 | 2754613.4273 | 1218519.8471
113 | 2754629.1057 | 1218514.5547 | 2754626.3912 | 1218515.4713 | 2754613.4273 | 1218519.8471
114 | 2754641.2235 | 1218510.4628 | 2754629.1057 | 1218514.5547
115 | 2754641.2235 | 1218510.4628 | 2754636.0041 | 1218503.8214 | 2754631.8521 | 1218499.6543
116 | 2754637.8019 | 1218474.6639 | 2754637.415 | 1218477.2785 | 2754637.3495 | 1218479.8013 | 2754636.4971 | 1218484.5501 | 2754635.3464 | 1218487.0447 | 2754631.8521 | 1218499.6543
117 | 2754631.8521 | 1218499.6543 | 2754624.886 | 1218494.48 | 2754614.0105 | 1218490.7055 | 2754598.3261 | 1218487.301
118 | 2754637.8019 | 1218474.6639 | 2754631.375 | 1218475.0419 | 2754628.7793 | 1218474.996
119 | 2754623.7284 | 1218474.8126 | 2754624.6573 | 1218474.9231 | 2754628.7793 | 1218474.996
120 | 2754661.1861 | 1218501.826 | 2754660.3293 | 1218500.5609 | 2754655.401 | 1218494.9946 | 2754649.1944 | 1218489.774
121 | 2754623.7284 | 1218474.8126 | 2754615.9206 | 1218473.8843 | 2754610.2122 | 1218472.2878

## bus_geodata
| x | y | coords
0 | 2754693.2222 | 1218474.128
1 | 2754700.562 | 1218474.1095
2 | 2754673.074 | 1218474.5183
3 | 2754716.3105 | 1218475.536
4 | 2754668.0507 | 1218474.6156
5 | 2754733.4767 | 1218478.6178
6 | 2754656.7108 | 1218464.7457
7 | 2754722.0858 | 1218487.7136
8 | 2754737.9052 | 1218477.5304
9 | 2754639.2451 | 1218448.8456
10 | 2754650.12 | 1218469.1708
11 | 2754689.594 | 1218494.9956
12 | 2754700.1167 | 1218506.3993
13 | 2754742.5159 | 1218476.3982
14 | 2754852.5673 | 1218478.5333
15 | 2754939.3483 | 1218498.4075
16 | 2754961.823 | 1218495.6449
17 | 2754713.3749 | 1218510.1799
18 | 2754970.7189 | 1218496.9371
19 | 2754620.9387 | 1218430.107
20 | 2754640.2463 | 1218474.1158
21 | 2754710.3176 | 1218517.0735
22 | 2755272.9365 | 1218608.0687
23 | 2755286.3929 | 1218584.7546
24 | 2755260.0047 | 1218619.8083
25 | 2755241.915 | 1218618.0909
26 | 2755233.6437 | 1218824.329
27 | 2755204.6707 | 1218526.594
28 | 2755264.5078 | 1218898.5629
29 | 2755248.6441 | 1218811.8244
30 | 2754997.2179 | 1218502.1431
31 | 2755269.2166 | 1218928.5812
32 | 2755269.3858 | 1218790.8451
33 | 2754805.1485 | 1218550.7293
34 | 2754780.0015 | 1218547.0308
35 | 2754827.7191 | 1218554.0006
36 | 2754757.4848 | 1218543.2752
37 | 2754740.9964 | 1218536.4098
38 | 2754742.4964 | 1218516.9756
39 | 2754724.0757 | 1218569.6949
40 | 2754742.4575 | 1218573.7382
41 | 2754701.2599 | 1218542.1276
42 | 2754744.3037 | 1218573.895
43 | 2754690.4391 | 1218550.3076
44 | 2754746.1759 | 1218574.0541
45 | 2754684.4778 | 1218557.2945
46 | 2754764.2476 | 1218575.5898
47 | 2754678.7422 | 1218569.1181
48 | 2754678.6218 | 1218539.5766
49 | 2754776.001 | 1218576.5886
50 | 2754784.7466 | 1218577.2709
51 | 2754785.0309 | 1218591.919
52 | 2754807.1653 | 1218579.0202
53 | 2754793.7878 | 1218606.7858
54 | 2754838.4881 | 1218593.3939
55 | 2754802.9665 | 1218622.3688
56 | 2754761.6516 | 1218518.6919
57 | 2754808.7898 | 1218526.2367
58 | 2754817.3582 | 1218527.6082
59 | 2754675.8843 | 1218575.0097
60 | 2754673.2605 | 1218525.5936
61 | 2754672.6884 | 1218595.4229
62 | 2754672.2815 | 1218600.5615
63 | 2754654.1072 | 1218592.6148
64 | 2754659.5961 | 1218544.6945
65 | 2754659.1541 | 1218541.1431
66 | 2754668.7019 | 1218627.2705
67 | 2754684.2219 | 1218602.7078
68 | 2754653.5951 | 1218592.5329
69 | 2754651.544 | 1218525.0552
70 | 2754690.5178 | 1218603.8395
71 | 2754701.9343 | 1218605.8916
72 | 2754668.0701 | 1218642.199
73 | 2754701.4119 | 1218630.378
74 | 2754655.243 | 1218631.5951
75 | 2754812.4473 | 1218638.4646
76 | 2754813.5491 | 1218678.0891
77 | 2754804.232 | 1218674.8717
78 | 2754725.9494 | 1218738.8058
79 | 2754690.5871 | 1218760.8482
80 | 2754707.7297 | 1218780.9195
81 | 2754668.2261 | 1218709.4807
82 | 2754712.6342 | 1218867.1167
83 | 2754667.1371 | 1218699.9581
84 | 2754666.7591 | 1218678.3017
85 | 2754666.9331 | 1218669.0653
86 | 2754667.1244 | 1218664.5447
87 | 2754740.4537 | 1219097.3094
88 | 2754636.168 | 1218636.0234
89 | 2754620.6582 | 1218639.5713
90 | 2754617.8283 | 1218640.1952
91 | 2754667.855 | 1218647.281
92 | 2754609.6439 | 1218643.3412
93 | 2754932.8028 | 1219168.1552
94 | 2754589.5685 | 1218621.8196
95 | 2754585.1484 | 1218617.4822
96 | 2754576.8381 | 1218608.6509
97 | 2754606.8277 | 1218645.0605
98 | 2754570.0401 | 1218600.7683
99 | 2754562.9488 | 1218683.8352
100 | 2754561.2414 | 1218587.4239
101 | 2754616.6299 | 1218572.3267
102 | 2754604.7706 | 1218565.6901
103 | 2754603.4438 | 1218565.1215
104 | 2754596.1207 | 1218561.9835
105 | 2754588.7134 | 1218542.5071
106 | 2754582.9897 | 1218570.2058
107 | 2754595.4331 | 1218533.6945
108 | 2754580.1711 | 1218573.1798
109 | 2754562.5643 | 1218579.7624
110 | 2754603.415 | 1218523.2266
111 | 2754629.1057 | 1218514.5547
112 | 2754613.4273 | 1218519.8471
113 | 2754641.2235 | 1218510.4628
114 | 2754631.8521 | 1218499.6543
115 | 2754637.8019 | 1218474.6639
116 | 2754598.3261 | 1218487.301
117 | 2754628.7793 | 1218474.996
118 | 2754661.1861 | 1218501.826
119 | 2754649.1944 | 1218489.774
120 | 2754623.7284 | 1218474.8126
121 | 2754610.2122 | 1218472.2878
122 | 2754819.2618 | 1218527.9129
123 | 2754724.0757 | 1218569.6949

## line_std_types
| c_nf_per_km | r_ohm_per_km | x_ohm_per_km | max_i_ka | type | q_mm2 | alpha | voltage_rating
NAYY 4x50 SE | 210 | 0.642 | 0.083 | 0.142 | cs | 50 | 0.00403 | LV
NAYY 4x120 SE | 264 | 0.225 | 0.08 | 0.242 | cs | 120 | 0.00403 | LV
NAYY 4x150 SE | 261 | 0.208 | 0.08 | 0.27 | cs | 150 | 0.00403 | LV
NA2XS2Y 1x95 RM/25 12/20 kV | 216 | 0.313 | 0.132 | 0.252 | cs | 95 | 0.00403 | MV
NA2XS2Y 1x185 RM/25 12/20 kV | 273 | 0.161 | 0.117 | 0.362 | cs | 185 | 0.00403 | MV
NA2XS2Y 1x240 RM/25 12/20 kV | 304 | 0.122 | 0.112 | 0.421 | cs | 240 | 0.00403 | MV
NA2XS2Y 1x95 RM/25 6/10 kV | 315 | 0.313 | 0.123 | 0.249 | cs | 95 | 0.00403 | MV
NA2XS2Y 1x185 RM/25 6/10 kV | 406 | 0.161 | 0.11 | 0.358 | cs | 185 | 0.00403 | MV
NA2XS2Y 1x240 RM/25 6/10 kV | 456 | 0.122 | 0.105 | 0.416 | cs | 240 | 0.00403 | MV
NA2XS2Y 1x150 RM/25 12/20 kV | 250 | 0.206 | 0.116 | 0.319 | cs | 150 | 0.00403 | MV
NA2XS2Y 1x120 RM/25 12/20 kV | 230 | 0.253 | 0.119 | 0.283 | cs | 120 | 0.00403 | MV
NA2XS2Y 1x70 RM/25 12/20 kV | 190 | 0.443 | 0.132 | 0.22 | cs | 70 | 0.00403 | MV
NA2XS2Y 1x150 RM/25 6/10 kV | 360 | 0.206 | 0.11 | 0.315 | cs | 150 | 0.00403 | MV
NA2XS2Y 1x120 RM/25 6/10 kV | 340 | 0.253 | 0.113 | 0.28 | cs | 120 | 0.00403 | MV
NA2XS2Y 1x70 RM/25 6/10 kV | 280 | 0.443 | 0.123 | 0.217 | cs | 70 | 0.00403 | MV
N2XS(FL)2Y 1x120 RM/35 64/110 kV | 112 | 0.153 | 0.166 | 0.366 | cs | 120 | 0.00393 | HV
N2XS(FL)2Y 1x185 RM/35 64/110 kV | 125 | 0.099 | 0.156 | 0.457 | cs | 185 | 0.00393 | HV
N2XS(FL)2Y 1x240 RM/35 64/110 kV | 135 | 0.075 | 0.149 | 0.526 | cs | 240 | 0.00393 | HV
N2XS(FL)2Y 1x300 RM/35 64/110 kV | 144 | 0.06 | 0.144 | 0.588 | cs | 300 | 0.00393 | HV
15-AL1/3-ST1A 0.4 | 11 | 1.8769 | 0.35 | 0.105 | ol | 16 | 0.00403 | LV
24-AL1/4-ST1A 0.4 | 11.25 | 1.2012 | 0.335 | 0.14 | ol | 24 | 0.00403 | LV
48-AL1/8-ST1A 0.4 | 12.2 | 0.5939 | 0.3 | 0.21 | ol | 48 | 0.00403 | LV
94-AL1/15-ST1A 0.4 | 13.2 | 0.306 | 0.29 | 0.35 | ol | 94 | 0.00403 | LV
34-AL1/6-ST1A 10.0 | 9.7 | 0.8342 | 0.36 | 0.17 | ol | 34 | 0.00403 | MV
48-AL1/8-ST1A 10.0 | 10.1 | 0.5939 | 0.35 | 0.21 | ol | 48 | 0.00403 | MV
70-AL1/11-ST1A 10.0 | 10.4 | 0.4132 | 0.339 | 0.29 | ol | 70 | 0.00403 | MV
94-AL1/15-ST1A 10.0 | 10.75 | 0.306 | 0.33 | 0.35 | ol | 94 | 0.00403 | MV
122-AL1/20-ST1A 10.0 | 11.1 | 0.2376 | 0.323 | 0.41 | ol | 122 | 0.00403 | MV
149-AL1/24-ST1A 10.0 | 11.25 | 0.194 | 0.315 | 0.47 | ol | 149 | 0.00403 | MV
34-AL1/6-ST1A 20.0 | 9.15 | 0.8342 | 0.382 | 0.17 | ol | 34 | 0.00403 | MV
48-AL1/8-ST1A 20.0 | 9.5 | 0.5939 | 0.372 | 0.21 | ol | 48 | 0.00403 | MV
70-AL1/11-ST1A 20.0 | 9.7 | 0.4132 | 0.36 | 0.29 | ol | 70 | 0.00403 | MV
94-AL1/15-ST1A 20.0 | 10 | 0.306 | 0.35 | 0.35 | ol | 94 | 0.00403 | MV
122-AL1/20-ST1A 20.0 | 10.3 | 0.2376 | 0.344 | 0.41 | ol | 122 | 0.00403 | MV
149-AL1/24-ST1A 20.0 | 10.5 | 0.194 | 0.337 | 0.47 | ol | 149 | 0.00403 | MV
184-AL1/30-ST1A 20.0 | 10.75 | 0.1571 | 0.33 | 0.535 | ol | 184 | 0.00403 | MV
243-AL1/39-ST1A 20.0 | 11 | 0.1188 | 0.32 | 0.645 | ol | 243 | 0.00403 | MV
48-AL1/8-ST1A 110.0 | 8 | 0.5939 | 0.46 | 0.21 | ol | 48 | 0.00403 | HV
70-AL1/11-ST1A 110.0 | 8.4 | 0.4132 | 0.45 | 0.29 | ol | 70 | 0.00403 | HV
94-AL1/15-ST1A 110.0 | 8.65 | 0.306 | 0.44 | 0.35 | ol | 94 | 0.00403 | HV
122-AL1/20-ST1A 110.0 | 8.5 | 0.2376 | 0.43 | 0.41 | ol | 122 | 0.00403 | HV
149-AL1/24-ST1A 110.0 | 8.75 | 0.194 | 0.41 | 0.47 | ol | 149 | 0.00403 | HV
184-AL1/30-ST1A 110.0 | 8.8 | 0.1571 | 0.4 | 0.535 | ol | 184 | 0.00403 | HV
243-AL1/39-ST1A 110.0 | 9 | 0.1188 | 0.39 | 0.645 | ol | 243 | 0.00403 | HV
305-AL1/39-ST1A 110.0 | 9.2 | 0.0949 | 0.38 | 0.74 | ol | 305 | 0.00403 | HV
490-AL1/64-ST1A 110.0 | 9.75 | 0.059 | 0.37 | 0.96 | ol | 490 | 0.00403 | HV
679-AL1/86-ST1A 110.0 | 9.95 | 0.042 | 0.36 | 1.15 | ol | 679 | 0.00403 | HV
490-AL1/64-ST1A 220.0 | 10 | 0.059 | 0.285 | 0.96 | ol | 490 | 0.00403 | HV
679-AL1/86-ST1A 220.0 | 11.7 | 0.042 | 0.275 | 1.15 | ol | 679 | 0.00403 | HV
490-AL1/64-ST1A 380.0 | 11 | 0.059 | 0.253 | 0.96 | ol | 490 | 0.00403 | HV
679-AL1/86-ST1A 380.0 | 14.6 | 0.042 | 0.25 | 1.15 | ol | 679 | 0.00403 | HV

## trafo_std_types
| i0_percent | pfe_kw | vkr_percent | sn_mva | vn_lv_kv | vn_hv_kv | vk_percent | shift_degree | vector_group | tap_side | tap_neutral | tap_min | tap_max | tap_step_degree | tap_step_percent | tap_phase_shifter
160 MVA 380/110 kV | 0.06 | 60 | 0.25 | 160 | 110 | 380 | 12.2 | 0 | Yy0 | hv | 0 | -9 | 9 | 0 | 1.5 | FALSE
100 MVA 220/110 kV | 0.06 | 55 | 0.26 | 100 | 110 | 220 | 12 | 0 | Yy0 | hv | 0 | -9 | 9 | 0 | 1.5 | FALSE
63 MVA 110/20 kV | 0.04 | 22 | 0.32 | 63 | 20 | 110 | 18 | 150 | YNd5 | hv | 0 | -9 | 9 | 0 | 1.5 | FALSE
40 MVA 110/20 kV | 0.05 | 18 | 0.34 | 40 | 20 | 110 | 16.2 | 150 | YNd5 | hv | 0 | -9 | 9 | 0 | 1.5 | FALSE
25 MVA 110/20 kV | 0.07 | 14 | 0.41 | 25 | 20 | 110 | 12 | 150 | YNd5 | hv | 0 | -9 | 9 | 0 | 1.5 | FALSE
63 MVA 110/10 kV | 0.04 | 22 | 0.32 | 63 | 10 | 110 | 18 | 150 | YNd5 | hv | 0 | -9 | 9 | 0 | 1.5 | FALSE
40 MVA 110/10 kV | 0.05 | 18 | 0.34 | 40 | 10 | 110 | 16.2 | 150 | YNd5 | hv | 0 | -9 | 9 | 0 | 1.5 | FALSE
25 MVA 110/10 kV | 0.07 | 14 | 0.41 | 25 | 10 | 110 | 12 | 150 | YNd5 | hv | 0 | -9 | 9 | 0 | 1.5 | FALSE
0.25 MVA 20/0.4 kV | 0.32 | 0.8 | 1.44 | 0.25 | 0.4 | 20 | 6 | 150 | Yzn5 | hv | 0 | -2 | 2 | 0 | 2.5 | FALSE
0.4 MVA 20/0.4 kV | 0.3375 | 1.35 | 1.425 | 0.4 | 0.4 | 20 | 6 | 150 | Dyn5 | hv | 0 | -2 | 2 | 0 | 2.5 | FALSE
0.63 MVA 20/0.4 kV | 0.2619 | 1.65 | 1.206 | 0.63 | 0.4 | 20 | 6 | 150 | Dyn5 | hv | 0 | -2 | 2 | 0 | 2.5 | FALSE
0.25 MVA 10/0.4 kV | 0.24 | 0.6 | 1.2 | 0.25 | 0.4 | 10 | 4 | 150 | Dyn5 | hv | 0 | -2 | 2 | 0 | 2.5 | FALSE
0.4 MVA 10/0.4 kV | 0.2375 | 0.95 | 1.325 | 0.4 | 0.4 | 10 | 4 | 150 | Dyn5 | hv | 0 | -2 | 2 | 0 | 2.5 | FALSE
0.63 MVA 10/0.4 kV | 0.1873 | 1.18 | 1.0794 | 0.63 | 0.4 | 10 | 4 | 150 | Dyn5 | hv | 0 | -2 | 2 | 0 | 2.5 | FALSE

## trafo3w_std_types
| sn_hv_mva | sn_mv_mva | sn_lv_mva | vn_hv_kv | vn_mv_kv | vn_lv_kv | vk_hv_percent | vk_mv_percent | vk_lv_percent | vkr_hv_percent | vkr_mv_percent | vkr_lv_percent | pfe_kw | i0_percent | shift_mv_degree | shift_lv_degree | vector_group | tap_side | tap_neutral | tap_min | tap_max | tap_step_percent
63/25/38 MVA 110/20/10 kV | 63 | 25 | 38 | 110 | 20 | 10 | 10.4 | 10.4 | 10.4 | 0.28 | 0.32 | 0.35 | 35 | 0.89 | 0 | 0 | YN0yn0yn0 | hv | 0 | -10 | 10 | 1.2
63/25/38 MVA 110/10/10 kV | 63 | 25 | 38 | 110 | 10 | 10 | 10.4 | 10.4 | 10.4 | 0.28 | 0.32 | 0.35 | 35 | 0.89 | 0 | 0 | YN0yn0yn0 | hv | 0 | -10 | 10 | 1.2

## fuse_std_types
| fuse_type | i_rated_a | t_avg | t_min | t_total | x_avg | x_min | x_total
HV 100A | HV 100A | 100 | 0 | [10.0, 3.64, 0.854, 0.281, 0.1, 0.0531, 0.022, 0.01] | [10.0, 4.267, 1.21, 0.403, 0.1, 0.058, 0.022, 0.01] | 0 | [300.0, 350.0, 450.0, 550.0, 700.0, 850.0, 1200.0, 1752.0] | [600.0, 700.0, 900.0, 1150.0, 1665.0, 2000.0, 3000.0, 4313.0]
HV 10A | HV 10A | 10 | 0 | [10.0, 1675.0, 0.344, 0.156, 0.1, 0.0417, 0.0171, 0.01] | [10.0, 1.3, 0.3, 0.155, 0.1, 0.0555, 0.023, 0.01] | 0 | [30.0, 32.0, 35.0, 37.0, 39.0, 50.0, 70.0, 88.0] | [60.0, 70.0, 80.0, 87.0, 94.0, 110.0, 150.0, 216.0]
HV 125A | HV 125A | 125 | 0 | [10.0, 1.82, 0.344, 0.1, 0.0467, 0.0269, 0.01] | [10.0, 2.478, 0.426, 0.1, 0.0427, 0.0211, 0.01] | 0 | [375.0, 500.0, 700.0, 925.0, 1200.0, 1500.0, 2341.0] | [750.0, 1000.0, 1500.0, 2200.0, 3000.0, 4000.0, 5765.0]
HV 160A | HV 160A | 160 | 0 | [10.0, 4.15, 1.03, 0.198, 0.1, 0.051, 0.0172, 0.01] | [10.0, 2.3, 0.734, 0.274, 0.1, 0.046, 0.0177, 0.01] | 0 | [480.0, 550.0, 700.0, 1000.0, 1260.0, 1600.0, 2500.0, 3227.0] | [960.0, 1300.0, 1700.0, 2200.0, 2996.0, 4000.0, 6000.0, 7946.0]
HV 16A | HV 16A | 16 | 0 | [10.0, 0.352, 0.164, 0.1, 0.0649, 0.0342, 0.01] | [10.0, 2.34, 0.722, 0.181, 0.1, 0.055, 0.0296, 0.01] | 0 | [48.0, 60.0, 65.0, 71.0, 80.0, 100.0, 162.0] | [96.0, 110.0, 125.0, 150.0, 168.0, 200.0, 250.0, 398.0]
HV 200A | HV 200A | 200 | 0 | [10.0, 4.267, 1.21, 0.403, 0.1, 0.058, 0.022, 0.01] | [10.0, 3.73, 1.654, 0.328, 0.1, 0.0531, 0.019, 0.01] | 0 | [600.0, 700.0, 900.0, 1150.0, 1665.0, 2000.0, 3000.0, 4313.0] | [1200.0, 1500.0, 1800.0, 2700.0, 3960.0, 5000.0, 7500.0, 10620.0]
HV 20A | HV 20A | 20 | 0 | [10.0, 1.3, 0.3, 0.155, 0.1, 0.0555, 0.023, 0.01] | [10.0, 1.3, 0.161, 0.1, 0.0611, 0.0399, 0.0141, 0.01] | 0 | [60.0, 70.0, 80.0, 87.0, 94.0, 110.0, 150.0, 216.0] | [120.0, 150.0, 200.0, 223.0, 260.0, 300.0, 450.0, 532.0]
HV 25A | HV 25A | 25 | 0 | [10.0, 2.512, 0.833, 0.299, 0.1, 0.0372, 0.0223, 0.01] | [10.0, 3.125, 0.597, 0.198, 0.1, 0.0378, 0.022, 0.01] | 0 | [75.0, 82.0, 90.0, 100.0, 124.0, 170.0, 200.0, 289.0] | [150.0, 170.0, 210.0, 250.0, 294.0, 400.0, 500.0, 711.0]
HV 31.5A | HV 31.5A | 31.5 | 0 | [10.0, 2.34, 0.722, 0.181, 0.1, 0.055, 0.0296, 0.01] | [10.0, 2.84, 0.368, 0.164, 0.1, 0.0621, 0.0378, 0.0195, 0.01] | 0 | [95.0, 110.0, 125.0, 150.0, 165.0, 200.0, 250.0, 390.0] | [189.0, 220.0, 300.0, 350.0, 393.0, 450.0, 530.0, 700.0, 960.0]
HV 40A | HV 40A | 40 | 0 | [10.0, 1.3, 0.161, 0.1, 0.0611, 0.0399, 0.0141, 0.01] | [10.0, 2.05, 0.369, 0.198, 0.1, 0.051, 0.0298, 0.01] | 0 | [120.0, 150.0, 200.0, 223.0, 260.0, 300.0, 450.0, 532.0] | [240.0, 300.0, 400.0, 450.0, 530.0, 650.0, 800.0, 1311.0]
HV 50A | HV 50A | 50 | 0 | [10.0, 3.215, 0.597, 0.198, 0.1, 0.0378, 0.022, 0.01] | [10.0, 3.64, 0.854, 0.281, 0.1, 0.0531, 0.022, 0.01] | 0 | [150.0, 170.0, 210.0, 250.0, 294.0, 400.0, 500.0, 711.0] | [300.0, 350.0, 450.0, 550.0, 700.0, 850.0, 1200.0, 1752.0]
HV 6.3A | HV 6.3A | 6.3 | 0 | [10.0, 1.39, 0.344, 0.168, 0.1, 0.056, 0.0263, 0.01] | [10.0, 1.711, 0.516, 0.198, 0.1, 0.0634, 0.0303, 0.01] | 0 | [19.0, 19.5, 20.4, 20.8, 22.0, 25.0, 32.0, 48.0] | [38.0, 40.0, 43.0, 48.0, 53.0, 60.0, 75.0, 118.0]
HV 63A | HV 63A | 63 | 0 | [10.0, 2.84, 0.368, 0.164, 0.1, 0.0621, 0.0378, 0.0195, 0.01] | [10.0, 1.82, 0.344, 0.1, 0.0467, 0.0269, 0.01] | 0 | [189.0, 220.0, 300.0, 350.0, 393.0, 450.0, 530.0, 700.0, 961.0] | [378.0, 500.0, 700.0, 934.0, 1200.0, 1500.0, 2366.0]
HV 80A | HV 80A | 80 | 0 | [10.0, 2.05, 0.369, 0.198, 0.1, 0.051, 0.0298, 0.01] | [10.0, 4.15, 1.03, 0.198, 0.1, 0.051, 0.0172, 0.01] | 0 | [240.0, 300.0, 400.0, 450.0, 530.0, 650.0, 800.0, 1311.0] | [480.0, 550.0, 700.0, 1000.0, 1260.0, 1600.0, 2500.0, 3227.0]
Siemens NH-1-100 | Siemens NH-1-100 | 100 | [5400.0, 2000.0, 400.0, 20.0, 1.0, 0.2, 0.012, 0.004] | 0 | 0 | [150.0, 190.0, 250.0, 430.0, 900.0, 1250.0, 2700.0, 3600.0] | 0 | 0
Siemens NH-1-125 | Siemens NH-1-125 | 125 | [4800.0, 120.0, 7.0, 0.1, 0.004] | 0 | 0 | [180.0, 400.0, 740.0, 2000.0, 4250.0] | 0 | 0
Siemens NH-1-16 | Siemens NH-1-16 | 16 | [4000.0, 400.0, 2.0, 0.1, 0.04, 0.01] | 0 | 0 | [26.0, 35.0, 75.0, 150.0, 200.0, 300.0] | 0 | 0
Siemens NH-1-160 | Siemens NH-1-160 | 160 | [4800.0, 120.0, 7.0, 0.1, 0.004] | 0 | 0 | [210.0, 500.0, 900.0, 2300.0, 5000.0] | 0 | 0
Siemens NH-1-25 | Siemens NH-1-25 | 25 | [4000.0, 1000.0, 10.0, 0.2, 0.02, 0.01] | 0 | 0 | [40.0, 50.0, 100.0, 210.0, 400.0, 500.0] | 0 | 0
Siemens NH-1-50 | Siemens NH-1-50 | 50 | [4000.0, 40.0, 4.0, 1.0, 0.02, 0.01] | 0 | 0 | [86.0, 200.0, 300.0, 400.0, 1000.0, 1280.0] | 0 | 0
Siemens NH-1-63 | Siemens NH-1-63 | 63 | [4000.0, 100.0, 10.0, 2.0, 0.04, 0.01] | 0 | 0 | [100.0, 200.0, 300.0, 400.0, 1000.0, 1500.0] | 0 | 0
Siemens NH-1-80 | Siemens NH-1-80 | 80 | [4800.0, 120.0, 7.0, 0.1, 0.01] | 0 | 0 | [150.58, 250.0, 450.0, 1150.0, 2470.0] | 0 | 0
Siemens NH-2-1000 | Siemens NH-2-1000 | 1000 | [4800.0, 120.0, 7.0, 0.1, 0.004] | 0 | 0 | [1900.0, 3500.0, 8400.0, 24000.0, 52000.0] | 0 | 0
Siemens NH-2-200 | Siemens NH-2-200 | 200 | [4800.0, 120.0, 7.0, 0.1, 0.004] | 0 | 0 | [280.0, 650.0, 1200.0, 3000.0, 7000.0] | 0 | 0
Siemens NH-2-224 | Siemens NH-2-224 | 224 | [4800.0, 120.0, 7.0, 0.2, 0.04, 0.004] | 0 | 0 | [400.0, 750.0, 1453.0, 3025.0, 4315.0, 7600.0] | 0 | 0
Siemens NH-2-250 | Siemens NH-2-250 | 250 | [4800.0, 120.0, 7.0, 0.1, 0.004] | 0 | 0 | [450.0, 800.0, 1650.0, 4000.0, 8500.0] | 0 | 0
Siemens NH-2-315 | Siemens NH-2-315 | 315 | [4800.0, 120.0, 7.0, 0.1, 0.004] | 0 | 0 | [550.0, 920.0, 1900.0, 5000.0, 11000.0] | 0 | 0
Siemens NH-2-355 | Siemens NH-2-355 | 355 | [4800.0, 120.0, 6.0, 0.1, 0.004] | 0 | 0 | [650.0, 1116.27, 2350.0, 5840.0, 12790.0] | 0 | 0
Siemens NH-2-400 | Siemens NH-2-400 | 400 | [4800.0, 120.0, 7.0, 0.1, 0.004] | 0 | 0 | [720.0, 1350.0, 2800.0, 6500.0, 15000.0] | 0 | 0
Siemens NH-2-425 | Siemens NH-2-425 | 425 | [4800.0, 120.0, 7.0, 0.1, 0.004] | 0 | 0 | [850.0, 1500.0, 3050.0, 7500.0, 16500.0] | 0 | 0
Siemens NH-2-630 | Siemens NH-2-630 | 630 | [4800.0, 120.0, 7.0, 0.1, 0.004] | 0 | 0 | [1200.0, 2000.0, 4800.0, 12000.0, 26000.0] | 0 | 0

## dtypes
| element | column | dtype
0 | bus | name | object
1 | bus | vn_kv | float64
2 | bus | type | object
3 | bus | zone | object
4 | bus | in_service | bool
5 | load | name | object
6 | load | bus | uint32
7 | load | p_mw | float64
8 | load | q_mvar | float64
9 | load | const_z_percent | float64
10 | load | const_i_percent | float64
11 | load | sn_mva | float64
12 | load | scaling | float64
13 | load | in_service | bool
14 | load | type | object
15 | ext_grid | name | object
16 | ext_grid | bus | uint32
17 | ext_grid | vm_pu | float64
18 | ext_grid | va_degree | float64
19 | ext_grid | slack_weight | float64
20 | ext_grid | in_service | bool
21 | line | name | object
22 | line | std_type | object
23 | line | from_bus | uint32
24 | line | to_bus | uint32
25 | line | length_km | float64
26 | line | r_ohm_per_km | float64
27 | line | x_ohm_per_km | float64
28 | line | c_nf_per_km | float64
29 | line | g_us_per_km | float64
30 | line | max_i_ka | float64
31 | line | df | float64
32 | line | parallel | uint32
33 | line | type | object
34 | line | in_service | bool
35 | trafo | name | object
36 | trafo | std_type | object
37 | trafo | hv_bus | uint32
38 | trafo | lv_bus | uint32
39 | trafo | sn_mva | float64
40 | trafo | vn_hv_kv | float64
41 | trafo | vn_lv_kv | float64
42 | trafo | vk_percent | float64
43 | trafo | vkr_percent | float64
44 | trafo | pfe_kw | float64
45 | trafo | i0_percent | float64
46 | trafo | shift_degree | float64
47 | trafo | tap_side | object
48 | trafo | tap_neutral | int32
49 | trafo | tap_min | int32
50 | trafo | tap_max | int32
51 | trafo | tap_step_percent | float64
52 | trafo | tap_step_degree | float64
53 | trafo | tap_pos | int32
54 | trafo | tap_phase_shifter | bool
55 | trafo | parallel | uint32
56 | trafo | df | float64
57 | trafo | in_service | bool
58 | line_geodata | coords | object
59 | bus_geodata | x | float64
60 | bus_geodata | y | float64
61 | bus_geodata | coords | object

## parameters
| version | format_version | converged | OPF_converged | name | f_hz | sn_mva
0 | 2.14.6 | 2.14.0 | FALSE | FALSE |  | 50 | 1