## bus
| name | vn_kv | type | zone | in_service
0 | bus_LV_3292-12_1_2_node_11 | 0.4 | n |  | TRUE
1 | bus_LV_3292-12_1_2_node_12 | 0.4 | n |  | TRUE
2 | bus_LV_3292-12_1_2_node_13 | 0.4 | n |  | TRUE
3 | bus_LV_3292-12_1_2_node_14 | 0.4 | n |  | TRUE
4 | bus_LV_3292-12_1_2_node_15 | 0.4 | n |  | TRUE
5 | bus_LV_3292-12_1_2_node_130 | 0.4 | n |  | TRUE
6 | bus_LV_3292-12_1_2_node_132 | 0.4 | n |  | TRUE
7 | bus_LV_3292-12_1_2_node_129 | 0.4 | n |  | TRUE
8 | bus_LV_3292-12_1_2_node_63 | 0.4 | n |  | TRUE
9 | bus_LV_3292-12_1_2_node_64 | 0.4 | n |  | TRUE
10 | bus_LV_3292-12_1_2_node_65 | 0.4 | n |  | TRUE
11 | bus_LV_3292-12_1_2_node_62 | 0.4 | n |  | TRUE
12 | bus_LV_3292-12_1_2_node_66 | 0.4 | n |  | TRUE
13 | bus_LV_3292-12_1_2_node_17 | 0.4 | n |  | TRUE
14 | bus_LV_3292-12_1_2_node_127 | 0.4 | n |  | TRUE
15 | bus_LV_3292-12_1_2_node_135 | 0.4 | n |  | TRUE
16 | bus_LV_3292-12_1_2_node_149 | 0.4 | n |  | TRUE
17 | bus_LV_3292-12_1_2_node_150 | 0.4 | n |  | TRUE
18 | bus_LV_3292-12_1_2_node_148 | 0.4 | n |  | TRUE
19 | bus_LV_3292-12_1_2_node_25 | 0.4 | n |  | TRUE
20 | bus_LV_3292-12_1_2_node_115 | 0.4 | n |  | TRUE
21 | bus_LV_3292-12_1_2_node_112 | 0.4 | n |  | TRUE
22 | bus_LV_3292-12_1_2_node_86 | 0.4 | n |  | TRUE
23 | bus_LV_3292-12_1_2_node_154 | 0.4 | n |  | TRUE
24 | bus_LV_3292-12_1_2_node_155 | 0.4 | n |  | TRUE
25 | bus_LV_3292-12_1_2_node_83 | 0.4 | n |  | TRUE
26 | bus_LV_3292-12_1_2_node_67 | 0.4 | n |  | TRUE
27 | bus_LV_3292-12_1_2_node_151 | 0.4 | n |  | TRUE
28 | bus_LV_3292-12_1_2_node_69 | 0.4 | n |  | TRUE
29 | bus_LV_3292-12_1_2_node_68 | 0.4 | n |  | TRUE
30 | bus_LV_3292-12_1_2_node_87 | 0.4 | n |  | TRUE
31 | bus_LV_3292-12_1_2_node_70 | 0.4 | n |  | TRUE
32 | bus_LV_3292-12_1_2_node_71 | 0.4 | n |  | TRUE
33 | bus_LV_3292-12_1_2_node_72 | 0.4 | n |  | TRUE
34 | bus_LV_3292-12_1_2_node_73 | 0.4 | n |  | TRUE
35 | bus_LV_3292-12_1_2_node_74 | 0.4 | n |  | TRUE
36 | bus_LV_3292-12_1_2_node_75 | 0.4 | n |  | TRUE
37 | bus_LV_3292-12_1_2_node_76 | 0.4 | n |  | TRUE
38 | bus_LV_3292-12_1_2_node_77 | 0.4 | n |  | TRUE
39 | bus_LV_3292-12_1_2_node_78 | 0.4 | n |  | TRUE
40 | bus_LV_3292-12_1_2_node_79 | 0.4 | n |  | TRUE
41 | bus_LV_3292-12_1_2_node_80 | 0.4 | n |  | TRUE
42 | bus_LV_3292-12_1_2_node_81 | 0.4 | n |  | TRUE
43 | bus_LV_3292-12_1_2_node_82 | 0.4 | n |  | TRUE
44 | bus_LV_3292-12_1_2_node_84 | 0.4 | n |  | TRUE
45 | bus_LV_3292-12_1_2_node_85 | 0.4 | n |  | TRUE
46 | bus_LV_3292-12_1_2_node_125 | 0.4 | n |  | TRUE
47 | bus_LV_3292-12_1_2_node_126 | 0.4 | n |  | TRUE
48 | bus_LV_3292-12_1_2_node_88 | 0.4 | n |  | TRUE
49 | bus_LV_3292-12_1_2_node_89 | 0.4 | n |  | TRUE
50 | bus_LV_3292-12_1_2_node_90 | 0.4 | n |  | TRUE
51 | bus_LV_3292-12_1_2_node_91 | 0.4 | n |  | TRUE
52 | bus_LV_3292-12_1_2_node_92 | 0.4 | n |  | TRUE
53 | bus_LV_3292-12_1_2_node_93 | 0.4 | n |  | TRUE
54 | bus_LV_3292-12_1_2_node_94 | 0.4 | n |  | TRUE
55 | bus_LV_3292-12_1_2_node_95 | 0.4 | n |  | TRUE
56 | bus_LV_3292-12_1_2_node_96 | 0.4 | n |  | TRUE
57 | bus_LV_3292-12_1_2_node_116 | 0.4 | n |  | TRUE
58 | bus_LV_3292-12_1_2_node_123 | 0.4 | n |  | TRUE
59 | bus_LV_3292-12_1_2_node_117 | 0.4 | n |  | TRUE
60 | bus_LV_3292-12_1_2_node_124 | 0.4 | n |  | TRUE
61 | bus_LV_3292-12_1_2_node_97 | 0.4 | n |  | TRUE
62 | bus_LV_3292-12_1_2_node_98 | 0.4 | n |  | TRUE
63 | bus_LV_3292-12_1_2_node_99 | 0.4 | n |  | TRUE
64 | bus_LV_3292-12_1_2_node_100 | 0.4 | n |  | TRUE
65 | bus_LV_3292-12_1_2_node_101 | 0.4 | n |  | TRUE
66 | bus_LV_3292-12_1_2_node_102 | 0.4 | n |  | TRUE
67 | bus_LV_3292-12_1_2_node_103 | 0.4 | n |  | TRUE
68 | bus_LV_3292-12_1_2_node_104 | 0.4 | n |  | TRUE
69 | bus_LV_3292-12_1_2_node_105 | 0.4 | n |  | TRUE
70 | bus_LV_3292-12_1_2_node_106 | 0.4 | n |  | TRUE
71 | bus_LV_3292-12_1_2_node_110 | 0.4 | n |  | TRUE
72 | bus_LV_3292-12_1_2_node_107 | 0.4 | n |  | TRUE
73 | bus_LV_3292-12_1_2_node_108 | 0.4 | n |  | TRUE
74 | bus_LV_3292-12_1_2_node_109 | 0.4 | n |  | TRUE
75 | bus_LV_3292-12_1_2_node_111 | 0.4 | n |  | TRUE
76 | bus_LV_3292-12_1_2_node_113 | 0.4 | n |  | TRUE
77 | bus_LV_3292-12_1_2_node_114 | 0.4 | n |  | TRUE
78 | bus_LV_3292-12_1_2_node_121 | 0.4 | n |  | TRUE
79 | bus_LV_3292-12_1_2_node_122 | 0.4 | n |  | TRUE
80 | bus_LV_3292-12_1_2_node_118 | 0.4 | n |  | TRUE
81 | bus_LV_3292-12_1_2_node_136 | 0.4 | n |  | TRUE
82 | bus_LV_3292-12_1_2_node_128 | 0.4 | n |  | TRUE
83 | bus_LV_3292-12_1_2_node_119 | 0.4 | n |  | TRUE
84 | bus_LV_3292-12_1_2_node_120 | 0.4 | n |  | TRUE
85 | bus_LV_3292-12_1_2_node_137 | 0.4 | n |  | TRUE
86 | bus_LV_3292-12_1_2_node_131 | 0.4 | n |  | TRUE
87 | bus_LV_3292-12_1_2_node_133 | 0.4 | n |  | TRUE
88 | bus_LV_3292-12_1_2_node_134 | 0.4 | n |  | TRUE
89 | bus_LV_3292-12_1_2_node_145 | 0.4 | n |  | TRUE
90 | bus_LV_3292-12_1_2_node_144 | 0.4 | n |  | TRUE
91 | bus_LV_3292-12_1_2_node_146 | 0.4 | n |  | TRUE
92 | bus_LV_3292-12_1_2_node_143 | 0.4 | n |  | TRUE
93 | bus_LV_3292-12_1_2_node_138 | 0.4 | n |  | TRUE
94 | bus_LV_3292-12_1_2_node_139 | 0.4 | n |  | TRUE
95 | bus_LV_3292-12_1_2_node_140 | 0.4 | n |  | TRUE
96 | bus_LV_3292-12_1_2_node_141 | 0.4 | n |  | TRUE
97 | bus_LV_3292-12_1_2_node_142 | 0.4 | n |  | TRUE
98 | bus_MV_0_node_84 | 20 | n |  | TRUE

## load
| name | bus | p_mw | q_mvar | const_z_percent | const_i_percent | sn_mva | scaling | in_service | type
0 | LV_3292-12_1_2_load_11 | 0 | 0.00063669 | 0.00015957 | 0 | 0 |  | 1 | TRUE | wye
1 | LV_3292-12_1_2_load_12 | 1 | 0.00033864 | 8.4871e-05 | 0 | 0 |  | 1 | TRUE | wye
2 | LV_3292-12_1_2_load_13 | 2 | 0.00028515 | 7.1466e-05 | 0 | 0 |  | 1 | TRUE | wye
3 | LV_3292-12_1_2_load_14 | 3 | 0.00024988 | 6.2626e-05 | 0 | 0 |  | 1 | TRUE | wye
4 | LV_3292-12_1_2_load_15 | 4 | 0.0004323 | 0.00010834 | 0 | 0 |  | 1 | TRUE | wye
5 | LV_3292-12_1_2_load_129 | 7 | 0.0015298 | 0.0003834 | 0 | 0 |  | 1 | TRUE | wye
6 | LV_3292-12_1_2_load_64 | 9 | 0.00045325 | 0.0001136 | 0 | 0 |  | 1 | TRUE | wye
7 | LV_3292-12_1_2_load_65 | 10 | 0.00039229 | 9.8317e-05 | 0 | 0 |  | 1 | TRUE | wye
8 | LV_3292-12_1_2_load_62 | 11 | 0.00066323 | 0.00016622 | 0 | 0 |  | 1 | TRUE | wye
9 | LV_3292-12_1_2_load_66 | 12 | 0.00043131 | 0.0001081 | 0 | 0 |  | 1 | TRUE | wye
10 | LV_3292-12_1_2_load_17 | 13 | 0.00056088 | 0.00014057 | 0 | 0 |  | 1 | TRUE | wye
11 | LV_3292-12_1_2_load_127 | 14 | 0.0017723 | 0.00044419 | 0 | 0 |  | 1 | TRUE | wye
12 | LV_3292-12_1_2_load_135 | 15 | 0.00049822 | 0.00012487 | 0 | 0 |  | 1 | TRUE | wye
13 | LV_3292-12_1_2_load_149 | 16 | 0.00011925 | 2.9888e-05 | 0 | 0 |  | 1 | TRUE | wye
14 | LV_3292-12_1_2_load_150 | 17 | 0.00061213 | 0.00015341 | 0 | 0 |  | 1 | TRUE | wye
15 | LV_3292-12_1_2_load_148 | 18 | 0.00090155 | 0.00022595 | 0 | 0 |  | 1 | TRUE | wye
16 | LV_3292-12_1_2_load_25 | 19 | 0.00058107 | 0.00014563 | 0 | 0 |  | 1 | TRUE | wye
17 | LV_3292-12_1_2_load_115 | 20 | 0.00070329 | 0.00017626 | 0 | 0 |  | 1 | TRUE | wye
18 | LV_3292-12_1_2_load_112 | 21 | 0.00057209 | 0.00014338 | 0 | 0 |  | 1 | TRUE | wye
19 | LV_3292-12_1_2_load_86 | 22 | 0.00046436 | 0.00011638 | 0 | 0 |  | 1 | TRUE | wye
20 | LV_3292-12_1_2_load_154 | 23 | 0.0001583 | 3.9675e-05 | 0 | 0 |  | 1 | TRUE | wye
21 | LV_3292-12_1_2_load_155 | 24 | 0.0013661 | 0.00034238 | 0 | 0 |  | 1 | TRUE | wye
22 | LV_3292-12_1_2_load_83 | 25 | 0.00044885 | 0.00011249 | 0 | 0 |  | 1 | TRUE | wye
23 | LV_3292-12_1_2_load_67 | 26 | 0.00017323 | 4.3416e-05 | 0 | 0 |  | 1 | TRUE | wye
24 | LV_3292-12_1_2_load_151 | 27 | 0.0007346 | 0.00018411 | 0 | 0 |  | 1 | TRUE | wye
25 | LV_3292-12_1_2_load_69 | 28 | 0.00024825 | 6.2217e-05 | 0 | 0 |  | 1 | TRUE | wye
26 | LV_3292-12_1_2_load_87 | 30 | 0.002277 | 0.00057066 | 0 | 0 |  | 1 | TRUE | wye
27 | LV_3292-12_1_2_load_70 | 31 | 0.00094297 | 0.00023633 | 0 | 0 |  | 1 | TRUE | wye
28 | LV_3292-12_1_2_load_71 | 32 | 0.0013181 | 0.00033035 | 0 | 0 |  | 1 | TRUE | wye
29 | LV_3292-12_1_2_load_72 | 33 | 0.0012352 | 0.00030956 | 0 | 0 |  | 1 | TRUE | wye
30 | LV_3292-12_1_2_load_73 | 34 | 0.0014665 | 0.00036755 | 0 | 0 |  | 1 | TRUE | wye
31 | LV_3292-12_1_2_load_74 | 35 | 0.00028868 | 7.235e-05 | 0 | 0 |  | 1 | TRUE | wye
32 | LV_3292-12_1_2_load_75 | 36 | 0.00017352 | 4.3487e-05 | 0 | 0 |  | 1 | TRUE | wye
33 | LV_3292-12_1_2_load_76 | 37 | 0.00030918 | 7.7487e-05 | 0 | 0 |  | 1 | TRUE | wye
34 | LV_3292-12_1_2_load_78 | 39 | 0.00036796 | 9.222e-05 | 0 | 0 |  | 1 | TRUE | wye
35 | LV_3292-12_1_2_load_79 | 40 | 0.00043873 | 0.00010996 | 0 | 0 |  | 1 | TRUE | wye
36 | LV_3292-12_1_2_load_80 | 41 | 0.00085369 | 0.00021396 | 0 | 0 |  | 1 | TRUE | wye
37 | LV_3292-12_1_2_load_81 | 42 | 0.00058346 | 0.00014623 | 0 | 0 |  | 1 | TRUE | wye
38 | LV_3292-12_1_2_load_84 | 44 | 0.00086268 | 0.00021621 | 0 | 0 |  | 1 | TRUE | wye
39 | LV_3292-12_1_2_load_85 | 45 | 0.0043717 | 0.0010956 | 0 | 0 |  | 1 | TRUE | wye
40 | LV_3292-12_1_2_load_126 | 47 | 0.0015525 | 0.00038908 | 0 | 0 |  | 1 | TRUE | wye
41 | LV_3292-12_1_2_load_88 | 48 | 0.00070685 | 0.00017715 | 0 | 0 |  | 1 | TRUE | wye
42 | LV_3292-12_1_2_load_89 | 49 | 0.00028439 | 7.1275e-05 | 0 | 0 |  | 1 | TRUE | wye
43 | LV_3292-12_1_2_load_90 | 50 | 0.00011236 | 2.816e-05 | 0 | 0 |  | 1 | TRUE | wye
44 | LV_3292-12_1_2_load_91 | 51 | 0.00039399 | 9.8743e-05 | 0 | 0 |  | 1 | TRUE | wye
45 | LV_3292-12_1_2_load_93 | 53 | 0.00024798 | 6.2149e-05 | 0 | 0 |  | 1 | TRUE | wye
46 | LV_3292-12_1_2_load_94 | 54 | 0.00014582 | 3.6546e-05 | 0 | 0 |  | 1 | TRUE | wye
47 | LV_3292-12_1_2_load_95 | 55 | 0.00031065 | 7.7857e-05 | 0 | 0 |  | 1 | TRUE | wye
48 | LV_3292-12_1_2_load_96 | 56 | 0.00035845 | 8.9837e-05 | 0 | 0 |  | 1 | TRUE | wye
49 | LV_3292-12_1_2_load_116 | 57 | 0.00011206 | 2.8084e-05 | 0 | 0 |  | 1 | TRUE | wye
50 | LV_3292-12_1_2_load_123 | 58 | 0.001146 | 0.00028721 | 0 | 0 |  | 1 | TRUE | wye
51 | LV_3292-12_1_2_load_117 | 59 | 0.00027779 | 6.9621e-05 | 0 | 0 |  | 1 | TRUE | wye
52 | LV_3292-12_1_2_load_124 | 60 | 0.0001721 | 4.3133e-05 | 0 | 0 |  | 1 | TRUE | wye
53 | LV_3292-12_1_2_load_97 | 61 | 0.0006657 | 0.00016684 | 0 | 0 |  | 1 | TRUE | wye
54 | LV_3292-12_1_2_load_98 | 62 | 0.0001106 | 2.772e-05 | 0 | 0 |  | 1 | TRUE | wye
55 | LV_3292-12_1_2_load_100 | 64 | 0.00034721 | 8.702e-05 | 0 | 0 |  | 1 | TRUE | wye
56 | LV_3292-12_1_2_load_101 | 65 | 0.00014623 | 3.6649e-05 | 0 | 0 |  | 1 | TRUE | wye
57 | LV_3292-12_1_2_load_102 | 66 | 0.00031341 | 7.8548e-05 | 0 | 0 |  | 1 | TRUE | wye
58 | LV_3292-12_1_2_load_103 | 67 | 0.00016291 | 4.0829e-05 | 0 | 0 |  | 1 | TRUE | wye
59 | LV_3292-12_1_2_load_110 | 71 | 0.00037648 | 9.4355e-05 | 0 | 0 |  | 1 | TRUE | wye
60 | LV_3292-12_1_2_load_107 | 72 | 0.00020961 | 5.2533e-05 | 0 | 0 |  | 1 | TRUE | wye
61 | LV_3292-12_1_2_load_108 | 73 | 0.00026378 | 6.6109e-05 | 0 | 0 |  | 1 | TRUE | wye
62 | LV_3292-12_1_2_load_114 | 77 | 0.00018134 | 4.5447e-05 | 0 | 0 |  | 1 | TRUE | wye
63 | LV_3292-12_1_2_load_121 | 78 | 0.00074606 | 0.00018698 | 0 | 0 |  | 1 | TRUE | wye
64 | LV_3292-12_1_2_load_122 | 79 | 0.00065592 | 0.00016439 | 0 | 0 |  | 1 | TRUE | wye
65 | LV_3292-12_1_2_load_136 | 81 | 0.00024522 | 6.1457e-05 | 0 | 0 |  | 1 | TRUE | wye
66 | LV_3292-12_1_2_load_128 | 82 | 0.00046591 | 0.00011677 | 0 | 0 |  | 1 | TRUE | wye
67 | LV_3292-12_1_2_load_119 | 83 | 0.00046557 | 0.00011668 | 0 | 0 |  | 1 | TRUE | wye
68 | LV_3292-12_1_2_load_120 | 84 | 0.00038821 | 9.7295e-05 | 0 | 0 |  | 1 | TRUE | wye
69 | LV_3292-12_1_2_load_137 | 85 | 0.00036118 | 9.0521e-05 | 0 | 0 |  | 1 | TRUE | wye
70 | LV_3292-12_1_2_load_133 | 87 | 0.0007063 | 0.00017701 | 0 | 0 |  | 1 | TRUE | wye
71 | LV_3292-12_1_2_load_134 | 88 | 0.0014602 | 0.00036596 | 0 | 0 |  | 1 | TRUE | wye
72 | LV_3292-12_1_2_load_145 | 89 | 0.00018688 | 4.6836e-05 | 0 | 0 |  | 1 | TRUE | wye
73 | LV_3292-12_1_2_load_144 | 90 | 0.0021402 | 0.00053637 | 0 | 0 |  | 1 | TRUE | wye
74 | LV_3292-12_1_2_load_146 | 91 | 0.00052336 | 0.00013117 | 0 | 0 |  | 1 | TRUE | wye
75 | LV_3292-12_1_2_load_143 | 92 | 0.00030851 | 7.732e-05 | 0 | 0 |  | 1 | TRUE | wye
76 | LV_3292-12_1_2_load_138 | 93 | 0.00024208 | 6.067e-05 | 0 | 0 |  | 1 | TRUE | wye
77 | LV_3292-12_1_2_load_139 | 94 | 0.00096032 | 0.00024068 | 0 | 0 |  | 1 | TRUE | wye
78 | LV_3292-12_1_2_load_140 | 95 | 0.0004246 | 0.00010641 | 0 | 0 |  | 1 | TRUE | wye
79 | LV_3292-12_1_2_load_141 | 96 | 0.00048973 | 0.00012274 | 0 | 0 |  | 1 | TRUE | wye
80 | LV_3292-12_1_2_load_142 | 97 | 0.00075236 | 0.00018856 | 0 | 0 |  | 1 | TRUE | wye

## ext_grid
| name | bus | vm_pu | va_degree | slack_weight | in_service
0 |  | 44 | 1 | 0 | 1 | TRUE

## line
| name | std_type | from_bus | to_bus | length_km | r_ohm_per_km | x_ohm_per_km | c_nf_per_km | g_us_per_km | max_i_ka | df | parallel | type | in_service
0 | LV_3292-12_1_2_line_0 | NAYY 4x150 SE | 0 | 1 | 0.013665 | 0.208 | 0.08 | 261 | 0 | 0.27 | 1 | 1 | cs | TRUE
1 | LV_3292-12_1_2_line_1 | NAYY 4x150 SE | 0 | 2 | 0.095539 | 0.208 | 0.08 | 261 | 0 | 0.27 | 1 | 1 | cs | TRUE
2 | LV_3292-12_1_2_line_2 | NAYY 4x150 SE | 1 | 3 | 0.098787 | 0.208 | 0.08 | 261 | 0 | 0.27 | 1 | 1 | cs | TRUE
3 | LV_3292-12_1_2_line_3 | NAYY 4x150 SE | 2 | 4 | 0.00015849 | 0.208 | 0.08 | 261 | 0 | 0.27 | 1 | 1 | cs | TRUE
4 | LV_3292-12_1_2_line_4 | NAYY 4x150 SE | 4 | 13 | 0.054869 | 0.208 | 0.08 | 261 | 0 | 0.27 | 1 | 1 | cs | TRUE
5 | LV_3292-12_1_2_line_5 | NAYY 4x150 SE | 5 | 6 | 0.14324 | 0.208 | 0.08 | 261 | 0 | 0.27 | 1 | 1 | cs | TRUE
6 | LV_3292-12_1_2_line_6 | NAYY 4x150 SE | 5 | 7 | 0.068579 | 0.208 | 0.08 | 261 | 0 | 0.27 | 1 | 1 | cs | TRUE
7 | LV_3292-12_1_2_line_7 | NAYY 4x150 SE | 6 | 15 | 0.078323 | 0.208 | 0.08 | 261 | 0 | 0.27 | 1 | 1 | cs | TRUE
8 | LV_3292-12_1_2_line_8 | NAYY 4x150 SE | 7 | 13 | 0.15024 | 0.208 | 0.08 | 261 | 0 | 0.27 | 1 | 1 | cs | TRUE
9 | LV_3292-12_1_2_line_9 | NAYY 4x150 SE | 7 | 14 | 0.029374 | 0.208 | 0.08 | 261 | 0 | 0.27 | 1 | 1 | cs | TRUE
10 | LV_3292-12_1_2_line_10 | NAYY 4x150 SE | 8 | 9 | 0.11019 | 0.208 | 0.08 | 261 | 0 | 0.27 | 1 | 1 | cs | TRUE
11 | LV_3292-12_1_2_line_11 | NAYY 4x150 SE | 8 | 10 | 0.0016646 | 0.208 | 0.08 | 261 | 0 | 0.27 | 1 | 1 | cs | TRUE
12 | LV_3292-12_1_2_line_12 | NAYY 4x150 SE | 8 | 11 | 0.10309 | 0.208 | 0.08 | 261 | 0 | 0.27 | 1 | 1 | cs | TRUE
13 | LV_3292-12_1_2_line_13 | NAYY 4x150 SE | 10 | 12 | 0.093116 | 0.208 | 0.08 | 261 | 0 | 0.27 | 1 | 1 | cs | TRUE
14 | LV_3292-12_1_2_line_14 | NAYY 4x150 SE | 12 | 26 | 0.19949 | 0.208 | 0.08 | 261 | 0 | 0.27 | 1 | 1 | cs | TRUE
15 | LV_3292-12_1_2_line_15 | NAYY 4x150 SE | 14 | 46 | 0.025091 | 0.208 | 0.08 | 261 | 0 | 0.27 | 1 | 1 | cs | TRUE
16 | LV_3292-12_1_2_line_16 | NAYY 4x150 SE | 15 | 91 | 0.024461 | 0.208 | 0.08 | 261 | 0 | 0.27 | 1 | 1 | cs | TRUE
17 | LV_3292-12_1_2_line_17 | NAYY 4x150 SE | 16 | 17 | 0.013664 | 0.208 | 0.08 | 261 | 0 | 0.27 | 1 | 1 | cs | TRUE
18 | LV_3292-12_1_2_line_18 | NAYY 4x150 SE | 17 | 27 | 0.0407 | 0.208 | 0.08 | 261 | 0 | 0.27 | 1 | 1 | cs | TRUE
19 | LV_3292-12_1_2_line_19 | NAYY 4x150 SE | 18 | 19 | 0.19153 | 0.208 | 0.08 | 261 | 0 | 0.27 | 1 | 1 | cs | TRUE
20 | LV_3292-12_1_2_line_20 | NAYY 4x150 SE | 19 | 20 | 0.17403 | 0.208 | 0.08 | 261 | 0 | 0.27 | 1 | 1 | cs | TRUE
21 | LV_3292-12_1_2_line_21 | NAYY 4x150 SE | 20 | 21 | 0.01078 | 0.208 | 0.08 | 261 | 0 | 0.27 | 1 | 1 | cs | TRUE
22 | LV_3292-12_1_2_line_22 | NAYY 4x150 SE | 21 | 74 | 0.081406 | 0.208 | 0.08 | 261 | 0 | 0.27 | 1 | 1 | cs | TRUE
23 | LV_3292-12_1_2_line_23 | NAYY 4x150 SE | 22 | 23 | 0.089943 | 0.208 | 0.08 | 261 | 0 | 0.27 | 1 | 1 | cs | TRUE
24 | LV_3292-12_1_2_line_24 | NAYY 4x150 SE | 22 | 24 | 0.099353 | 0.208 | 0.08 | 261 | 0 | 0.27 | 1 | 1 | cs | TRUE
25 | LV_3292-12_1_2_line_25 | NAYY 4x150 SE | 22 | 25 | 0.089583 | 0.208 | 0.08 | 261 | 0 | 0.27 | 1 | 1 | cs | TRUE
26 | LV_3292-12_1_2_line_26 | NAYY 4x150 SE | 23 | 28 | 0.017178 | 0.208 | 0.08 | 261 | 0 | 0.27 | 1 | 1 | cs | TRUE
27 | LV_3292-12_1_2_line_27 | NAYY 4x150 SE | 23 | 26 | 0.2754 | 0.208 | 0.08 | 261 | 0 | 0.27 | 1 | 1 | cs | TRUE
28 | LV_3292-12_1_2_line_28 | NAYY 4x150 SE | 24 | 27 | 0.020878 | 0.208 | 0.08 | 261 | 0 | 0.27 | 1 | 1 | cs | TRUE
29 | LV_3292-12_1_2_line_29 | NAYY 4x150 SE | 25 | 43 | 0.1322 | 0.208 | 0.08 | 261 | 0 | 0.27 | 1 | 1 | cs | TRUE
30 | LV_3292-12_1_2_line_30 | NAYY 4x150 SE | 28 | 29 | 0.15052 | 0.208 | 0.08 | 261 | 0 | 0.27 | 1 | 1 | cs | TRUE
31 | LV_3292-12_1_2_line_31 | NAYY 4x150 SE | 29 | 30 | 0.1099 | 0.208 | 0.08 | 261 | 0 | 0.27 | 1 | 1 | cs | TRUE
32 | LV_3292-12_1_2_line_32 | NAYY 4x150 SE | 31 | 32 | 0.024928 | 0.208 | 0.08 | 261 | 0 | 0.27 | 1 | 1 | cs | TRUE
33 | LV_3292-12_1_2_line_33 | NAYY 4x150 SE | 32 | 33 | 0.020139 | 0.208 | 0.08 | 261 | 0 | 0.27 | 1 | 1 | cs | TRUE
34 | LV_3292-12_1_2_line_34 | NAYY 4x150 SE | 33 | 34 | 0.092258 | 0.208 | 0.08 | 261 | 0 | 0.27 | 1 | 1 | cs | TRUE
35 | LV_3292-12_1_2_line_35 | NAYY 4x150 SE | 34 | 35 | 0.011591 | 0.208 | 0.08 | 261 | 0 | 0.27 | 1 | 1 | cs | TRUE
36 | LV_3292-12_1_2_line_36 | NAYY 4x150 SE | 35 | 36 | 0.022579 | 0.208 | 0.08 | 261 | 0 | 0.27 | 1 | 1 | cs | TRUE
37 | LV_3292-12_1_2_line_37 | NAYY 4x150 SE | 36 | 37 | 0.024278 | 0.208 | 0.08 | 261 | 0 | 0.27 | 1 | 1 | cs | TRUE
38 | LV_3292-12_1_2_line_38 | NAYY 4x150 SE | 37 | 38 | 0.013966 | 0.208 | 0.08 | 261 | 0 | 0.27 | 1 | 1 | cs | TRUE
39 | LV_3292-12_1_2_line_39 | NAYY 4x150 SE | 38 | 39 | 0.025969 | 0.208 | 0.08 | 261 | 0 | 0.27 | 1 | 1 | cs | TRUE
40 | LV_3292-12_1_2_line_40 | NAYY 4x150 SE | 38 | 40 | 0.026739 | 0.208 | 0.08 | 261 | 0 | 0.27 | 1 | 1 | cs | TRUE
41 | LV_3292-12_1_2_line_41 | NAYY 4x150 SE | 39 | 41 | 0.084355 | 0.208 | 0.08 | 261 | 0 | 0.27 | 1 | 1 | cs | TRUE
42 | LV_3292-12_1_2_line_42 | NAYY 4x150 SE | 40 | 42 | 0.020931 | 0.208 | 0.08 | 261 | 0 | 0.27 | 1 | 1 | cs | TRUE
43 | LV_3292-12_1_2_line_43 | NAYY 4x150 SE | 42 | 43 | 0.077196 | 0.208 | 0.08 | 261 | 0 | 0.27 | 1 | 1 | cs | TRUE
44 | LV_3292-12_1_2_line_44 | NAYY 4x150 SE | 43 | 44 | 0.14823 | 0.208 | 0.08 | 261 | 0 | 0.27 | 1 | 1 | cs | TRUE
45 | LV_3292-12_1_2_line_45 | NAYY 4x150 SE | 44 | 45 | 0.029373 | 0.208 | 0.08 | 261 | 0 | 0.27 | 1 | 1 | cs | TRUE
46 | LV_3292-12_1_2_line_46 | NAYY 4x150 SE | 45 | 46 | 0.054345 | 0.208 | 0.08 | 261 | 0 | 0.27 | 1 | 1 | cs | TRUE
47 | LV_3292-12_1_2_line_47 | NAYY 4x150 SE | 46 | 47 | 0.08203 | 0.208 | 0.08 | 261 | 0 | 0.27 | 1 | 1 | cs | TRUE
48 | LV_3292-12_1_2_line_48 | NAYY 4x150 SE | 47 | 82 | 0.054001 | 0.208 | 0.08 | 261 | 0 | 0.27 | 1 | 1 | cs | TRUE
49 | LV_3292-12_1_2_line_49 | NAYY 4x150 SE | 48 | 49 | 0.13963 | 0.208 | 0.08 | 261 | 0 | 0.27 | 1 | 1 | cs | TRUE
50 | LV_3292-12_1_2_line_50 | NAYY 4x150 SE | 49 | 50 | 0.00042561 | 0.208 | 0.08 | 261 | 0 | 0.27 | 1 | 1 | cs | TRUE
51 | LV_3292-12_1_2_line_51 | NAYY 4x150 SE | 50 | 51 | 0.017468 | 0.208 | 0.08 | 261 | 0 | 0.27 | 1 | 1 | cs | TRUE
52 | LV_3292-12_1_2_line_52 | NAYY 4x150 SE | 51 | 52 | 0.14356 | 0.208 | 0.08 | 261 | 0 | 0.27 | 1 | 1 | cs | TRUE
53 | LV_3292-12_1_2_line_53 | NAYY 4x150 SE | 52 | 53 | 0.061805 | 0.208 | 0.08 | 261 | 0 | 0.27 | 1 | 1 | cs | TRUE
54 | LV_3292-12_1_2_line_54 | NAYY 4x150 SE | 52 | 54 | 0.03143 | 0.208 | 0.08 | 261 | 0 | 0.27 | 1 | 1 | cs | TRUE
55 | LV_3292-12_1_2_line_55 | NAYY 4x150 SE | 53 | 55 | 0.053935 | 0.208 | 0.08 | 261 | 0 | 0.27 | 1 | 1 | cs | TRUE
56 | LV_3292-12_1_2_line_56 | NAYY 4x150 SE | 54 | 56 | 0.058444 | 0.208 | 0.08 | 261 | 0 | 0.27 | 1 | 1 | cs | TRUE
57 | LV_3292-12_1_2_line_57 | NAYY 4x150 SE | 55 | 57 | 0.011406 | 0.208 | 0.08 | 261 | 0 | 0.27 | 1 | 1 | cs | TRUE
58 | LV_3292-12_1_2_line_58 | NAYY 4x150 SE | 56 | 58 | 0.0027719 | 0.208 | 0.08 | 261 | 0 | 0.27 | 1 | 1 | cs | TRUE
59 | LV_3292-12_1_2_line_59 | NAYY 4x150 SE | 57 | 59 | 0.0068103 | 0.208 | 0.08 | 261 | 0 | 0.27 | 1 | 1 | cs | TRUE
60 | LV_3292-12_1_2_line_60 | NAYY 4x150 SE | 58 | 60 | 0.0031239 | 0.208 | 0.08 | 261 | 0 | 0.27 | 1 | 1 | cs | TRUE
61 | LV_3292-12_1_2_line_61 | NAYY 4x150 SE | 59 | 80 | 0.031359 | 0.208 | 0.08 | 261 | 0 | 0.27 | 1 | 1 | cs | TRUE
62 | LV_3292-12_1_2_line_62 | NAYY 4x150 SE | 61 | 62 | 0.0094028 | 0.208 | 0.08 | 261 | 0 | 0.27 | 1 | 1 | cs | TRUE
63 | LV_3292-12_1_2_line_63 | NAYY 4x150 SE | 62 | 63 | 0.063356 | 0.208 | 0.08 | 261 | 0 | 0.27 | 1 | 1 | cs | TRUE
64 | LV_3292-12_1_2_line_64 | NAYY 4x150 SE | 63 | 64 | 0.11765 | 0.208 | 0.08 | 261 | 0 | 0.27 | 1 | 1 | cs | TRUE
65 | LV_3292-12_1_2_line_65 | NAYY 4x150 SE | 63 | 65 | 0.043124 | 0.208 | 0.08 | 261 | 0 | 0.27 | 1 | 1 | cs | TRUE
66 | LV_3292-12_1_2_line_66 | NAYY 4x150 SE | 64 | 66 | 0.010729 | 0.208 | 0.08 | 261 | 0 | 0.27 | 1 | 1 | cs | TRUE
67 | LV_3292-12_1_2_line_67 | NAYY 4x150 SE | 66 | 67 | 0.0024291 | 0.208 | 0.08 | 261 | 0 | 0.27 | 1 | 1 | cs | TRUE
68 | LV_3292-12_1_2_line_68 | NAYY 4x150 SE | 67 | 68 | 0.069302 | 0.208 | 0.08 | 261 | 0 | 0.27 | 1 | 1 | cs | TRUE
69 | LV_3292-12_1_2_line_69 | NAYY 4x150 SE | 68 | 69 | 0.022843 | 0.208 | 0.08 | 261 | 0 | 0.27 | 1 | 1 | cs | TRUE
70 | LV_3292-12_1_2_line_70 | NAYY 4x150 SE | 69 | 70 | 0.11875 | 0.208 | 0.08 | 261 | 0 | 0.27 | 1 | 1 | cs | TRUE
71 | LV_3292-12_1_2_line_71 | NAYY 4x150 SE | 70 | 71 | 0.042429 | 0.208 | 0.08 | 261 | 0 | 0.27 | 1 | 1 | cs | TRUE
72 | LV_3292-12_1_2_line_72 | NAYY 4x150 SE | 70 | 72 | 0.21863 | 0.208 | 0.08 | 261 | 0 | 0.27 | 1 | 1 | cs | TRUE
73 | LV_3292-12_1_2_line_73 | NAYY 4x150 SE | 72 | 73 | 0.075301 | 0.208 | 0.08 | 261 | 0 | 0.27 | 1 | 1 | cs | TRUE
74 | LV_3292-12_1_2_line_74 | NAYY 4x150 SE | 73 | 74 | 0.080761 | 0.208 | 0.08 | 261 | 0 | 0.27 | 1 | 1 | cs | TRUE
75 | LV_3292-12_1_2_line_75 | NAYY 4x150 SE | 74 | 75 | 0.050526 | 0.208 | 0.08 | 261 | 0 | 0.27 | 1 | 1 | cs | TRUE
76 | LV_3292-12_1_2_line_76 | NAYY 4x150 SE | 75 | 76 | 0.14802 | 0.208 | 0.08 | 261 | 0 | 0.27 | 1 | 1 | cs | TRUE
77 | LV_3292-12_1_2_line_77 | NAYY 4x150 SE | 75 | 77 | 0.052889 | 0.208 | 0.08 | 261 | 0 | 0.27 | 1 | 1 | cs | TRUE
78 | LV_3292-12_1_2_line_78 | NAYY 4x150 SE | 76 | 78 | 0.024608 | 0.208 | 0.08 | 261 | 0 | 0.27 | 1 | 1 | cs | TRUE
79 | LV_3292-12_1_2_line_79 | NAYY 4x150 SE | 76 | 79 | 0.044595 | 0.208 | 0.08 | 261 | 0 | 0.27 | 1 | 1 | cs | TRUE
80 | LV_3292-12_1_2_line_80 | NAYY 4x150 SE | 77 | 80 | 0.01509 | 0.208 | 0.08 | 261 | 0 | 0.27 | 1 | 1 | cs | TRUE
81 | LV_3292-12_1_2_line_81 | NAYY 4x150 SE | 78 | 81 | 0.02543 | 0.208 | 0.08 | 261 | 0 | 0.27 | 1 | 1 | cs | TRUE
82 | LV_3292-12_1_2_line_82 | NAYY 4x150 SE | 79 | 82 | 0.022606 | 0.208 | 0.08 | 261 | 0 | 0.27 | 1 | 1 | cs | TRUE
83 | LV_3292-12_1_2_line_83 | NAYY 4x150 SE | 80 | 83 | 0.033709 | 0.208 | 0.08 | 261 | 0 | 0.27 | 1 | 1 | cs | TRUE
84 | LV_3292-12_1_2_line_84 | NAYY 4x150 SE | 81 | 85 | 0.0074557 | 0.208 | 0.08 | 261 | 0 | 0.27 | 1 | 1 | cs | TRUE
85 | LV_3292-12_1_2_line_85 | NAYY 4x150 SE | 83 | 84 | 0.00097885 | 0.208 | 0.08 | 261 | 0 | 0.27 | 1 | 1 | cs | TRUE
86 | LV_3292-12_1_2_line_86 | NAYY 4x150 SE | 85 | 93 | 0.0062862 | 0.208 | 0.08 | 261 | 0 | 0.27 | 1 | 1 | cs | TRUE
87 | LV_3292-12_1_2_line_87 | NAYY 4x150 SE | 86 | 87 | 0.026416 | 0.208 | 0.08 | 261 | 0 | 0.27 | 1 | 1 | cs | TRUE
88 | LV_3292-12_1_2_line_88 | NAYY 4x150 SE | 86 | 88 | 0.0091063 | 0.208 | 0.08 | 261 | 0 | 0.27 | 1 | 1 | cs | TRUE
89 | LV_3292-12_1_2_line_89 | NAYY 4x150 SE | 87 | 89 | 0.049871 | 0.208 | 0.08 | 261 | 0 | 0.27 | 1 | 1 | cs | TRUE
90 | LV_3292-12_1_2_line_90 | NAYY 4x150 SE | 88 | 90 | 0.022079 | 0.208 | 0.08 | 261 | 0 | 0.27 | 1 | 1 | cs | TRUE
91 | LV_3292-12_1_2_line_91 | NAYY 4x150 SE | 90 | 92 | 0.011576 | 0.208 | 0.08 | 261 | 0 | 0.27 | 1 | 1 | cs | TRUE
92 | LV_3292-12_1_2_line_92 | NAYY 4x150 SE | 92 | 97 | 0.010431 | 0.208 | 0.08 | 261 | 0 | 0.27 | 1 | 1 | cs | TRUE
93 | LV_3292-12_1_2_line_93 | NAYY 4x150 SE | 93 | 94 | 0.016695 | 0.208 | 0.08 | 261 | 0 | 0.27 | 1 | 1 | cs | TRUE
94 | LV_3292-12_1_2_line_94 | NAYY 4x150 SE | 94 | 95 | 0.029367 | 0.208 | 0.08 | 261 | 0 | 0.27 | 1 | 1 | cs | TRUE
95 | LV_3292-12_1_2_line_95 | NAYY 4x150 SE | 95 | 96 | 0.01458 | 0.208 | 0.08 | 261 | 0 | 0.27 | 1 | 1 | cs | TRUE
96 | LV_3292-12_1_2_line_96 | NAYY 4x150 SE | 96 | 97 | 0.019371 | 0.208 | 0.08 | 261 | 0 | 0.27 | 1 | 1 | cs | TRUE

## trafo
| name | std_type | hv_bus | lv_bus | sn_mva | vn_hv_kv | vn_lv_kv | vk_percent | vkr_percent | pfe_kw | i0_percent | shift_degree | tap_side | tap_neutral | tap_min | tap_max | tap_step_percent | tap_step_degree | tap_pos | tap_phase_shifter | parallel | df | in_service
0 | LV_3292-12_1_2_trafo_84 | 0.25 MVA 20/0.4 kV | 98 | 44 | 0.25 | 20 | 0.4 | 6 | 1.44 | 0.8 | 0.32 | 150 | hv | 0 | -2 | 2 | 2.5 | 0 | 0 | FALSE | 1 | 1 | TRUE

## line_geodata
| x0 | y0 | x1 | y1 | x2 | y2 | x3 | y3 | x4 | y4 | x5 | y5 | x6 | y6 | x7 | y7 | x8 | y8 | x9 | y9 | x10 | y10 | x11 | y11 | x12 | y12 | x13 | y13 | x14 | y14 | x15 | y15 | x16 | y16 | x17 | y17 | x18 | y18 | x19 | y19 | x20 | y20 | x21 | y21 | x22 | y22 | x23 | y23 | x24 | y24 | x25 | y25 | x26 | y26 | x27 | y27 | x28 | y28 | x29 | y29 | x30 | y30 | x31 | y31 | x32 | y32 | x33 | y33 | x34 | y34
0 | 2745672.4931 | 1216995.6996 | 2745672.4931 | 1216995.6996 | 2745658.854 | 1216996.5336
1 | 2745759.8721 | 1217033.9772 | 2745736.8507 | 1217022.0289 | 2745684.6163 | 1216999.3879 | 2745672.4931 | 1216995.6996
2 | 2745658.854 | 1216996.5336 | 2745658.854 | 1216996.5336 | 2745647.6199 | 1217001.8303 | 2745611.0532 | 1217049.1332 | 2745602.4316 | 1217058.1748 | 2745593.9523 | 1217063.8837 | 2745590.4033 | 1217065.4086
3 | 2745760.0127 | 1217034.0502 | 2745759.8721 | 1217033.9772
4 | 2745760.0127 | 1217034.0502 | 2745775.7765 | 1217042.2316 | 2745801.0195 | 1217015.0318
5 | 2745879.878 | 1217164.4399 | 2745843.4596 | 1217218.9846 | 2745807.6976 | 1217288.0025
6 | 2745879.878 | 1217164.4399 | 2745905.0478 | 1217126.6567 | 2745918.9544 | 1217108.112
7 | 2745807.6976 | 1217288.0025 | 2745770.3709 | 1217356.8586
8 | 2745918.9544 | 1217108.112 | 2745801.0195 | 1217015.0318
9 | 2745937.9194 | 1217085.7009 | 2745930.7344 | 1217093.835 | 2745922.9816 | 1217102.7417 | 2745918.9544 | 1217108.112
10 | 2745592.0063 | 1216596.0551 | 2745599.0804 | 1216607.1486 | 2745607.3961 | 1216621.5197 | 2745618.5229 | 1216650.1495 | 2745628.5577 | 1216667.2094 | 2745634.9506 | 1216682.5454 | 2745639.3517 | 1216695.1527
11 | 2745592.0063 | 1216596.0551 | 2745593.513 | 1216595.3475
12 | 2745592.0063 | 1216596.0551 | 2745580.938 | 1216601.6896 | 2745572.5479 | 1216605.5881 | 2745562.9039 | 1216608.8887 | 2745552.166 | 1216610.9505 | 2745540.8773 | 1216610.9971 | 2745530.2231 | 1216609.6358 | 2745519.6004 | 1216606.6739 | 2745495.7344 | 1216597.3277 | 2745494.1865 | 1216596.9267
13 | 2745593.513 | 1216595.3475 | 2745677.7959 | 1216555.7629
14 | 2745677.7959 | 1216555.7629 | 2745876.0456 | 1216533.5308
15 | 2745956.1913 | 1217068.5365 | 2745945.7965 | 1217077.701 | 2745939.859 | 1217083.505 | 2745937.9194 | 1217085.7009
16 | 2745758.7136 | 1217378.3627 | 2745770.3709 | 1217356.8586
17 | 2745944.6892 | 1216860.2246 | 2745935.3944 | 1216870.24
18 | 2745972.3638 | 1216830.3814 | 2745969.3465 | 1216833.6558 | 2745944.6892 | 1216860.2246
19 | 2746185.0017 | 1217566.1248 | 2745993.4839 | 1217567.9372
20 | 2746227.1355 | 1217397.2734 | 2746185.0017 | 1217566.1248
21 | 2746227.1355 | 1217397.2734 | 2746230.5619 | 1217387.0525
22 | 2746262.4823 | 1217313.1791 | 2746261.3407 | 1217323.1708 | 2746257.6212 | 1217332.0539 | 2746253.0916 | 1217336.5022 | 2746235.107 | 1217375.1387 | 2746231.0365 | 1217385.6368 | 2746230.5619 | 1217387.0525
23 | 2746075.55 | 1216770.9463 | 2746105.3348 | 1216686.0783
24 | 2746075.55 | 1216770.9463 | 2745986.5119 | 1216815.0276
25 | 2746148.8191 | 1216822.4903 | 2746075.55 | 1216770.9463
26 | 2746116.9754 | 1216673.4457 | 2746105.3348 | 1216686.0783
27 | 2746105.3348 | 1216686.0783 | 2745876.0456 | 1216533.5308
28 | 2745972.3638 | 1216830.3814 | 2745986.5119 | 1216815.0276
29 | 2746153.0573 | 1216946.8779 | 2746149.9247 | 1216941.1294 | 2746144.0821 | 1216926.34 | 2746137.2156 | 1216900.9608 | 2746134.616 | 1216887.7301 | 2746134.4552 | 1216869.2102 | 2746135.2388 | 1216844.3968 | 2746137.5704 | 1216834.8124 | 2746143.9547 | 1216826.6063 | 2746148.8191 | 1216822.4903
30 | 2746218.9767 | 1216562.7516 | 2746116.9754 | 1216673.4457
31 | 2746218.9767 | 1216562.7516 | 2746308.4215 | 1216626.6006
32 | 2746423.3572 | 1216751.5113 | 2746404.8016 | 1216768.1574
33 | 2746404.8016 | 1216768.1574 | 2746389.8107 | 1216781.6056
34 | 2746389.8107 | 1216781.6056 | 2746383.8916 | 1216786.9155 | 2746339.2269 | 1216825.3075 | 2746319.258 | 1216841.0197
35 | 2746319.258 | 1216841.0197 | 2746310.1485 | 1216848.1873
36 | 2746291.921 | 1216861.4989 | 2746303.5514 | 1216853.3781 | 2746310.1485 | 1216848.1873
37 | 2746291.921 | 1216861.4989 | 2746272.0149 | 1216875.3981
38 | 2746260.3764 | 1216883.1109 | 2746266.6259 | 1216879.1608 | 2746272.0149 | 1216875.3981
39 | 2746260.3764 | 1216883.1109 | 2746274.9523 | 1216904.6035
40 | 2746260.3764 | 1216883.1109 | 2746237.7851 | 1216897.4147
41 | 2746274.9523 | 1216904.6035 | 2746276.774 | 1216907.2898 | 2746302.0463 | 1216939.9939 | 2746309.6502 | 1216947.0756 | 2746317.2546 | 1216951.0434 | 2746326.5595 | 1216954.4304 | 2746334.6892 | 1216955.8757 | 2746337.1984 | 1216956.7306
42 | 2746220.101 | 1216908.6114 | 2746237.7851 | 1216897.4147
43 | 2746153.0573 | 1216946.8779 | 2746220.101 | 1216908.6114
44 | 2746153.0573 | 1216946.8779 | 2746045.4485 | 1217006.4471 | 2746024.0225 | 1217019.7709
45 | 2745999.0787 | 1217035.2822 | 2746024.0225 | 1217019.7709
46 | 2745956.1913 | 1217068.5365 | 2745974.5702 | 1217052.5061 | 2745997.9977 | 1217035.9545 | 2745999.0787 | 1217035.2822
47 | 2745956.1913 | 1217068.5365 | 2745958.6431 | 1217071.0765 | 2745964.273 | 1217074.4173 | 2746029.238 | 1217105.349
48 | 2746029.238 | 1217105.349 | 2746052.1583 | 1217116.262 | 2746077.5381 | 1217129.479
49 | 2746592.4134 | 1216975.7695 | 2746590.3389 | 1216978.1661 | 2746574.0855 | 1216989.5429 | 2746567.5743 | 1216993.3194 | 2746564.5631 | 1216997.1598 | 2746554.6919 | 1217013.0864 | 2746549.7745 | 1217017.536 | 2746543.3338 | 1217020.3022 | 2746515.6764 | 1217026.8724 | 2746510.2097 | 1217030.4967 | 2746506.0776 | 1217036.6783 | 2746491.6721 | 1217062.3276
50 | 2746491.6721 | 1217062.3276 | 2746491.4637 | 1217062.6986
51 | 2746491.4637 | 1217062.6986 | 2746482.9098 | 1217077.9289
52 | 2746393.4337 | 1217189.4316 | 2746395.0941 | 1217184.3012 | 2746402.0791 | 1217173.2855 | 2746479.9995 | 1217083.1108 | 2746482.9098 | 1217077.9289
53 | 2746393.4337 | 1217189.4316 | 2746393.3203 | 1217198.0585 | 2746396.2159 | 1217237.5304 | 2746394.9991 | 1217245.007 | 2746392.5398 | 1217250.5069 | 2746392.5398 | 1217250.5069
54 | 2746393.4337 | 1217189.4316 | 2746391.1557 | 1217183.5372 | 2746390.8614 | 1217180.0603 | 2746390.8481 | 1217175.9675 | 2746394.2397 | 1217158.7702
55 | 2746392.5398 | 1217250.5069 | 2746385.8065 | 1217258.3928 | 2746365.765 | 1217271.5898 | 2746359.3206 | 1217273.2886 | 2746352.7346 | 1217273.3269 | 2746346.4855 | 1217272.3915
56 | 2746394.2397 | 1217158.7702 | 2746402.5534 | 1217116.6147 | 2746402.3198 | 1217111.9049 | 2746400.3776 | 1217107.7981 | 2746395.0202 | 1217104.6409
57 | 2746335.8925 | 1217268.22 | 2746345.7122 | 1217272.2757 | 2746346.4855 | 1217272.3915
58 | 2746392.6321 | 1217103.2336 | 2746395.0202 | 1217104.6409
59 | 2746335.8925 | 1217268.22 | 2746335.8925 | 1217268.22 | 2746329.863 | 1217265.0538
60 | 2746389.9408 | 1217101.6475 | 2746392.6321 | 1217103.2336
61 | 2746299.5097 | 1217260.5757 | 2746313.5611 | 1217259.9423 | 2746323.2952 | 1217261.605 | 2746329.863 | 1217265.0538
62 | 2746622.043 | 1217238.7294 | 2746620.5222 | 1217244.4393 | 2746620.8078 | 1217247.6491 | 2746620.9748 | 1217247.8628
63 | 2746660.3482 | 1217217.1289 | 2746653.4589 | 1217226.0893 | 2746649.4407 | 1217235.354 | 2746644.4909 | 1217247.287 | 2746641.1771 | 1217251.6982 | 2746634.6124 | 1217254.8839 | 2746629.8075 | 1217254.7656 | 2746623.6353 | 1217251.2663 | 2746620.9748 | 1217247.8628
64 | 2746660.3482 | 1217217.1289 | 2746656.2265 | 1217230.5947 | 2746650.9019 | 1217250.0361 | 2746646.6226 | 1217259.7281 | 2746638.8506 | 1217265.6753 | 2746616.5309 | 1217271.7426 | 2746602.1164 | 1217278.1713 | 2746588.0818 | 1217290.7704 | 2746584.2402 | 1217294.3638
65 | 2746660.3482 | 1217217.1289 | 2746669.0489 | 1217207.0898 | 2746679.3003 | 1217198.5458 | 2746692.7318 | 1217188.9727
66 | 2746584.2402 | 1217294.3638 | 2746576.4051 | 1217301.6927 | 2746576.4051 | 1217301.6927
67 | 2746575.2579 | 1217303.8338 | 2746576.4051 | 1217301.6927
68 | 2746555.6272 | 1217369.4849 | 2746561.287 | 1217332.7033 | 2746569.901 | 1217313.8321 | 2746575.2579 | 1217303.8338
69 | 2746555.6272 | 1217369.4849 | 2746545.1388 | 1217381.8154 | 2746538.5955 | 1217383.2113
70 | 2746538.5955 | 1217383.2113 | 2746535.7172 | 1217383.8189 | 2746525.4683 | 1217378.0841 | 2746519.3181 | 1217379.5564 | 2746514.58 | 1217390.0045 | 2746491.614 | 1217388.4053 | 2746474.2697 | 1217380.8836 | 2746473.6996 | 1217370.7163 | 2746476.3055 | 1217364.5083 | 2746481.7661 | 1217358.9599 | 2746487.2406 | 1217355.6249 | 2746489.8054 | 1217354.487 | 2746491.9749 | 1217351.8158 | 2746492.8886 | 1217348.6355 | 2746490.8198 | 1217345.3595
71 | 2746499.3912 | 1217305.0575 | 2746495.4798 | 1217310.6106 | 2746490.8955 | 1217324.3766 | 2746491.9096 | 1217340.2708 | 2746490.8198 | 1217345.3595
72 | 2746490.8198 | 1217345.3595 | 2746490.3229 | 1217347.6493 | 2746484.932 | 1217351.598 | 2746478.9055 | 1217351.1273 | 2746476.094 | 1217349.023 | 2746473.4472 | 1217342.9972 | 2746471.3675 | 1217331.8253 | 2746462.2429 | 1217317.1216 | 2746454.9017 | 1217310.8135 | 2746451.3524 | 1217310.2925 | 2746447.8566 | 1217310.9961 | 2746446.1273 | 1217313.6782 | 2746446.2166 | 1217318.0731 | 2746449.1695 | 1217328.0209 | 2746448.7906 | 1217332.927 | 2746447.0197 | 1217336.3753 | 2746442.4975 | 1217339.9006 | 2746429.6307 | 1217345.4893 | 2746420.0496 | 1217352.1263 | 2746416.6517 | 1217356.8803 | 2746411.785 | 1217365.7684 | 2746409.0958 | 1217372.2747 | 2746406.0631 | 1217375.1471 | 2746401.6112 | 1217375.8161 | 2746399.0016 | 1217374.7622 | 2746397.214 | 1217372.4051 | 2746396.6834 | 1217369.8899 | 2746395.6564 | 1217357.9098 | 2746393.0434 | 1217352.3631 | 2746388.3452 | 1217349.1449 | 2746382.7605 | 1217348.9298 | 2746377.9056 | 1217351.4683 | 2746375.6014 | 1217354.0584 | 2746371.8958 | 1217361.7518 | 2746370.5592 | 1217364.2399
73 | 2746370.5592 | 1217364.2399 | 2746366.4596 | 1217371.8715 | 2746360.855 | 1217378.6508 | 2746355.1939 | 1217382.7821 | 2746339.8704 | 1217388.5218 | 2746330.9978 | 1217389.516 | 2746323.2493 | 1217388.0355 | 2746317.0632 | 1217385.4036 | 2746310.0593 | 1217380.2049 | 2746308.3754 | 1217378.7755
74 | 2746262.4823 | 1217313.1791 | 2746270.8335 | 1217324.7607 | 2746276.1872 | 1217334.3782 | 2746286.232 | 1217353.9973 | 2746294.9494 | 1217366.1218 | 2746298.8623 | 1217370.6996 | 2746308.3754 | 1217378.7755
75 | 2746232.981 | 1217273.0538 | 2746233.3668 | 1217277.7562 | 2746245.4257 | 1217292.9986 | 2746262.4823 | 1217313.1791
76 | 2746132.363 | 1217166.7939 | 2746178.1429 | 1217230.4049 | 2746190.8401 | 1217242.5491 | 2746225.695 | 1217270.0502 | 2746232.981 | 1217273.0538
77 | 2746232.981 | 1217273.0538 | 2746245.3534 | 1217272.746 | 2746274.2713 | 1217264.5819 | 2746284.6067 | 1217262.9413
78 | 2746132.363 | 1217166.7939 | 2746108.866 | 1217174.1028
79 | 2746132.363 | 1217166.7939 | 2746123.3024 | 1217155.9401 | 2746114.8842 | 1217148.9277 | 2746097.5885 | 1217139.9207
80 | 2746299.5097 | 1217260.5757 | 2746284.6067 | 1217262.9413
81 | 2746108.866 | 1217174.1028 | 2746084.5834 | 1217181.656
82 | 2746097.5885 | 1217139.9207 | 2746077.5381 | 1217129.479
83 | 2746299.5097 | 1217260.5757 | 2746313.1361 | 1217250.6572 | 2746316.917 | 1217246.0794 | 2746318.6804 | 1217235.3046
84 | 2746077.4642 | 1217183.8705 | 2746084.5834 | 1217181.656
85 | 2746318.8385 | 1217234.3386 | 2746318.6804 | 1217235.3046
86 | 2746077.4642 | 1217183.8705 | 2746071.4617 | 1217185.7376
87 | 2745970.3739 | 1217226.7872 | 2745994.0947 | 1217238.4107
88 | 2745970.3739 | 1217226.7872 | 2745977.521 | 1217221.1441
89 | 2746039.7763 | 1217258.208 | 2746021.3555 | 1217251.7688 | 2745994.0947 | 1217238.4107
90 | 2745994.85 | 1217207.4617 | 2745977.521 | 1217221.1441
91 | 2746004.8592 | 1217202.4999 | 2746004.8592 | 1217202.4999 | 2746000.4405 | 1217203.0476 | 2745994.85 | 1217207.4617
92 | 2746012.8261 | 1217208.7835 | 2746008.8522 | 1217204.1324 | 2746004.8592 | 1217202.4999
93 | 2746071.4617 | 1217185.7376 | 2746069.335 | 1217186.3991 | 2746061.34 | 1217189.3836 | 2746056.5378 | 1217192.8689
94 | 2746038.567 | 1217214.7679 | 2746051.5145 | 1217204.4447 | 2746052.6514 | 1217202.9935 | 2746054.5004 | 1217196.0439 | 2746056.5378 | 1217192.8689 | 2746056.5378 | 1217192.8689
95 | 2746026.3688 | 1217222.3217 | 2746030.6759 | 1217221.0595 | 2746038.567 | 1217214.7679
96 | 2746026.3688 | 1217222.3217 | 2746026.3688 | 1217222.3217 | 2746022.7107 | 1217220.3526 | 2746012.8261 | 1217208.7835

## bus_geodata
| x | y | coords
0 | 2745672.4931 | 1216995.6995
1 | 2745658.854 | 1216996.5336
2 | 2745759.8721 | 1217033.9772
3 | 2745590.4033 | 1217065.4086
4 | 2745760.0127 | 1217034.0502
5 | 2745879.878 | 1217164.4399
6 | 2745807.6976 | 1217288.0025
7 | 2745918.9544 | 1217108.112
8 | 2745592.0063 | 1216596.0551
9 | 2745639.3517 | 1216695.1527
10 | 2745593.513 | 1216595.3475
11 | 2745494.1865 | 1216596.9267
12 | 2745677.7959 | 1216555.7629
13 | 2745801.0195 | 1217015.0318
14 | 2745937.9194 | 1217085.7009
15 | 2745770.3709 | 1217356.8586
16 | 2745935.3944 | 1216870.24
17 | 2745944.6892 | 1216860.2246
18 | 2745993.4839 | 1217567.9372
19 | 2746185.0017 | 1217566.1248
20 | 2746227.1355 | 1217397.2734
21 | 2746230.5619 | 1217387.0525
22 | 2746075.55 | 1216770.9463
23 | 2746105.3348 | 1216686.0783
24 | 2745986.5119 | 1216815.0276
25 | 2746148.8191 | 1216822.4903
26 | 2745876.0456 | 1216533.5308
27 | 2745972.3638 | 1216830.3814
28 | 2746116.9754 | 1216673.4457
29 | 2746218.9767 | 1216562.7516
30 | 2746308.4215 | 1216626.6006
31 | 2746423.3572 | 1216751.5113
32 | 2746404.8016 | 1216768.1574
33 | 2746389.8107 | 1216781.6056
34 | 2746319.258 | 1216841.0197
35 | 2746310.1485 | 1216848.1873
36 | 2746291.921 | 1216861.4989
37 | 2746272.0149 | 1216875.3981
38 | 2746260.3764 | 1216883.1109
39 | 2746274.9523 | 1216904.6035
40 | 2746237.7851 | 1216897.4147
41 | 2746337.1984 | 1216956.7306
42 | 2746220.101 | 1216908.6114
43 | 2746153.0573 | 1216946.8779
44 | 2746024.0225 | 1217019.7709
45 | 2745999.0787 | 1217035.2822
46 | 2745956.1913 | 1217068.5365
47 | 2746029.238 | 1217105.349
48 | 2746592.4134 | 1216975.7695
49 | 2746491.6721 | 1217062.3276
50 | 2746491.4637 | 1217062.6986
51 | 2746482.9098 | 1217077.9289
52 | 2746393.4337 | 1217189.4316
53 | 2746392.5398 | 1217250.5069
54 | 2746394.2397 | 1217158.7702
55 | 2746346.4855 | 1217272.3915
56 | 2746395.0202 | 1217104.6409
57 | 2746335.8925 | 1217268.22
58 | 2746392.6321 | 1217103.2336
59 | 2746329.863 | 1217265.0538
60 | 2746389.9408 | 1217101.6475
61 | 2746622.043 | 1217238.7294
62 | 2746620.9748 | 1217247.8628
63 | 2746660.3482 | 1217217.1289
64 | 2746584.2402 | 1217294.3638
65 | 2746692.7318 | 1217188.9727
66 | 2746576.4051 | 1217301.6927
67 | 2746575.2579 | 1217303.8338
68 | 2746555.6272 | 1217369.4849
69 | 2746538.5955 | 1217383.2113
70 | 2746490.8198 | 1217345.3595
71 | 2746499.3912 | 1217305.0575
72 | 2746370.5592 | 1217364.2399
73 | 2746308.3754 | 1217378.7755
74 | 2746262.4823 | 1217313.1791
75 | 2746232.981 | 1217273.0538
76 | 2746132.363 | 1217166.7939
77 | 2746284.6067 | 1217262.9413
78 | 2746108.866 | 1217174.1028
79 | 2746097.5885 | 1217139.9207
80 | 2746299.5097 | 1217260.5757
81 | 2746084.5834 | 1217181.656
82 | 2746077.5381 | 1217129.479
83 | 2746318.6804 | 1217235.3046
84 | 2746318.8385 | 1217234.3386
85 | 2746077.4642 | 1217183.8705
86 | 2745970.3739 | 1217226.7872
87 | 2745994.0947 | 1217238.4107
88 | 2745977.521 | 1217221.1441
89 | 2746039.7763 | 1217258.208
90 | 2745994.85 | 1217207.4617
91 | 2745758.7136 | 1217378.3627
92 | 2746004.8592 | 1217202.4999
93 | 2746071.4617 | 1217185.7376
94 | 2746056.5378 | 1217192.8689
95 | 2746038.567 | 1217214.7679
96 | 2746026.3688 | 1217222.3217
97 | 2746012.8261 | 1217208.7835
98 | 2746024.0225 | 1217019.7709

## line_std_types
| c_nf_per_km | r_ohm_per_km | x_ohm_per_km | max_i_ka | type | q_mm2 | alpha | voltage_rating
NAYY 4x50 SE | 210 | 0.642 | 0.083 | 0.142 | cs | 50 | 0.00403 | LV
NAYY 4x120 SE | 264 | 0.225 | 0.08 | 0.242 | cs | 120 | 0.00403 | LV
NAYY 4x150 SE | 261 | 0.208 | 0.08 | 0.27 | cs | 150 | 0.00403 | LV
NA2XS2Y 1x95 RM/25 12/20 kV | 216 | 0.313 | 0.132 | 0.252 | cs | 95 | 0.00403 | MV
NA2XS2Y 1x185 RM/25 12/20 kV | 273 | 0.161 | 0.117 | 0.362 | cs | 185 | 0.00403 | MV
NA2XS2Y 1x240 RM/25 12/20 kV | 304 | 0.122 | 0.112 | 0.421 | cs | 240 | 0.00403 | MV
NA2XS2Y 1x95 RM/25 6/10 kV | 315 | 0.313 | 0.123 | 0.249 | cs | 95 | 0.00403 | MV
NA2XS2Y 1x185 RM/25 6/10 kV | 406 | 0.161 | 0.11 | 0.358 | cs | 185 | 0.00403 | MV
NA2XS2Y 1x240 RM/25 6/10 kV | 456 | 0.122 | 0.105 | 0.416 | cs | 240 | 0.00403 | MV
NA2XS2Y 1x150 RM/25 12/20 kV | 250 | 0.206 | 0.116 | 0.319 | cs | 150 | 0.00403 | MV
NA2XS2Y 1x120 RM/25 12/20 kV | 230 | 0.253 | 0.119 | 0.283 | cs | 120 | 0.00403 | MV
NA2XS2Y 1x70 RM/25 12/20 kV | 190 | 0.443 | 0.132 | 0.22 | cs | 70 | 0.00403 | MV
NA2XS2Y 1x150 RM/25 6/10 kV | 360 | 0.206 | 0.11 | 0.315 | cs | 150 | 0.00403 | MV
NA2XS2Y 1x120 RM/25 6/10 kV | 340 | 0.253 | 0.113 | 0.28 | cs | 120 | 0.00403 | MV
NA2XS2Y 1x70 RM/25 6/10 kV | 280 | 0.443 | 0.123 | 0.217 | cs | 70 | 0.00403 | MV
N2XS(FL)2Y 1x120 RM/35 64/110 kV | 112 | 0.153 | 0.166 | 0.366 | cs | 120 | 0.00393 | HV
N2XS(FL)2Y 1x185 RM/35 64/110 kV | 125 | 0.099 | 0.156 | 0.457 | cs | 185 | 0.00393 | HV
N2XS(FL)2Y 1x240 RM/35 64/110 kV | 135 | 0.075 | 0.149 | 0.526 | cs | 240 | 0.00393 | HV
N2XS(FL)2Y 1x300 RM/35 64/110 kV | 144 | 0.06 | 0.144 | 0.588 | cs | 300 | 0.00393 | HV
15-AL1/3-ST1A 0.4 | 11 | 1.8769 | 0.35 | 0.105 | ol | 16 | 0.00403 | LV
24-AL1/4-ST1A 0.4 | 11.25 | 1.2012 | 0.335 | 0.14 | ol | 24 | 0.00403 | LV
48-AL1/8-ST1A 0.4 | 12.2 | 0.5939 | 0.3 | 0.21 | ol | 48 | 0.00403 | LV
94-AL1/15-ST1A 0.4 | 13.2 | 0.306 | 0.29 | 0.35 | ol | 94 | 0.00403 | LV
34-AL1/6-ST1A 10.0 | 9.7 | 0.8342 | 0.36 | 0.17 | ol | 34 | 0.00403 | MV
48-AL1/8-ST1A 10.0 | 10.1 | 0.5939 | 0.35 | 0.21 | ol | 48 | 0.00403 | MV
70-AL1/11-ST1A 10.0 | 10.4 | 0.4132 | 0.339 | 0.29 | ol | 70 | 0.00403 | MV
94-AL1/15-ST1A 10.0 | 10.75 | 0.306 | 0.33 | 0.35 | ol | 94 | 0.00403 | MV
122-AL1/20-ST1A 10.0 | 11.1 | 0.2376 | 0.323 | 0.41 | ol | 122 | 0.00403 | MV
149-AL1/24-ST1A 10.0 | 11.25 | 0.194 | 0.315 | 0.47 | ol | 149 | 0.00403 | MV
34-AL1/6-ST1A 20.0 | 9.15 | 0.8342 | 0.382 | 0.17 | ol | 34 | 0.00403 | MV
48-AL1/8-ST1A 20.0 | 9.5 | 0.5939 | 0.372 | 0.21 | ol | 48 | 0.00403 | MV
70-AL1/11-ST1A 20.0 | 9.7 | 0.4132 | 0.36 | 0.29 | ol | 70 | 0.00403 | MV
94-AL1/15-ST1A 20.0 | 10 | 0.306 | 0.35 | 0.35 | ol | 94 | 0.00403 | MV
122-AL1/20-ST1A 20.0 | 10.3 | 0.2376 | 0.344 | 0.41 | ol | 122 | 0.00403 | MV
149-AL1/24-ST1A 20.0 | 10.5 | 0.194 | 0.337 | 0.47 | ol | 149 | 0.00403 | MV
184-AL1/30-ST1A 20.0 | 10.75 | 0.1571 | 0.33 | 0.535 | ol | 184 | 0.00403 | MV
243-AL1/39-ST1A 20.0 | 11 | 0.1188 | 0.32 | 0.645 | ol | 243 | 0.00403 | MV
48-AL1/8-ST1A 110.0 | 8 | 0.5939 | 0.46 | 0.21 | ol | 48 | 0.00403 | HV
70-AL1/11-ST1A 110.0 | 8.4 | 0.4132 | 0.45 | 0.29 | ol | 70 | 0.00403 | HV
94-AL1/15-ST1A 110.0 | 8.65 | 0.306 | 0.44 | 0.35 | ol | 94 | 0.00403 | HV
122-AL1/20-ST1A 110.0 | 8.5 | 0.2376 | 0.43 | 0.41 | ol | 122 | 0.00403 | HV
149-AL1/24-ST1A 110.0 | 8.75 | 0.194 | 0.41 | 0.47 | ol | 149 | 0.00403 | HV
184-AL1/30-ST1A 110.0 | 8.8 | 0.1571 | 0.4 | 0.535 | ol | 184 | 0.00403 | HV
243-AL1/39-ST1A 110.0 | 9 | 0.1188 | 0.39 | 0.645 | ol | 243 | 0.00403 | HV
305-AL1/39-ST1A 110.0 | 9.2 | 0.0949 | 0.38 | 0.74 | ol | 305 | 0.00403 | HV
490-AL1/64-ST1A 110.0 | 9.75 | 0.059 | 0.37 | 0.96 | ol | 490 | 0.00403 | HV
679-AL1/86-ST1A 110.0 | 9.95 | 0.042 | 0.36 | 1.15 | ol | 679 | 0.00403 | HV
490-AL1/64-ST1A 220.0 | 10 | 0.059 | 0.285 | 0.96 | ol | 490 | 0.00403 | HV
679-AL1/86-ST1A 220.0 | 11.7 | 0.042 | 0.275 | 1.15 | ol | 679 | 0.00403 | HV
490-AL1/64-ST1A 380.0 | 11 | 0.059 | 0.253 | 0.96 | ol | 490 | 0.00403 | HV
679-AL1/86-ST1A 380.0 | 14.6 | 0.042 | 0.25 | 1.15 | ol | 679 | 0.00403 | HV

## trafo_std_types
| i0_percent | pfe_kw | vkr_percent | sn_mva | vn_lv_kv | vn_hv_kv | vk_percent | shift_degree | vector_group | tap_side | tap_neutral | tap_min | tap_max | tap_step_degree | tap_step_percent | tap_phase_shifter
160 MVA 380/110 kV | 0.06 | 60 | 0.25 | 160 | 110 | 380 | 12.2 | 0 | Yy0 | hv | 0 | -9 | 9 | 0 | 1.5 | FALSE
100 MVA 220/110 kV | 0.06 | 55 | 0.26 | 100 | 110 | 220 | 12 | 0 | Yy0 | hv | 0 | -9 | 9 | 0 | 1.5 | FALSE
63 MVA 110/20 kV | 0.04 | 22 | 0.32 | 63 | 20 | 110 | 18 | 150 | YNd5 | hv | 0 | -9 | 9 | 0 | 1.5 | FALSE
40 MVA 110/20 kV | 0.05 | 18 | 0.34 | 40 | 20 | 110 | 16.2 | 150 | YNd5 | hv | 0 | -9 | 9 | 0 | 1.5 | FALSE
25 MVA 110/20 kV | 0.07 | 14 | 0.41 | 25 | 20 | 110 | 12 | 150 | YNd5 | hv | 0 | -9 | 9 | 0 | 1.5 | FALSE
63 MVA 110/10 kV | 0.04 | 22 | 0.32 | 63 | 10 | 110 | 18 | 150 | YNd5 | hv | 0 | -9 | 9 | 0 | 1.5 | FALSE
40 MVA 110/10 kV | 0.05 | 18 | 0.34 | 40 | 10 | 110 | 16.2 | 150 | YNd5 | hv | 0 | -9 | 9 | 0 | 1.5 | FALSE
25 MVA 110/10 kV | 0.07 | 14 | 0.41 | 25 | 10 | 110 | 12 | 150 | YNd5 | hv | 0 | -9 | 9 | 0 | 1.5 | FALSE
0.25 MVA 20/0.4 kV | 0.32 | 0.8 | 1.44 | 0.25 | 0.4 | 20 | 6 | 150 | Yzn5 | hv | 0 | -2 | 2 | 0 | 2.5 | FALSE
0.4 MVA 20/0.4 kV | 0.3375 | 1.35 | 1.425 | 0.4 | 0.4 | 20 | 6 | 150 | Dyn5 | hv | 0 | -2 | 2 | 0 | 2.5 | FALSE
0.63 MVA 20/0.4 kV | 0.2619 | 1.65 | 1.206 | 0.63 | 0.4 | 20 | 6 | 150 | Dyn5 | hv | 0 | -2 | 2 | 0 | 2.5 | FALSE
0.25 MVA 10/0.4 kV | 0.24 | 0.6 | 1.2 | 0.25 | 0.4 | 10 | 4 | 150 | Dyn5 | hv | 0 | -2 | 2 | 0 | 2.5 | FALSE
0.4 MVA 10/0.4 kV | 0.2375 | 0.95 | 1.325 | 0.4 | 0.4 | 10 | 4 | 150 | Dyn5 | hv | 0 | -2 | 2 | 0 | 2.5 | FALSE
0.63 MVA 10/0.4 kV | 0.1873 | 1.18 | 1.0794 | 0.63 | 0.4 | 10 | 4 | 150 | Dyn5 | hv | 0 | -2 | 2 | 0 | 2.5 | FALSE

## trafo3w_std_types
| sn_hv_mva | sn_mv_mva | sn_lv_mva | vn_hv_kv | vn_mv_kv | vn_lv_kv | vk_hv_percent | vk_mv_percent | vk_lv_percent | vkr_hv_percent | vkr_mv_percent | vkr_lv_percent | pfe_kw | i0_percent | shift_mv_degree | shift_lv_degree | vector_group | tap_side | tap_neutral | tap_min | tap_max | tap_step_percent
63/25/38 MVA 110/20/10 kV | 63 | 25 | 38 | 110 | 20 | 10 | 10.4 | 10.4 | 10.4 | 0.28 | 0.32 | 0.35 | 35 | 0.89 | 0 | 0 | YN0yn0yn0 | hv | 0 | -10 | 10 | 1.2
63/25/38 MVA 110/10/10 kV | 63 | 25 | 38 | 110 | 10 | 10 | 10.4 | 10.4 | 10.4 | 0.28 | 0.32 | 0.35 | 35 | 0.89 | 0 | 0 | YN0yn0yn0 | hv | 0 | -10 | 10 | 1.2

## fuse_std_types
| fuse_type | i_rated_a | t_avg | t_min | t_total | x_avg | x_min | x_total
HV 100A | HV 100A | 100 | 0 | [10.0, 3.64, 0.854, 0.281, 0.1, 0.0531, 0.022, 0.01] | [10.0, 4.267, 1.21, 0.403, 0.1, 0.058, 0.022, 0.01] | 0 | [300.0, 350.0, 450.0, 550.0, 700.0, 850.0, 1200.0, 1752.0] | [600.0, 700.0, 900.0, 1150.0, 1665.0, 2000.0, 3000.0, 4313.0]
HV 10A | HV 10A | 10 | 0 | [10.0, 1675.0, 0.344, 0.156, 0.1, 0.0417, 0.0171, 0.01] | [10.0, 1.3, 0.3, 0.155, 0.1, 0.0555, 0.023, 0.01] | 0 | [30.0, 32.0, 35.0, 37.0, 39.0, 50.0, 70.0, 88.0] | [60.0, 70.0, 80.0, 87.0, 94.0, 110.0, 150.0, 216.0]
HV 125A | HV 125A | 125 | 0 | [10.0, 1.82, 0.344, 0.1, 0.0467, 0.0269, 0.01] | [10.0, 2.478, 0.426, 0.1, 0.0427, 0.0211, 0.01] | 0 | [375.0, 500.0, 700.0, 925.0, 1200.0, 1500.0, 2341.0] | [750.0, 1000.0, 1500.0, 2200.0, 3000.0, 4000.0, 5765.0]
HV 160A | HV 160A | 160 | 0 | [10.0, 4.15, 1.03, 0.198, 0.1, 0.051, 0.0172, 0.01] | [10.0, 2.3, 0.734, 0.274, 0.1, 0.046, 0.0177, 0.01] | 0 | [480.0, 550.0, 700.0, 1000.0, 1260.0, 1600.0, 2500.0, 3227.0] | [960.0, 1300.0, 1700.0, 2200.0, 2996.0, 4000.0, 6000.0, 7946.0]
HV 16A | HV 16A | 16 | 0 | [10.0, 0.352, 0.164, 0.1, 0.0649, 0.0342, 0.01] | [10.0, 2.34, 0.722, 0.181, 0.1, 0.055, 0.0296, 0.01] | 0 | [48.0, 60.0, 65.0, 71.0, 80.0, 100.0, 162.0] | [96.0, 110.0, 125.0, 150.0, 168.0, 200.0, 250.0, 398.0]
HV 200A | HV 200A | 200 | 0 | [10.0, 4.267, 1.21, 0.403, 0.1, 0.058, 0.022, 0.01] | [10.0, 3.73, 1.654, 0.328, 0.1, 0.0531, 0.019, 0.01] | 0 | [600.0, 700.0, 900.0, 1150.0, 1665.0, 2000.0, 3000.0, 4313.0] | [1200.0, 1500.0, 1800.0, 2700.0, 3960.0, 5000.0, 7500.0, 10620.0]
HV 20A | HV 20A | 20 | 0 | [10.0, 1.3, 0.3, 0.155, 0.1, 0.0555, 0.023, 0.01] | [10.0, 1.3, 0.161, 0.1, 0.0611, 0.0399, 0.0141, 0.01] | 0 | [60.0, 70.0, 80.0, 87.0, 94.0, 110.0, 150.0, 216.0] | [120.0, 150.0, 200.0, 223.0, 260.0, 300.0, 450.0, 532.0]
HV 25A | HV 25A | 25 | 0 | [10.0, 2.512, 0.833, 0.299, 0.1, 0.0372, 0.0223, 0.01] | [10.0, 3.125, 0.597, 0.198, 0.1, 0.0378, 0.022, 0.01] | 0 | [75.0, 82.0, 90.0, 100.0, 124.0, 170.0, 200.0, 289.0] | [150.0, 170.0, 210.0, 250.0, 294.0, 400.0, 500.0, 711.0]
HV 31.5A | HV 31.5A | 31.5 | 0 | [10.0, 2.34, 0.722, 0.181, 0.1, 0.055, 0.0296, 0.01] | [10.0, 2.84, 0.368, 0.164, 0.1, 0.0621, 0.0378, 0.0195, 0.01] | 0 | [95.0, 110.0, 125.0, 150.0, 165.0, 200.0, 250.0, 390.0] | [189.0, 220.0, 300.0, 350.0, 393.0, 450.0, 530.0, 700.0, 960.0]
HV 40A | HV 40A | 40 | 0 | [10.0, 1.3, 0.161, 0.1, 0.0611, 0.0399, 0.0141, 0.01] | [10.0, 2.05, 0.369, 0.198, 0.1, 0.051, 0.0298, 0.01] | 0 | [120.0, 150.0, 200.0, 223.0, 260.0, 300.0, 450.0, 532.0] | [240.0, 300.0, 400.0, 450.0, 530.0, 650.0, 800.0, 1311.0]
HV 50A | HV 50A | 50 | 0 | [10.0, 3.215, 0.597, 0.198, 0.1, 0.0378, 0.022, 0.01] | [10.0, 3.64, 0.854, 0.281, 0.1, 0.0531, 0.022, 0.01] | 0 | [150.0, 170.0, 210.0, 250.0, 294.0, 400.0, 500.0, 711.0] | [300.0, 350.0, 450.0, 550.0, 700.0, 850.0, 1200.0, 1752.0]
HV 6.3A | HV 6.3A | 6.3 | 0 | [10.0, 1.39, 0.344, 0.168, 0.1, 0.056, 0.0263, 0.01] | [10.0, 1.711, 0.516, 0.198, 0.1, 0.0634, 0.0303, 0.01] | 0 | [19.0, 19.5, 20.4, 20.8, 22.0, 25.0, 32.0, 48.0] | [38.0, 40.0, 43.0, 48.0, 53.0, 60.0, 75.0, 118.0]
HV 63A | HV 63A | 63 | 0 | [10.0, 2.84, 0.368, 0.164, 0.1, 0.0621, 0.0378, 0.0195, 0.01] | [10.0, 1.82, 0.344, 0.1, 0.0467, 0.0269, 0.01] | 0 | [189.0, 220.0, 300.0, 350.0, 393.0, 450.0, 530.0, 700.0, 961.0] | [378.0, 500.0, 700.0, 934.0, 1200.0, 1500.0, 2366.0]
HV 80A | HV 80A | 80 | 0 | [10.0, 2.05, 0.369, 0.198, 0.1, 0.051, 0.0298, 0.01] | [10.0, 4.15, 1.03, 0.198, 0.1, 0.051, 0.0172, 0.01] | 0 | [240.0, 300.0, 400.0, 450.0, 530.0, 650.0, 800.0, 1311.0] | [480.0, 550.0, 700.0, 1000.0, 1260.0, 1600.0, 2500.0, 3227.0]
Siemens NH-1-100 | Siemens NH-1-100 | 100 | [5400.0, 2000.0, 400.0, 20.0, 1.0, 0.2, 0.012, 0.004] | 0 | 0 | [150.0, 190.0, 250.0, 430.0, 900.0, 1250.0, 2700.0, 3600.0] | 0 | 0
Siemens NH-1-125 | Siemens NH-1-125 | 125 | [4800.0, 120.0, 7.0, 0.1, 0.004] | 0 | 0 | [180.0, 400.0, 740.0, 2000.0, 4250.0] | 0 | 0
Siemens NH-1-16 | Siemens NH-1-16 | 16 | [4000.0, 400.0, 2.0, 0.1, 0.04, 0.01] | 0 | 0 | [26.0, 35.0, 75.0, 150.0, 200.0, 300.0] | 0 | 0
Siemens NH-1-160 | Siemens NH-1-160 | 160 | [4800.0, 120.0, 7.0, 0.1, 0.004] | 0 | 0 | [210.0, 500.0, 900.0, 2300.0, 5000.0] | 0 | 0
Siemens NH-1-25 | Siemens NH-1-25 | 25 | [4000.0, 1000.0, 10.0, 0.2, 0.02, 0.01] | 0 | 0 | [40.0, 50.0, 100.0, 210.0, 400.0, 500.0] | 0 | 0
Siemens NH-1-50 | Siemens NH-1-50 | 50 | [4000.0, 40.0, 4.0, 1.0, 0.02, 0.01] | 0 | 0 | [86.0, 200.0, 300.0, 400.0, 1000.0, 1280.0] | 0 | 0
Siemens NH-1-63 | Siemens NH-1-63 | 63 | [4000.0, 100.0, 10.0, 2.0, 0.04, 0.01] | 0 | 0 | [100.0, 200.0, 300.0, 400.0, 1000.0, 1500.0] | 0 | 0
Siemens NH-1-80 | Siemens NH-1-80 | 80 | [4800.0, 120.0, 7.0, 0.1, 0.01] | 0 | 0 | [150.58, 250.0, 450.0, 1150.0, 2470.0] | 0 | 0
Siemens NH-2-1000 | Siemens NH-2-1000 | 1000 | [4800.0, 120.0, 7.0, 0.1, 0.004] | 0 | 0 | [1900.0, 3500.0, 8400.0, 24000.0, 52000.0] | 0 | 0
Siemens NH-2-200 | Siemens NH-2-200 | 200 | [4800.0, 120.0, 7.0, 0.1, 0.004] | 0 | 0 | [280.0, 650.0, 1200.0, 3000.0, 7000.0] | 0 | 0
Siemens NH-2-224 | Siemens NH-2-224 | 224 | [4800.0, 120.0, 7.0, 0.2, 0.04, 0.004] | 0 | 0 | [400.0, 750.0, 1453.0, 3025.0, 4315.0, 7600.0] | 0 | 0
Siemens NH-2-250 | Siemens NH-2-250 | 250 | [4800.0, 120.0, 7.0, 0.1, 0.004] | 0 | 0 | [450.0, 800.0, 1650.0, 4000.0, 8500.0] | 0 | 0
Siemens NH-2-315 | Siemens NH-2-315 | 315 | [4800.0, 120.0, 7.0, 0.1, 0.004] | 0 | 0 | [550.0, 920.0, 1900.0, 5000.0, 11000.0] | 0 | 0
Siemens NH-2-355 | Siemens NH-2-355 | 355 | [4800.0, 120.0, 6.0, 0.1, 0.004] | 0 | 0 | [650.0, 1116.27, 2350.0, 5840.0, 12790.0] | 0 | 0
Siemens NH-2-400 | Siemens NH-2-400 | 400 | [4800.0, 120.0, 7.0, 0.1, 0.004] | 0 | 0 | [720.0, 1350.0, 2800.0, 6500.0, 15000.0] | 0 | 0
Siemens NH-2-425 | Siemens NH-2-425 | 425 | [4800.0, 120.0, 7.0, 0.1, 0.004] | 0 | 0 | [850.0, 1500.0, 3050.0, 7500.0, 16500.0] | 0 | 0
Siemens NH-2-630 | Siemens NH-2-630 | 630 | [4800.0, 120.0, 7.0, 0.1, 0.004] | 0 | 0 | [1200.0, 2000.0, 4800.0, 12000.0, 26000.0] | 0 | 0

## dtypes
| element | column | dtype
0 | bus | name | object
1 | bus | vn_kv | float64
2 | bus | type | object
3 | bus | zone | object
4 | bus | in_service | bool
5 | load | name | object
6 | load | bus | uint32
7 | load | p_mw | float64
8 | load | q_mvar | float64
9 | load | const_z_percent | float64
10 | load | const_i_percent | float64
11 | load | sn_mva | float64
12 | load | scaling | float64
13 | load | in_service | bool
14 | load | type | object
15 | ext_grid | name | object
16 | ext_grid | bus | uint32
17 | ext_grid | vm_pu | float64
18 | ext_grid | va_degree | float64
19 | ext_grid | slack_weight | float64
20 | ext_grid | in_service | bool
21 | line | name | object
22 | line | std_type | object
23 | line | from_bus | uint32
24 | line | to_bus | uint32
25 | line | length_km | float64
26 | line | r_ohm_per_km | float64
27 | line | x_ohm_per_km | float64
28 | line | c_nf_per_km | float64
29 | line | g_us_per_km | float64
30 | line | max_i_ka | float64
31 | line | df | float64
32 | line | parallel | uint32
33 | line | type | object
34 | line | in_service | bool
35 | trafo | name | object
36 | trafo | std_type | object
37 | trafo | hv_bus | uint32
38 | trafo | lv_bus | uint32
39 | trafo | sn_mva | float64
40 | trafo | vn_hv_kv | float64
41 | trafo | vn_lv_kv | float64
42 | trafo | vk_percent | float64
43 | trafo | vkr_percent | float64
44 | trafo | pfe_kw | float64
45 | trafo | i0_percent | float64
46 | trafo | shift_degree | float64
47 | trafo | tap_side | object
48 | trafo | tap_neutral | int32
49 | trafo | tap_min | int32
50 | trafo | tap_max | int32
51 | trafo | tap_step_percent | float64
52 | trafo | tap_step_degree | float64
53 | trafo | tap_pos | int32
54 | trafo | tap_phase_shifter | bool
55 | trafo | parallel | uint32
56 | trafo | df | float64
57 | trafo | in_service | bool
58 | line_geodata | coords | object
59 | bus_geodata | x | float64
60 | bus_geodata | y | float64
61 | bus_geodata | coords | object

## parameters
| version | format_version | converged | OPF_converged | name | f_hz | sn_mva
0 | 2.14.6 | 2.14.0 | FALSE | FALSE |  | 50 | 1