## bus
| name | vn_kv | type | zone | in_service
0 | bus_LV_3292-31_2_3_node_36 | 0.4 | n |  | TRUE
1 | bus_LV_3292-31_2_3_node_37 | 0.4 | n |  | TRUE
2 | bus_LV_3292-31_2_3_node_38 | 0.4 | n |  | TRUE
3 | bus_LV_3292-31_2_3_node_39 | 0.4 | n |  | TRUE
4 | bus_LV_3292-31_2_3_node_40 | 0.4 | n |  | TRUE
5 | bus_LV_3292-31_2_3_node_41 | 0.4 | n |  | TRUE
6 | bus_LV_3292-31_2_3_node_109 | 0.4 | n |  | TRUE
7 | bus_LV_3292-31_2_3_node_48 | 0.4 | n |  | TRUE
8 | bus_LV_3292-31_2_3_node_42 | 0.4 | n |  | TRUE
9 | bus_LV_3292-31_2_3_node_43 | 0.4 | n |  | TRUE
10 | bus_LV_3292-31_2_3_node_44 | 0.4 | n |  | TRUE
11 | bus_LV_3292-31_2_3_node_45 | 0.4 | n |  | TRUE
12 | bus_LV_3292-31_2_3_node_46 | 0.4 | n |  | TRUE
13 | bus_LV_3292-31_2_3_node_47 | 0.4 | n |  | TRUE
14 | bus_LV_3292-31_2_3_node_59 | 0.4 | n |  | TRUE
15 | bus_LV_3292-31_2_3_node_116 | 0.4 | n |  | TRUE
16 | bus_LV_3292-31_2_3_node_112 | 0.4 | n |  | TRUE
17 | bus_LV_3292-31_2_3_node_52 | 0.4 | n |  | TRUE
18 | bus_LV_3292-31_2_3_node_49 | 0.4 | n |  | TRUE
19 | bus_LV_3292-31_2_3_node_50 | 0.4 | n |  | TRUE
20 | bus_LV_3292-31_2_3_node_51 | 0.4 | n |  | TRUE
21 | bus_LV_3292-31_2_3_node_54 | 0.4 | n |  | TRUE
22 | bus_LV_3292-31_2_3_node_58 | 0.4 | n |  | TRUE
23 | bus_LV_3292-31_2_3_node_53 | 0.4 | n |  | TRUE
24 | bus_LV_3292-31_2_3_node_56 | 0.4 | n |  | TRUE
25 | bus_LV_3292-31_2_3_node_98 | 0.4 | n |  | TRUE
26 | bus_LV_3292-31_2_3_node_57 | 0.4 | n |  | TRUE
27 | bus_LV_3292-31_2_3_node_77 | 0.4 | n |  | TRUE
28 | bus_LV_3292-31_2_3_node_60 | 0.4 | n |  | TRUE
29 | bus_LV_3292-31_2_3_node_61 | 0.4 | n |  | TRUE
30 | bus_LV_3292-31_2_3_node_63 | 0.4 | n |  | TRUE
31 | bus_LV_3292-31_2_3_node_62 | 0.4 | n |  | TRUE
32 | bus_LV_3292-31_2_3_node_65 | 0.4 | n |  | TRUE
33 | bus_LV_3292-31_2_3_node_64 | 0.4 | n |  | TRUE
34 | bus_LV_3292-31_2_3_node_96 | 0.4 | n |  | TRUE
35 | bus_LV_3292-31_2_3_node_66 | 0.4 | n |  | TRUE
36 | bus_LV_3292-31_2_3_node_67 | 0.4 | n |  | TRUE
37 | bus_LV_3292-31_2_3_node_69 | 0.4 | n |  | TRUE
38 | bus_LV_3292-31_2_3_node_287 | 0.4 | n |  | TRUE
39 | bus_LV_3292-31_2_3_node_68 | 0.4 | n |  | TRUE
40 | bus_LV_3292-31_2_3_node_70 | 0.4 | n |  | TRUE
41 | bus_LV_3292-31_2_3_node_71 | 0.4 | n |  | TRUE
42 | bus_LV_3292-31_2_3_node_72 | 0.4 | n |  | TRUE
43 | bus_LV_3292-31_2_3_node_73 | 0.4 | n |  | TRUE
44 | bus_LV_3292-31_2_3_node_115 | 0.4 | n |  | TRUE
45 | bus_LV_3292-31_2_3_node_113 | 0.4 | n |  | TRUE
46 | bus_LV_3292-31_2_3_node_74 | 0.4 | n |  | TRUE
47 | bus_LV_3292-31_2_3_node_75 | 0.4 | n |  | TRUE
48 | bus_LV_3292-31_2_3_node_76 | 0.4 | n |  | TRUE
49 | bus_LV_3292-31_2_3_node_78 | 0.4 | n |  | TRUE
50 | bus_LV_3292-31_2_3_node_79 | 0.4 | n |  | TRUE
51 | bus_LV_3292-31_2_3_node_80 | 0.4 | n |  | TRUE
52 | bus_LV_3292-31_2_3_node_100 | 0.4 | n |  | TRUE
53 | bus_LV_3292-31_2_3_node_106 | 0.4 | n |  | TRUE
54 | bus_LV_3292-31_2_3_node_85 | 0.4 | n |  | TRUE
55 | bus_LV_3292-31_2_3_node_86 | 0.4 | n |  | TRUE
56 | bus_LV_3292-31_2_3_node_87 | 0.4 | n |  | TRUE
57 | bus_LV_3292-31_2_3_node_88 | 0.4 | n |  | TRUE
58 | bus_LV_3292-31_2_3_node_307 | 0.4 | n |  | TRUE
59 | bus_LV_3292-31_2_3_node_89 | 0.4 | n |  | TRUE
60 | bus_LV_3292-31_2_3_node_90 | 0.4 | n |  | TRUE
61 | bus_LV_3292-31_2_3_node_91 | 0.4 | n |  | TRUE
62 | bus_LV_3292-31_2_3_node_92 | 0.4 | n |  | TRUE
63 | bus_LV_3292-31_2_3_node_93 | 0.4 | n |  | TRUE
64 | bus_LV_3292-31_2_3_node_94 | 0.4 | n |  | TRUE
65 | bus_LV_3292-31_2_3_node_95 | 0.4 | n |  | TRUE
66 | bus_LV_3292-31_2_3_node_99 | 0.4 | n |  | TRUE
67 | bus_LV_3292-31_2_3_node_97 | 0.4 | n |  | TRUE
68 | bus_LV_3292-31_2_3_node_101 | 0.4 | n |  | TRUE
69 | bus_LV_3292-31_2_3_node_102 | 0.4 | n |  | TRUE
70 | bus_LV_3292-31_2_3_node_103 | 0.4 | n |  | TRUE
71 | bus_LV_3292-31_2_3_node_104 | 0.4 | n |  | TRUE
72 | bus_LV_3292-31_2_3_node_107 | 0.4 | n |  | TRUE
73 | bus_LV_3292-31_2_3_node_108 | 0.4 | n |  | TRUE
74 | bus_LV_3292-31_2_3_node_117 | 0.4 | n |  | TRUE
75 | bus_LV_3292-31_2_3_node_118 | 0.4 | n |  | TRUE
76 | bus_LV_3292-31_2_3_node_110 | 0.4 | n |  | TRUE
77 | bus_LV_3292-31_2_3_node_114 | 0.4 | n |  | TRUE
78 | bus_LV_3292-31_2_3_node_298 | 0.4 | n |  | TRUE
79 | bus_LV_3292-31_2_3_node_119 | 0.4 | n |  | TRUE
80 | bus_LV_3292-31_2_3_node_120 | 0.4 | n |  | TRUE
81 | bus_LV_3292-31_2_3_node_121 | 0.4 | n |  | TRUE
82 | bus_LV_3292-31_2_3_node_122 | 0.4 | n |  | TRUE
83 | bus_LV_3292-31_2_3_node_123 | 0.4 | n |  | TRUE
84 | bus_LV_3292-31_2_3_node_124 | 0.4 | n |  | TRUE
85 | bus_LV_3292-31_2_3_node_125 | 0.4 | n |  | TRUE
86 | bus_LV_3292-31_2_3_node_305 | 0.4 | n |  | TRUE
87 | bus_LV_3292-31_2_3_node_129 | 0.4 | n |  | TRUE
88 | bus_LV_3292-31_2_3_node_291 | 0.4 | n |  | TRUE
89 | bus_LV_3292-31_2_3_node_288 | 0.4 | n |  | TRUE
90 | bus_LV_3292-31_2_3_node_290 | 0.4 | n |  | TRUE
91 | bus_LV_3292-31_2_3_node_126 | 0.4 | n |  | TRUE
92 | bus_LV_3292-31_2_3_node_127 | 0.4 | n |  | TRUE
93 | bus_LV_3292-31_2_3_node_304 | 0.4 | n |  | TRUE
94 | bus_LV_3292-31_2_3_node_128 | 0.4 | n |  | TRUE
95 | bus_LV_3292-31_2_3_node_130 | 0.4 | n |  | TRUE
96 | bus_LV_3292-31_2_3_node_303 | 0.4 | n |  | TRUE
97 | bus_LV_3292-31_2_3_node_284 | 0.4 | n |  | TRUE
98 | bus_LV_3292-31_2_3_node_285 | 0.4 | n |  | TRUE
99 | bus_LV_3292-31_2_3_node_286 | 0.4 | n |  | TRUE
100 | bus_LV_3292-31_2_3_node_292 | 0.4 | n |  | TRUE
101 | bus_LV_3292-31_2_3_node_289 | 0.4 | n |  | TRUE
102 | bus_LV_3292-31_2_3_node_296 | 0.4 | n |  | TRUE
103 | bus_LV_3292-31_2_3_node_293 | 0.4 | n |  | TRUE
104 | bus_LV_3292-31_2_3_node_294 | 0.4 | n |  | TRUE
105 | bus_LV_3292-31_2_3_node_295 | 0.4 | n |  | TRUE
106 | bus_LV_3292-31_2_3_node_297 | 0.4 | n |  | TRUE
107 | bus_MV_0_node_76 | 20 | n |  | TRUE

## load
| name | bus | p_mw | q_mvar | const_z_percent | const_i_percent | sn_mva | scaling | in_service | type
0 | LV_3292-31_2_3_load_36 | 0 | 0.0003931 | 9.852e-05 | 0 | 0 |  | 1 | TRUE | wye
1 | LV_3292-31_2_3_load_39 | 3 | 0.00017906 | 4.4876e-05 | 0 | 0 |  | 1 | TRUE | wye
2 | LV_3292-31_2_3_load_40 | 4 | 0.0002399 | 6.0126e-05 | 0 | 0 |  | 1 | TRUE | wye
3 | LV_3292-31_2_3_load_41 | 5 | 0.00010979 | 2.7515e-05 | 0 | 0 |  | 1 | TRUE | wye
4 | LV_3292-31_2_3_load_109 | 6 | 0.0003768 | 9.4436e-05 | 0 | 0 |  | 1 | TRUE | wye
5 | LV_3292-31_2_3_load_48 | 7 | 0.00020802 | 5.2134e-05 | 0 | 0 |  | 1 | TRUE | wye
6 | LV_3292-31_2_3_load_42 | 8 | 0.00024002 | 6.0156e-05 | 0 | 0 |  | 1 | TRUE | wye
7 | LV_3292-31_2_3_load_43 | 9 | 0.00102 | 0.00025565 | 0 | 0 |  | 1 | TRUE | wye
8 | LV_3292-31_2_3_load_45 | 11 | 0.00014241 | 3.5692e-05 | 0 | 0 |  | 1 | TRUE | wye
9 | LV_3292-31_2_3_load_47 | 13 | 0.00033616 | 8.4251e-05 | 0 | 0 |  | 1 | TRUE | wye
10 | LV_3292-31_2_3_load_59 | 14 | 0.0005249 | 0.00013155 | 0 | 0 |  | 1 | TRUE | wye
11 | LV_3292-31_2_3_load_116 | 15 | 0.00055118 | 0.00013814 | 0 | 0 |  | 1 | TRUE | wye
12 | LV_3292-31_2_3_load_52 | 17 | 0.00027666 | 6.9339e-05 | 0 | 0 |  | 1 | TRUE | wye
13 | LV_3292-31_2_3_load_50 | 19 | 0.00020446 | 5.1242e-05 | 0 | 0 |  | 1 | TRUE | wye
14 | LV_3292-31_2_3_load_51 | 20 | 0.00026483 | 6.6374e-05 | 0 | 0 |  | 1 | TRUE | wye
15 | LV_3292-31_2_3_load_54 | 21 | 0.0001565 | 3.9222e-05 | 0 | 0 |  | 1 | TRUE | wye
16 | LV_3292-31_2_3_load_53 | 23 | 0.00044344 | 0.00011114 | 0 | 0 |  | 1 | TRUE | wye
17 | LV_3292-31_2_3_load_56 | 24 | 0.00015509 | 3.8869e-05 | 0 | 0 |  | 1 | TRUE | wye
18 | LV_3292-31_2_3_load_98 | 25 | 0.00017206 | 4.3123e-05 | 0 | 0 |  | 1 | TRUE | wye
19 | LV_3292-31_2_3_load_57 | 26 | 0.00026776 | 6.7106e-05 | 0 | 0 |  | 1 | TRUE | wye
20 | LV_3292-31_2_3_load_77 | 27 | 0.00028149 | 7.0549e-05 | 0 | 0 |  | 1 | TRUE | wye
21 | LV_3292-31_2_3_load_60 | 28 | 0.00013768 | 3.4507e-05 | 0 | 0 |  | 1 | TRUE | wye
22 | LV_3292-31_2_3_load_61 | 29 | 0.00079912 | 0.00020028 | 0 | 0 |  | 1 | TRUE | wye
23 | LV_3292-31_2_3_load_63 | 30 | 0.00025068 | 6.2827e-05 | 0 | 0 |  | 1 | TRUE | wye
24 | LV_3292-31_2_3_load_62 | 31 | 0.00015963 | 4.0007e-05 | 0 | 0 |  | 1 | TRUE | wye
25 | LV_3292-31_2_3_load_64 | 33 | 0.000103 | 2.5814e-05 | 0 | 0 |  | 1 | TRUE | wye
26 | LV_3292-31_2_3_load_66 | 35 | 0.00025907 | 6.4928e-05 | 0 | 0 |  | 1 | TRUE | wye
27 | LV_3292-31_2_3_load_67 | 36 | 0.00022374 | 5.6075e-05 | 0 | 0 |  | 1 | TRUE | wye
28 | LV_3292-31_2_3_load_69 | 37 | 0.00039319 | 9.8543e-05 | 0 | 0 |  | 1 | TRUE | wye
29 | LV_3292-31_2_3_load_68 | 39 | 0.00022399 | 5.6137e-05 | 0 | 0 |  | 1 | TRUE | wye
30 | LV_3292-31_2_3_load_71 | 41 | 0.00024231 | 6.073e-05 | 0 | 0 |  | 1 | TRUE | wye
31 | LV_3292-31_2_3_load_73 | 43 | 0.00041108 | 0.00010303 | 0 | 0 |  | 1 | TRUE | wye
32 | LV_3292-31_2_3_load_115 | 44 | 0.00020888 | 5.2349e-05 | 0 | 0 |  | 1 | TRUE | wye
33 | LV_3292-31_2_3_load_113 | 45 | 0.00022502 | 5.6396e-05 | 0 | 0 |  | 1 | TRUE | wye
34 | LV_3292-31_2_3_load_74 | 46 | 0.00051886 | 0.00013004 | 0 | 0 |  | 1 | TRUE | wye
35 | LV_3292-31_2_3_load_75 | 47 | 0.00028376 | 7.1116e-05 | 0 | 0 |  | 1 | TRUE | wye
36 | LV_3292-31_2_3_load_76 | 48 | 0.00021955 | 5.5025e-05 | 0 | 0 |  | 1 | TRUE | wye
37 | LV_3292-31_2_3_load_79 | 50 | 0.00013643 | 3.4193e-05 | 0 | 0 |  | 1 | TRUE | wye
38 | LV_3292-31_2_3_load_80 | 51 | 0.00016652 | 4.1733e-05 | 0 | 0 |  | 1 | TRUE | wye
39 | LV_3292-31_2_3_load_100 | 52 | 9.5918e-05 | 2.4039e-05 | 0 | 0 |  | 1 | TRUE | wye
40 | LV_3292-31_2_3_load_106 | 53 | 0.000111 | 2.7819e-05 | 0 | 0 |  | 1 | TRUE | wye
41 | LV_3292-31_2_3_load_85 | 54 | 0.00066478 | 0.00016661 | 0 | 0 |  | 1 | TRUE | wye
42 | LV_3292-31_2_3_load_86 | 55 | 0.00013068 | 3.2752e-05 | 0 | 0 |  | 1 | TRUE | wye
43 | LV_3292-31_2_3_load_87 | 56 | 0.00013404 | 3.3594e-05 | 0 | 0 |  | 1 | TRUE | wye
44 | LV_3292-31_2_3_load_88 | 57 | 9.0542e-05 | 2.2692e-05 | 0 | 0 |  | 1 | TRUE | wye
45 | LV_3292-31_2_3_load_307 | 58 | 0.00012287 | 3.0793e-05 | 0 | 0 |  | 1 | TRUE | wye
46 | LV_3292-31_2_3_load_89 | 59 | 0.00011253 | 2.8204e-05 | 0 | 0 |  | 1 | TRUE | wye
47 | LV_3292-31_2_3_load_90 | 60 | 0.00024702 | 6.191e-05 | 0 | 0 |  | 1 | TRUE | wye
48 | LV_3292-31_2_3_load_91 | 61 | 0.00014916 | 3.7384e-05 | 0 | 0 |  | 1 | TRUE | wye
49 | LV_3292-31_2_3_load_92 | 62 | 7.3654e-05 | 1.8459e-05 | 0 | 0 |  | 1 | TRUE | wye
50 | LV_3292-31_2_3_load_93 | 63 | 0.00013262 | 3.3237e-05 | 0 | 0 |  | 1 | TRUE | wye
51 | LV_3292-31_2_3_load_95 | 65 | 0.00019114 | 4.7905e-05 | 0 | 0 |  | 1 | TRUE | wye
52 | LV_3292-31_2_3_load_99 | 66 | 0.00016545 | 4.1465e-05 | 0 | 0 |  | 1 | TRUE | wye
53 | LV_3292-31_2_3_load_97 | 67 | 0.0002895 | 7.2555e-05 | 0 | 0 |  | 1 | TRUE | wye
54 | LV_3292-31_2_3_load_101 | 68 | 0.00018091 | 4.5342e-05 | 0 | 0 |  | 1 | TRUE | wye
55 | LV_3292-31_2_3_load_102 | 69 | 0.00028965 | 7.2593e-05 | 0 | 0 |  | 1 | TRUE | wye
56 | LV_3292-31_2_3_load_103 | 70 | 0.00061962 | 0.00015529 | 0 | 0 |  | 1 | TRUE | wye
57 | LV_3292-31_2_3_load_104 | 71 | 0.00022427 | 5.6207e-05 | 0 | 0 |  | 1 | TRUE | wye
58 | LV_3292-31_2_3_load_107 | 72 | 0.00013802 | 3.459e-05 | 0 | 0 |  | 1 | TRUE | wye
59 | LV_3292-31_2_3_load_117 | 74 | 0.00055871 | 0.00014003 | 0 | 0 |  | 1 | TRUE | wye
60 | LV_3292-31_2_3_load_110 | 76 | 0.00024093 | 6.0383e-05 | 0 | 0 |  | 1 | TRUE | wye
61 | LV_3292-31_2_3_load_114 | 77 | 0.000196 | 4.9122e-05 | 0 | 0 |  | 1 | TRUE | wye
62 | LV_3292-31_2_3_load_298 | 78 | 0.00025654 | 6.4295e-05 | 0 | 0 |  | 1 | TRUE | wye
63 | LV_3292-31_2_3_load_119 | 79 | 0.00024299 | 6.09e-05 | 0 | 0 |  | 1 | TRUE | wye
64 | LV_3292-31_2_3_load_120 | 80 | 0.00042317 | 0.00010606 | 0 | 0 |  | 1 | TRUE | wye
65 | LV_3292-31_2_3_load_121 | 81 | 0.00087159 | 0.00021844 | 0 | 0 |  | 1 | TRUE | wye
66 | LV_3292-31_2_3_load_123 | 83 | 0.00015189 | 3.8068e-05 | 0 | 0 |  | 1 | TRUE | wye
67 | LV_3292-31_2_3_load_305 | 86 | 0.00036275 | 9.0915e-05 | 0 | 0 |  | 1 | TRUE | wye
68 | LV_3292-31_2_3_load_291 | 88 | 0.00023954 | 6.0035e-05 | 0 | 0 |  | 1 | TRUE | wye
69 | LV_3292-31_2_3_load_290 | 90 | 0.00021544 | 5.3995e-05 | 0 | 0 |  | 1 | TRUE | wye
70 | LV_3292-31_2_3_load_126 | 91 | 0.00015947 | 3.9968e-05 | 0 | 0 |  | 1 | TRUE | wye
71 | LV_3292-31_2_3_load_127 | 92 | 8.9995e-05 | 2.2555e-05 | 0 | 0 |  | 1 | TRUE | wye
72 | LV_3292-31_2_3_load_128 | 94 | 0.00011093 | 2.7803e-05 | 0 | 0 |  | 1 | TRUE | wye
73 | LV_3292-31_2_3_load_303 | 96 | 0.00045884 | 0.000115 | 0 | 0 |  | 1 | TRUE | wye
74 | LV_3292-31_2_3_load_284 | 97 | 0.0014223 | 0.00035647 | 0 | 0 |  | 1 | TRUE | wye
75 | LV_3292-31_2_3_load_285 | 98 | 0.00018282 | 4.582e-05 | 0 | 0 |  | 1 | TRUE | wye
76 | LV_3292-31_2_3_load_286 | 99 | 0.00026824 | 6.7229e-05 | 0 | 0 |  | 1 | TRUE | wye
77 | LV_3292-31_2_3_load_292 | 100 | 0.00020946 | 5.2497e-05 | 0 | 0 |  | 1 | TRUE | wye
78 | LV_3292-31_2_3_load_289 | 101 | 0.0001604 | 4.0199e-05 | 0 | 0 |  | 1 | TRUE | wye
79 | LV_3292-31_2_3_load_296 | 102 | 0.00028351 | 7.1055e-05 | 0 | 0 |  | 1 | TRUE | wye
80 | LV_3292-31_2_3_load_293 | 103 | 0.0009486 | 0.00023774 | 0 | 0 |  | 1 | TRUE | wye
81 | LV_3292-31_2_3_load_294 | 104 | 0.0016041 | 0.00040201 | 0 | 0 |  | 1 | TRUE | wye
82 | LV_3292-31_2_3_load_295 | 105 | 0.0015307 | 0.00038364 | 0 | 0 |  | 1 | TRUE | wye
83 | LV_3292-31_2_3_load_297 | 106 | 0.00024349 | 6.1025e-05 | 0 | 0 |  | 1 | TRUE | wye

## ext_grid
| name | bus | vm_pu | va_degree | slack_weight | in_service
0 |  | 48 | 1 | 0 | 1 | TRUE

## line
| name | std_type | from_bus | to_bus | length_km | r_ohm_per_km | x_ohm_per_km | c_nf_per_km | g_us_per_km | max_i_ka | df | parallel | type | in_service
0 | LV_3292-31_2_3_line_0 | NAYY 4x150 SE | 0 | 1 | 0.022678 | 0.208 | 0.08 | 261 | 0 | 0.27 | 1 | 1 | cs | TRUE
1 | LV_3292-31_2_3_line_1 | NAYY 4x150 SE | 0 | 2 | 0.0319 | 0.208 | 0.08 | 261 | 0 | 0.27 | 1 | 1 | cs | TRUE
2 | LV_3292-31_2_3_line_2 | NAYY 4x150 SE | 1 | 3 | 0.24856 | 0.208 | 0.08 | 261 | 0 | 0.27 | 1 | 1 | cs | TRUE
3 | LV_3292-31_2_3_line_3 | NAYY 4x150 SE | 2 | 4 | 0.020125 | 0.208 | 0.08 | 261 | 0 | 0.27 | 1 | 1 | cs | TRUE
4 | LV_3292-31_2_3_line_4 | NAYY 4x150 SE | 2 | 5 | 0.17694 | 0.208 | 0.08 | 261 | 0 | 0.27 | 1 | 1 | cs | TRUE
5 | LV_3292-31_2_3_line_5 | NAYY 4x150 SE | 3 | 6 | 0.034485 | 0.208 | 0.08 | 261 | 0 | 0.27 | 1 | 1 | cs | TRUE
6 | LV_3292-31_2_3_line_6 | NAYY 4x150 SE | 4 | 7 | 0.03178 | 0.208 | 0.08 | 261 | 0 | 0.27 | 1 | 1 | cs | TRUE
7 | LV_3292-31_2_3_line_7 | NAYY 4x150 SE | 7 | 18 | 0.0092242 | 0.208 | 0.08 | 261 | 0 | 0.27 | 1 | 1 | cs | TRUE
8 | LV_3292-31_2_3_line_8 | NAYY 4x150 SE | 8 | 9 | 0.0070461 | 0.208 | 0.08 | 261 | 0 | 0.27 | 1 | 1 | cs | TRUE
9 | LV_3292-31_2_3_line_9 | NAYY 4x150 SE | 8 | 10 | 0.066838 | 0.208 | 0.08 | 261 | 0 | 0.27 | 1 | 1 | cs | TRUE
10 | LV_3292-31_2_3_line_10 | NAYY 4x150 SE | 9 | 11 | 0.19906 | 0.208 | 0.08 | 261 | 0 | 0.27 | 1 | 1 | cs | TRUE
11 | LV_3292-31_2_3_line_11 | NAYY 4x150 SE | 10 | 12 | 0.043611 | 0.208 | 0.08 | 261 | 0 | 0.27 | 1 | 1 | cs | TRUE
12 | LV_3292-31_2_3_line_12 | NAYY 4x150 SE | 10 | 13 | 0.17572 | 0.208 | 0.08 | 261 | 0 | 0.27 | 1 | 1 | cs | TRUE
13 | LV_3292-31_2_3_line_13 | NAYY 4x150 SE | 11 | 14 | 0.037819 | 0.208 | 0.08 | 261 | 0 | 0.27 | 1 | 1 | cs | TRUE
14 | LV_3292-31_2_3_line_14 | NAYY 4x150 SE | 12 | 15 | 0.12499 | 0.208 | 0.08 | 261 | 0 | 0.27 | 1 | 1 | cs | TRUE
15 | LV_3292-31_2_3_line_15 | NAYY 4x150 SE | 12 | 16 | 0.24419 | 0.208 | 0.08 | 261 | 0 | 0.27 | 1 | 1 | cs | TRUE
16 | LV_3292-31_2_3_line_16 | NAYY 4x150 SE | 13 | 17 | 0.0014277 | 0.208 | 0.08 | 261 | 0 | 0.27 | 1 | 1 | cs | TRUE
17 | LV_3292-31_2_3_line_17 | NAYY 4x150 SE | 14 | 27 | 0.031711 | 0.208 | 0.08 | 261 | 0 | 0.27 | 1 | 1 | cs | TRUE
18 | LV_3292-31_2_3_line_18 | NAYY 4x150 SE | 16 | 76 | 0.027268 | 0.208 | 0.08 | 261 | 0 | 0.27 | 1 | 1 | cs | TRUE
19 | LV_3292-31_2_3_line_19 | NAYY 4x150 SE | 17 | 23 | 0.035385 | 0.208 | 0.08 | 261 | 0 | 0.27 | 1 | 1 | cs | TRUE
20 | LV_3292-31_2_3_line_20 | NAYY 4x150 SE | 18 | 19 | 0.090737 | 0.208 | 0.08 | 261 | 0 | 0.27 | 1 | 1 | cs | TRUE
21 | LV_3292-31_2_3_line_21 | NAYY 4x150 SE | 18 | 20 | 0.010226 | 0.208 | 0.08 | 261 | 0 | 0.27 | 1 | 1 | cs | TRUE
22 | LV_3292-31_2_3_line_22 | NAYY 4x150 SE | 19 | 21 | 0.014201 | 0.208 | 0.08 | 261 | 0 | 0.27 | 1 | 1 | cs | TRUE
23 | LV_3292-31_2_3_line_23 | NAYY 4x150 SE | 20 | 22 | 0.017824 | 0.208 | 0.08 | 261 | 0 | 0.27 | 1 | 1 | cs | TRUE
24 | LV_3292-31_2_3_line_24 | NAYY 4x150 SE | 21 | 23 | 0.014947 | 0.208 | 0.08 | 261 | 0 | 0.27 | 1 | 1 | cs | TRUE
25 | LV_3292-31_2_3_line_25 | NAYY 4x150 SE | 22 | 26 | 0.047621 | 0.208 | 0.08 | 261 | 0 | 0.27 | 1 | 1 | cs | TRUE
26 | LV_3292-31_2_3_line_26 | NAYY 4x150 SE | 24 | 25 | 0.19022 | 0.208 | 0.08 | 261 | 0 | 0.27 | 1 | 1 | cs | TRUE
27 | LV_3292-31_2_3_line_27 | NAYY 4x150 SE | 25 | 67 | 0.010342 | 0.208 | 0.08 | 261 | 0 | 0.27 | 1 | 1 | cs | TRUE
28 | LV_3292-31_2_3_line_28 | NAYY 4x150 SE | 27 | 47 | 0.050939 | 0.208 | 0.08 | 261 | 0 | 0.27 | 1 | 1 | cs | TRUE
29 | LV_3292-31_2_3_line_29 | NAYY 4x150 SE | 28 | 29 | 0.0019016 | 0.208 | 0.08 | 261 | 0 | 0.27 | 1 | 1 | cs | TRUE
30 | LV_3292-31_2_3_line_30 | NAYY 4x150 SE | 28 | 30 | 0.19515 | 0.208 | 0.08 | 261 | 0 | 0.27 | 1 | 1 | cs | TRUE
31 | LV_3292-31_2_3_line_31 | NAYY 4x150 SE | 29 | 31 | 0.0096546 | 0.208 | 0.08 | 261 | 0 | 0.27 | 1 | 1 | cs | TRUE
32 | LV_3292-31_2_3_line_32 | NAYY 4x150 SE | 30 | 33 | 0.092697 | 0.208 | 0.08 | 261 | 0 | 0.27 | 1 | 1 | cs | TRUE
33 | LV_3292-31_2_3_line_33 | NAYY 4x150 SE | 31 | 32 | 0.044706 | 0.208 | 0.08 | 261 | 0 | 0.27 | 1 | 1 | cs | TRUE
34 | LV_3292-31_2_3_line_34 | NAYY 4x150 SE | 32 | 35 | 0.017219 | 0.208 | 0.08 | 261 | 0 | 0.27 | 1 | 1 | cs | TRUE
35 | LV_3292-31_2_3_line_35 | NAYY 4x150 SE | 33 | 34 | 0.1978 | 0.208 | 0.08 | 261 | 0 | 0.27 | 1 | 1 | cs | TRUE
36 | LV_3292-31_2_3_line_36 | NAYY 4x150 SE | 34 | 67 | 0.050704 | 0.208 | 0.08 | 261 | 0 | 0.27 | 1 | 1 | cs | TRUE
37 | LV_3292-31_2_3_line_37 | NAYY 4x150 SE | 34 | 64 | 0.18837 | 0.208 | 0.08 | 261 | 0 | 0.27 | 1 | 1 | cs | TRUE
38 | LV_3292-31_2_3_line_38 | NAYY 4x150 SE | 36 | 37 | 0.07837 | 0.208 | 0.08 | 261 | 0 | 0.27 | 1 | 1 | cs | TRUE
39 | LV_3292-31_2_3_line_39 | NAYY 4x150 SE | 36 | 38 | 0.19417 | 0.208 | 0.08 | 261 | 0 | 0.27 | 1 | 1 | cs | TRUE
40 | LV_3292-31_2_3_line_40 | NAYY 4x150 SE | 37 | 41 | 0.24278 | 0.208 | 0.08 | 261 | 0 | 0.27 | 1 | 1 | cs | TRUE
41 | LV_3292-31_2_3_line_41 | NAYY 4x150 SE | 38 | 89 | 0.069597 | 0.208 | 0.08 | 261 | 0 | 0.27 | 1 | 1 | cs | TRUE
42 | LV_3292-31_2_3_line_42 | NAYY 4x150 SE | 38 | 99 | 0.077454 | 0.208 | 0.08 | 261 | 0 | 0.27 | 1 | 1 | cs | TRUE
43 | LV_3292-31_2_3_line_43 | NAYY 4x150 SE | 39 | 40 | 0.069702 | 0.208 | 0.08 | 261 | 0 | 0.27 | 1 | 1 | cs | TRUE
44 | LV_3292-31_2_3_line_44 | NAYY 4x150 SE | 40 | 42 | 0.13077 | 0.208 | 0.08 | 261 | 0 | 0.27 | 1 | 1 | cs | TRUE
45 | LV_3292-31_2_3_line_45 | NAYY 4x150 SE | 40 | 43 | 0.081474 | 0.208 | 0.08 | 261 | 0 | 0.27 | 1 | 1 | cs | TRUE
46 | LV_3292-31_2_3_line_46 | NAYY 4x150 SE | 42 | 44 | 0.10431 | 0.208 | 0.08 | 261 | 0 | 0.27 | 1 | 1 | cs | TRUE
47 | LV_3292-31_2_3_line_47 | NAYY 4x150 SE | 42 | 45 | 0.13773 | 0.208 | 0.08 | 261 | 0 | 0.27 | 1 | 1 | cs | TRUE
48 | LV_3292-31_2_3_line_48 | NAYY 4x150 SE | 43 | 46 | 0.1484 | 0.208 | 0.08 | 261 | 0 | 0.27 | 1 | 1 | cs | TRUE
49 | LV_3292-31_2_3_line_49 | NAYY 4x150 SE | 44 | 75 | 0.0053396 | 0.208 | 0.08 | 261 | 0 | 0.27 | 1 | 2 | cs | TRUE
50 | LV_3292-31_2_3_line_50 | NAYY 4x150 SE | 44 | 78 | 0.13992 | 0.208 | 0.08 | 261 | 0 | 0.27 | 1 | 2 | cs | TRUE
51 | LV_3292-31_2_3_line_51 | NAYY 4x150 SE | 45 | 77 | 0.0050017 | 0.208 | 0.08 | 261 | 0 | 0.27 | 1 | 1 | cs | TRUE
52 | LV_3292-31_2_3_line_52 | NAYY 4x150 SE | 47 | 48 | 0.02336 | 0.208 | 0.08 | 261 | 0 | 0.27 | 1 | 1 | cs | TRUE
53 | LV_3292-31_2_3_line_53 | NAYY 4x150 SE | 48 | 49 | 0.20752 | 0.208 | 0.08 | 261 | 0 | 0.27 | 1 | 2 | cs | TRUE
54 | LV_3292-31_2_3_line_54 | NAYY 4x150 SE | 49 | 50 | 0.02859 | 0.208 | 0.08 | 261 | 0 | 0.27 | 1 | 1 | cs | TRUE
55 | LV_3292-31_2_3_line_55 | NAYY 4x150 SE | 49 | 51 | 0.010636 | 0.208 | 0.08 | 261 | 0 | 0.27 | 1 | 2 | cs | TRUE
56 | LV_3292-31_2_3_line_56 | NAYY 4x150 SE | 50 | 52 | 0.10066 | 0.208 | 0.08 | 261 | 0 | 0.27 | 1 | 1 | cs | TRUE
57 | LV_3292-31_2_3_line_57 | NAYY 4x150 SE | 51 | 53 | 0.0055725 | 0.208 | 0.08 | 261 | 0 | 0.27 | 1 | 2 | cs | TRUE
58 | LV_3292-31_2_3_line_58 | NAYY 4x150 SE | 52 | 68 | 0.027602 | 0.208 | 0.08 | 261 | 0 | 0.27 | 1 | 1 | cs | TRUE
59 | LV_3292-31_2_3_line_59 | NAYY 4x150 SE | 53 | 72 | 0.22058 | 0.208 | 0.08 | 261 | 0 | 0.27 | 1 | 2 | cs | TRUE
60 | LV_3292-31_2_3_line_60 | NAYY 4x150 SE | 54 | 55 | 0.035588 | 0.208 | 0.08 | 261 | 0 | 0.27 | 1 | 1 | cs | TRUE
61 | LV_3292-31_2_3_line_61 | NAYY 4x150 SE | 54 | 56 | 0.046598 | 0.208 | 0.08 | 261 | 0 | 0.27 | 1 | 1 | cs | TRUE
62 | LV_3292-31_2_3_line_62 | NAYY 4x150 SE | 55 | 57 | 0.18733 | 0.208 | 0.08 | 261 | 0 | 0.27 | 1 | 1 | cs | TRUE
63 | LV_3292-31_2_3_line_63 | NAYY 4x150 SE | 55 | 58 | 0.30668 | 0.208 | 0.08 | 261 | 0 | 0.27 | 1 | 1 | cs | TRUE
64 | LV_3292-31_2_3_line_64 | NAYY 4x150 SE | 57 | 59 | 0.2407 | 0.208 | 0.08 | 261 | 0 | 0.27 | 1 | 1 | cs | TRUE
65 | LV_3292-31_2_3_line_65 | NAYY 4x150 SE | 58 | 94 | 0.60997 | 0.208 | 0.08 | 261 | 0 | 0.27 | 1 | 1 | cs | TRUE
66 | LV_3292-31_2_3_line_66 | NAYY 4x150 SE | 59 | 60 | 0.22493 | 0.208 | 0.08 | 261 | 0 | 0.27 | 1 | 1 | cs | TRUE
67 | LV_3292-31_2_3_line_67 | NAYY 4x150 SE | 60 | 61 | 0.0064298 | 0.208 | 0.08 | 261 | 0 | 0.27 | 1 | 1 | cs | TRUE
68 | LV_3292-31_2_3_line_68 | NAYY 4x150 SE | 60 | 62 | 0.22159 | 0.208 | 0.08 | 261 | 0 | 0.27 | 1 | 1 | cs | TRUE
69 | LV_3292-31_2_3_line_69 | NAYY 4x150 SE | 62 | 63 | 0.16027 | 0.208 | 0.08 | 261 | 0 | 0.27 | 1 | 1 | cs | TRUE
70 | LV_3292-31_2_3_line_70 | NAYY 4x150 SE | 62 | 64 | 0.10932 | 0.208 | 0.08 | 261 | 0 | 0.27 | 1 | 1 | cs | TRUE
71 | LV_3292-31_2_3_line_71 | NAYY 4x150 SE | 63 | 65 | 0.031389 | 0.208 | 0.08 | 261 | 0 | 0.27 | 1 | 1 | cs | TRUE
72 | LV_3292-31_2_3_line_72 | NAYY 4x150 SE | 65 | 66 | 0.032567 | 0.208 | 0.08 | 261 | 0 | 0.27 | 1 | 1 | cs | TRUE
73 | LV_3292-31_2_3_line_73 | NAYY 4x150 SE | 68 | 69 | 0.0085475 | 0.208 | 0.08 | 261 | 0 | 0.27 | 1 | 1 | cs | TRUE
74 | LV_3292-31_2_3_line_74 | NAYY 4x150 SE | 69 | 70 | 0.025395 | 0.208 | 0.08 | 261 | 0 | 0.27 | 1 | 1 | cs | TRUE
75 | LV_3292-31_2_3_line_75 | NAYY 4x150 SE | 70 | 71 | 0.022709 | 0.208 | 0.08 | 261 | 0 | 0.27 | 1 | 1 | cs | TRUE
76 | LV_3292-31_2_3_line_76 | NAYY 4x150 SE | 72 | 73 | 0.032673 | 0.208 | 0.08 | 261 | 0 | 0.27 | 1 | 2 | cs | TRUE
77 | LV_3292-31_2_3_line_77 | NAYY 4x150 SE | 73 | 74 | 0.078308 | 0.208 | 0.08 | 261 | 0 | 0.27 | 1 | 1 | cs | TRUE
78 | LV_3292-31_2_3_line_78 | NAYY 4x150 SE | 73 | 75 | 0.12957 | 0.208 | 0.08 | 261 | 0 | 0.27 | 1 | 2 | cs | TRUE
79 | LV_3292-31_2_3_line_79 | NAYY 4x150 SE | 75 | 79 | 0.06606 | 0.208 | 0.08 | 261 | 0 | 0.27 | 1 | 1 | cs | TRUE
80 | LV_3292-31_2_3_line_80 | NAYY 4x150 SE | 78 | 106 | 0.0024645 | 0.208 | 0.08 | 261 | 0 | 0.27 | 1 | 2 | cs | TRUE
81 | LV_3292-31_2_3_line_81 | NAYY 4x150 SE | 79 | 80 | 0.046249 | 0.208 | 0.08 | 261 | 0 | 0.27 | 1 | 1 | cs | TRUE
82 | LV_3292-31_2_3_line_82 | NAYY 4x150 SE | 81 | 82 | 0.050075 | 0.208 | 0.08 | 261 | 0 | 0.27 | 1 | 1 | cs | TRUE
83 | LV_3292-31_2_3_line_83 | NAYY 4x150 SE | 81 | 83 | 0.003789 | 0.208 | 0.08 | 261 | 0 | 0.27 | 1 | 1 | cs | TRUE
84 | LV_3292-31_2_3_line_84 | NAYY 4x150 SE | 82 | 84 | 0.090048 | 0.208 | 0.08 | 261 | 0 | 0.27 | 1 | 2 | cs | TRUE
85 | LV_3292-31_2_3_line_85 | NAYY 4x150 SE | 82 | 85 | 0.16149 | 0.208 | 0.08 | 261 | 0 | 0.27 | 1 | 2 | cs | TRUE
86 | LV_3292-31_2_3_line_86 | NAYY 4x150 SE | 84 | 86 | 0.08076 | 0.208 | 0.08 | 261 | 0 | 0.27 | 1 | 1 | cs | TRUE
87 | LV_3292-31_2_3_line_87 | NAYY 4x150 SE | 84 | 87 | 0.045468 | 0.208 | 0.08 | 261 | 0 | 0.27 | 1 | 2 | cs | TRUE
88 | LV_3292-31_2_3_line_88 | NAYY 4x150 SE | 85 | 88 | 0.021687 | 0.208 | 0.08 | 261 | 0 | 0.27 | 1 | 2 | cs | TRUE
89 | LV_3292-31_2_3_line_89 | NAYY 4x150 SE | 85 | 89 | 0.16862 | 0.208 | 0.08 | 261 | 0 | 0.27 | 1 | 1 | cs | TRUE
90 | LV_3292-31_2_3_line_90 | NAYY 4x150 SE | 85 | 90 | 0.095521 | 0.208 | 0.08 | 261 | 0 | 0.27 | 1 | 1 | cs | TRUE
91 | LV_3292-31_2_3_line_91 | NAYY 4x150 SE | 87 | 95 | 0.14267 | 0.208 | 0.08 | 261 | 0 | 0.27 | 1 | 2 | cs | TRUE
92 | LV_3292-31_2_3_line_92 | NAYY 4x150 SE | 88 | 102 | 0.012462 | 0.208 | 0.08 | 261 | 0 | 0.27 | 1 | 2 | cs | TRUE
93 | LV_3292-31_2_3_line_93 | NAYY 4x150 SE | 89 | 100 | 0.050878 | 0.208 | 0.08 | 261 | 0 | 0.27 | 1 | 1 | cs | TRUE
94 | LV_3292-31_2_3_line_94 | NAYY 4x150 SE | 90 | 101 | 0.021474 | 0.208 | 0.08 | 261 | 0 | 0.27 | 1 | 1 | cs | TRUE
95 | LV_3292-31_2_3_line_95 | NAYY 4x150 SE | 91 | 92 | 0.12272 | 0.208 | 0.08 | 261 | 0 | 0.27 | 1 | 1 | cs | TRUE
96 | LV_3292-31_2_3_line_96 | NAYY 4x150 SE | 91 | 93 | 0.28313 | 0.208 | 0.08 | 261 | 0 | 0.27 | 1 | 1 | cs | TRUE
97 | LV_3292-31_2_3_line_97 | NAYY 4x150 SE | 92 | 94 | 0.075805 | 0.208 | 0.08 | 261 | 0 | 0.27 | 1 | 1 | cs | TRUE
98 | LV_3292-31_2_3_line_98 | NAYY 4x150 SE | 93 | 96 | 0.030067 | 0.208 | 0.08 | 261 | 0 | 0.27 | 1 | 1 | cs | TRUE
99 | LV_3292-31_2_3_line_99 | NAYY 4x150 SE | 95 | 96 | 0.1162 | 0.208 | 0.08 | 261 | 0 | 0.27 | 1 | 1 | cs | TRUE
100 | LV_3292-31_2_3_line_100 | NAYY 4x150 SE | 97 | 98 | 0.0023236 | 0.208 | 0.08 | 261 | 0 | 0.27 | 1 | 1 | cs | TRUE
101 | LV_3292-31_2_3_line_101 | NAYY 4x150 SE | 98 | 99 | 0.01037 | 0.208 | 0.08 | 261 | 0 | 0.27 | 1 | 1 | cs | TRUE
102 | LV_3292-31_2_3_line_102 | NAYY 4x150 SE | 100 | 103 | 0.0312 | 0.208 | 0.08 | 261 | 0 | 0.27 | 1 | 1 | cs | TRUE
103 | LV_3292-31_2_3_line_103 | NAYY 4x150 SE | 102 | 106 | 0.086862 | 0.208 | 0.08 | 261 | 0 | 0.27 | 1 | 2 | cs | TRUE
104 | LV_3292-31_2_3_line_104 | NAYY 4x150 SE | 103 | 104 | 0.0053792 | 0.208 | 0.08 | 261 | 0 | 0.27 | 1 | 1 | cs | TRUE
105 | LV_3292-31_2_3_line_105 | NAYY 4x150 SE | 104 | 105 | 0.0088601 | 0.208 | 0.08 | 261 | 0 | 0.27 | 1 | 1 | cs | TRUE

## trafo
| name | std_type | hv_bus | lv_bus | sn_mva | vn_hv_kv | vn_lv_kv | vk_percent | vkr_percent | pfe_kw | i0_percent | shift_degree | tap_side | tap_neutral | tap_min | tap_max | tap_step_percent | tap_step_degree | tap_pos | tap_phase_shifter | parallel | df | in_service
0 | LV_3292-31_2_3_trafo_76 | 0.25 MVA 20/0.4 kV | 107 | 48 | 0.25 | 20 | 0.4 | 6 | 1.44 | 0.8 | 0.32 | 150 | hv | 0 | -2 | 2 | 2.5 | 0 | 0 | FALSE | 1 | 1 | TRUE

## line_geodata
| x0 | y0 | x1 | y1 | x2 | y2 | x3 | y3 | x4 | y4 | x5 | y5 | x6 | y6 | x7 | y7 | x8 | y8 | x9 | y9 | x10 | y10 | x11 | y11 | x12 | y12 | x13 | y13 | x14 | y14 | x15 | y15
0 | 2745922.6841 | 1215672.6346 | 2745900.0634 | 1215674.242
1 | 2745868.6894 | 1215679.2188 | 2745883.2318 | 1215675.4381 | 2745900.0634 | 1215674.242
2 | 2745922.6841 | 1215672.6346 | 2745934.3685 | 1215679.7712 | 2745931.8439 | 1215690.096 | 2745913.59 | 1215717.306 | 2745902.3107 | 1215730.8527 | 2745898.8219 | 1215742.3995 | 2745900.6364 | 1215751.7519 | 2745909.4828 | 1215759.6753 | 2745922.9434 | 1215764.0752 | 2745933.5078 | 1215761.7207 | 2745975.6266 | 1215745.8827 | 2745986.4654 | 1215744.1132 | 2746004.3901 | 1215739.0256 | 2746033.6636 | 1215723.4515 | 2746038.5779 | 1215717.6222
3 | 2745868.6894 | 1215679.2188 | 2745863.1982 | 1215685.6678 | 2745856.9713 | 1215695.5203
4 | 2745868.6894 | 1215679.2188 | 2745870.2888 | 1215668.8156 | 2745869.0297 | 1215661.2895 | 2745864.2852 | 1215657.4145 | 2745853.0549 | 1215657.1728 | 2745841.8822 | 1215651.7837 | 2745835.5534 | 1215642.799 | 2745826.7591 | 1215638.0131 | 2745814.9324 | 1215638.5464 | 2745798.0844 | 1215636.8885 | 2745785.3732 | 1215632.5851 | 2745767.3413 | 1215616.2857 | 2745764.6535 | 1215604.7322 | 2745764.1839 | 1215588.8404 | 2745759.9175 | 1215578.7719 | 2745757.9968 | 1215576.6953
5 | 2746060.4277 | 1215690.9458 | 2746048.0845 | 1215706.3456 | 2746038.5779 | 1215717.6222
6 | 2745839.5218 | 1215722.0533 | 2745842.14 | 1215718.8255 | 2745856.18 | 1215696.7723 | 2745856.9713 | 1215695.5203
7 | 2745833.711 | 1215729.2172 | 2745839.5218 | 1215722.0533
8 | 2745677.3868 | 1216019.5473 | 2745683.7452 | 1216016.511
9 | 2745653.9868 | 1215988.3017 | 2745646.4427 | 1215996.4021 | 2745643.7131 | 1216005.5099 | 2745644.9645 | 1216013.9811 | 2745650.4402 | 1216020.8764 | 2745658.1772 | 1216024.7688 | 2745668.2871 | 1216023.8928 | 2745677.3868 | 1216019.5473
10 | 2745683.7452 | 1216016.511 | 2745863.3779 | 1215930.7297
11 | 2745653.9868 | 1215988.3017 | 2745642.9747 | 1215987.2428 | 2745614.3243 | 1216002.9008
12 | 2745653.9868 | 1215988.3017 | 2745666.2198 | 1215979.8266 | 2745738.134 | 1215936.8473 | 2745750.741 | 1215926.1352 | 2745761.761 | 1215911.3586 | 2745770.3444 | 1215893.7089 | 2745776.4457 | 1215875.3534 | 2745777.2477 | 1215872.3426
13 | 2745897.5054 | 1215914.4326 | 2745863.3779 | 1215930.7297
14 | 2745614.3243 | 1216002.9008 | 2745607.088 | 1216011.7761 | 2745601.7744 | 1216030.8739 | 2745597.0898 | 1216057.8048 | 2745590.0493 | 1216071.7226 | 2745590.491 | 1216078.8284 | 2745602.9205 | 1216102.0742 | 2745603.7245 | 1216111.4464 | 2745600.9527 | 1216118.8406
15 | 2745614.3243 | 1216002.9008 | 2745539.7235 | 1215770.3902
16 | 2745777.6152 | 1215870.963 | 2745777.2477 | 1215872.3426
17 | 2745897.5054 | 1215914.4326 | 2745926.1208 | 1215900.7677
18 | 2745539.7235 | 1215770.3902 | 2745534.3641 | 1215769.9145 | 2745527.1055 | 1215765.7003 | 2745516.0909 | 1215757.9052
19 | 2745777.6152 | 1215870.963 | 2745781.5989 | 1215856.0072 | 2745786.3152 | 1215847.9934 | 2745793.2476 | 1215839.9621
20 | 2745833.711 | 1215729.2172 | 2745832.92 | 1215738.8728 | 2745815.0547 | 1215804.8481 | 2745811.0607 | 1215816.2491 | 2745810.744 | 1215816.7791
21 | 2745833.711 | 1215729.2172 | 2745830.677 | 1215725.9179 | 2745829.199 | 1215724.5361 | 2745826.2362 | 1215722.286
22 | 2745810.744 | 1215816.7791 | 2745805.0879 | 1215826.245 | 2745803.014 | 1215828.6475
23 | 2745809.4857 | 1215718.2818 | 2745816.9281 | 1215718.3973 | 2745822.3596 | 1215719.3421 | 2745826.2362 | 1215722.286
24 | 2745793.2476 | 1215839.9621 | 2745803.014 | 1215828.6475
25 | 2745809.4857 | 1215718.2818 | 2745804.1003 | 1215730.038 | 2745804.1168 | 1215747.0531 | 2745801.7702 | 1215753.5346 | 2745791.9308 | 1215757.9421
26 | 2745665.4703 | 1215304.0563 | 2745601.2003 | 1215125.0281
27 | 2745601.2003 | 1215125.0281 | 2745610.3302 | 1215120.1696
28 | 2745969.16 | 1215874.2566 | 2745960.8536 | 1215881.838 | 2745955.0675 | 1215886.3781 | 2745947.8893 | 1215890.3724 | 2745926.1208 | 1215900.7677
29 | 2745709.808 | 1214675.025 | 2745707.9843 | 1214674.4862
30 | 2745709.808 | 1214675.025 | 2745787.2826 | 1214854.1363
31 | 2745707.9843 | 1214674.4862 | 2745706.6116 | 1214674.0807 | 2745702.6493 | 1214672.9829 | 2745698.6869 | 1214671.8851 | 2745698.6869 | 1214671.8851
32 | 2745767.9955 | 1214944.779 | 2745774.8572 | 1214907.4158 | 2745777.6755 | 1214895.3299 | 2745784.4494 | 1214866.2928 | 2745787.2826 | 1214854.1363
33 | 2745693.1784 | 1214631.4825 | 2745698.9748 | 1214640.8544 | 2745698.0338 | 1214647.6372 | 2745693.0099 | 1214658.2569 | 2745694.9125 | 1214666.833 | 2745698.6869 | 1214671.8851
34 | 2745693.1784 | 1214631.4825 | 2745681.0413 | 1214643.6964
35 | 2745655.5302 | 1215099.0751 | 2745674.3332 | 1215084.5442 | 2745700.5222 | 1215046.9964 | 2745706.267 | 1215017.1445 | 2745733.2092 | 1214977.0908 | 2745766.3891 | 1214953.5261 | 2745767.9955 | 1214944.779
36 | 2745655.5302 | 1215099.0751 | 2745647.1503 | 1215100.9164 | 2745637.6701 | 1215109.2252 | 2745617.7677 | 1215116.2118 | 2745610.3302 | 1215120.1696
37 | 2745831.5737 | 1215166.0917 | 2745655.5302 | 1215099.0751
38 | 2745860.4704 | 1216277.7048 | 2745848.4591 | 1216298.3904 | 2745840.1746 | 1216310.3647 | 2745829.7099 | 1216318.3044 | 2745817.3964 | 1216322.3288 | 2745803.8956 | 1216325.1811
39 | 2745860.4704 | 1216277.7048 | 2746039.0096 | 1216354.026
40 | 2745755.1509 | 1216376.075 | 2745751.3664 | 1216369.31 | 2745743.3189 | 1216365.0873 | 2745733.492 | 1216364.3575 | 2745695.2778 | 1216369.2164 | 2745685.4883 | 1216373.4808 | 2745676.2327 | 1216372.3759 | 2745670.3955 | 1216366.9174 | 2745669.631 | 1216361.8388 | 2745671.9871 | 1216354.6458 | 2745679.2485 | 1216348.151 | 2745692.1247 | 1216343.1614 | 2745709.5844 | 1216338.6732 | 2745796.1688 | 1216326.8134 | 2745803.8956 | 1216325.1811
41 | 2746039.0096 | 1216354.026 | 2746086.7664 | 1216303.2858
42 | 2746039.0096 | 1216354.026 | 2746047.2494 | 1216362.791 | 2746065.3147 | 1216383.7963 | 2746089.6096 | 1216412.5164 | 2746089.6744 | 1216412.5948
43 | 2745804.0806 | 1216234.1827 | 2745799.8997 | 1216237.4054 | 2745792.855 | 1216243.1047 | 2745790.5224 | 1216249.6422 | 2745791.2074 | 1216254.5521 | 2745794.2874 | 1216259.0646 | 2745799.8492 | 1216260.5686 | 2745806.9561 | 1216259.1523 | 2745817.6268 | 1216242.7993 | 2745821.0783 | 1216238.5624
44 | 2745804.0806 | 1216234.1827 | 2745811.243 | 1216228.642 | 2745832.6579 | 1216207.2141 | 2745841.604 | 1216200.4939 | 2745854.079 | 1216194.5384 | 2745872.2528 | 1216188.8338 | 2745881.2592 | 1216184.6172 | 2745887.0775 | 1216179.9889 | 2745893.3012 | 1216173.0797 | 2745897.2118 | 1216162.5998 | 2745898.8513 | 1216153.0428
45 | 2745804.0806 | 1216234.1827 | 2745799.3659 | 1216232.5215 | 2745794.9053 | 1216233.5133 | 2745785.8606 | 1216240.2312 | 2745772.1039 | 1216250.1477 | 2745755.5766 | 1216257.4943 | 2745730.3594 | 1216261.8678
46 | 2745898.8513 | 1216153.0428 | 2745899.471 | 1216149.4548 | 2745902.7262 | 1216142.4729 | 2745910.3364 | 1216134.4745 | 2745935.6371 | 1216117.5682 | 2745948.8293 | 1216105.6031 | 2745959.7672 | 1216092.3261 | 2745967.9324 | 1216078.0126
47 | 2745898.8513 | 1216153.0428 | 2745887.4827 | 1216154.4546 | 2745872.9953 | 1216162.2401 | 2745865.5556 | 1216162.347 | 2745858.0956 | 1216157.0822 | 2745846.1382 | 1216145.0014 | 2745838.7373 | 1216143.2188 | 2745830.2049 | 1216146.0681 | 2745822.6015 | 1216152.8657 | 2745813.3654 | 1216154.6747 | 2745796.1121 | 1216156.2874 | 2745776.7467 | 1216154.5011 | 2745773.5671 | 1216155.2376
48 | 2745587.9021 | 1216245.9534 | 2745608.471 | 1216246.3562 | 2745624.3846 | 1216251.6717 | 2745632.6158 | 1216257.4 | 2745639.9164 | 1216264.2176 | 2745647.831 | 1216266.4239 | 2745671.2387 | 1216265.9845 | 2745712.4205 | 1216264.979 | 2745730.3594 | 1216261.8678
49 | 2745970.5782 | 1216073.3745 | 2745967.9324 | 1216078.0126
50 | 2745967.9324 | 1216078.0126 | 2746082.3085 | 1216158.6019
51 | 2745773.5671 | 1216155.2376 | 2745768.6944 | 1216156.3662
52 | 2745969.16 | 1215874.2566 | 2745986.4137 | 1215858.5085
53 | 2746154.3977 | 1215738.9014 | 2746147.9045 | 1215740.3545 | 2746141.1554 | 1215745.7382 | 2746131.2459 | 1215754.8364 | 2746051.0673 | 1215803.747 | 2746029.8739 | 1215818.8408 | 2745986.4137 | 1215858.5085
54 | 2746154.3977 | 1215738.9014 | 2746172.1441 | 1215716.4861
55 | 2746154.3977 | 1215738.9014 | 2746160.7397 | 1215740.5138 | 2746164.1563 | 1215742.7662 | 2746164.1563 | 1215742.7662
56 | 2746257.6791 | 1215670.0025 | 2746246.903 | 1215675.3486 | 2746223.7935 | 1215680.8753 | 2746189.4275 | 1215694.6555 | 2746172.1441 | 1215716.4861
57 | 2746165.9642 | 1215748.0373 | 2746165.9642 | 1215748.0373 | 2746164.1563 | 1215742.7662
58 | 2746257.6791 | 1215670.0025 | 2746266.7455 | 1215665.5047 | 2746280.9606 | 1215655.3302
59 | 2746165.9642 | 1215748.0373 | 2746165.0154 | 1215753.5743 | 2746160.2463 | 1215760.619 | 2746146.469 | 1215769.4444 | 2746136.0657 | 1215778.853 | 2746129.6329 | 1215791.1615 | 2746124.6564 | 1215802.9497 | 2746071.2314 | 1215901.5698 | 2746062.8334 | 1215914.7198 | 2746049.6389 | 1215931.8433
60 | 2746516.4152 | 1215070.0805 | 2746525.5154 | 1215071.2022 | 2746536.1272 | 1215086.1314 | 2746537.912 | 1215094.0353
61 | 2746516.4152 | 1215070.0805 | 2746508.7216 | 1215069.1321 | 2746471.2196 | 1215079.2639
62 | 2746537.912 | 1215094.0353 | 2746539.9024 | 1215102.8497 | 2746536.4002 | 1215132.7895 | 2746526.0701 | 1215153.053 | 2746515.0638 | 1215160.6558 | 2746499.5099 | 1215166.5675 | 2746484.0343 | 1215177.6413 | 2746463.686 | 1215207.6672 | 2746438.9885 | 1215239.2432
63 | 2746537.912 | 1215094.0353 | 2746820.5027 | 1214974.8872
64 | 2746252.0644 | 1215380.4907 | 2746264.0281 | 1215365.6017 | 2746285.5883 | 1215349.895 | 2746310.9107 | 1215341.2533 | 2746335.4488 | 1215334.5387 | 2746352.8468 | 1215325.5914 | 2746372.1606 | 1215305.4704 | 2746390.3443 | 1215289.6032 | 2746406.5247 | 1215280.7485 | 2746438.9885 | 1215239.2432
65 | 2746742.7106 | 1215579.8806 | 2746820.5027 | 1214974.8872
66 | 2746134.9259 | 1215188.4716 | 2746252.0644 | 1215380.4907
67 | 2746139.4486 | 1215183.9013 | 2746134.9259 | 1215188.4716
68 | 2745920.196 | 1215133.7767 | 2746134.9259 | 1215188.4716
69 | 2745920.196 | 1215133.7767 | 2745920.196 | 1215133.7767 | 2745923.3029 | 1215140.314 | 2745911.7611 | 1215152.4419 | 2745909.5529 | 1215162.8746 | 2745904.5188 | 1215171.114 | 2745887.7433 | 1215181.0232 | 2745874.0573 | 1215199.4263 | 2745866.1637 | 1215216.7814 | 2745856.9286 | 1215247.3484 | 2745845.0591 | 1215266.527
70 | 2745831.5737 | 1215166.0917 | 2745835.8687 | 1215170.0335 | 2745841.8126 | 1215174.2825 | 2745853.2619 | 1215177.4097 | 2745866.415 | 1215177.9765 | 2745878.7072 | 1215164.9883 | 2745890.5721 | 1215153.6244 | 2745905.2939 | 1215141.9524 | 2745914.6909 | 1215133.6419 | 2745920.196 | 1215133.7767
71 | 2745824.1227 | 1215289.2041 | 2745837.152 | 1215279.3032 | 2745845.0591 | 1215266.527
72 | 2745804.3732 | 1215315.0989 | 2745824.1227 | 1215289.2041
73 | 2746280.9606 | 1215655.3302 | 2746287.9111 | 1215650.3554 | 2746287.9111 | 1215650.3554
74 | 2746303.3127 | 1215630.1724 | 2746297.6096 | 1215637.182 | 2746287.9111 | 1215650.3554
75 | 2746303.3127 | 1215630.1724 | 2746309.6736 | 1215622.3542 | 2746321.0444 | 1215616.8562
76 | 2746034.2636 | 1215960.4926 | 2746044.3312 | 1215938.7316 | 2746049.6389 | 1215931.8433
77 | 2746034.2636 | 1215960.4926 | 2746018.2535 | 1215973.9676 | 2745986.1409 | 1216010.2679 | 2745978.2982 | 1216014.7241
78 | 2746034.2636 | 1215960.4926 | 2746031.3756 | 1215966.7384 | 2745970.5782 | 1216073.3745
79 | 2745970.5782 | 1216073.3745 | 2745997.5848 | 1216052.2844 | 2746009.218 | 1216041.9493 | 2746012.0437 | 1216034.5232 | 2746018.3594 | 1216029.1574
80 | 2746082.3085 | 1216158.6019 | 2746081.4016 | 1216159.964 | 2746081.0179 | 1216160.6979
81 | 2746054.7336 | 1216000.5954 | 2746019.7787 | 1216027.9515 | 2746018.3594 | 1216029.1574
82 | 2746242.0953 | 1216096.3938 | 2746240.3266 | 1216094.7935 | 2746221.6805 | 1216071.1268 | 2746220.0452 | 1216067.4946 | 2746208.3541 | 1216060.5912
83 | 2746205.0914 | 1216058.6647 | 2746208.3541 | 1216060.5912
84 | 2746302.8932 | 1216029.8282 | 2746242.0953 | 1216096.3938
85 | 2746134.6232 | 1216216.6174 | 2746139.1859 | 1216210.8465 | 2746143.0539 | 1216204.2913 | 2746148.6883 | 1216197.568 | 2746153.4818 | 1216192.6146 | 2746164.5432 | 1216181.7431 | 2746190.385 | 1216154.2642 | 2746233.2694 | 1216107.1644 | 2746242.0953 | 1216096.3938
86 | 2746302.8932 | 1216029.8282 | 2746299.3198 | 1216024.0689 | 2746287.5068 | 1216011.3903 | 2746275.8806 | 1215996.9814 | 2746258.9478 | 1215974.6911 | 2746255.0751 | 1215969.9809 | 2746251.8573 | 1215967.3775
87 | 2746346.2217 | 1216016.0466 | 2746302.8932 | 1216029.8282
88 | 2746134.6232 | 1216216.6174 | 2746130.2202 | 1216214.0184 | 2746113.8846 | 1216211.2161
89 | 2746086.7664 | 1216303.2858 | 2746167.1789 | 1216214.258 | 2746164.7048 | 1216211.9954 | 2746152.1108 | 1216200.4989 | 2746148.6883 | 1216197.568 | 2746143.0539 | 1216204.2913 | 2746139.1859 | 1216210.8465 | 2746134.6232 | 1216216.6174
90 | 2746134.6232 | 1216216.6174 | 2746130.3271 | 1216222.9731 | 2746071.1192 | 1216287.8724
91 | 2746452.6236 | 1216111.4421 | 2746346.2217 | 1216016.0466
92 | 2746113.8846 | 1216211.2161 | 2746101.6024 | 1216209.1092
93 | 2746086.7664 | 1216303.2858 | 2746124.1541 | 1216337.793
94 | 2746056.6465 | 1216303.7362 | 2746071.1192 | 1216287.8724
95 | 2746609.1716 | 1215726.7831 | 2746691.7203 | 1215635.9736
96 | 2746551.9481 | 1216004.0682 | 2746609.1716 | 1215726.7831
97 | 2746691.7203 | 1215635.9736 | 2746742.7106 | 1215579.8806
98 | 2746551.9481 | 1216004.0682 | 2746531.5312 | 1216026.1397
99 | 2746452.6236 | 1216111.4421 | 2746531.5312 | 1216026.1397
100 | 2746097.7679 | 1216422.3736 | 2746096.2863 | 1216420.5835
101 | 2746089.6744 | 1216412.5948 | 2746096.2863 | 1216420.5835
102 | 2746124.1541 | 1216337.793 | 2746127.5396 | 1216340.9177 | 2746131.9205 | 1216343.4829 | 2746137.328 | 1216343.5266 | 2746152.1244 | 1216339.5526 | 2746152.9122 | 1216339.5606
103 | 2746101.6024 | 1216209.1092 | 2746100.2642 | 1216208.8796 | 2746093.8636 | 1216209.3676 | 2746085.6474 | 1216211.7127 | 2746074.8396 | 1216215.0396 | 2746071.7416 | 1216214.3631 | 2746069.9627 | 1216211.9397 | 2746069.4236 | 1216207.9007 | 2746074.4837 | 1216178.1324 | 2746076.3324 | 1216169.6593 | 2746081.0179 | 1216160.6979
104 | 2746152.9122 | 1216339.5606 | 2746158.2911 | 1216339.615
105 | 2746166.6366 | 1216336.6393 | 2746158.2911 | 1216339.615

## bus_geodata
| x | y | coords
0 | 2745900.0634 | 1215674.242
1 | 2745922.6841 | 1215672.6346
2 | 2745868.6894 | 1215679.2188
3 | 2746038.5779 | 1215717.6222
4 | 2745856.9713 | 1215695.5203
5 | 2745757.9968 | 1215576.6953
6 | 2746060.4277 | 1215690.9458
7 | 2745839.5218 | 1215722.0533
8 | 2745677.3868 | 1216019.5473
9 | 2745683.7452 | 1216016.511
10 | 2745653.9868 | 1215988.3017
11 | 2745863.3779 | 1215930.7297
12 | 2745614.3243 | 1216002.9008
13 | 2745777.2477 | 1215872.3426
14 | 2745897.5054 | 1215914.4326
15 | 2745600.9527 | 1216118.8406
16 | 2745539.7235 | 1215770.3902
17 | 2745777.6152 | 1215870.963
18 | 2745833.711 | 1215729.2172
19 | 2745810.744 | 1215816.7791
20 | 2745826.2362 | 1215722.286
21 | 2745803.014 | 1215828.6475
22 | 2745809.4857 | 1215718.2818
23 | 2745793.2476 | 1215839.9621
24 | 2745665.4703 | 1215304.0563
25 | 2745601.2003 | 1215125.0281
26 | 2745791.9308 | 1215757.9421
27 | 2745926.1208 | 1215900.7677
28 | 2745709.808 | 1214675.025
29 | 2745707.9843 | 1214674.4862
30 | 2745787.2826 | 1214854.1363
31 | 2745698.6869 | 1214671.8851
32 | 2745693.1784 | 1214631.4825
33 | 2745767.9955 | 1214944.779
34 | 2745655.5302 | 1215099.0751
35 | 2745681.0413 | 1214643.6964
36 | 2745860.4704 | 1216277.7048
37 | 2745803.8956 | 1216325.1811
38 | 2746039.0096 | 1216354.026
39 | 2745821.0783 | 1216238.5624
40 | 2745804.0806 | 1216234.1827
41 | 2745755.1509 | 1216376.075
42 | 2745898.8513 | 1216153.0428
43 | 2745730.3594 | 1216261.8678
44 | 2745967.9324 | 1216078.0126
45 | 2745773.5671 | 1216155.2376
46 | 2745587.9021 | 1216245.9534
47 | 2745969.16 | 1215874.2566
48 | 2745986.4137 | 1215858.5085
49 | 2746154.3977 | 1215738.9014
50 | 2746172.1441 | 1215716.4861
51 | 2746164.1563 | 1215742.7662
52 | 2746257.6791 | 1215670.0025
53 | 2746165.9642 | 1215748.0373
54 | 2746516.4152 | 1215070.0805
55 | 2746537.912 | 1215094.0353
56 | 2746471.2196 | 1215079.2639
57 | 2746438.9885 | 1215239.2432
58 | 2746820.5027 | 1214974.8872
59 | 2746252.0644 | 1215380.4907
60 | 2746134.9259 | 1215188.4716
61 | 2746139.4486 | 1215183.9013
62 | 2745920.196 | 1215133.7767
63 | 2745845.0591 | 1215266.527
64 | 2745831.5737 | 1215166.0917
65 | 2745824.1227 | 1215289.2041
66 | 2745804.3732 | 1215315.0989
67 | 2745610.3302 | 1215120.1696
68 | 2746280.9606 | 1215655.3302
69 | 2746287.9111 | 1215650.3554
70 | 2746303.3127 | 1215630.1724
71 | 2746321.0444 | 1215616.8562
72 | 2746049.6389 | 1215931.8433
73 | 2746034.2636 | 1215960.4926
74 | 2745978.2982 | 1216014.7241
75 | 2745970.5782 | 1216073.3745
76 | 2745516.0909 | 1215757.9052
77 | 2745768.6944 | 1216156.3662
78 | 2746082.3085 | 1216158.6019
79 | 2746018.3594 | 1216029.1574
80 | 2746054.7336 | 1216000.5954
81 | 2746208.3541 | 1216060.5912
82 | 2746242.0953 | 1216096.3938
83 | 2746205.0914 | 1216058.6647
84 | 2746302.8932 | 1216029.8282
85 | 2746134.6232 | 1216216.6174
86 | 2746251.8573 | 1215967.3775
87 | 2746346.2217 | 1216016.0466
88 | 2746113.8846 | 1216211.2161
89 | 2746086.7664 | 1216303.2858
90 | 2746071.1192 | 1216287.8724
91 | 2746609.1716 | 1215726.7831
92 | 2746691.7203 | 1215635.9736
93 | 2746551.9481 | 1216004.0682
94 | 2746742.7106 | 1215579.8806
95 | 2746452.6236 | 1216111.4421
96 | 2746531.5312 | 1216026.1397
97 | 2746097.7679 | 1216422.3736
98 | 2746096.2863 | 1216420.5835
99 | 2746089.6744 | 1216412.5948
100 | 2746124.1541 | 1216337.793
101 | 2746056.6465 | 1216303.7362
102 | 2746101.6024 | 1216209.1092
103 | 2746152.9122 | 1216339.5606
104 | 2746158.2911 | 1216339.615
105 | 2746166.6366 | 1216336.6393
106 | 2746081.0179 | 1216160.6979
107 | 2745986.4137 | 1215858.5085

## line_std_types
| c_nf_per_km | r_ohm_per_km | x_ohm_per_km | max_i_ka | type | q_mm2 | alpha | voltage_rating
NAYY 4x50 SE | 210 | 0.642 | 0.083 | 0.142 | cs | 50 | 0.00403 | LV
NAYY 4x120 SE | 264 | 0.225 | 0.08 | 0.242 | cs | 120 | 0.00403 | LV
NAYY 4x150 SE | 261 | 0.208 | 0.08 | 0.27 | cs | 150 | 0.00403 | LV
NA2XS2Y 1x95 RM/25 12/20 kV | 216 | 0.313 | 0.132 | 0.252 | cs | 95 | 0.00403 | MV
NA2XS2Y 1x185 RM/25 12/20 kV | 273 | 0.161 | 0.117 | 0.362 | cs | 185 | 0.00403 | MV
NA2XS2Y 1x240 RM/25 12/20 kV | 304 | 0.122 | 0.112 | 0.421 | cs | 240 | 0.00403 | MV
NA2XS2Y 1x95 RM/25 6/10 kV | 315 | 0.313 | 0.123 | 0.249 | cs | 95 | 0.00403 | MV
NA2XS2Y 1x185 RM/25 6/10 kV | 406 | 0.161 | 0.11 | 0.358 | cs | 185 | 0.00403 | MV
NA2XS2Y 1x240 RM/25 6/10 kV | 456 | 0.122 | 0.105 | 0.416 | cs | 240 | 0.00403 | MV
NA2XS2Y 1x150 RM/25 12/20 kV | 250 | 0.206 | 0.116 | 0.319 | cs | 150 | 0.00403 | MV
NA2XS2Y 1x120 RM/25 12/20 kV | 230 | 0.253 | 0.119 | 0.283 | cs | 120 | 0.00403 | MV
NA2XS2Y 1x70 RM/25 12/20 kV | 190 | 0.443 | 0.132 | 0.22 | cs | 70 | 0.00403 | MV
NA2XS2Y 1x150 RM/25 6/10 kV | 360 | 0.206 | 0.11 | 0.315 | cs | 150 | 0.00403 | MV
NA2XS2Y 1x120 RM/25 6/10 kV | 340 | 0.253 | 0.113 | 0.28 | cs | 120 | 0.00403 | MV
NA2XS2Y 1x70 RM/25 6/10 kV | 280 | 0.443 | 0.123 | 0.217 | cs | 70 | 0.00403 | MV
N2XS(FL)2Y 1x120 RM/35 64/110 kV | 112 | 0.153 | 0.166 | 0.366 | cs | 120 | 0.00393 | HV
N2XS(FL)2Y 1x185 RM/35 64/110 kV | 125 | 0.099 | 0.156 | 0.457 | cs | 185 | 0.00393 | HV
N2XS(FL)2Y 1x240 RM/35 64/110 kV | 135 | 0.075 | 0.149 | 0.526 | cs | 240 | 0.00393 | HV
N2XS(FL)2Y 1x300 RM/35 64/110 kV | 144 | 0.06 | 0.144 | 0.588 | cs | 300 | 0.00393 | HV
15-AL1/3-ST1A 0.4 | 11 | 1.8769 | 0.35 | 0.105 | ol | 16 | 0.00403 | LV
24-AL1/4-ST1A 0.4 | 11.25 | 1.2012 | 0.335 | 0.14 | ol | 24 | 0.00403 | LV
48-AL1/8-ST1A 0.4 | 12.2 | 0.5939 | 0.3 | 0.21 | ol | 48 | 0.00403 | LV
94-AL1/15-ST1A 0.4 | 13.2 | 0.306 | 0.29 | 0.35 | ol | 94 | 0.00403 | LV
34-AL1/6-ST1A 10.0 | 9.7 | 0.8342 | 0.36 | 0.17 | ol | 34 | 0.00403 | MV
48-AL1/8-ST1A 10.0 | 10.1 | 0.5939 | 0.35 | 0.21 | ol | 48 | 0.00403 | MV
70-AL1/11-ST1A 10.0 | 10.4 | 0.4132 | 0.339 | 0.29 | ol | 70 | 0.00403 | MV
94-AL1/15-ST1A 10.0 | 10.75 | 0.306 | 0.33 | 0.35 | ol | 94 | 0.00403 | MV
122-AL1/20-ST1A 10.0 | 11.1 | 0.2376 | 0.323 | 0.41 | ol | 122 | 0.00403 | MV
149-AL1/24-ST1A 10.0 | 11.25 | 0.194 | 0.315 | 0.47 | ol | 149 | 0.00403 | MV
34-AL1/6-ST1A 20.0 | 9.15 | 0.8342 | 0.382 | 0.17 | ol | 34 | 0.00403 | MV
48-AL1/8-ST1A 20.0 | 9.5 | 0.5939 | 0.372 | 0.21 | ol | 48 | 0.00403 | MV
70-AL1/11-ST1A 20.0 | 9.7 | 0.4132 | 0.36 | 0.29 | ol | 70 | 0.00403 | MV
94-AL1/15-ST1A 20.0 | 10 | 0.306 | 0.35 | 0.35 | ol | 94 | 0.00403 | MV
122-AL1/20-ST1A 20.0 | 10.3 | 0.2376 | 0.344 | 0.41 | ol | 122 | 0.00403 | MV
149-AL1/24-ST1A 20.0 | 10.5 | 0.194 | 0.337 | 0.47 | ol | 149 | 0.00403 | MV
184-AL1/30-ST1A 20.0 | 10.75 | 0.1571 | 0.33 | 0.535 | ol | 184 | 0.00403 | MV
243-AL1/39-ST1A 20.0 | 11 | 0.1188 | 0.32 | 0.645 | ol | 243 | 0.00403 | MV
48-AL1/8-ST1A 110.0 | 8 | 0.5939 | 0.46 | 0.21 | ol | 48 | 0.00403 | HV
70-AL1/11-ST1A 110.0 | 8.4 | 0.4132 | 0.45 | 0.29 | ol | 70 | 0.00403 | HV
94-AL1/15-ST1A 110.0 | 8.65 | 0.306 | 0.44 | 0.35 | ol | 94 | 0.00403 | HV
122-AL1/20-ST1A 110.0 | 8.5 | 0.2376 | 0.43 | 0.41 | ol | 122 | 0.00403 | HV
149-AL1/24-ST1A 110.0 | 8.75 | 0.194 | 0.41 | 0.47 | ol | 149 | 0.00403 | HV
184-AL1/30-ST1A 110.0 | 8.8 | 0.1571 | 0.4 | 0.535 | ol | 184 | 0.00403 | HV
243-AL1/39-ST1A 110.0 | 9 | 0.1188 | 0.39 | 0.645 | ol | 243 | 0.00403 | HV
305-AL1/39-ST1A 110.0 | 9.2 | 0.0949 | 0.38 | 0.74 | ol | 305 | 0.00403 | HV
490-AL1/64-ST1A 110.0 | 9.75 | 0.059 | 0.37 | 0.96 | ol | 490 | 0.00403 | HV
679-AL1/86-ST1A 110.0 | 9.95 | 0.042 | 0.36 | 1.15 | ol | 679 | 0.00403 | HV
490-AL1/64-ST1A 220.0 | 10 | 0.059 | 0.285 | 0.96 | ol | 490 | 0.00403 | HV
679-AL1/86-ST1A 220.0 | 11.7 | 0.042 | 0.275 | 1.15 | ol | 679 | 0.00403 | HV
490-AL1/64-ST1A 380.0 | 11 | 0.059 | 0.253 | 0.96 | ol | 490 | 0.00403 | HV
679-AL1/86-ST1A 380.0 | 14.6 | 0.042 | 0.25 | 1.15 | ol | 679 | 0.00403 | HV

## trafo_std_types
| i0_percent | pfe_kw | vkr_percent | sn_mva | vn_lv_kv | vn_hv_kv | vk_percent | shift_degree | vector_group | tap_side | tap_neutral | tap_min | tap_max | tap_step_degree | tap_step_percent | tap_phase_shifter
160 MVA 380/110 kV | 0.06 | 60 | 0.25 | 160 | 110 | 380 | 12.2 | 0 | Yy0 | hv | 0 | -9 | 9 | 0 | 1.5 | FALSE
100 MVA 220/110 kV | 0.06 | 55 | 0.26 | 100 | 110 | 220 | 12 | 0 | Yy0 | hv | 0 | -9 | 9 | 0 | 1.5 | FALSE
63 MVA 110/20 kV | 0.04 | 22 | 0.32 | 63 | 20 | 110 | 18 | 150 | YNd5 | hv | 0 | -9 | 9 | 0 | 1.5 | FALSE
40 MVA 110/20 kV | 0.05 | 18 | 0.34 | 40 | 20 | 110 | 16.2 | 150 | YNd5 | hv | 0 | -9 | 9 | 0 | 1.5 | FALSE
25 MVA 110/20 kV | 0.07 | 14 | 0.41 | 25 | 20 | 110 | 12 | 150 | YNd5 | hv | 0 | -9 | 9 | 0 | 1.5 | FALSE
63 MVA 110/10 kV | 0.04 | 22 | 0.32 | 63 | 10 | 110 | 18 | 150 | YNd5 | hv | 0 | -9 | 9 | 0 | 1.5 | FALSE
40 MVA 110/10 kV | 0.05 | 18 | 0.34 | 40 | 10 | 110 | 16.2 | 150 | YNd5 | hv | 0 | -9 | 9 | 0 | 1.5 | FALSE
25 MVA 110/10 kV | 0.07 | 14 | 0.41 | 25 | 10 | 110 | 12 | 150 | YNd5 | hv | 0 | -9 | 9 | 0 | 1.5 | FALSE
0.25 MVA 20/0.4 kV | 0.32 | 0.8 | 1.44 | 0.25 | 0.4 | 20 | 6 | 150 | Yzn5 | hv | 0 | -2 | 2 | 0 | 2.5 | FALSE
0.4 MVA 20/0.4 kV | 0.3375 | 1.35 | 1.425 | 0.4 | 0.4 | 20 | 6 | 150 | Dyn5 | hv | 0 | -2 | 2 | 0 | 2.5 | FALSE
0.63 MVA 20/0.4 kV | 0.2619 | 1.65 | 1.206 | 0.63 | 0.4 | 20 | 6 | 150 | Dyn5 | hv | 0 | -2 | 2 | 0 | 2.5 | FALSE
0.25 MVA 10/0.4 kV | 0.24 | 0.6 | 1.2 | 0.25 | 0.4 | 10 | 4 | 150 | Dyn5 | hv | 0 | -2 | 2 | 0 | 2.5 | FALSE
0.4 MVA 10/0.4 kV | 0.2375 | 0.95 | 1.325 | 0.4 | 0.4 | 10 | 4 | 150 | Dyn5 | hv | 0 | -2 | 2 | 0 | 2.5 | FALSE
0.63 MVA 10/0.4 kV | 0.1873 | 1.18 | 1.0794 | 0.63 | 0.4 | 10 | 4 | 150 | Dyn5 | hv | 0 | -2 | 2 | 0 | 2.5 | FALSE

## trafo3w_std_types
| sn_hv_mva | sn_mv_mva | sn_lv_mva | vn_hv_kv | vn_mv_kv | vn_lv_kv | vk_hv_percent | vk_mv_percent | vk_lv_percent | vkr_hv_percent | vkr_mv_percent | vkr_lv_percent | pfe_kw | i0_percent | shift_mv_degree | shift_lv_degree | vector_group | tap_side | tap_neutral | tap_min | tap_max | tap_step_percent
63/25/38 MVA 110/20/10 kV | 63 | 25 | 38 | 110 | 20 | 10 | 10.4 | 10.4 | 10.4 | 0.28 | 0.32 | 0.35 | 35 | 0.89 | 0 | 0 | YN0yn0yn0 | hv | 0 | -10 | 10 | 1.2
63/25/38 MVA 110/10/10 kV | 63 | 25 | 38 | 110 | 10 | 10 | 10.4 | 10.4 | 10.4 | 0.28 | 0.32 | 0.35 | 35 | 0.89 | 0 | 0 | YN0yn0yn0 | hv | 0 | -10 | 10 | 1.2

## fuse_std_types
| fuse_type | i_rated_a | t_avg | t_min | t_total | x_avg | x_min | x_total
HV 100A | HV 100A | 100 | 0 | [10.0, 3.64, 0.854, 0.281, 0.1, 0.0531, 0.022, 0.01] | [10.0, 4.267, 1.21, 0.403, 0.1, 0.058, 0.022, 0.01] | 0 | [300.0, 350.0, 450.0, 550.0, 700.0, 850.0, 1200.0, 1752.0] | [600.0, 700.0, 900.0, 1150.0, 1665.0, 2000.0, 3000.0, 4313.0]
HV 10A | HV 10A | 10 | 0 | [10.0, 1675.0, 0.344, 0.156, 0.1, 0.0417, 0.0171, 0.01] | [10.0, 1.3, 0.3, 0.155, 0.1, 0.0555, 0.023, 0.01] | 0 | [30.0, 32.0, 35.0, 37.0, 39.0, 50.0, 70.0, 88.0] | [60.0, 70.0, 80.0, 87.0, 94.0, 110.0, 150.0, 216.0]
HV 125A | HV 125A | 125 | 0 | [10.0, 1.82, 0.344, 0.1, 0.0467, 0.0269, 0.01] | [10.0, 2.478, 0.426, 0.1, 0.0427, 0.0211, 0.01] | 0 | [375.0, 500.0, 700.0, 925.0, 1200.0, 1500.0, 2341.0] | [750.0, 1000.0, 1500.0, 2200.0, 3000.0, 4000.0, 5765.0]
HV 160A | HV 160A | 160 | 0 | [10.0, 4.15, 1.03, 0.198, 0.1, 0.051, 0.0172, 0.01] | [10.0, 2.3, 0.734, 0.274, 0.1, 0.046, 0.0177, 0.01] | 0 | [480.0, 550.0, 700.0, 1000.0, 1260.0, 1600.0, 2500.0, 3227.0] | [960.0, 1300.0, 1700.0, 2200.0, 2996.0, 4000.0, 6000.0, 7946.0]
HV 16A | HV 16A | 16 | 0 | [10.0, 0.352, 0.164, 0.1, 0.0649, 0.0342, 0.01] | [10.0, 2.34, 0.722, 0.181, 0.1, 0.055, 0.0296, 0.01] | 0 | [48.0, 60.0, 65.0, 71.0, 80.0, 100.0, 162.0] | [96.0, 110.0, 125.0, 150.0, 168.0, 200.0, 250.0, 398.0]
HV 200A | HV 200A | 200 | 0 | [10.0, 4.267, 1.21, 0.403, 0.1, 0.058, 0.022, 0.01] | [10.0, 3.73, 1.654, 0.328, 0.1, 0.0531, 0.019, 0.01] | 0 | [600.0, 700.0, 900.0, 1150.0, 1665.0, 2000.0, 3000.0, 4313.0] | [1200.0, 1500.0, 1800.0, 2700.0, 3960.0, 5000.0, 7500.0, 10620.0]
HV 20A | HV 20A | 20 | 0 | [10.0, 1.3, 0.3, 0.155, 0.1, 0.0555, 0.023, 0.01] | [10.0, 1.3, 0.161, 0.1, 0.0611, 0.0399, 0.0141, 0.01] | 0 | [60.0, 70.0, 80.0, 87.0, 94.0, 110.0, 150.0, 216.0] | [120.0, 150.0, 200.0, 223.0, 260.0, 300.0, 450.0, 532.0]
HV 25A | HV 25A | 25 | 0 | [10.0, 2.512, 0.833, 0.299, 0.1, 0.0372, 0.0223, 0.01] | [10.0, 3.125, 0.597, 0.198, 0.1, 0.0378, 0.022, 0.01] | 0 | [75.0, 82.0, 90.0, 100.0, 124.0, 170.0, 200.0, 289.0] | [150.0, 170.0, 210.0, 250.0, 294.0, 400.0, 500.0, 711.0]
HV 31.5A | HV 31.5A | 31.5 | 0 | [10.0, 2.34, 0.722, 0.181, 0.1, 0.055, 0.0296, 0.01] | [10.0, 2.84, 0.368, 0.164, 0.1, 0.0621, 0.0378, 0.0195, 0.01] | 0 | [95.0, 110.0, 125.0, 150.0, 165.0, 200.0, 250.0, 390.0] | [189.0, 220.0, 300.0, 350.0, 393.0, 450.0, 530.0, 700.0, 960.0]
HV 40A | HV 40A | 40 | 0 | [10.0, 1.3, 0.161, 0.1, 0.0611, 0.0399, 0.0141, 0.01] | [10.0, 2.05, 0.369, 0.198, 0.1, 0.051, 0.0298, 0.01] | 0 | [120.0, 150.0, 200.0, 223.0, 260.0, 300.0, 450.0, 532.0] | [240.0, 300.0, 400.0, 450.0, 530.0, 650.0, 800.0, 1311.0]
HV 50A | HV 50A | 50 | 0 | [10.0, 3.215, 0.597, 0.198, 0.1, 0.0378, 0.022, 0.01] | [10.0, 3.64, 0.854, 0.281, 0.1, 0.0531, 0.022, 0.01] | 0 | [150.0, 170.0, 210.0, 250.0, 294.0, 400.0, 500.0, 711.0] | [300.0, 350.0, 450.0, 550.0, 700.0, 850.0, 1200.0, 1752.0]
HV 6.3A | HV 6.3A | 6.3 | 0 | [10.0, 1.39, 0.344, 0.168, 0.1, 0.056, 0.0263, 0.01] | [10.0, 1.711, 0.516, 0.198, 0.1, 0.0634, 0.0303, 0.01] | 0 | [19.0, 19.5, 20.4, 20.8, 22.0, 25.0, 32.0, 48.0] | [38.0, 40.0, 43.0, 48.0, 53.0, 60.0, 75.0, 118.0]
HV 63A | HV 63A | 63 | 0 | [10.0, 2.84, 0.368, 0.164, 0.1, 0.0621, 0.0378, 0.0195, 0.01] | [10.0, 1.82, 0.344, 0.1, 0.0467, 0.0269, 0.01] | 0 | [189.0, 220.0, 300.0, 350.0, 393.0, 450.0, 530.0, 700.0, 961.0] | [378.0, 500.0, 700.0, 934.0, 1200.0, 1500.0, 2366.0]
HV 80A | HV 80A | 80 | 0 | [10.0, 2.05, 0.369, 0.198, 0.1, 0.051, 0.0298, 0.01] | [10.0, 4.15, 1.03, 0.198, 0.1, 0.051, 0.0172, 0.01] | 0 | [240.0, 300.0, 400.0, 450.0, 530.0, 650.0, 800.0, 1311.0] | [480.0, 550.0, 700.0, 1000.0, 1260.0, 1600.0, 2500.0, 3227.0]
Siemens NH-1-100 | Siemens NH-1-100 | 100 | [5400.0, 2000.0, 400.0, 20.0, 1.0, 0.2, 0.012, 0.004] | 0 | 0 | [150.0, 190.0, 250.0, 430.0, 900.0, 1250.0, 2700.0, 3600.0] | 0 | 0
Siemens NH-1-125 | Siemens NH-1-125 | 125 | [4800.0, 120.0, 7.0, 0.1, 0.004] | 0 | 0 | [180.0, 400.0, 740.0, 2000.0, 4250.0] | 0 | 0
Siemens NH-1-16 | Siemens NH-1-16 | 16 | [4000.0, 400.0, 2.0, 0.1, 0.04, 0.01] | 0 | 0 | [26.0, 35.0, 75.0, 150.0, 200.0, 300.0] | 0 | 0
Siemens NH-1-160 | Siemens NH-1-160 | 160 | [4800.0, 120.0, 7.0, 0.1, 0.004] | 0 | 0 | [210.0, 500.0, 900.0, 2300.0, 5000.0] | 0 | 0
Siemens NH-1-25 | Siemens NH-1-25 | 25 | [4000.0, 1000.0, 10.0, 0.2, 0.02, 0.01] | 0 | 0 | [40.0, 50.0, 100.0, 210.0, 400.0, 500.0] | 0 | 0
Siemens NH-1-50 | Siemens NH-1-50 | 50 | [4000.0, 40.0, 4.0, 1.0, 0.02, 0.01] | 0 | 0 | [86.0, 200.0, 300.0, 400.0, 1000.0, 1280.0] | 0 | 0
Siemens NH-1-63 | Siemens NH-1-63 | 63 | [4000.0, 100.0, 10.0, 2.0, 0.04, 0.01] | 0 | 0 | [100.0, 200.0, 300.0, 400.0, 1000.0, 1500.0] | 0 | 0
Siemens NH-1-80 | Siemens NH-1-80 | 80 | [4800.0, 120.0, 7.0, 0.1, 0.01] | 0 | 0 | [150.58, 250.0, 450.0, 1150.0, 2470.0] | 0 | 0
Siemens NH-2-1000 | Siemens NH-2-1000 | 1000 | [4800.0, 120.0, 7.0, 0.1, 0.004] | 0 | 0 | [1900.0, 3500.0, 8400.0, 24000.0, 52000.0] | 0 | 0
Siemens NH-2-200 | Siemens NH-2-200 | 200 | [4800.0, 120.0, 7.0, 0.1, 0.004] | 0 | 0 | [280.0, 650.0, 1200.0, 3000.0, 7000.0] | 0 | 0
Siemens NH-2-224 | Siemens NH-2-224 | 224 | [4800.0, 120.0, 7.0, 0.2, 0.04, 0.004] | 0 | 0 | [400.0, 750.0, 1453.0, 3025.0, 4315.0, 7600.0] | 0 | 0
Siemens NH-2-250 | Siemens NH-2-250 | 250 | [4800.0, 120.0, 7.0, 0.1, 0.004] | 0 | 0 | [450.0, 800.0, 1650.0, 4000.0, 8500.0] | 0 | 0
Siemens NH-2-315 | Siemens NH-2-315 | 315 | [4800.0, 120.0, 7.0, 0.1, 0.004] | 0 | 0 | [550.0, 920.0, 1900.0, 5000.0, 11000.0] | 0 | 0
Siemens NH-2-355 | Siemens NH-2-355 | 355 | [4800.0, 120.0, 6.0, 0.1, 0.004] | 0 | 0 | [650.0, 1116.27, 2350.0, 5840.0, 12790.0] | 0 | 0
Siemens NH-2-400 | Siemens NH-2-400 | 400 | [4800.0, 120.0, 7.0, 0.1, 0.004] | 0 | 0 | [720.0, 1350.0, 2800.0, 6500.0, 15000.0] | 0 | 0
Siemens NH-2-425 | Siemens NH-2-425 | 425 | [4800.0, 120.0, 7.0, 0.1, 0.004] | 0 | 0 | [850.0, 1500.0, 3050.0, 7500.0, 16500.0] | 0 | 0
Siemens NH-2-630 | Siemens NH-2-630 | 630 | [4800.0, 120.0, 7.0, 0.1, 0.004] | 0 | 0 | [1200.0, 2000.0, 4800.0, 12000.0, 26000.0] | 0 | 0

## dtypes
| element | column | dtype
0 | bus | name | object
1 | bus | vn_kv | float64
2 | bus | type | object
3 | bus | zone | object
4 | bus | in_service | bool
5 | load | name | object
6 | load | bus | uint32
7 | load | p_mw | float64
8 | load | q_mvar | float64
9 | load | const_z_percent | float64
10 | load | const_i_percent | float64
11 | load | sn_mva | float64
12 | load | scaling | float64
13 | load | in_service | bool
14 | load | type | object
15 | ext_grid | name | object
16 | ext_grid | bus | uint32
17 | ext_grid | vm_pu | float64
18 | ext_grid | va_degree | float64
19 | ext_grid | slack_weight | float64
20 | ext_grid | in_service | bool
21 | line | name | object
22 | line | std_type | object
23 | line | from_bus | uint32
24 | line | to_bus | uint32
25 | line | length_km | float64
26 | line | r_ohm_per_km | float64
27 | line | x_ohm_per_km | float64
28 | line | c_nf_per_km | float64
29 | line | g_us_per_km | float64
30 | line | max_i_ka | float64
31 | line | df | float64
32 | line | parallel | uint32
33 | line | type | object
34 | line | in_service | bool
35 | trafo | name | object
36 | trafo | std_type | object
37 | trafo | hv_bus | uint32
38 | trafo | lv_bus | uint32
39 | trafo | sn_mva | float64
40 | trafo | vn_hv_kv | float64
41 | trafo | vn_lv_kv | float64
42 | trafo | vk_percent | float64
43 | trafo | vkr_percent | float64
44 | trafo | pfe_kw | float64
45 | trafo | i0_percent | float64
46 | trafo | shift_degree | float64
47 | trafo | tap_side | object
48 | trafo | tap_neutral | int32
49 | trafo | tap_min | int32
50 | trafo | tap_max | int32
51 | trafo | tap_step_percent | float64
52 | trafo | tap_step_degree | float64
53 | trafo | tap_pos | int32
54 | trafo | tap_phase_shifter | bool
55 | trafo | parallel | uint32
56 | trafo | df | float64
57 | trafo | in_service | bool
58 | line_geodata | coords | object
59 | bus_geodata | x | float64
60 | bus_geodata | y | float64
61 | bus_geodata | coords | object

## parameters
| version | format_version | converged | OPF_converged | name | f_hz | sn_mva
0 | 2.14.6 | 2.14.0 | FALSE | FALSE |  | 50 | 1