## bus
| name | vn_kv | type | zone | in_service
0 | bus_LV_3294-11_0_4_node_0 | 0.4 | n |  | TRUE
1 | bus_LV_3294-11_0_4_node_1 | 0.4 | n |  | TRUE
2 | bus_LV_3294-11_0_4_node_126 | 0.4 | n |  | TRUE
3 | bus_LV_3294-11_0_4_node_13 | 0.4 | n |  | TRUE
4 | bus_LV_3294-11_0_4_node_127 | 0.4 | n |  | TRUE
5 | bus_LV_3294-11_0_4_node_122 | 0.4 | n |  | TRUE
6 | bus_LV_3294-11_0_4_node_2 | 0.4 | n |  | TRUE
7 | bus_LV_3294-11_0_4_node_3 | 0.4 | n |  | TRUE
8 | bus_LV_3294-11_0_4_node_124 | 0.4 | n |  | TRUE
9 | bus_LV_3294-11_0_4_node_4 | 0.4 | n |  | TRUE
10 | bus_LV_3294-11_0_4_node_123 | 0.4 | n |  | TRUE
11 | bus_LV_3294-11_0_4_node_8 | 0.4 | n |  | TRUE
12 | bus_LV_3294-11_0_4_node_9 | 0.4 | n |  | TRUE
13 | bus_LV_3294-11_0_4_node_112 | 0.4 | n |  | TRUE
14 | bus_LV_3294-11_0_4_node_113 | 0.4 | n |  | TRUE
15 | bus_LV_3294-11_0_4_node_98 | 0.4 | n |  | TRUE
16 | bus_LV_3294-11_0_4_node_97 | 0.4 | n |  | TRUE
17 | bus_LV_3294-11_0_4_node_110 | 0.4 | n |  | TRUE
18 | bus_LV_3294-11_0_4_node_109 | 0.4 | n |  | TRUE
19 | bus_LV_3294-11_0_4_node_10 | 0.4 | n |  | TRUE
20 | bus_LV_3294-11_0_4_node_11 | 0.4 | n |  | TRUE
21 | bus_LV_3294-11_0_4_node_14 | 0.4 | n |  | TRUE
22 | bus_LV_3294-11_0_4_node_15 | 0.4 | n |  | TRUE
23 | bus_LV_3294-11_0_4_node_16 | 0.4 | n |  | TRUE
24 | bus_LV_3294-11_0_4_node_17 | 0.4 | n |  | TRUE
25 | bus_LV_3294-11_0_4_node_18 | 0.4 | n |  | TRUE
26 | bus_LV_3294-11_0_4_node_19 | 0.4 | n |  | TRUE
27 | bus_LV_3294-11_0_4_node_106 | 0.4 | n |  | TRUE
28 | bus_LV_3294-11_0_4_node_107 | 0.4 | n |  | TRUE
29 | bus_LV_3294-11_0_4_node_20 | 0.4 | n |  | TRUE
30 | bus_LV_3294-11_0_4_node_21 | 0.4 | n |  | TRUE
31 | bus_LV_3294-11_0_4_node_22 | 0.4 | n |  | TRUE
32 | bus_LV_3294-11_0_4_node_76 | 0.4 | n |  | TRUE
33 | bus_LV_3294-11_0_4_node_77 | 0.4 | n |  | TRUE
34 | bus_LV_3294-11_0_4_node_23 | 0.4 | n |  | TRUE
35 | bus_LV_3294-11_0_4_node_24 | 0.4 | n |  | TRUE
36 | bus_LV_3294-11_0_4_node_26 | 0.4 | n |  | TRUE
37 | bus_LV_3294-11_0_4_node_27 | 0.4 | n |  | TRUE
38 | bus_LV_3294-11_0_4_node_28 | 0.4 | n |  | TRUE
39 | bus_LV_3294-11_0_4_node_29 | 0.4 | n |  | TRUE
40 | bus_LV_3294-11_0_4_node_30 | 0.4 | n |  | TRUE
41 | bus_LV_3294-11_0_4_node_34 | 0.4 | n |  | TRUE
42 | bus_LV_3294-11_0_4_node_31 | 0.4 | n |  | TRUE
43 | bus_LV_3294-11_0_4_node_52 | 0.4 | n |  | TRUE
44 | bus_LV_3294-11_0_4_node_32 | 0.4 | n |  | TRUE
45 | bus_LV_3294-11_0_4_node_33 | 0.4 | n |  | TRUE
46 | bus_LV_3294-11_0_4_node_35 | 0.4 | n |  | TRUE
47 | bus_LV_3294-11_0_4_node_51 | 0.4 | n |  | TRUE
48 | bus_LV_3294-11_0_4_node_46 | 0.4 | n |  | TRUE
49 | bus_LV_3294-11_0_4_node_36 | 0.4 | n |  | TRUE
50 | bus_LV_3294-11_0_4_node_37 | 0.4 | n |  | TRUE
51 | bus_LV_3294-11_0_4_node_38 | 0.4 | n |  | TRUE
52 | bus_LV_3294-11_0_4_node_39 | 0.4 | n |  | TRUE
53 | bus_LV_3294-11_0_4_node_40 | 0.4 | n |  | TRUE
54 | bus_LV_3294-11_0_4_node_41 | 0.4 | n |  | TRUE
55 | bus_LV_3294-11_0_4_node_96 | 0.4 | n |  | TRUE
56 | bus_LV_3294-11_0_4_node_50 | 0.4 | n |  | TRUE
57 | bus_LV_3294-11_0_4_node_128 | 0.4 | n |  | TRUE
58 | bus_LV_3294-11_0_4_node_95 | 0.4 | n |  | TRUE
59 | bus_LV_3294-11_0_4_node_115 | 0.4 | n |  | TRUE
60 | bus_LV_3294-11_0_4_node_49 | 0.4 | n |  | TRUE
61 | bus_LV_3294-11_0_4_node_42 | 0.4 | n |  | TRUE
62 | bus_LV_3294-11_0_4_node_43 | 0.4 | n |  | TRUE
63 | bus_LV_3294-11_0_4_node_44 | 0.4 | n |  | TRUE
64 | bus_LV_3294-11_0_4_node_45 | 0.4 | n |  | TRUE
65 | bus_LV_3294-11_0_4_node_47 | 0.4 | n |  | TRUE
66 | bus_LV_3294-11_0_4_node_48 | 0.4 | n |  | TRUE
67 | bus_LV_3294-11_0_4_node_54 | 0.4 | n |  | TRUE
68 | bus_LV_3294-11_0_4_node_93 | 0.4 | n |  | TRUE
69 | bus_LV_3294-11_0_4_node_55 | 0.4 | n |  | TRUE
70 | bus_LV_3294-11_0_4_node_92 | 0.4 | n |  | TRUE
71 | bus_LV_3294-11_0_4_node_116 | 0.4 | n |  | TRUE
72 | bus_LV_3294-11_0_4_node_56 | 0.4 | n |  | TRUE
73 | bus_LV_3294-11_0_4_node_57 | 0.4 | n |  | TRUE
74 | bus_LV_3294-11_0_4_node_58 | 0.4 | n |  | TRUE
75 | bus_LV_3294-11_0_4_node_59 | 0.4 | n |  | TRUE
76 | bus_LV_3294-11_0_4_node_65 | 0.4 | n |  | TRUE
77 | bus_LV_3294-11_0_4_node_86 | 0.4 | n |  | TRUE
78 | bus_LV_3294-11_0_4_node_62 | 0.4 | n |  | TRUE
79 | bus_LV_3294-11_0_4_node_85 | 0.4 | n |  | TRUE
80 | bus_LV_3294-11_0_4_node_60 | 0.4 | n |  | TRUE
81 | bus_LV_3294-11_0_4_node_61 | 0.4 | n |  | TRUE
82 | bus_LV_3294-11_0_4_node_63 | 0.4 | n |  | TRUE
83 | bus_LV_3294-11_0_4_node_64 | 0.4 | n |  | TRUE
84 | bus_LV_3294-11_0_4_node_66 | 0.4 | n |  | TRUE
85 | bus_LV_3294-11_0_4_node_67 | 0.4 | n |  | TRUE
86 | bus_LV_3294-11_0_4_node_68 | 0.4 | n |  | TRUE
87 | bus_LV_3294-11_0_4_node_81 | 0.4 | n |  | TRUE
88 | bus_LV_3294-11_0_4_node_82 | 0.4 | n |  | TRUE
89 | bus_LV_3294-11_0_4_node_69 | 0.4 | n |  | TRUE
90 | bus_LV_3294-11_0_4_node_70 | 0.4 | n |  | TRUE
91 | bus_LV_3294-11_0_4_node_71 | 0.4 | n |  | TRUE
92 | bus_LV_3294-11_0_4_node_75 | 0.4 | n |  | TRUE
93 | bus_LV_3294-11_0_4_node_73 | 0.4 | n |  | TRUE
94 | bus_LV_3294-11_0_4_node_72 | 0.4 | n |  | TRUE
95 | bus_LV_3294-11_0_4_node_74 | 0.4 | n |  | TRUE
96 | bus_LV_3294-11_0_4_node_78 | 0.4 | n |  | TRUE
97 | bus_LV_3294-11_0_4_node_79 | 0.4 | n |  | TRUE
98 | bus_LV_3294-11_0_4_node_80 | 0.4 | n |  | TRUE
99 | bus_LV_3294-11_0_4_node_83 | 0.4 | n |  | TRUE
100 | bus_LV_3294-11_0_4_node_84 | 0.4 | n |  | TRUE
101 | bus_LV_3294-11_0_4_node_87 | 0.4 | n |  | TRUE
102 | bus_LV_3294-11_0_4_node_88 | 0.4 | n |  | TRUE
103 | bus_LV_3294-11_0_4_node_89 | 0.4 | n |  | TRUE
104 | bus_LV_3294-11_0_4_node_90 | 0.4 | n |  | TRUE
105 | bus_LV_3294-11_0_4_node_91 | 0.4 | n |  | TRUE
106 | bus_LV_3294-11_0_4_node_101 | 0.4 | n |  | TRUE
107 | bus_LV_3294-11_0_4_node_105 | 0.4 | n |  | TRUE
108 | bus_LV_3294-11_0_4_node_100 | 0.4 | n |  | TRUE
109 | bus_LV_3294-11_0_4_node_94 | 0.4 | n |  | TRUE
110 | bus_LV_3294-11_0_4_node_99 | 0.4 | n |  | TRUE
111 | bus_LV_3294-11_0_4_node_103 | 0.4 | n |  | TRUE
112 | bus_LV_3294-11_0_4_node_102 | 0.4 | n |  | TRUE
113 | bus_LV_3294-11_0_4_node_108 | 0.4 | n |  | TRUE
114 | bus_LV_3294-11_0_4_node_111 | 0.4 | n |  | TRUE
115 | bus_LV_3294-11_0_4_node_104 | 0.4 | n |  | TRUE
116 | bus_LV_3294-11_0_4_node_118 | 0.4 | n |  | TRUE
117 | bus_LV_3294-11_0_4_node_121 | 0.4 | n |  | TRUE
118 | bus_LV_3294-11_0_4_node_120 | 0.4 | n |  | TRUE
119 | bus_LV_3294-11_0_4_node_117 | 0.4 | n |  | TRUE
120 | bus_LV_3294-11_0_4_node_119 | 0.4 | n |  | TRUE
121 | bus_MV_149_0_node_90 | 20 | n |  | TRUE

## load
| name | bus | p_mw | q_mvar | const_z_percent | const_i_percent | sn_mva | scaling | in_service | type
0 | LV_3294-11_0_4_load_0 | 0 | 0.0012053 | 0.00030209 | 0 | 0 |  | 1 | TRUE | wye
1 | LV_3294-11_0_4_load_126 | 2 | 0.0011858 | 0.00029719 | 0 | 0 |  | 1 | TRUE | wye
2 | LV_3294-11_0_4_load_13 | 3 | 0.00016577 | 4.1546e-05 | 0 | 0 |  | 1 | TRUE | wye
3 | LV_3294-11_0_4_load_127 | 4 | 0.0023932 | 0.0005998 | 0 | 0 |  | 1 | TRUE | wye
4 | LV_3294-11_0_4_load_2 | 6 | 0.00015038 | 3.7689e-05 | 0 | 0 |  | 1 | TRUE | wye
5 | LV_3294-11_0_4_load_3 | 7 | 0.00020749 | 5.2003e-05 | 0 | 0 |  | 1 | TRUE | wye
6 | LV_3294-11_0_4_load_4 | 9 | 0.00018457 | 4.6257e-05 | 0 | 0 |  | 1 | TRUE | wye
7 | LV_3294-11_0_4_load_123 | 10 | 0.00040782 | 0.00010221 | 0 | 0 |  | 1 | TRUE | wye
8 | LV_3294-11_0_4_load_8 | 11 | 0.00022684 | 5.6851e-05 | 0 | 0 |  | 1 | TRUE | wye
9 | LV_3294-11_0_4_load_9 | 12 | 0.00013251 | 3.321e-05 | 0 | 0 |  | 1 | TRUE | wye
10 | LV_3294-11_0_4_load_112 | 13 | 0.0023577 | 0.0005909 | 0 | 0 |  | 1 | TRUE | wye
11 | LV_3294-11_0_4_load_113 | 14 | 0.0018383 | 0.00046073 | 0 | 0 |  | 1 | TRUE | wye
12 | LV_3294-11_0_4_load_110 | 17 | 0.0055409 | 0.0013887 | 0 | 0 |  | 1 | TRUE | wye
13 | LV_3294-11_0_4_load_109 | 18 | 0.0040404 | 0.0010126 | 0 | 0 |  | 1 | TRUE | wye
14 | LV_3294-11_0_4_load_10 | 19 | 0.0003548 | 8.8922e-05 | 0 | 0 |  | 1 | TRUE | wye
15 | LV_3294-11_0_4_load_11 | 20 | 0.00041958 | 0.00010516 | 0 | 0 |  | 1 | TRUE | wye
16 | LV_3294-11_0_4_load_14 | 21 | 0.0052754 | 0.0013221 | 0 | 0 |  | 1 | TRUE | wye
17 | LV_3294-11_0_4_load_17 | 24 | 0.0071958 | 0.0018034 | 0 | 0 |  | 1 | TRUE | wye
18 | LV_3294-11_0_4_load_19 | 26 | 0.0049909 | 0.0012508 | 0 | 0 |  | 1 | TRUE | wye
19 | LV_3294-11_0_4_load_106 | 27 | 0.013713 | 0.0034369 | 0 | 0 |  | 1 | TRUE | wye
20 | LV_3294-11_0_4_load_21 | 30 | 0.00082956 | 0.00020791 | 0 | 0 |  | 1 | TRUE | wye
21 | LV_3294-11_0_4_load_22 | 31 | 0.00066823 | 0.00016747 | 0 | 0 |  | 1 | TRUE | wye
22 | LV_3294-11_0_4_load_76 | 32 | 0.00092841 | 0.00023268 | 0 | 0 |  | 1 | TRUE | wye
23 | LV_3294-11_0_4_load_23 | 34 | 0.0025393 | 0.0006364 | 0 | 0 |  | 1 | TRUE | wye
24 | LV_3294-11_0_4_load_26 | 36 | 0.0086787 | 0.0021751 | 0 | 0 |  | 1 | TRUE | wye
25 | LV_3294-11_0_4_load_27 | 37 | 0.017233 | 0.004319 | 0 | 0 |  | 1 | TRUE | wye
26 | LV_3294-11_0_4_load_28 | 38 | 0.010857 | 0.002721 | 0 | 0 |  | 1 | TRUE | wye
27 | LV_3294-11_0_4_load_29 | 39 | 0.0016474 | 0.00041288 | 0 | 0 |  | 1 | TRUE | wye
28 | LV_3294-11_0_4_load_31 | 42 | 0.0020411 | 0.00051155 | 0 | 0 |  | 1 | TRUE | wye
29 | LV_3294-11_0_4_load_52 | 43 | 0.002063 | 0.00051704 | 0 | 0 |  | 1 | TRUE | wye
30 | LV_3294-11_0_4_load_32 | 44 | 0.0036518 | 0.00091524 | 0 | 0 |  | 1 | TRUE | wye
31 | LV_3294-11_0_4_load_33 | 45 | 0.001187 | 0.00029749 | 0 | 0 |  | 1 | TRUE | wye
32 | LV_3294-11_0_4_load_35 | 46 | 0.0017645 | 0.00044223 | 0 | 0 |  | 1 | TRUE | wye
33 | LV_3294-11_0_4_load_51 | 47 | 0.0016172 | 0.00040531 | 0 | 0 |  | 1 | TRUE | wye
34 | LV_3294-11_0_4_load_46 | 48 | 0.0015936 | 0.0003994 | 0 | 0 |  | 1 | TRUE | wye
35 | LV_3294-11_0_4_load_36 | 49 | 0.0014495 | 0.00036327 | 0 | 0 |  | 1 | TRUE | wye
36 | LV_3294-11_0_4_load_39 | 52 | 0.0011621 | 0.00029125 | 0 | 0 |  | 1 | TRUE | wye
37 | LV_3294-11_0_4_load_40 | 53 | 0.0012173 | 0.00030509 | 0 | 0 |  | 1 | TRUE | wye
38 | LV_3294-11_0_4_load_41 | 54 | 0.0007391 | 0.00018524 | 0 | 0 |  | 1 | TRUE | wye
39 | LV_3294-11_0_4_load_96 | 55 | 0.0016076 | 0.00040291 | 0 | 0 |  | 1 | TRUE | wye
40 | LV_3294-11_0_4_load_128 | 57 | 0.0022805 | 0.00057155 | 0 | 0 |  | 1 | TRUE | wye
41 | LV_3294-11_0_4_load_95 | 58 | 0.0017064 | 0.00042767 | 0 | 0 |  | 1 | TRUE | wye
42 | LV_3294-11_0_4_load_115 | 59 | 0.0013833 | 0.0003467 | 0 | 0 |  | 1 | TRUE | wye
43 | LV_3294-11_0_4_load_42 | 61 | 0.0015812 | 0.00039627 | 0 | 0 |  | 1 | TRUE | wye
44 | LV_3294-11_0_4_load_43 | 62 | 0.00095814 | 0.00024013 | 0 | 0 |  | 1 | TRUE | wye
45 | LV_3294-11_0_4_load_47 | 65 | 0.00097472 | 0.00024429 | 0 | 0 |  | 1 | TRUE | wye
46 | LV_3294-11_0_4_load_48 | 66 | 0.00048543 | 0.00012166 | 0 | 0 |  | 1 | TRUE | wye
47 | LV_3294-11_0_4_load_54 | 67 | 0.001112 | 0.00027869 | 0 | 0 |  | 1 | TRUE | wye
48 | LV_3294-11_0_4_load_93 | 68 | 0.0018884 | 0.00047328 | 0 | 0 |  | 1 | TRUE | wye
49 | LV_3294-11_0_4_load_55 | 69 | 0.0014295 | 0.00035825 | 0 | 0 |  | 1 | TRUE | wye
50 | LV_3294-11_0_4_load_92 | 70 | 0.0011363 | 0.00028478 | 0 | 0 |  | 1 | TRUE | wye
51 | LV_3294-11_0_4_load_56 | 72 | 0.0029234 | 0.00073268 | 0 | 0 |  | 1 | TRUE | wye
52 | LV_3294-11_0_4_load_58 | 74 | 0.0043322 | 0.0010857 | 0 | 0 |  | 1 | TRUE | wye
53 | LV_3294-11_0_4_load_59 | 75 | 0.00054042 | 0.00013544 | 0 | 0 |  | 1 | TRUE | wye
54 | LV_3294-11_0_4_load_65 | 76 | 0.0028555 | 0.00071566 | 0 | 0 |  | 1 | TRUE | wye
55 | LV_3294-11_0_4_load_86 | 77 | 0.00048959 | 0.0001227 | 0 | 0 |  | 1 | TRUE | wye
56 | LV_3294-11_0_4_load_85 | 79 | 0.0022333 | 0.00055971 | 0 | 0 |  | 1 | TRUE | wye
57 | LV_3294-11_0_4_load_60 | 80 | 0.0015338 | 0.00038442 | 0 | 0 |  | 1 | TRUE | wye
58 | LV_3294-11_0_4_load_61 | 81 | 0.0014194 | 0.00035573 | 0 | 0 |  | 1 | TRUE | wye
59 | LV_3294-11_0_4_load_63 | 82 | 0.0022585 | 0.00056603 | 0 | 0 |  | 1 | TRUE | wye
60 | LV_3294-11_0_4_load_64 | 83 | 0.0013869 | 0.00034758 | 0 | 0 |  | 1 | TRUE | wye
61 | LV_3294-11_0_4_load_66 | 84 | 0.0028738 | 0.00072024 | 0 | 0 |  | 1 | TRUE | wye
62 | LV_3294-11_0_4_load_67 | 85 | 0.0025354 | 0.00063544 | 0 | 0 |  | 1 | TRUE | wye
63 | LV_3294-11_0_4_load_68 | 86 | 0.0016025 | 0.00040161 | 0 | 0 |  | 1 | TRUE | wye
64 | LV_3294-11_0_4_load_81 | 87 | 0.0032886 | 0.0008242 | 0 | 0 |  | 1 | TRUE | wye
65 | LV_3294-11_0_4_load_82 | 88 | 0.0027621 | 0.00069226 | 0 | 0 |  | 1 | TRUE | wye
66 | LV_3294-11_0_4_load_69 | 89 | 0.0019778 | 0.00049568 | 0 | 0 |  | 1 | TRUE | wye
67 | LV_3294-11_0_4_load_70 | 90 | 0.001523 | 0.00038171 | 0 | 0 |  | 1 | TRUE | wye
68 | LV_3294-11_0_4_load_71 | 91 | 0.001788 | 0.0004481 | 0 | 0 |  | 1 | TRUE | wye
69 | LV_3294-11_0_4_load_73 | 93 | 0.0022436 | 0.00056231 | 0 | 0 |  | 1 | TRUE | wye
70 | LV_3294-11_0_4_load_72 | 94 | 0.00096883 | 0.00024281 | 0 | 0 |  | 1 | TRUE | wye
71 | LV_3294-11_0_4_load_74 | 95 | 0.004866 | 0.0012195 | 0 | 0 |  | 1 | TRUE | wye
72 | LV_3294-11_0_4_load_78 | 96 | 0.0023821 | 0.00059702 | 0 | 0 |  | 1 | TRUE | wye
73 | LV_3294-11_0_4_load_79 | 97 | 0.0012772 | 0.00032011 | 0 | 0 |  | 1 | TRUE | wye
74 | LV_3294-11_0_4_load_80 | 98 | 0.002525 | 0.00063282 | 0 | 0 |  | 1 | TRUE | wye
75 | LV_3294-11_0_4_load_83 | 99 | 0.0014845 | 0.00037205 | 0 | 0 |  | 1 | TRUE | wye
76 | LV_3294-11_0_4_load_84 | 100 | 0.0013995 | 0.00035075 | 0 | 0 |  | 1 | TRUE | wye
77 | LV_3294-11_0_4_load_87 | 101 | 0.0022793 | 0.00057125 | 0 | 0 |  | 1 | TRUE | wye
78 | LV_3294-11_0_4_load_88 | 102 | 0.0019 | 0.00047619 | 0 | 0 |  | 1 | TRUE | wye
79 | LV_3294-11_0_4_load_90 | 104 | 0.0028859 | 0.00072328 | 0 | 0 |  | 1 | TRUE | wye
80 | LV_3294-11_0_4_load_91 | 105 | 0.002924 | 0.00073283 | 0 | 0 |  | 1 | TRUE | wye
81 | LV_3294-11_0_4_load_101 | 106 | 0.0027888 | 0.00069893 | 0 | 0 |  | 1 | TRUE | wye
82 | LV_3294-11_0_4_load_105 | 107 | 0.01352 | 0.0033885 | 0 | 0 |  | 1 | TRUE | wye
83 | LV_3294-11_0_4_load_100 | 108 | 0.0012687 | 0.00031797 | 0 | 0 |  | 1 | TRUE | wye
84 | LV_3294-11_0_4_load_94 | 109 | 0.0019241 | 0.00048222 | 0 | 0 |  | 1 | TRUE | wye
85 | LV_3294-11_0_4_load_103 | 111 | 0.0081857 | 0.0020515 | 0 | 0 |  | 1 | TRUE | wye
86 | LV_3294-11_0_4_load_111 | 114 | 0.0082839 | 0.0020761 | 0 | 0 |  | 1 | TRUE | wye
87 | LV_3294-11_0_4_load_118 | 116 | 0.001421 | 0.00035614 | 0 | 0 |  | 1 | TRUE | wye
88 | LV_3294-11_0_4_load_121 | 117 | 0.002744 | 0.00068772 | 0 | 0 |  | 1 | TRUE | wye
89 | LV_3294-11_0_4_load_120 | 118 | 0.0014889 | 0.00037316 | 0 | 0 |  | 1 | TRUE | wye
90 | LV_3294-11_0_4_load_117 | 119 | 0.002265 | 0.00056766 | 0 | 0 |  | 1 | TRUE | wye
91 | LV_3294-11_0_4_load_119 | 120 | 0.0021453 | 0.00053767 | 0 | 0 |  | 1 | TRUE | wye

## ext_grid
| name | bus | vm_pu | va_degree | slack_weight | in_service
0 |  | 77 | 1 | 0 | 1 | TRUE

## line
| name | std_type | from_bus | to_bus | length_km | r_ohm_per_km | x_ohm_per_km | c_nf_per_km | g_us_per_km | max_i_ka | df | parallel | type | in_service
0 | LV_3294-11_0_4_line_0 | NAYY 4x150 SE | 0 | 1 | 0.041819 | 0.208 | 0.08 | 261 | 0 | 0.27 | 1 | 1 | cs | TRUE
1 | LV_3294-11_0_4_line_1 | NAYY 4x150 SE | 0 | 2 | 0.244 | 0.208 | 0.08 | 261 | 0 | 0.27 | 1 | 1 | cs | TRUE
2 | LV_3294-11_0_4_line_2 | NAYY 4x150 SE | 1 | 3 | 0.26972 | 0.208 | 0.08 | 261 | 0 | 0.27 | 1 | 1 | cs | TRUE
3 | LV_3294-11_0_4_line_3 | NAYY 4x150 SE | 2 | 4 | 0.05844 | 0.208 | 0.08 | 261 | 0 | 0.27 | 1 | 1 | cs | TRUE
4 | LV_3294-11_0_4_line_4 | NAYY 4x150 SE | 2 | 5 | 0.12299 | 0.208 | 0.08 | 261 | 0 | 0.27 | 1 | 1 | cs | TRUE
5 | LV_3294-11_0_4_line_5 | NAYY 4x150 SE | 3 | 6 | 0.43394 | 0.208 | 0.08 | 261 | 0 | 0.27 | 1 | 1 | cs | TRUE
6 | LV_3294-11_0_4_line_6 | NAYY 4x150 SE | 5 | 116 | 0.01484 | 0.208 | 0.08 | 261 | 0 | 0.27 | 1 | 1 | cs | TRUE
7 | LV_3294-11_0_4_line_7 | NAYY 4x150 SE | 6 | 7 | 0.079018 | 0.208 | 0.08 | 261 | 0 | 0.27 | 1 | 1 | cs | TRUE
8 | LV_3294-11_0_4_line_8 | NAYY 4x150 SE | 6 | 8 | 0.24934 | 0.208 | 0.08 | 261 | 0 | 0.27 | 1 | 1 | cs | TRUE
9 | LV_3294-11_0_4_line_9 | NAYY 4x150 SE | 7 | 9 | 0.00067491 | 0.208 | 0.08 | 261 | 0 | 0.27 | 1 | 1 | cs | TRUE
10 | LV_3294-11_0_4_line_10 | NAYY 4x150 SE | 8 | 10 | 0.029106 | 0.208 | 0.08 | 261 | 0 | 0.27 | 1 | 1 | cs | TRUE
11 | LV_3294-11_0_4_line_11 | NAYY 4x150 SE | 9 | 11 | 0.017389 | 0.208 | 0.08 | 261 | 0 | 0.27 | 1 | 1 | cs | TRUE
12 | LV_3294-11_0_4_line_12 | NAYY 4x150 SE | 11 | 12 | 0.0383 | 0.208 | 0.08 | 261 | 0 | 0.27 | 1 | 1 | cs | TRUE
13 | LV_3294-11_0_4_line_13 | NAYY 4x150 SE | 12 | 19 | 0.020041 | 0.208 | 0.08 | 261 | 0 | 0.27 | 1 | 1 | cs | TRUE
14 | LV_3294-11_0_4_line_14 | NAYY 4x150 SE | 13 | 14 | 0.013206 | 0.208 | 0.08 | 261 | 0 | 0.27 | 1 | 1 | cs | TRUE
15 | LV_3294-11_0_4_line_15 | NAYY 4x150 SE | 14 | 15 | 0.0030634 | 0.208 | 0.08 | 261 | 0 | 0.27 | 1 | 1 | cs | TRUE
16 | LV_3294-11_0_4_line_16 | NAYY 4x150 SE | 15 | 16 | 0.007619 | 0.208 | 0.08 | 261 | 0 | 0.27 | 1 | 1 | cs | TRUE
17 | LV_3294-11_0_4_line_17 | NAYY 4x150 SE | 16 | 110 | 0.066415 | 0.208 | 0.08 | 261 | 0 | 0.27 | 1 | 3 | cs | TRUE
18 | LV_3294-11_0_4_line_18 | NAYY 4x150 SE | 16 | 58 | 0.0039771 | 0.208 | 0.08 | 261 | 0 | 0.27 | 1 | 3 | cs | TRUE
19 | LV_3294-11_0_4_line_19 | NAYY 4x150 SE | 17 | 18 | 0.0095503 | 0.208 | 0.08 | 261 | 0 | 0.27 | 1 | 1 | cs | TRUE
20 | LV_3294-11_0_4_line_20 | NAYY 4x150 SE | 18 | 113 | 0.022941 | 0.208 | 0.08 | 261 | 0 | 0.27 | 1 | 1 | cs | TRUE
21 | LV_3294-11_0_4_line_21 | NAYY 4x150 SE | 19 | 20 | 0.06094 | 0.208 | 0.08 | 261 | 0 | 0.27 | 1 | 1 | cs | TRUE
22 | LV_3294-11_0_4_line_22 | NAYY 4x150 SE | 21 | 22 | 0.028489 | 0.208 | 0.08 | 261 | 0 | 0.27 | 1 | 1 | cs | TRUE
23 | LV_3294-11_0_4_line_23 | NAYY 4x150 SE | 21 | 23 | 0.025901 | 0.208 | 0.08 | 261 | 0 | 0.27 | 1 | 1 | cs | TRUE
24 | LV_3294-11_0_4_line_24 | NAYY 4x150 SE | 22 | 24 | 0.028443 | 0.208 | 0.08 | 261 | 0 | 0.27 | 1 | 1 | cs | TRUE
25 | LV_3294-11_0_4_line_25 | NAYY 4x150 SE | 23 | 25 | 0.051545 | 0.208 | 0.08 | 261 | 0 | 0.27 | 1 | 1 | cs | TRUE
26 | LV_3294-11_0_4_line_26 | NAYY 4x150 SE | 23 | 26 | 0.071656 | 0.208 | 0.08 | 261 | 0 | 0.27 | 1 | 1 | cs | TRUE
27 | LV_3294-11_0_4_line_27 | NAYY 4x150 SE | 25 | 27 | 0.023965 | 0.208 | 0.08 | 261 | 0 | 0.27 | 1 | 1 | cs | TRUE
28 | LV_3294-11_0_4_line_28 | NAYY 4x150 SE | 27 | 28 | 0.010573 | 0.208 | 0.08 | 261 | 0 | 0.27 | 1 | 1 | cs | TRUE
29 | LV_3294-11_0_4_line_29 | NAYY 4x150 SE | 28 | 113 | 0.066972 | 0.208 | 0.08 | 261 | 0 | 0.27 | 1 | 2 | cs | TRUE
30 | LV_3294-11_0_4_line_30 | NAYY 4x150 SE | 29 | 30 | 0.072655 | 0.208 | 0.08 | 261 | 0 | 0.27 | 1 | 1 | cs | TRUE
31 | LV_3294-11_0_4_line_31 | NAYY 4x150 SE | 29 | 31 | 0.040779 | 0.208 | 0.08 | 261 | 0 | 0.27 | 1 | 1 | cs | TRUE
32 | LV_3294-11_0_4_line_32 | NAYY 4x150 SE | 30 | 32 | 0.035669 | 0.208 | 0.08 | 261 | 0 | 0.27 | 1 | 1 | cs | TRUE
33 | LV_3294-11_0_4_line_33 | NAYY 4x150 SE | 32 | 33 | 0.019234 | 0.208 | 0.08 | 261 | 0 | 0.27 | 1 | 1 | cs | TRUE
34 | LV_3294-11_0_4_line_34 | NAYY 4x150 SE | 33 | 96 | 0.037544 | 0.208 | 0.08 | 261 | 0 | 0.27 | 1 | 1 | cs | TRUE
35 | LV_3294-11_0_4_line_35 | NAYY 4x150 SE | 33 | 97 | 0.02533 | 0.208 | 0.08 | 261 | 0 | 0.27 | 1 | 1 | cs | TRUE
36 | LV_3294-11_0_4_line_36 | NAYY 4x150 SE | 33 | 92 | 0.005313 | 0.208 | 0.08 | 261 | 0 | 0.27 | 1 | 1 | cs | TRUE
37 | LV_3294-11_0_4_line_37 | NAYY 4x150 SE | 34 | 35 | 0.016451 | 0.208 | 0.08 | 261 | 0 | 0.27 | 1 | 1 | cs | TRUE
38 | LV_3294-11_0_4_line_38 | NAYY 4x150 SE | 35 | 36 | 0.071088 | 0.208 | 0.08 | 261 | 0 | 0.27 | 1 | 1 | cs | TRUE
39 | LV_3294-11_0_4_line_39 | NAYY 4x150 SE | 35 | 37 | 0.024575 | 0.208 | 0.08 | 261 | 0 | 0.27 | 1 | 1 | cs | TRUE
40 | LV_3294-11_0_4_line_40 | NAYY 4x150 SE | 37 | 38 | 0.078586 | 0.208 | 0.08 | 261 | 0 | 0.27 | 1 | 1 | cs | TRUE
41 | LV_3294-11_0_4_line_41 | NAYY 4x150 SE | 38 | 39 | 0.0061762 | 0.208 | 0.08 | 261 | 0 | 0.27 | 1 | 1 | cs | TRUE
42 | LV_3294-11_0_4_line_42 | NAYY 4x150 SE | 39 | 40 | 0.01409 | 0.208 | 0.08 | 261 | 0 | 0.27 | 1 | 1 | cs | TRUE
43 | LV_3294-11_0_4_line_43 | NAYY 4x150 SE | 40 | 41 | 0.010232 | 0.208 | 0.08 | 261 | 0 | 0.27 | 1 | 1 | cs | TRUE
44 | LV_3294-11_0_4_line_44 | NAYY 4x150 SE | 40 | 42 | 0.022344 | 0.208 | 0.08 | 261 | 0 | 0.27 | 1 | 1 | cs | TRUE
45 | LV_3294-11_0_4_line_45 | NAYY 4x150 SE | 41 | 43 | 0.10251 | 0.208 | 0.08 | 261 | 0 | 0.27 | 1 | 1 | cs | TRUE
46 | LV_3294-11_0_4_line_46 | NAYY 4x150 SE | 42 | 44 | 0.031424 | 0.208 | 0.08 | 261 | 0 | 0.27 | 1 | 1 | cs | TRUE
47 | LV_3294-11_0_4_line_47 | NAYY 4x150 SE | 44 | 45 | 0.056725 | 0.208 | 0.08 | 261 | 0 | 0.27 | 1 | 1 | cs | TRUE
48 | LV_3294-11_0_4_line_48 | NAYY 4x150 SE | 45 | 46 | 0.0090425 | 0.208 | 0.08 | 261 | 0 | 0.27 | 1 | 1 | cs | TRUE
49 | LV_3294-11_0_4_line_49 | NAYY 4x150 SE | 46 | 47 | 0.0020444 | 0.208 | 0.08 | 261 | 0 | 0.27 | 1 | 1 | cs | TRUE
50 | LV_3294-11_0_4_line_50 | NAYY 4x150 SE | 47 | 48 | 0.0061594 | 0.208 | 0.08 | 261 | 0 | 0.27 | 1 | 1 | cs | TRUE
51 | LV_3294-11_0_4_line_51 | NAYY 4x150 SE | 48 | 63 | 0.030057 | 0.208 | 0.08 | 261 | 0 | 0.27 | 1 | 1 | cs | TRUE
52 | LV_3294-11_0_4_line_52 | NAYY 4x150 SE | 49 | 50 | 0.011663 | 0.208 | 0.08 | 261 | 0 | 0.27 | 1 | 3 | cs | TRUE
53 | LV_3294-11_0_4_line_53 | NAYY 4x150 SE | 49 | 51 | 0.012206 | 0.208 | 0.08 | 261 | 0 | 0.27 | 1 | 3 | cs | TRUE
54 | LV_3294-11_0_4_line_54 | NAYY 4x150 SE | 50 | 52 | 0.014872 | 0.208 | 0.08 | 261 | 0 | 0.27 | 1 | 3 | cs | TRUE
55 | LV_3294-11_0_4_line_55 | NAYY 4x150 SE | 50 | 53 | 0.0048143 | 0.208 | 0.08 | 261 | 0 | 0.27 | 1 | 1 | cs | TRUE
56 | LV_3294-11_0_4_line_56 | NAYY 4x150 SE | 51 | 54 | 0.010207 | 0.208 | 0.08 | 261 | 0 | 0.27 | 1 | 3 | cs | TRUE
57 | LV_3294-11_0_4_line_57 | NAYY 4x150 SE | 52 | 55 | 0.012799 | 0.208 | 0.08 | 261 | 0 | 0.27 | 1 | 3 | cs | TRUE
58 | LV_3294-11_0_4_line_58 | NAYY 4x150 SE | 53 | 56 | 0.054533 | 0.208 | 0.08 | 261 | 0 | 0.27 | 1 | 1 | cs | TRUE
59 | LV_3294-11_0_4_line_59 | NAYY 4x150 SE | 54 | 57 | 0.0051041 | 0.208 | 0.08 | 261 | 0 | 0.27 | 1 | 3 | cs | TRUE
60 | LV_3294-11_0_4_line_60 | NAYY 4x150 SE | 55 | 58 | 0.0086698 | 0.208 | 0.08 | 261 | 0 | 0.27 | 1 | 3 | cs | TRUE
61 | LV_3294-11_0_4_line_61 | NAYY 4x150 SE | 56 | 59 | 0.051747 | 0.208 | 0.08 | 261 | 0 | 0.27 | 1 | 1 | cs | TRUE
62 | LV_3294-11_0_4_line_62 | NAYY 4x150 SE | 57 | 60 | 0.012755 | 0.208 | 0.08 | 261 | 0 | 0.27 | 1 | 3 | cs | TRUE
63 | LV_3294-11_0_4_line_63 | NAYY 4x150 SE | 59 | 71 | 0.0072422 | 0.208 | 0.08 | 261 | 0 | 0.27 | 1 | 1 | cs | TRUE
64 | LV_3294-11_0_4_line_64 | NAYY 4x150 SE | 60 | 64 | 0.084274 | 0.208 | 0.08 | 261 | 0 | 0.27 | 1 | 3 | cs | TRUE
65 | LV_3294-11_0_4_line_65 | NAYY 4x150 SE | 61 | 62 | 0.013472 | 0.208 | 0.08 | 261 | 0 | 0.27 | 1 | 3 | cs | TRUE
66 | LV_3294-11_0_4_line_66 | NAYY 4x150 SE | 61 | 63 | 0.010302 | 0.208 | 0.08 | 261 | 0 | 0.27 | 1 | 3 | cs | TRUE
67 | LV_3294-11_0_4_line_67 | NAYY 4x150 SE | 62 | 64 | 0.010446 | 0.208 | 0.08 | 261 | 0 | 0.27 | 1 | 3 | cs | TRUE
68 | LV_3294-11_0_4_line_68 | NAYY 4x150 SE | 63 | 65 | 0.0080833 | 0.208 | 0.08 | 261 | 0 | 0.27 | 1 | 3 | cs | TRUE
69 | LV_3294-11_0_4_line_69 | NAYY 4x150 SE | 64 | 66 | 0.010654 | 0.208 | 0.08 | 261 | 0 | 0.27 | 1 | 1 | cs | TRUE
70 | LV_3294-11_0_4_line_70 | NAYY 4x150 SE | 65 | 67 | 0.012575 | 0.208 | 0.08 | 261 | 0 | 0.27 | 1 | 3 | cs | TRUE
71 | LV_3294-11_0_4_line_71 | NAYY 4x150 SE | 66 | 68 | 0.01008 | 0.208 | 0.08 | 261 | 0 | 0.27 | 1 | 1 | cs | TRUE
72 | LV_3294-11_0_4_line_72 | NAYY 4x150 SE | 67 | 69 | 0.0039771 | 0.208 | 0.08 | 261 | 0 | 0.27 | 1 | 3 | cs | TRUE
73 | LV_3294-11_0_4_line_73 | NAYY 4x150 SE | 68 | 70 | 0.01792 | 0.208 | 0.08 | 261 | 0 | 0.27 | 1 | 1 | cs | TRUE
74 | LV_3294-11_0_4_line_74 | NAYY 4x150 SE | 69 | 72 | 0.020648 | 0.208 | 0.08 | 261 | 0 | 0.27 | 1 | 3 | cs | TRUE
75 | LV_3294-11_0_4_line_75 | NAYY 4x150 SE | 70 | 109 | 0.013561 | 0.208 | 0.08 | 261 | 0 | 0.27 | 1 | 1 | cs | TRUE
76 | LV_3294-11_0_4_line_76 | NAYY 4x150 SE | 71 | 119 | 0.012962 | 0.208 | 0.08 | 261 | 0 | 0.27 | 1 | 1 | cs | TRUE
77 | LV_3294-11_0_4_line_77 | NAYY 4x150 SE | 71 | 116 | 0.044346 | 0.208 | 0.08 | 261 | 0 | 0.27 | 1 | 1 | cs | TRUE
78 | LV_3294-11_0_4_line_78 | NAYY 4x150 SE | 72 | 73 | 0.0034312 | 0.208 | 0.08 | 261 | 0 | 0.27 | 1 | 3 | cs | TRUE
79 | LV_3294-11_0_4_line_79 | NAYY 4x150 SE | 73 | 74 | 0.023613 | 0.208 | 0.08 | 261 | 0 | 0.27 | 1 | 1 | cs | TRUE
80 | LV_3294-11_0_4_line_80 | NAYY 4x150 SE | 73 | 75 | 0.0028722 | 0.208 | 0.08 | 261 | 0 | 0.27 | 1 | 3 | cs | TRUE
81 | LV_3294-11_0_4_line_81 | NAYY 4x150 SE | 74 | 76 | 0.011435 | 0.208 | 0.08 | 261 | 0 | 0.27 | 1 | 1 | cs | TRUE
82 | LV_3294-11_0_4_line_82 | NAYY 4x150 SE | 75 | 77 | 0.013339 | 0.208 | 0.08 | 261 | 0 | 0.27 | 1 | 3 | cs | TRUE
83 | LV_3294-11_0_4_line_83 | NAYY 4x150 SE | 76 | 78 | 0.0084587 | 0.208 | 0.08 | 261 | 0 | 0.27 | 1 | 1 | cs | TRUE
84 | LV_3294-11_0_4_line_84 | NAYY 4x150 SE | 77 | 79 | 0.018444 | 0.208 | 0.08 | 261 | 0 | 0.27 | 1 | 1 | cs | TRUE
85 | LV_3294-11_0_4_line_85 | NAYY 4x150 SE | 78 | 83 | 0.022037 | 0.208 | 0.08 | 261 | 0 | 0.27 | 1 | 1 | cs | TRUE
86 | LV_3294-11_0_4_line_86 | NAYY 4x150 SE | 78 | 84 | 0.043891 | 0.208 | 0.08 | 261 | 0 | 0.27 | 1 | 1 | cs | TRUE
87 | LV_3294-11_0_4_line_87 | NAYY 4x150 SE | 78 | 80 | 0.015805 | 0.208 | 0.08 | 261 | 0 | 0.27 | 1 | 1 | cs | TRUE
88 | LV_3294-11_0_4_line_88 | NAYY 4x150 SE | 79 | 88 | 0.025706 | 0.208 | 0.08 | 261 | 0 | 0.27 | 1 | 1 | cs | TRUE
89 | LV_3294-11_0_4_line_89 | NAYY 4x150 SE | 80 | 81 | 0.00038534 | 0.208 | 0.08 | 261 | 0 | 0.27 | 1 | 1 | cs | TRUE
90 | LV_3294-11_0_4_line_90 | NAYY 4x150 SE | 81 | 82 | 0.015844 | 0.208 | 0.08 | 261 | 0 | 0.27 | 1 | 1 | cs | TRUE
91 | LV_3294-11_0_4_line_91 | NAYY 4x150 SE | 82 | 85 | 0.0011969 | 0.208 | 0.08 | 261 | 0 | 0.27 | 1 | 1 | cs | TRUE
92 | LV_3294-11_0_4_line_92 | NAYY 4x150 SE | 85 | 86 | 0.0015547 | 0.208 | 0.08 | 261 | 0 | 0.27 | 1 | 1 | cs | TRUE
93 | LV_3294-11_0_4_line_93 | NAYY 4x150 SE | 86 | 89 | 0.0022951 | 0.208 | 0.08 | 261 | 0 | 0.27 | 1 | 1 | cs | TRUE
94 | LV_3294-11_0_4_line_94 | NAYY 4x150 SE | 87 | 88 | 0.010561 | 0.208 | 0.08 | 261 | 0 | 0.27 | 1 | 1 | cs | TRUE
95 | LV_3294-11_0_4_line_95 | NAYY 4x150 SE | 89 | 90 | 0.0080641 | 0.208 | 0.08 | 261 | 0 | 0.27 | 1 | 1 | cs | TRUE
96 | LV_3294-11_0_4_line_96 | NAYY 4x150 SE | 90 | 91 | 0.022822 | 0.208 | 0.08 | 261 | 0 | 0.27 | 1 | 1 | cs | TRUE
97 | LV_3294-11_0_4_line_97 | NAYY 4x150 SE | 91 | 92 | 0.013644 | 0.208 | 0.08 | 261 | 0 | 0.27 | 1 | 1 | cs | TRUE
98 | LV_3294-11_0_4_line_98 | NAYY 4x150 SE | 92 | 93 | 0.015391 | 0.208 | 0.08 | 261 | 0 | 0.27 | 1 | 1 | cs | TRUE
99 | LV_3294-11_0_4_line_99 | NAYY 4x150 SE | 93 | 94 | 0.036278 | 0.208 | 0.08 | 261 | 0 | 0.27 | 1 | 1 | cs | TRUE
100 | LV_3294-11_0_4_line_100 | NAYY 4x150 SE | 94 | 95 | 0.0040596 | 0.208 | 0.08 | 261 | 0 | 0.27 | 1 | 1 | cs | TRUE
101 | LV_3294-11_0_4_line_101 | NAYY 4x150 SE | 96 | 98 | 0.00061731 | 0.208 | 0.08 | 261 | 0 | 0.27 | 1 | 1 | cs | TRUE
102 | LV_3294-11_0_4_line_102 | NAYY 4x150 SE | 97 | 99 | 8.1023e-05 | 0.208 | 0.08 | 261 | 0 | 0.27 | 1 | 1 | cs | TRUE
103 | LV_3294-11_0_4_line_103 | NAYY 4x150 SE | 99 | 100 | 0.019187 | 0.208 | 0.08 | 261 | 0 | 0.27 | 1 | 1 | cs | TRUE
104 | LV_3294-11_0_4_line_104 | NAYY 4x150 SE | 101 | 102 | 0.027325 | 0.208 | 0.08 | 261 | 0 | 0.27 | 1 | 1 | cs | TRUE
105 | LV_3294-11_0_4_line_105 | NAYY 4x150 SE | 101 | 103 | 0.0062244 | 0.208 | 0.08 | 261 | 0 | 0.27 | 1 | 1 | cs | TRUE
106 | LV_3294-11_0_4_line_106 | NAYY 4x150 SE | 103 | 104 | 0.017938 | 0.208 | 0.08 | 261 | 0 | 0.27 | 1 | 1 | cs | TRUE
107 | LV_3294-11_0_4_line_107 | NAYY 4x150 SE | 103 | 105 | 0.024497 | 0.208 | 0.08 | 261 | 0 | 0.27 | 1 | 1 | cs | TRUE
108 | LV_3294-11_0_4_line_108 | NAYY 4x150 SE | 104 | 106 | 0.012391 | 0.208 | 0.08 | 261 | 0 | 0.27 | 1 | 1 | cs | TRUE
109 | LV_3294-11_0_4_line_109 | NAYY 4x150 SE | 105 | 107 | 0.02723 | 0.208 | 0.08 | 261 | 0 | 0.27 | 1 | 1 | cs | TRUE
110 | LV_3294-11_0_4_line_110 | NAYY 4x150 SE | 106 | 108 | 0.012243 | 0.208 | 0.08 | 261 | 0 | 0.27 | 1 | 1 | cs | TRUE
111 | LV_3294-11_0_4_line_111 | NAYY 4x150 SE | 108 | 112 | 0.0077611 | 0.208 | 0.08 | 261 | 0 | 0.27 | 1 | 1 | cs | TRUE
112 | LV_3294-11_0_4_line_112 | NAYY 4x150 SE | 110 | 111 | 0.023473 | 0.208 | 0.08 | 261 | 0 | 0.27 | 1 | 3 | cs | TRUE
113 | LV_3294-11_0_4_line_113 | NAYY 4x150 SE | 111 | 112 | 0.011028 | 0.208 | 0.08 | 261 | 0 | 0.27 | 1 | 3 | cs | TRUE
114 | LV_3294-11_0_4_line_114 | NAYY 4x150 SE | 112 | 115 | 0.030636 | 0.208 | 0.08 | 261 | 0 | 0.27 | 1 | 3 | cs | TRUE
115 | LV_3294-11_0_4_line_115 | NAYY 4x150 SE | 113 | 114 | 0.033421 | 0.208 | 0.08 | 261 | 0 | 0.27 | 1 | 3 | cs | TRUE
116 | LV_3294-11_0_4_line_116 | NAYY 4x150 SE | 114 | 115 | 0.01613 | 0.208 | 0.08 | 261 | 0 | 0.27 | 1 | 3 | cs | TRUE
117 | LV_3294-11_0_4_line_117 | NAYY 4x150 SE | 117 | 118 | 0.025475 | 0.208 | 0.08 | 261 | 0 | 0.27 | 1 | 1 | cs | TRUE
118 | LV_3294-11_0_4_line_118 | NAYY 4x150 SE | 118 | 120 | 0.0076694 | 0.208 | 0.08 | 261 | 0 | 0.27 | 1 | 1 | cs | TRUE
119 | LV_3294-11_0_4_line_119 | NAYY 4x150 SE | 119 | 120 | 0.02617 | 0.208 | 0.08 | 261 | 0 | 0.27 | 1 | 1 | cs | TRUE

## trafo
| name | std_type | hv_bus | lv_bus | sn_mva | vn_hv_kv | vn_lv_kv | vk_percent | vkr_percent | pfe_kw | i0_percent | shift_degree | tap_side | tap_neutral | tap_min | tap_max | tap_step_percent | tap_step_degree | tap_pos | tap_phase_shifter | parallel | df | in_service
0 | LV_3294-11_0_4_trafo_86 | 0.25 MVA 20/0.4 kV | 121 | 77 | 0.25 | 20 | 0.4 | 6 | 1.44 | 0.8 | 0.32 | 150 | hv | 0 | -2 | 2 | 2.5 | 0 | 0 | FALSE | 1 | 1 | TRUE

## line_geodata
| x0 | y0 | x1 | y1 | x2 | y2 | x3 | y3 | x4 | y4 | x5 | y5 | x6 | y6 | x7 | y7 | x8 | y8 | x9 | y9 | x10 | y10 | x11 | y11 | x12 | y12 | x13 | y13 | x14 | y14 | x15 | y15 | x16 | y16 | x17 | y17 | x18 | y18 | x19 | y19 | x20 | y20
0 | 2756835.1372 | 1205775.1649 | 2756831.0392 | 1205777.9041 | 2756823.9088 | 1205786.8581 | 2756819.8612 | 1205793.1797 | 2756817.942 | 1205798.1559 | 2756817.3919 | 1205802.8679 | 2756817.5964 | 1205810.7246
1 | 2756692.1575 | 1206020.0129 | 2756817.5964 | 1205810.7246
2 | 2756835.1372 | 1205775.1649 | 2756756.5907 | 1205517.1383
3 | 2756642.1553 | 1205995.5616 | 2756667.6494 | 1206000.2012 | 2756672.9153 | 1206001.6629 | 2756677.1435 | 1206003.809 | 2756686.4237 | 1206012.0821 | 2756690.5877 | 1206016.6732 | 2756692.1575 | 1206020.0129
4 | 2756719.5746 | 1206114.5987 | 2756720.9253 | 1206109.2405 | 2756719.3383 | 1206104.4724 | 2756714.0289 | 1206097.1376 | 2756710.3706 | 1206095.0286 | 2756704.8275 | 1206094.2714 | 2756698.7137 | 1206091.4862 | 2756693.4041 | 1206087.3432 | 2756689.8509 | 1206081.2334 | 2756685.6591 | 1206070.1692 | 2756684.8283 | 1206066.4552 | 2756685.493 | 1206064.6154 | 2756687.5331 | 1206063.4346 | 2756694.3718 | 1206062.3798 | 2756697.0238 | 1206061.3707 | 2756699.4282 | 1206058.1976 | 2756700.1108 | 1206049.886 | 2756698.741 | 1206043.2219 | 2756694.2818 | 1206030.4602 | 2756692.6202 | 1206020.9971 | 2756692.1575 | 1206020.0129
5 | 2756394.6973 | 1205756.5852 | 2756756.5907 | 1205517.1383
6 | 2756719.5746 | 1206114.5987 | 2756719.6716 | 1206118.7271 | 2756721.6563 | 1206122.8384 | 2756725.7494 | 1206127.2275 | 2756725.845 | 1206127.3345
7 | 2756394.6973 | 1205756.5852 | 2756391.3782 | 1205750.193 | 2756382.7493 | 1205735.0425 | 2756364.5323 | 1205705.328 | 2756357.0211 | 1205687.3052
8 | 2756394.6973 | 1205756.5852 | 2756168.4777 | 1205861.4356
9 | 2756356.7615 | 1205686.6823 | 2756357.0211 | 1205687.3052
10 | 2756168.4777 | 1205861.4356 | 2756166.3994 | 1205890.467
11 | 2756350.0719 | 1205670.6309 | 2756356.7615 | 1205686.6823
12 | 2756350.0719 | 1205670.6309 | 2756346.4024 | 1205661.8259 | 2756336.4669 | 1205634.8353
13 | 2756329.5439 | 1205616.0283 | 2756336.4669 | 1205634.8353
14 | 2756663.0833 | 1206164.2842 | 2756672.6394 | 1206173.3983
15 | 2756674.8563 | 1206175.5125 | 2756672.6394 | 1206173.3983
16 | 2756674.8563 | 1206175.5125 | 2756680.8821 | 1206180.197
17 | 2756619.4874 | 1206154.5969 | 2756670.0268 | 1206176.8537 | 2756680.8821 | 1206180.197
18 | 2756680.8821 | 1206180.197 | 2756684.4373 | 1206181.9796
19 | 2756594.4153 | 1206122.889 | 2756588.2613 | 1206115.5857
20 | 2756583.1209 | 1206142.3545 | 2756588.0704 | 1206129.484 | 2756594.4153 | 1206122.889
21 | 2756329.5439 | 1205616.0283 | 2756319.5672 | 1205588.9255 | 2756307.0747 | 1205559.4004
22 | 2756383.4923 | 1206170.3476 | 2756394.3792 | 1206157.9773 | 2756406.3448 | 1206156.9395
23 | 2756432.1823 | 1206155.4876 | 2756423.2257 | 1206155.4752 | 2756406.3448 | 1206156.9395
24 | 2756383.4923 | 1206170.3476 | 2756376.7227 | 1206197.9729
25 | 2756483.8631 | 1206154.2741 | 2756432.1823 | 1206155.4876
26 | 2756432.1823 | 1206155.4876 | 2756432.45 | 1206161.8225 | 2756469.8405 | 1206199.4355 | 2756482.033 | 1206200.893
27 | 2756483.8631 | 1206154.2741 | 2756493.9554 | 1206157.408 | 2756507.3096 | 1206156.3287
28 | 2756517.8481 | 1206155.477 | 2756507.3096 | 1206156.3287
29 | 2756517.8481 | 1206155.477 | 2756552.7135 | 1206144.0142 | 2756583.1209 | 1206142.3545
30 | 2756514.5206 | 1206486.2054 | 2756517.9334 | 1206482.2914 | 2756517.6849 | 1206476.3908 | 2756509.8028 | 1206465.6079 | 2756507.9546 | 1206458.0305 | 2756509.7551 | 1206451.7611 | 2756525.0481 | 1206433.29 | 2756530.3816 | 1206424.9533
31 | 2756514.5206 | 1206486.2054 | 2756522.3955 | 1206491.1718 | 2756533.8871 | 1206520.4672
32 | 2756537.602 | 1206391.4291 | 2756538.3304 | 1206397.1951 | 2756537.4824 | 1206413.8543 | 2756530.3816 | 1206424.9533
33 | 2756534.8869 | 1206372.405 | 2756535.5013 | 1206374.801 | 2756537.602 | 1206391.4291
34 | 2756534.8869 | 1206372.405 | 2756509.0663 | 1206345.1497
35 | 2756534.8869 | 1206372.405 | 2756526.5287 | 1206371.9299 | 2756513.6592 | 1206382.9734
36 | 2756534.8869 | 1206372.405 | 2756537.4443 | 1206367.7457
37 | 2756702.7672 | 1206561.4766 | 2756694.1919 | 1206575.5155
38 | 2756702.7672 | 1206561.4766 | 2756716.8086 | 1206565.4598 | 2756728.9582 | 1206569.0375 | 2756735.1707 | 1206571.8141 | 2756738.2993 | 1206574.3763 | 2756739.9958 | 1206577.5792 | 2756740.6159 | 1206580.6205 | 2756740.6266 | 1206584.2684 | 2756739.8482 | 1206587.8289 | 2756738.0473 | 1206591.2069 | 2756735.5486 | 1206593.6323 | 2756729.9249 | 1206597.6994 | 2756726.1422 | 1206600.5001
39 | 2756702.7672 | 1206561.4766 | 2756698.9948 | 1206559.0866 | 2756696.9255 | 1206557.3307 | 2756694.5005 | 1206554.3422 | 2756692.9625 | 1206551.4771 | 2756692.3005 | 1206548.0011 | 2756692.483 | 1206543.6575 | 2756693.1145 | 1206541.3323
40 | 2756693.1145 | 1206541.3323 | 2756696.5436 | 1206528.7064 | 2756701.7931 | 1206515.4212 | 2756715.5788 | 1206497.2781 | 2756718.6767 | 1206492.3216 | 2756719.7087 | 1206489.5351 | 2756719.5592 | 1206486.8288 | 2756718.2592 | 1206483.0135 | 2756715.8692 | 1206476.9565 | 2756714.8389 | 1206473.8823 | 2756714.2421 | 1206470.8195 | 2756714.2421 | 1206470.8195
41 | 2756714.2421 | 1206470.8195 | 2756714.277 | 1206466.8836 | 2756714.657 | 1206464.6759
42 | 2756716.383 | 1206450.7356 | 2756716.4779 | 1206453.4961 | 2756716.0642 | 1206456.499 | 2756714.657 | 1206464.6759
43 | 2756718.6156 | 1206441.3525 | 2756715.908 | 1206445.3517 | 2756716.383 | 1206450.7356
44 | 2756716.383 | 1206450.7356 | 2756712.5929 | 1206446.1209 | 2756704.945 | 1206431.6446
45 | 2756718.6156 | 1206441.3525 | 2756713.245 | 1206432.5927 | 2756708.2734 | 1206423.7099 | 2756706.0224 | 1206416.1218 | 2756704.4411 | 1206406.216 | 2756704.5081 | 1206395.8418 | 2756704.6985 | 1206365.4198 | 2756704.6266 | 1206360.3356 | 2756705.6219 | 1206353.4445 | 2756708.4335 | 1206347.5131 | 2756710.8901 | 1206343.5073
46 | 2756704.945 | 1206431.6446 | 2756701.1537 | 1206424.4681 | 2756699.6952 | 1206420.6042 | 2756698.8196 | 1206415.9882 | 2756699.0585 | 1206403.4167 | 2756699.1969 | 1206401.5167
47 | 2756699.1969 | 1206401.5167 | 2756700.0461 | 1206389.8639 | 2756699.8554 | 1206384.9545 | 2756697.7143 | 1206369.9961 | 2756693.7939 | 1206347.451 | 2756693.2047 | 1206345.3997
48 | 2756689.8 | 1206337.0669 | 2756692.1136 | 1206341.6017 | 2756693.2047 | 1206345.3997
49 | 2756689.8 | 1206337.0669 | 2756688.8708 | 1206335.2458
50 | 2756686.0716 | 1206329.7592 | 2756688.8708 | 1206335.2458
51 | 2756669.5587 | 1206304.7883 | 2756678.0492 | 1206315.5873 | 2756680.9394 | 1206319.7002 | 2756686.0716 | 1206329.7592
52 | 2756717.7765 | 1206196.3685 | 2756713.3213 | 1206207.1466
53 | 2756708.6587 | 1206218.4266 | 2756713.3213 | 1206207.1466
54 | 2756717.7765 | 1206196.3685 | 2756703.9654 | 1206190.8531
55 | 2756717.7765 | 1206196.3685 | 2756722.331 | 1206197.9287
56 | 2756708.6587 | 1206218.4266 | 2756706.1047 | 1206218.315 | 2756703.6584 | 1206219.0292 | 2756701.5652 | 1206220.4978 | 2756700.0578 | 1206222.5489 | 2756700.0578 | 1206222.5489
57 | 2756692.1875 | 1206185.8654 | 2756694.9728 | 1206187.2619 | 2756703.9654 | 1206190.8531
58 | 2756773.8557 | 1206215.7134 | 2756756.928 | 1206209.1743 | 2756743.3743 | 1206205.1371 | 2756722.331 | 1206197.9287
59 | 2756699.3637 | 1206227.5352 | 2756699.2936 | 1206224.9866 | 2756700.0578 | 1206222.5489
60 | 2756684.4373 | 1206181.9796 | 2756692.1875 | 1206185.8654
61 | 2756773.8557 | 1206215.7134 | 2756772.6578 | 1206210.911 | 2756764.6772 | 1206194.3201 | 2756755.5027 | 1206179.7218 | 2756748.9684 | 1206170.6926
62 | 2756709.0356 | 1206233.6277 | 2756706.4878 | 1206233.8611 | 2756704.0075 | 1206233.2621 | 2756701.8439 | 1206231.9041 | 2756700.2448 | 1206229.9159 | 2756699.3637 | 1206227.5352
63 | 2756744.7226 | 1206164.8256 | 2756748.9684 | 1206170.6926
64 | 2756698.6417 | 1206288.3369 | 2756705.9917 | 1206285.1936 | 2756728.841 | 1206278.0648 | 2756725.3565 | 1206274.5591 | 2756726.687 | 1206254.9099 | 2756717.9992 | 1206245.8294 | 2756709.0356 | 1206233.6277
65 | 2756678.6706 | 1206300.9416 | 2756687.6206 | 1206293.0518 | 2756689.0374 | 1206292.4457
66 | 2756669.5587 | 1206304.7883 | 2756675.2966 | 1206303.9158 | 2756678.6706 | 1206300.9416
67 | 2756698.6417 | 1206288.3369 | 2756689.0374 | 1206292.4457
68 | 2756669.5587 | 1206304.7883 | 2756661.6417 | 1206303.1569 | 2756661.6417 | 1206303.1569
69 | 2756698.6417 | 1206288.3369 | 2756688.616 | 1206284.7322
70 | 2756661.6417 | 1206303.1569 | 2756650.3414 | 1206297.6411
71 | 2756679.4669 | 1206280.6944 | 2756681.4235 | 1206282.1462 | 2756688.616 | 1206284.7322
72 | 2756650.3414 | 1206297.6411 | 2756647.5313 | 1206296.2694 | 2756646.718 | 1206296.022
73 | 2756665.0761 | 1206270.0163 | 2756679.4669 | 1206280.6944
74 | 2756626.7037 | 1206293.3353 | 2756634.3726 | 1206292.2651 | 2756646.718 | 1206296.022
75 | 2756654.1859 | 1206261.9358 | 2756665.0761 | 1206270.0163
76 | 2756744.7226 | 1206164.8256 | 2756732.3996 | 1206160.807
77 | 2756744.7226 | 1206164.8256 | 2756745.3588 | 1206157.9918 | 2756745.2791 | 1206154.3642 | 2756744.7451 | 1206150.9361 | 2756743.7763 | 1206148.4195 | 2756735.5817 | 1206138.2287 | 2756725.845 | 1206127.3345
78 | 2756623.3054 | 1206293.8095 | 2756626.7037 | 1206293.3353
79 | 2756623.3054 | 1206293.8095 | 2756610.2617 | 1206300.7847 | 2756602.1695 | 1206304.2966
80 | 2756623.3054 | 1206293.8095 | 2756620.6947 | 1206292.612
81 | 2756602.1695 | 1206304.2966 | 2756591.68 | 1206308.8489
82 | 2756608.5702 | 1206287.0503 | 2756620.6947 | 1206292.612
83 | 2756585.1983 | 1206314.2838 | 2756591.68 | 1206308.8489 | 2756591.68 | 1206308.8489
84 | 2756591.8061 | 1206279.3605 | 2756608.5702 | 1206287.0503
85 | 2756585.1983 | 1206314.2838 | 2756579.2768 | 1206314.6177 | 2756563.555 | 1206318.3865
86 | 2756585.1983 | 1206314.2838 | 2756570.0764 | 1206305.9242 | 2756565.978 | 1206300.2895 | 2756561.668 | 1206292.2805 | 2756553.7419 | 1206285.3179
87 | 2756585.1983 | 1206314.2838 | 2756586.2726 | 1206321.485 | 2756583.9947 | 1206329.6992 | 2756583.9947 | 1206329.6992
88 | 2756568.4411 | 1206268.6428 | 2756591.8061 | 1206279.3605
89 | 2756583.832 | 1206330.0485 | 2756583.9947 | 1206329.6992
90 | 2756583.832 | 1206330.0485 | 2756577.141 | 1206344.4101
91 | 2756577.141 | 1206344.4101 | 2756576.6356 | 1206345.495
92 | 2756576.6356 | 1206345.495 | 2756575.979 | 1206346.9043
93 | 2756575.979 | 1206346.9043 | 2756575.979 | 1206346.9043 | 2756573.744 | 1206347.4263
94 | 2756568.4411 | 1206268.6428 | 2756558.842 | 1206264.2396
95 | 2756573.744 | 1206347.4263 | 2756565.8913 | 1206349.2604
96 | 2756565.8913 | 1206349.2604 | 2756558.7285 | 1206350.9333 | 2756544.0508 | 1206355.8083
97 | 2756537.4443 | 1206367.7457 | 2756544.0508 | 1206355.8083
98 | 2756537.4443 | 1206367.7457 | 2756548.6052 | 1206378.3435
99 | 2756573.0684 | 1206405.131 | 2756549.0194 | 1206378.7367 | 2756548.6052 | 1206378.3435
100 | 2756575.8026 | 1206408.1318 | 2756573.0684 | 1206405.131
101 | 2756509.0663 | 1206345.1497 | 2756508.6417 | 1206344.7015
102 | 2756513.5977 | 1206383.0261 | 2756513.6592 | 1206382.9734
103 | 2756499.0365 | 1206395.5211 | 2756513.5977 | 1206383.0261
104 | 2756596.0875 | 1206235.4621 | 2756616.9502 | 1206241.6743 | 2756619.4334 | 1206236.7024
105 | 2756590.122 | 1206233.6858 | 2756596.0875 | 1206235.4621
106 | 2756590.122 | 1206233.6858 | 2756593.8555 | 1206216.1404
107 | 2756590.122 | 1206233.6858 | 2756577.2123 | 1206238.4515 | 2756567.6275 | 1206233.6148
108 | 2756593.8555 | 1206216.1404 | 2756596.1724 | 1206205.2526 | 2756596.6913 | 1206204.1045
109 | 2756543.3177 | 1206221.3476 | 2756567.6275 | 1206233.6148
110 | 2756601.7337 | 1206192.9485 | 2756596.6913 | 1206204.1045
111 | 2756604.9302 | 1206185.8762 | 2756601.7337 | 1206192.9485
112 | 2756619.4874 | 1206154.5969 | 2756609.5833 | 1206175.8781
113 | 2756604.9302 | 1206185.8762 | 2756609.5833 | 1206175.8781
114 | 2756604.9302 | 1206185.8762 | 2756597.3753 | 1206187.2571 | 2756578.8278 | 1206183.8565 | 2756574.6604 | 1206183.458
115 | 2756583.1209 | 1206142.3545 | 2756578.3313 | 1206148.5566 | 2756578.4963 | 1206154.1548 | 2756579.9636 | 1206160.2987 | 2756578.139 | 1206163.7095 | 2756572.6653 | 1206166.1125 | 2756570.7788 | 1206169.436
116 | 2756574.6604 | 1206183.458 | 2756570.5044 | 1206178.5669 | 2756569.1386 | 1206172.3256 | 2756570.7788 | 1206169.436
117 | 2756700.2279 | 1206150.3158 | 2756676.0077 | 1206142.4175
118 | 2756707.5194 | 1206152.6936 | 2756700.2279 | 1206150.3158
119 | 2756707.5194 | 1206152.6936 | 2756732.3996 | 1206160.807

## bus_geodata
| x | y | coords
0 | 2756817.5964 | 1205810.7246
1 | 2756835.1372 | 1205775.1649
2 | 2756692.1575 | 1206020.0129
3 | 2756756.5907 | 1205517.1383
4 | 2756642.1553 | 1205995.5616
5 | 2756719.5746 | 1206114.5987
6 | 2756394.6973 | 1205756.5852
7 | 2756357.0211 | 1205687.3052
8 | 2756168.4777 | 1205861.4356
9 | 2756356.7615 | 1205686.6823
10 | 2756166.3994 | 1205890.467
11 | 2756350.0719 | 1205670.6309
12 | 2756336.4669 | 1205634.8353
13 | 2756663.0833 | 1206164.2842
14 | 2756672.6394 | 1206173.3982
15 | 2756674.8563 | 1206175.5125
16 | 2756680.8821 | 1206180.197
17 | 2756588.2613 | 1206115.5857
18 | 2756594.4153 | 1206122.889
19 | 2756329.5439 | 1205616.0283
20 | 2756307.0747 | 1205559.4004
21 | 2756406.3448 | 1206156.9395
22 | 2756383.4923 | 1206170.3476
23 | 2756432.1823 | 1206155.4876
24 | 2756376.7227 | 1206197.9729
25 | 2756483.8631 | 1206154.2741
26 | 2756482.033 | 1206200.893
27 | 2756507.3096 | 1206156.3287
28 | 2756517.8481 | 1206155.477
29 | 2756514.5206 | 1206486.2054
30 | 2756530.3816 | 1206424.9533
31 | 2756533.8871 | 1206520.4672
32 | 2756537.602 | 1206391.4291
33 | 2756534.8869 | 1206372.405
34 | 2756694.1919 | 1206575.5154
35 | 2756702.7672 | 1206561.4766
36 | 2756726.1422 | 1206600.5001
37 | 2756693.1145 | 1206541.3323
38 | 2756714.2421 | 1206470.8195
39 | 2756714.657 | 1206464.6759
40 | 2756716.383 | 1206450.7356
41 | 2756718.6156 | 1206441.3525
42 | 2756704.945 | 1206431.6446
43 | 2756710.8901 | 1206343.5073
44 | 2756699.1969 | 1206401.5167
45 | 2756693.2047 | 1206345.3997
46 | 2756689.8 | 1206337.0669
47 | 2756688.8708 | 1206335.2458
48 | 2756686.0716 | 1206329.7592
49 | 2756713.3213 | 1206207.1466
50 | 2756717.7765 | 1206196.3685
51 | 2756708.6587 | 1206218.4266
52 | 2756703.9654 | 1206190.8531
53 | 2756722.331 | 1206197.9287
54 | 2756700.0578 | 1206222.5489
55 | 2756692.1875 | 1206185.8654
56 | 2756773.8557 | 1206215.7134
57 | 2756699.3637 | 1206227.5352
58 | 2756684.4373 | 1206181.9796
59 | 2756748.9684 | 1206170.6926
60 | 2756709.0356 | 1206233.6277
61 | 2756678.6706 | 1206300.9416
62 | 2756689.0374 | 1206292.4457
63 | 2756669.5587 | 1206304.7883
64 | 2756698.6417 | 1206288.3369
65 | 2756661.6417 | 1206303.1569
66 | 2756688.616 | 1206284.7322
67 | 2756650.3414 | 1206297.6411
68 | 2756679.4669 | 1206280.6944
69 | 2756646.718 | 1206296.022
70 | 2756665.0761 | 1206270.0163
71 | 2756744.7226 | 1206164.8256
72 | 2756626.7037 | 1206293.3353
73 | 2756623.3054 | 1206293.8095
74 | 2756602.1695 | 1206304.2966
75 | 2756620.6947 | 1206292.612
76 | 2756591.68 | 1206308.8489
77 | 2756608.5702 | 1206287.0503
78 | 2756585.1983 | 1206314.2838
79 | 2756591.8061 | 1206279.3605
80 | 2756583.9947 | 1206329.6992
81 | 2756583.832 | 1206330.0485
82 | 2756577.141 | 1206344.4101
83 | 2756563.555 | 1206318.3865
84 | 2756553.7419 | 1206285.3179
85 | 2756576.6356 | 1206345.495
86 | 2756575.979 | 1206346.9043
87 | 2756558.842 | 1206264.2396
88 | 2756568.4411 | 1206268.6428
89 | 2756573.744 | 1206347.4263
90 | 2756565.8913 | 1206349.2604
91 | 2756544.0508 | 1206355.8083
92 | 2756537.4443 | 1206367.7457
93 | 2756548.6052 | 1206378.3435
94 | 2756573.0684 | 1206405.131
95 | 2756575.8026 | 1206408.1318
96 | 2756509.0663 | 1206345.1497
97 | 2756513.6592 | 1206382.9734
98 | 2756508.6417 | 1206344.7015
99 | 2756513.5977 | 1206383.0261
100 | 2756499.0365 | 1206395.5211
101 | 2756596.0875 | 1206235.4621
102 | 2756619.4334 | 1206236.7024
103 | 2756590.122 | 1206233.6858
104 | 2756593.8555 | 1206216.1404
105 | 2756567.6275 | 1206233.6148
106 | 2756596.6913 | 1206204.1045
107 | 2756543.3177 | 1206221.3476
108 | 2756601.7337 | 1206192.9485
109 | 2756654.1859 | 1206261.9358
110 | 2756619.4874 | 1206154.5969
111 | 2756609.5833 | 1206175.8781
112 | 2756604.9302 | 1206185.8762
113 | 2756583.1209 | 1206142.3545
114 | 2756570.7788 | 1206169.436
115 | 2756574.6604 | 1206183.458
116 | 2756725.845 | 1206127.3345
117 | 2756676.0077 | 1206142.4175
118 | 2756700.2279 | 1206150.3158
119 | 2756732.3996 | 1206160.807
120 | 2756707.5194 | 1206152.6936
121 | 2756623.3054 | 1206293.8095

## line_std_types
| c_nf_per_km | r_ohm_per_km | x_ohm_per_km | max_i_ka | type | q_mm2 | alpha | voltage_rating
NAYY 4x50 SE | 210 | 0.642 | 0.083 | 0.142 | cs | 50 | 0.00403 | LV
NAYY 4x120 SE | 264 | 0.225 | 0.08 | 0.242 | cs | 120 | 0.00403 | LV
NAYY 4x150 SE | 261 | 0.208 | 0.08 | 0.27 | cs | 150 | 0.00403 | LV
NA2XS2Y 1x95 RM/25 12/20 kV | 216 | 0.313 | 0.132 | 0.252 | cs | 95 | 0.00403 | MV
NA2XS2Y 1x185 RM/25 12/20 kV | 273 | 0.161 | 0.117 | 0.362 | cs | 185 | 0.00403 | MV
NA2XS2Y 1x240 RM/25 12/20 kV | 304 | 0.122 | 0.112 | 0.421 | cs | 240 | 0.00403 | MV
NA2XS2Y 1x95 RM/25 6/10 kV | 315 | 0.313 | 0.123 | 0.249 | cs | 95 | 0.00403 | MV
NA2XS2Y 1x185 RM/25 6/10 kV | 406 | 0.161 | 0.11 | 0.358 | cs | 185 | 0.00403 | MV
NA2XS2Y 1x240 RM/25 6/10 kV | 456 | 0.122 | 0.105 | 0.416 | cs | 240 | 0.00403 | MV
NA2XS2Y 1x150 RM/25 12/20 kV | 250 | 0.206 | 0.116 | 0.319 | cs | 150 | 0.00403 | MV
NA2XS2Y 1x120 RM/25 12/20 kV | 230 | 0.253 | 0.119 | 0.283 | cs | 120 | 0.00403 | MV
NA2XS2Y 1x70 RM/25 12/20 kV | 190 | 0.443 | 0.132 | 0.22 | cs | 70 | 0.00403 | MV
NA2XS2Y 1x150 RM/25 6/10 kV | 360 | 0.206 | 0.11 | 0.315 | cs | 150 | 0.00403 | MV
NA2XS2Y 1x120 RM/25 6/10 kV | 340 | 0.253 | 0.113 | 0.28 | cs | 120 | 0.00403 | MV
NA2XS2Y 1x70 RM/25 6/10 kV | 280 | 0.443 | 0.123 | 0.217 | cs | 70 | 0.00403 | MV
N2XS(FL)2Y 1x120 RM/35 64/110 kV | 112 | 0.153 | 0.166 | 0.366 | cs | 120 | 0.00393 | HV
N2XS(FL)2Y 1x185 RM/35 64/110 kV | 125 | 0.099 | 0.156 | 0.457 | cs | 185 | 0.00393 | HV
N2XS(FL)2Y 1x240 RM/35 64/110 kV | 135 | 0.075 | 0.149 | 0.526 | cs | 240 | 0.00393 | HV
N2XS(FL)2Y 1x300 RM/35 64/110 kV | 144 | 0.06 | 0.144 | 0.588 | cs | 300 | 0.00393 | HV
15-AL1/3-ST1A 0.4 | 11 | 1.8769 | 0.35 | 0.105 | ol | 16 | 0.00403 | LV
24-AL1/4-ST1A 0.4 | 11.25 | 1.2012 | 0.335 | 0.14 | ol | 24 | 0.00403 | LV
48-AL1/8-ST1A 0.4 | 12.2 | 0.5939 | 0.3 | 0.21 | ol | 48 | 0.00403 | LV
94-AL1/15-ST1A 0.4 | 13.2 | 0.306 | 0.29 | 0.35 | ol | 94 | 0.00403 | LV
34-AL1/6-ST1A 10.0 | 9.7 | 0.8342 | 0.36 | 0.17 | ol | 34 | 0.00403 | MV
48-AL1/8-ST1A 10.0 | 10.1 | 0.5939 | 0.35 | 0.21 | ol | 48 | 0.00403 | MV
70-AL1/11-ST1A 10.0 | 10.4 | 0.4132 | 0.339 | 0.29 | ol | 70 | 0.00403 | MV
94-AL1/15-ST1A 10.0 | 10.75 | 0.306 | 0.33 | 0.35 | ol | 94 | 0.00403 | MV
122-AL1/20-ST1A 10.0 | 11.1 | 0.2376 | 0.323 | 0.41 | ol | 122 | 0.00403 | MV
149-AL1/24-ST1A 10.0 | 11.25 | 0.194 | 0.315 | 0.47 | ol | 149 | 0.00403 | MV
34-AL1/6-ST1A 20.0 | 9.15 | 0.8342 | 0.382 | 0.17 | ol | 34 | 0.00403 | MV
48-AL1/8-ST1A 20.0 | 9.5 | 0.5939 | 0.372 | 0.21 | ol | 48 | 0.00403 | MV
70-AL1/11-ST1A 20.0 | 9.7 | 0.4132 | 0.36 | 0.29 | ol | 70 | 0.00403 | MV
94-AL1/15-ST1A 20.0 | 10 | 0.306 | 0.35 | 0.35 | ol | 94 | 0.00403 | MV
122-AL1/20-ST1A 20.0 | 10.3 | 0.2376 | 0.344 | 0.41 | ol | 122 | 0.00403 | MV
149-AL1/24-ST1A 20.0 | 10.5 | 0.194 | 0.337 | 0.47 | ol | 149 | 0.00403 | MV
184-AL1/30-ST1A 20.0 | 10.75 | 0.1571 | 0.33 | 0.535 | ol | 184 | 0.00403 | MV
243-AL1/39-ST1A 20.0 | 11 | 0.1188 | 0.32 | 0.645 | ol | 243 | 0.00403 | MV
48-AL1/8-ST1A 110.0 | 8 | 0.5939 | 0.46 | 0.21 | ol | 48 | 0.00403 | HV
70-AL1/11-ST1A 110.0 | 8.4 | 0.4132 | 0.45 | 0.29 | ol | 70 | 0.00403 | HV
94-AL1/15-ST1A 110.0 | 8.65 | 0.306 | 0.44 | 0.35 | ol | 94 | 0.00403 | HV
122-AL1/20-ST1A 110.0 | 8.5 | 0.2376 | 0.43 | 0.41 | ol | 122 | 0.00403 | HV
149-AL1/24-ST1A 110.0 | 8.75 | 0.194 | 0.41 | 0.47 | ol | 149 | 0.00403 | HV
184-AL1/30-ST1A 110.0 | 8.8 | 0.1571 | 0.4 | 0.535 | ol | 184 | 0.00403 | HV
243-AL1/39-ST1A 110.0 | 9 | 0.1188 | 0.39 | 0.645 | ol | 243 | 0.00403 | HV
305-AL1/39-ST1A 110.0 | 9.2 | 0.0949 | 0.38 | 0.74 | ol | 305 | 0.00403 | HV
490-AL1/64-ST1A 110.0 | 9.75 | 0.059 | 0.37 | 0.96 | ol | 490 | 0.00403 | HV
679-AL1/86-ST1A 110.0 | 9.95 | 0.042 | 0.36 | 1.15 | ol | 679 | 0.00403 | HV
490-AL1/64-ST1A 220.0 | 10 | 0.059 | 0.285 | 0.96 | ol | 490 | 0.00403 | HV
679-AL1/86-ST1A 220.0 | 11.7 | 0.042 | 0.275 | 1.15 | ol | 679 | 0.00403 | HV
490-AL1/64-ST1A 380.0 | 11 | 0.059 | 0.253 | 0.96 | ol | 490 | 0.00403 | HV
679-AL1/86-ST1A 380.0 | 14.6 | 0.042 | 0.25 | 1.15 | ol | 679 | 0.00403 | HV

## trafo_std_types
| i0_percent | pfe_kw | vkr_percent | sn_mva | vn_lv_kv | vn_hv_kv | vk_percent | shift_degree | vector_group | tap_side | tap_neutral | tap_min | tap_max | tap_step_degree | tap_step_percent | tap_phase_shifter
160 MVA 380/110 kV | 0.06 | 60 | 0.25 | 160 | 110 | 380 | 12.2 | 0 | Yy0 | hv | 0 | -9 | 9 | 0 | 1.5 | FALSE
100 MVA 220/110 kV | 0.06 | 55 | 0.26 | 100 | 110 | 220 | 12 | 0 | Yy0 | hv | 0 | -9 | 9 | 0 | 1.5 | FALSE
63 MVA 110/20 kV | 0.04 | 22 | 0.32 | 63 | 20 | 110 | 18 | 150 | YNd5 | hv | 0 | -9 | 9 | 0 | 1.5 | FALSE
40 MVA 110/20 kV | 0.05 | 18 | 0.34 | 40 | 20 | 110 | 16.2 | 150 | YNd5 | hv | 0 | -9 | 9 | 0 | 1.5 | FALSE
25 MVA 110/20 kV | 0.07 | 14 | 0.41 | 25 | 20 | 110 | 12 | 150 | YNd5 | hv | 0 | -9 | 9 | 0 | 1.5 | FALSE
63 MVA 110/10 kV | 0.04 | 22 | 0.32 | 63 | 10 | 110 | 18 | 150 | YNd5 | hv | 0 | -9 | 9 | 0 | 1.5 | FALSE
40 MVA 110/10 kV | 0.05 | 18 | 0.34 | 40 | 10 | 110 | 16.2 | 150 | YNd5 | hv | 0 | -9 | 9 | 0 | 1.5 | FALSE
25 MVA 110/10 kV | 0.07 | 14 | 0.41 | 25 | 10 | 110 | 12 | 150 | YNd5 | hv | 0 | -9 | 9 | 0 | 1.5 | FALSE
0.25 MVA 20/0.4 kV | 0.32 | 0.8 | 1.44 | 0.25 | 0.4 | 20 | 6 | 150 | Yzn5 | hv | 0 | -2 | 2 | 0 | 2.5 | FALSE
0.4 MVA 20/0.4 kV | 0.3375 | 1.35 | 1.425 | 0.4 | 0.4 | 20 | 6 | 150 | Dyn5 | hv | 0 | -2 | 2 | 0 | 2.5 | FALSE
0.63 MVA 20/0.4 kV | 0.2619 | 1.65 | 1.206 | 0.63 | 0.4 | 20 | 6 | 150 | Dyn5 | hv | 0 | -2 | 2 | 0 | 2.5 | FALSE
0.25 MVA 10/0.4 kV | 0.24 | 0.6 | 1.2 | 0.25 | 0.4 | 10 | 4 | 150 | Dyn5 | hv | 0 | -2 | 2 | 0 | 2.5 | FALSE
0.4 MVA 10/0.4 kV | 0.2375 | 0.95 | 1.325 | 0.4 | 0.4 | 10 | 4 | 150 | Dyn5 | hv | 0 | -2 | 2 | 0 | 2.5 | FALSE
0.63 MVA 10/0.4 kV | 0.1873 | 1.18 | 1.0794 | 0.63 | 0.4 | 10 | 4 | 150 | Dyn5 | hv | 0 | -2 | 2 | 0 | 2.5 | FALSE

## trafo3w_std_types
| sn_hv_mva | sn_mv_mva | sn_lv_mva | vn_hv_kv | vn_mv_kv | vn_lv_kv | vk_hv_percent | vk_mv_percent | vk_lv_percent | vkr_hv_percent | vkr_mv_percent | vkr_lv_percent | pfe_kw | i0_percent | shift_mv_degree | shift_lv_degree | vector_group | tap_side | tap_neutral | tap_min | tap_max | tap_step_percent
63/25/38 MVA 110/20/10 kV | 63 | 25 | 38 | 110 | 20 | 10 | 10.4 | 10.4 | 10.4 | 0.28 | 0.32 | 0.35 | 35 | 0.89 | 0 | 0 | YN0yn0yn0 | hv | 0 | -10 | 10 | 1.2
63/25/38 MVA 110/10/10 kV | 63 | 25 | 38 | 110 | 10 | 10 | 10.4 | 10.4 | 10.4 | 0.28 | 0.32 | 0.35 | 35 | 0.89 | 0 | 0 | YN0yn0yn0 | hv | 0 | -10 | 10 | 1.2

## fuse_std_types
| fuse_type | i_rated_a | t_avg | t_min | t_total | x_avg | x_min | x_total
HV 100A | HV 100A | 100 | 0 | [10.0, 3.64, 0.854, 0.281, 0.1, 0.0531, 0.022, 0.01] | [10.0, 4.267, 1.21, 0.403, 0.1, 0.058, 0.022, 0.01] | 0 | [300.0, 350.0, 450.0, 550.0, 700.0, 850.0, 1200.0, 1752.0] | [600.0, 700.0, 900.0, 1150.0, 1665.0, 2000.0, 3000.0, 4313.0]
HV 10A | HV 10A | 10 | 0 | [10.0, 1675.0, 0.344, 0.156, 0.1, 0.0417, 0.0171, 0.01] | [10.0, 1.3, 0.3, 0.155, 0.1, 0.0555, 0.023, 0.01] | 0 | [30.0, 32.0, 35.0, 37.0, 39.0, 50.0, 70.0, 88.0] | [60.0, 70.0, 80.0, 87.0, 94.0, 110.0, 150.0, 216.0]
HV 125A | HV 125A | 125 | 0 | [10.0, 1.82, 0.344, 0.1, 0.0467, 0.0269, 0.01] | [10.0, 2.478, 0.426, 0.1, 0.0427, 0.0211, 0.01] | 0 | [375.0, 500.0, 700.0, 925.0, 1200.0, 1500.0, 2341.0] | [750.0, 1000.0, 1500.0, 2200.0, 3000.0, 4000.0, 5765.0]
HV 160A | HV 160A | 160 | 0 | [10.0, 4.15, 1.03, 0.198, 0.1, 0.051, 0.0172, 0.01] | [10.0, 2.3, 0.734, 0.274, 0.1, 0.046, 0.0177, 0.01] | 0 | [480.0, 550.0, 700.0, 1000.0, 1260.0, 1600.0, 2500.0, 3227.0] | [960.0, 1300.0, 1700.0, 2200.0, 2996.0, 4000.0, 6000.0, 7946.0]
HV 16A | HV 16A | 16 | 0 | [10.0, 0.352, 0.164, 0.1, 0.0649, 0.0342, 0.01] | [10.0, 2.34, 0.722, 0.181, 0.1, 0.055, 0.0296, 0.01] | 0 | [48.0, 60.0, 65.0, 71.0, 80.0, 100.0, 162.0] | [96.0, 110.0, 125.0, 150.0, 168.0, 200.0, 250.0, 398.0]
HV 200A | HV 200A | 200 | 0 | [10.0, 4.267, 1.21, 0.403, 0.1, 0.058, 0.022, 0.01] | [10.0, 3.73, 1.654, 0.328, 0.1, 0.0531, 0.019, 0.01] | 0 | [600.0, 700.0, 900.0, 1150.0, 1665.0, 2000.0, 3000.0, 4313.0] | [1200.0, 1500.0, 1800.0, 2700.0, 3960.0, 5000.0, 7500.0, 10620.0]
HV 20A | HV 20A | 20 | 0 | [10.0, 1.3, 0.3, 0.155, 0.1, 0.0555, 0.023, 0.01] | [10.0, 1.3, 0.161, 0.1, 0.0611, 0.0399, 0.0141, 0.01] | 0 | [60.0, 70.0, 80.0, 87.0, 94.0, 110.0, 150.0, 216.0] | [120.0, 150.0, 200.0, 223.0, 260.0, 300.0, 450.0, 532.0]
HV 25A | HV 25A | 25 | 0 | [10.0, 2.512, 0.833, 0.299, 0.1, 0.0372, 0.0223, 0.01] | [10.0, 3.125, 0.597, 0.198, 0.1, 0.0378, 0.022, 0.01] | 0 | [75.0, 82.0, 90.0, 100.0, 124.0, 170.0, 200.0, 289.0] | [150.0, 170.0, 210.0, 250.0, 294.0, 400.0, 500.0, 711.0]
HV 31.5A | HV 31.5A | 31.5 | 0 | [10.0, 2.34, 0.722, 0.181, 0.1, 0.055, 0.0296, 0.01] | [10.0, 2.84, 0.368, 0.164, 0.1, 0.0621, 0.0378, 0.0195, 0.01] | 0 | [95.0, 110.0, 125.0, 150.0, 165.0, 200.0, 250.0, 390.0] | [189.0, 220.0, 300.0, 350.0, 393.0, 450.0, 530.0, 700.0, 960.0]
HV 40A | HV 40A | 40 | 0 | [10.0, 1.3, 0.161, 0.1, 0.0611, 0.0399, 0.0141, 0.01] | [10.0, 2.05, 0.369, 0.198, 0.1, 0.051, 0.0298, 0.01] | 0 | [120.0, 150.0, 200.0, 223.0, 260.0, 300.0, 450.0, 532.0] | [240.0, 300.0, 400.0, 450.0, 530.0, 650.0, 800.0, 1311.0]
HV 50A | HV 50A | 50 | 0 | [10.0, 3.215, 0.597, 0.198, 0.1, 0.0378, 0.022, 0.01] | [10.0, 3.64, 0.854, 0.281, 0.1, 0.0531, 0.022, 0.01] | 0 | [150.0, 170.0, 210.0, 250.0, 294.0, 400.0, 500.0, 711.0] | [300.0, 350.0, 450.0, 550.0, 700.0, 850.0, 1200.0, 1752.0]
HV 6.3A | HV 6.3A | 6.3 | 0 | [10.0, 1.39, 0.344, 0.168, 0.1, 0.056, 0.0263, 0.01] | [10.0, 1.711, 0.516, 0.198, 0.1, 0.0634, 0.0303, 0.01] | 0 | [19.0, 19.5, 20.4, 20.8, 22.0, 25.0, 32.0, 48.0] | [38.0, 40.0, 43.0, 48.0, 53.0, 60.0, 75.0, 118.0]
HV 63A | HV 63A | 63 | 0 | [10.0, 2.84, 0.368, 0.164, 0.1, 0.0621, 0.0378, 0.0195, 0.01] | [10.0, 1.82, 0.344, 0.1, 0.0467, 0.0269, 0.01] | 0 | [189.0, 220.0, 300.0, 350.0, 393.0, 450.0, 530.0, 700.0, 961.0] | [378.0, 500.0, 700.0, 934.0, 1200.0, 1500.0, 2366.0]
HV 80A | HV 80A | 80 | 0 | [10.0, 2.05, 0.369, 0.198, 0.1, 0.051, 0.0298, 0.01] | [10.0, 4.15, 1.03, 0.198, 0.1, 0.051, 0.0172, 0.01] | 0 | [240.0, 300.0, 400.0, 450.0, 530.0, 650.0, 800.0, 1311.0] | [480.0, 550.0, 700.0, 1000.0, 1260.0, 1600.0, 2500.0, 3227.0]
Siemens NH-1-100 | Siemens NH-1-100 | 100 | [5400.0, 2000.0, 400.0, 20.0, 1.0, 0.2, 0.012, 0.004] | 0 | 0 | [150.0, 190.0, 250.0, 430.0, 900.0, 1250.0, 2700.0, 3600.0] | 0 | 0
Siemens NH-1-125 | Siemens NH-1-125 | 125 | [4800.0, 120.0, 7.0, 0.1, 0.004] | 0 | 0 | [180.0, 400.0, 740.0, 2000.0, 4250.0] | 0 | 0
Siemens NH-1-16 | Siemens NH-1-16 | 16 | [4000.0, 400.0, 2.0, 0.1, 0.04, 0.01] | 0 | 0 | [26.0, 35.0, 75.0, 150.0, 200.0, 300.0] | 0 | 0
Siemens NH-1-160 | Siemens NH-1-160 | 160 | [4800.0, 120.0, 7.0, 0.1, 0.004] | 0 | 0 | [210.0, 500.0, 900.0, 2300.0, 5000.0] | 0 | 0
Siemens NH-1-25 | Siemens NH-1-25 | 25 | [4000.0, 1000.0, 10.0, 0.2, 0.02, 0.01] | 0 | 0 | [40.0, 50.0, 100.0, 210.0, 400.0, 500.0] | 0 | 0
Siemens NH-1-50 | Siemens NH-1-50 | 50 | [4000.0, 40.0, 4.0, 1.0, 0.02, 0.01] | 0 | 0 | [86.0, 200.0, 300.0, 400.0, 1000.0, 1280.0] | 0 | 0
Siemens NH-1-63 | Siemens NH-1-63 | 63 | [4000.0, 100.0, 10.0, 2.0, 0.04, 0.01] | 0 | 0 | [100.0, 200.0, 300.0, 400.0, 1000.0, 1500.0] | 0 | 0
Siemens NH-1-80 | Siemens NH-1-80 | 80 | [4800.0, 120.0, 7.0, 0.1, 0.01] | 0 | 0 | [150.58, 250.0, 450.0, 1150.0, 2470.0] | 0 | 0
Siemens NH-2-1000 | Siemens NH-2-1000 | 1000 | [4800.0, 120.0, 7.0, 0.1, 0.004] | 0 | 0 | [1900.0, 3500.0, 8400.0, 24000.0, 52000.0] | 0 | 0
Siemens NH-2-200 | Siemens NH-2-200 | 200 | [4800.0, 120.0, 7.0, 0.1, 0.004] | 0 | 0 | [280.0, 650.0, 1200.0, 3000.0, 7000.0] | 0 | 0
Siemens NH-2-224 | Siemens NH-2-224 | 224 | [4800.0, 120.0, 7.0, 0.2, 0.04, 0.004] | 0 | 0 | [400.0, 750.0, 1453.0, 3025.0, 4315.0, 7600.0] | 0 | 0
Siemens NH-2-250 | Siemens NH-2-250 | 250 | [4800.0, 120.0, 7.0, 0.1, 0.004] | 0 | 0 | [450.0, 800.0, 1650.0, 4000.0, 8500.0] | 0 | 0
Siemens NH-2-315 | Siemens NH-2-315 | 315 | [4800.0, 120.0, 7.0, 0.1, 0.004] | 0 | 0 | [550.0, 920.0, 1900.0, 5000.0, 11000.0] | 0 | 0
Siemens NH-2-355 | Siemens NH-2-355 | 355 | [4800.0, 120.0, 6.0, 0.1, 0.004] | 0 | 0 | [650.0, 1116.27, 2350.0, 5840.0, 12790.0] | 0 | 0
Siemens NH-2-400 | Siemens NH-2-400 | 400 | [4800.0, 120.0, 7.0, 0.1, 0.004] | 0 | 0 | [720.0, 1350.0, 2800.0, 6500.0, 15000.0] | 0 | 0
Siemens NH-2-425 | Siemens NH-2-425 | 425 | [4800.0, 120.0, 7.0, 0.1, 0.004] | 0 | 0 | [850.0, 1500.0, 3050.0, 7500.0, 16500.0] | 0 | 0
Siemens NH-2-630 | Siemens NH-2-630 | 630 | [4800.0, 120.0, 7.0, 0.1, 0.004] | 0 | 0 | [1200.0, 2000.0, 4800.0, 12000.0, 26000.0] | 0 | 0

## dtypes
| element | column | dtype
0 | bus | name | object
1 | bus | vn_kv | float64
2 | bus | type | object
3 | bus | zone | object
4 | bus | in_service | bool
5 | load | name | object
6 | load | bus | uint32
7 | load | p_mw | float64
8 | load | q_mvar | float64
9 | load | const_z_percent | float64
10 | load | const_i_percent | float64
11 | load | sn_mva | float64
12 | load | scaling | float64
13 | load | in_service | bool
14 | load | type | object
15 | ext_grid | name | object
16 | ext_grid | bus | uint32
17 | ext_grid | vm_pu | float64
18 | ext_grid | va_degree | float64
19 | ext_grid | slack_weight | float64
20 | ext_grid | in_service | bool
21 | line | name | object
22 | line | std_type | object
23 | line | from_bus | uint32
24 | line | to_bus | uint32
25 | line | length_km | float64
26 | line | r_ohm_per_km | float64
27 | line | x_ohm_per_km | float64
28 | line | c_nf_per_km | float64
29 | line | g_us_per_km | float64
30 | line | max_i_ka | float64
31 | line | df | float64
32 | line | parallel | uint32
33 | line | type | object
34 | line | in_service | bool
35 | trafo | name | object
36 | trafo | std_type | object
37 | trafo | hv_bus | uint32
38 | trafo | lv_bus | uint32
39 | trafo | sn_mva | float64
40 | trafo | vn_hv_kv | float64
41 | trafo | vn_lv_kv | float64
42 | trafo | vk_percent | float64
43 | trafo | vkr_percent | float64
44 | trafo | pfe_kw | float64
45 | trafo | i0_percent | float64
46 | trafo | shift_degree | float64
47 | trafo | tap_side | object
48 | trafo | tap_neutral | int32
49 | trafo | tap_min | int32
50 | trafo | tap_max | int32
51 | trafo | tap_step_percent | float64
52 | trafo | tap_step_degree | float64
53 | trafo | tap_pos | int32
54 | trafo | tap_phase_shifter | bool
55 | trafo | parallel | uint32
56 | trafo | df | float64
57 | trafo | in_service | bool
58 | line_geodata | coords | object
59 | bus_geodata | x | float64
60 | bus_geodata | y | float64
61 | bus_geodata | coords | object

## parameters
| version | format_version | converged | OPF_converged | name | f_hz | sn_mva
0 | 2.14.6 | 2.14.0 | FALSE | FALSE |  | 50 | 1