## bus
| name | vn_kv | type | zone | in_service
0 | bus_LV_3294-6_0_2_node_0 | 0.4 | n |  | TRUE
1 | bus_LV_3294-6_0_2_node_1 | 0.4 | n |  | TRUE
2 | bus_LV_3294-6_0_2_node_2 | 0.4 | n |  | TRUE
3 | bus_LV_3294-6_0_2_node_3 | 0.4 | n |  | TRUE
4 | bus_LV_3294-6_0_2_node_4 | 0.4 | n |  | TRUE
5 | bus_LV_3294-6_0_2_node_6 | 0.4 | n |  | TRUE
6 | bus_LV_3294-6_0_2_node_7 | 0.4 | n |  | TRUE
7 | bus_LV_3294-6_0_2_node_8 | 0.4 | n |  | TRUE
8 | bus_LV_3294-6_0_2_node_9 | 0.4 | n |  | TRUE
9 | bus_LV_3294-6_0_2_node_10 | 0.4 | n |  | TRUE
10 | bus_LV_3294-6_0_2_node_5 | 0.4 | n |  | TRUE
11 | bus_LV_3294-6_0_2_node_11 | 0.4 | n |  | TRUE
12 | bus_LV_3294-6_0_2_node_12 | 0.4 | n |  | TRUE
13 | bus_LV_3294-6_0_2_node_13 | 0.4 | n |  | TRUE
14 | bus_LV_3294-6_0_2_node_16 | 0.4 | n |  | TRUE
15 | bus_LV_3294-6_0_2_node_119 | 0.4 | n |  | TRUE
16 | bus_LV_3294-6_0_2_node_32 | 0.4 | n |  | TRUE
17 | bus_LV_3294-6_0_2_node_25 | 0.4 | n |  | TRUE
18 | bus_LV_3294-6_0_2_node_94 | 0.4 | n |  | TRUE
19 | bus_LV_3294-6_0_2_node_14 | 0.4 | n |  | TRUE
20 | bus_LV_3294-6_0_2_node_120 | 0.4 | n |  | TRUE
21 | bus_LV_3294-6_0_2_node_52 | 0.4 | n |  | TRUE
22 | bus_LV_3294-6_0_2_node_26 | 0.4 | n |  | TRUE
23 | bus_LV_3294-6_0_2_node_93 | 0.4 | n |  | TRUE
24 | bus_LV_3294-6_0_2_node_15 | 0.4 | n |  | TRUE
25 | bus_LV_3294-6_0_2_node_17 | 0.4 | n |  | TRUE
26 | bus_LV_3294-6_0_2_node_18 | 0.4 | n |  | TRUE
27 | bus_LV_3294-6_0_2_node_19 | 0.4 | n |  | TRUE
28 | bus_LV_3294-6_0_2_node_20 | 0.4 | n |  | TRUE
29 | bus_LV_3294-6_0_2_node_21 | 0.4 | n |  | TRUE
30 | bus_LV_3294-6_0_2_node_22 | 0.4 | n |  | TRUE
31 | bus_LV_3294-6_0_2_node_23 | 0.4 | n |  | TRUE
32 | bus_LV_3294-6_0_2_node_24 | 0.4 | n |  | TRUE
33 | bus_LV_3294-6_0_2_node_27 | 0.4 | n |  | TRUE
34 | bus_LV_3294-6_0_2_node_28 | 0.4 | n |  | TRUE
35 | bus_LV_3294-6_0_2_node_29 | 0.4 | n |  | TRUE
36 | bus_LV_3294-6_0_2_node_101 | 0.4 | n |  | TRUE
37 | bus_LV_3294-6_0_2_node_99 | 0.4 | n |  | TRUE
38 | bus_LV_3294-6_0_2_node_33 | 0.4 | n |  | TRUE
39 | bus_LV_3294-6_0_2_node_34 | 0.4 | n |  | TRUE
40 | bus_LV_3294-6_0_2_node_35 | 0.4 | n |  | TRUE
41 | bus_LV_3294-6_0_2_node_39 | 0.4 | n |  | TRUE
42 | bus_LV_3294-6_0_2_node_36 | 0.4 | n |  | TRUE
43 | bus_LV_3294-6_0_2_node_104 | 0.4 | n |  | TRUE
44 | bus_LV_3294-6_0_2_node_30 | 0.4 | n |  | TRUE
45 | bus_LV_3294-6_0_2_node_31 | 0.4 | n |  | TRUE
46 | bus_LV_3294-6_0_2_node_118 | 0.4 | n |  | TRUE
47 | bus_LV_3294-6_0_2_node_105 | 0.4 | n |  | TRUE
48 | bus_LV_3294-6_0_2_node_38 | 0.4 | n |  | TRUE
49 | bus_LV_3294-6_0_2_node_37 | 0.4 | n |  | TRUE
50 | bus_LV_3294-6_0_2_node_40 | 0.4 | n |  | TRUE
51 | bus_LV_3294-6_0_2_node_41 | 0.4 | n |  | TRUE
52 | bus_LV_3294-6_0_2_node_42 | 0.4 | n |  | TRUE
53 | bus_LV_3294-6_0_2_node_132 | 0.4 | n |  | TRUE
54 | bus_LV_3294-6_0_2_node_106 | 0.4 | n |  | TRUE
55 | bus_LV_3294-6_0_2_node_133 | 0.4 | n |  | TRUE
56 | bus_LV_3294-6_0_2_node_43 | 0.4 | n |  | TRUE
57 | bus_LV_3294-6_0_2_node_44 | 0.4 | n |  | TRUE
58 | bus_LV_3294-6_0_2_node_45 | 0.4 | n |  | TRUE
59 | bus_LV_3294-6_0_2_node_46 | 0.4 | n |  | TRUE
60 | bus_LV_3294-6_0_2_node_47 | 0.4 | n |  | TRUE
61 | bus_LV_3294-6_0_2_node_48 | 0.4 | n |  | TRUE
62 | bus_LV_3294-6_0_2_node_49 | 0.4 | n |  | TRUE
63 | bus_LV_3294-6_0_2_node_50 | 0.4 | n |  | TRUE
64 | bus_LV_3294-6_0_2_node_51 | 0.4 | n |  | TRUE
65 | bus_LV_3294-6_0_2_node_55 | 0.4 | n |  | TRUE
66 | bus_LV_3294-6_0_2_node_57 | 0.4 | n |  | TRUE
67 | bus_LV_3294-6_0_2_node_53 | 0.4 | n |  | TRUE
68 | bus_LV_3294-6_0_2_node_54 | 0.4 | n |  | TRUE
69 | bus_LV_3294-6_0_2_node_56 | 0.4 | n |  | TRUE
70 | bus_LV_3294-6_0_2_node_58 | 0.4 | n |  | TRUE
71 | bus_LV_3294-6_0_2_node_59 | 0.4 | n |  | TRUE
72 | bus_LV_3294-6_0_2_node_60 | 0.4 | n |  | TRUE
73 | bus_LV_3294-6_0_2_node_61 | 0.4 | n |  | TRUE
74 | bus_LV_3294-6_0_2_node_62 | 0.4 | n |  | TRUE
75 | bus_LV_3294-6_0_2_node_63 | 0.4 | n |  | TRUE
76 | bus_LV_3294-6_0_2_node_121 | 0.4 | n |  | TRUE
77 | bus_LV_3294-6_0_2_node_64 | 0.4 | n |  | TRUE
78 | bus_LV_3294-6_0_2_node_65 | 0.4 | n |  | TRUE
79 | bus_LV_3294-6_0_2_node_66 | 0.4 | n |  | TRUE
80 | bus_LV_3294-6_0_2_node_68 | 0.4 | n |  | TRUE
81 | bus_LV_3294-6_0_2_node_70 | 0.4 | n |  | TRUE
82 | bus_LV_3294-6_0_2_node_67 | 0.4 | n |  | TRUE
83 | bus_LV_3294-6_0_2_node_69 | 0.4 | n |  | TRUE
84 | bus_LV_3294-6_0_2_node_71 | 0.4 | n |  | TRUE
85 | bus_LV_3294-6_0_2_node_72 | 0.4 | n |  | TRUE
86 | bus_LV_3294-6_0_2_node_73 | 0.4 | n |  | TRUE
87 | bus_LV_3294-6_0_2_node_74 | 0.4 | n |  | TRUE
88 | bus_LV_3294-6_0_2_node_75 | 0.4 | n |  | TRUE
89 | bus_LV_3294-6_0_2_node_76 | 0.4 | n |  | TRUE
90 | bus_LV_3294-6_0_2_node_77 | 0.4 | n |  | TRUE
91 | bus_LV_3294-6_0_2_node_115 | 0.4 | n |  | TRUE
92 | bus_LV_3294-6_0_2_node_78 | 0.4 | n |  | TRUE
93 | bus_LV_3294-6_0_2_node_116 | 0.4 | n |  | TRUE
94 | bus_LV_3294-6_0_2_node_122 | 0.4 | n |  | TRUE
95 | bus_LV_3294-6_0_2_node_79 | 0.4 | n |  | TRUE
96 | bus_LV_3294-6_0_2_node_80 | 0.4 | n |  | TRUE
97 | bus_LV_3294-6_0_2_node_81 | 0.4 | n |  | TRUE
98 | bus_LV_3294-6_0_2_node_82 | 0.4 | n |  | TRUE
99 | bus_LV_3294-6_0_2_node_83 | 0.4 | n |  | TRUE
100 | bus_LV_3294-6_0_2_node_84 | 0.4 | n |  | TRUE
101 | bus_LV_3294-6_0_2_node_85 | 0.4 | n |  | TRUE
102 | bus_LV_3294-6_0_2_node_86 | 0.4 | n |  | TRUE
103 | bus_LV_3294-6_0_2_node_88 | 0.4 | n |  | TRUE
104 | bus_LV_3294-6_0_2_node_95 | 0.4 | n |  | TRUE
105 | bus_LV_3294-6_0_2_node_90 | 0.4 | n |  | TRUE
106 | bus_LV_3294-6_0_2_node_127 | 0.4 | n |  | TRUE
107 | bus_LV_3294-6_0_2_node_96 | 0.4 | n |  | TRUE
108 | bus_LV_3294-6_0_2_node_97 | 0.4 | n |  | TRUE
109 | bus_LV_3294-6_0_2_node_89 | 0.4 | n |  | TRUE
110 | bus_LV_3294-6_0_2_node_91 | 0.4 | n |  | TRUE
111 | bus_LV_3294-6_0_2_node_126 | 0.4 | n |  | TRUE
112 | bus_LV_3294-6_0_2_node_92 | 0.4 | n |  | TRUE
113 | bus_LV_3294-6_0_2_node_98 | 0.4 | n |  | TRUE
114 | bus_LV_3294-6_0_2_node_100 | 0.4 | n |  | TRUE
115 | bus_LV_3294-6_0_2_node_102 | 0.4 | n |  | TRUE
116 | bus_LV_3294-6_0_2_node_103 | 0.4 | n |  | TRUE
117 | bus_LV_3294-6_0_2_node_107 | 0.4 | n |  | TRUE
118 | bus_LV_3294-6_0_2_node_108 | 0.4 | n |  | TRUE
119 | bus_LV_3294-6_0_2_node_109 | 0.4 | n |  | TRUE
120 | bus_LV_3294-6_0_2_node_130 | 0.4 | n |  | TRUE
121 | bus_LV_3294-6_0_2_node_110 | 0.4 | n |  | TRUE
122 | bus_LV_3294-6_0_2_node_128 | 0.4 | n |  | TRUE
123 | bus_LV_3294-6_0_2_node_111 | 0.4 | n |  | TRUE
124 | bus_LV_3294-6_0_2_node_112 | 0.4 | n |  | TRUE
125 | bus_LV_3294-6_0_2_node_113 | 0.4 | n |  | TRUE
126 | bus_LV_3294-6_0_2_node_114 | 0.4 | n |  | TRUE
127 | bus_LV_3294-6_0_2_node_129 | 0.4 | n |  | TRUE
128 | bus_LV_3294-6_0_2_node_131 | 0.4 | n |  | TRUE
129 | bus_LV_3294-6_0_2_node_123 | 0.4 | n |  | TRUE
130 | bus_LV_3294-6_0_2_node_124 | 0.4 | n |  | TRUE
131 | bus_LV_3294-6_0_2_node_117 | 0.4 | n |  | TRUE
132 | bus_LV_3294-6_0_2_node_125 | 0.4 | n |  | TRUE
133 | bus_MV_151_0_node_3 | 20 | n |  | TRUE

## load
| name | bus | p_mw | q_mvar | const_z_percent | const_i_percent | sn_mva | scaling | in_service | type
0 | LV_3294-6_0_2_load_0 | 0 | 0.0020498 | 0.00051374 | 0 | 0 |  | 1 | TRUE | wye
1 | LV_3294-6_0_2_load_1 | 1 | 0.0014592 | 0.0003657 | 0 | 0 |  | 1 | TRUE | wye
2 | LV_3294-6_0_2_load_3 | 3 | 0.0025001 | 0.00062659 | 0 | 0 |  | 1 | TRUE | wye
3 | LV_3294-6_0_2_load_6 | 5 | 0.0043291 | 0.001085 | 0 | 0 |  | 1 | TRUE | wye
4 | LV_3294-6_0_2_load_7 | 6 | 0.0012196 | 0.00030565 | 0 | 0 |  | 1 | TRUE | wye
5 | LV_3294-6_0_2_load_8 | 7 | 0.00049949 | 0.00012518 | 0 | 0 |  | 1 | TRUE | wye
6 | LV_3294-6_0_2_load_9 | 8 | 0.0011007 | 0.00027586 | 0 | 0 |  | 1 | TRUE | wye
7 | LV_3294-6_0_2_load_10 | 9 | 0.0015172 | 0.00038025 | 0 | 0 |  | 1 | TRUE | wye
8 | LV_3294-6_0_2_load_12 | 12 | 0.001712 | 0.00042907 | 0 | 0 |  | 1 | TRUE | wye
9 | LV_3294-6_0_2_load_13 | 13 | 0.0017051 | 0.00042733 | 0 | 0 |  | 1 | TRUE | wye
10 | LV_3294-6_0_2_load_16 | 14 | 0.00037641 | 9.4338e-05 | 0 | 0 |  | 1 | TRUE | wye
11 | LV_3294-6_0_2_load_119 | 15 | 0.00033482 | 8.3913e-05 | 0 | 0 |  | 1 | TRUE | wye
12 | LV_3294-6_0_2_load_32 | 16 | 0.00045358 | 0.00011368 | 0 | 0 |  | 1 | TRUE | wye
13 | LV_3294-6_0_2_load_25 | 17 | 0.0022089 | 0.00055359 | 0 | 0 |  | 1 | TRUE | wye
14 | LV_3294-6_0_2_load_94 | 18 | 0.0046759 | 0.0011719 | 0 | 0 |  | 1 | TRUE | wye
15 | LV_3294-6_0_2_load_14 | 19 | 0.0016191 | 0.00040579 | 0 | 0 |  | 1 | TRUE | wye
16 | LV_3294-6_0_2_load_120 | 20 | 0.0010774 | 0.00027001 | 0 | 0 |  | 1 | TRUE | wye
17 | LV_3294-6_0_2_load_52 | 21 | 0.00041842 | 0.00010487 | 0 | 0 |  | 1 | TRUE | wye
18 | LV_3294-6_0_2_load_26 | 22 | 0.0013119 | 0.00032879 | 0 | 0 |  | 1 | TRUE | wye
19 | LV_3294-6_0_2_load_93 | 23 | 0.0025398 | 0.00063654 | 0 | 0 |  | 1 | TRUE | wye
20 | LV_3294-6_0_2_load_15 | 24 | 0.00047471 | 0.00011897 | 0 | 0 |  | 1 | TRUE | wye
21 | LV_3294-6_0_2_load_17 | 25 | 0.00033335 | 8.3545e-05 | 0 | 0 |  | 1 | TRUE | wye
22 | LV_3294-6_0_2_load_18 | 26 | 0.0020832 | 0.00052209 | 0 | 0 |  | 1 | TRUE | wye
23 | LV_3294-6_0_2_load_19 | 27 | 0.00070357 | 0.00017633 | 0 | 0 |  | 1 | TRUE | wye
24 | LV_3294-6_0_2_load_20 | 28 | 0.00092634 | 0.00023216 | 0 | 0 |  | 1 | TRUE | wye
25 | LV_3294-6_0_2_load_21 | 29 | 0.0015056 | 0.00037733 | 0 | 0 |  | 1 | TRUE | wye
26 | LV_3294-6_0_2_load_22 | 30 | 0.000467 | 0.00011704 | 0 | 0 |  | 1 | TRUE | wye
27 | LV_3294-6_0_2_load_23 | 31 | 0.0019791 | 0.000496 | 0 | 0 |  | 1 | TRUE | wye
28 | LV_3294-6_0_2_load_24 | 32 | 0.00054227 | 0.0001359 | 0 | 0 |  | 1 | TRUE | wye
29 | LV_3294-6_0_2_load_29 | 35 | 0.0013155 | 0.0003297 | 0 | 0 |  | 1 | TRUE | wye
30 | LV_3294-6_0_2_load_101 | 36 | 0.0034548 | 0.00086585 | 0 | 0 |  | 1 | TRUE | wye
31 | LV_3294-6_0_2_load_99 | 37 | 0.0013834 | 0.0003467 | 0 | 0 |  | 1 | TRUE | wye
32 | LV_3294-6_0_2_load_33 | 38 | 0.0014562 | 0.00036495 | 0 | 0 |  | 1 | TRUE | wye
33 | LV_3294-6_0_2_load_34 | 39 | 0.001287 | 0.00032256 | 0 | 0 |  | 1 | TRUE | wye
34 | LV_3294-6_0_2_load_35 | 40 | 0.00045044 | 0.00011289 | 0 | 0 |  | 1 | TRUE | wye
35 | LV_3294-6_0_2_load_39 | 41 | 0.0011021 | 0.0002762 | 0 | 0 |  | 1 | TRUE | wye
36 | LV_3294-6_0_2_load_104 | 43 | 0.0026414 | 0.00066201 | 0 | 0 |  | 1 | TRUE | wye
37 | LV_3294-6_0_2_load_30 | 44 | 0.00031857 | 7.9841e-05 | 0 | 0 |  | 1 | TRUE | wye
38 | LV_3294-6_0_2_load_31 | 45 | 0.00025471 | 6.3837e-05 | 0 | 0 |  | 1 | TRUE | wye
39 | LV_3294-6_0_2_load_118 | 46 | 0.00052701 | 0.00013208 | 0 | 0 |  | 1 | TRUE | wye
40 | LV_3294-6_0_2_load_105 | 47 | 0.0013224 | 0.00033143 | 0 | 0 |  | 1 | TRUE | wye
41 | LV_3294-6_0_2_load_40 | 50 | 0.0011675 | 0.00029261 | 0 | 0 |  | 1 | TRUE | wye
42 | LV_3294-6_0_2_load_41 | 51 | 0.0021201 | 0.00053134 | 0 | 0 |  | 1 | TRUE | wye
43 | LV_3294-6_0_2_load_42 | 52 | 0.00099052 | 0.00024825 | 0 | 0 |  | 1 | TRUE | wye
44 | LV_3294-6_0_2_load_106 | 54 | 0.0012812 | 0.00032111 | 0 | 0 |  | 1 | TRUE | wye
45 | LV_3294-6_0_2_load_133 | 55 | 0.00059895 | 0.00015011 | 0 | 0 |  | 1 | TRUE | wye
46 | LV_3294-6_0_2_load_43 | 56 | 0.00076957 | 0.00019287 | 0 | 0 |  | 1 | TRUE | wye
47 | LV_3294-6_0_2_load_44 | 57 | 0.0020011 | 0.00050151 | 0 | 0 |  | 1 | TRUE | wye
48 | LV_3294-6_0_2_load_48 | 61 | 0.00047711 | 0.00011958 | 0 | 0 |  | 1 | TRUE | wye
49 | LV_3294-6_0_2_load_49 | 62 | 0.0016291 | 0.00040829 | 0 | 0 |  | 1 | TRUE | wye
50 | LV_3294-6_0_2_load_50 | 63 | 0.00057998 | 0.00014536 | 0 | 0 |  | 1 | TRUE | wye
51 | LV_3294-6_0_2_load_51 | 64 | 0.00092954 | 0.00023296 | 0 | 0 |  | 1 | TRUE | wye
52 | LV_3294-6_0_2_load_57 | 66 | 0.0013495 | 0.00033822 | 0 | 0 |  | 1 | TRUE | wye
53 | LV_3294-6_0_2_load_53 | 67 | 0.00099284 | 0.00024883 | 0 | 0 |  | 1 | TRUE | wye
54 | LV_3294-6_0_2_load_54 | 68 | 0.0015228 | 0.00038165 | 0 | 0 |  | 1 | TRUE | wye
55 | LV_3294-6_0_2_load_56 | 69 | 0.00095014 | 0.00023813 | 0 | 0 |  | 1 | TRUE | wye
56 | LV_3294-6_0_2_load_59 | 71 | 0.0007793 | 0.00019531 | 0 | 0 |  | 1 | TRUE | wye
57 | LV_3294-6_0_2_load_60 | 72 | 0.0014692 | 0.00036823 | 0 | 0 |  | 1 | TRUE | wye
58 | LV_3294-6_0_2_load_61 | 73 | 0.00060286 | 0.00015109 | 0 | 0 |  | 1 | TRUE | wye
59 | LV_3294-6_0_2_load_62 | 74 | 0.00083499 | 0.00020927 | 0 | 0 |  | 1 | TRUE | wye
60 | LV_3294-6_0_2_load_63 | 75 | 0.00061488 | 0.0001541 | 0 | 0 |  | 1 | TRUE | wye
61 | LV_3294-6_0_2_load_121 | 76 | 0.00061284 | 0.00015359 | 0 | 0 |  | 1 | TRUE | wye
62 | LV_3294-6_0_2_load_64 | 77 | 0.0012681 | 0.00031782 | 0 | 0 |  | 1 | TRUE | wye
63 | LV_3294-6_0_2_load_65 | 78 | 0.0017753 | 0.00044494 | 0 | 0 |  | 1 | TRUE | wye
64 | LV_3294-6_0_2_load_66 | 79 | 0.0011118 | 0.00027865 | 0 | 0 |  | 1 | TRUE | wye
65 | LV_3294-6_0_2_load_70 | 81 | 0.00086746 | 0.00021741 | 0 | 0 |  | 1 | TRUE | wye
66 | LV_3294-6_0_2_load_67 | 82 | 0.00053701 | 0.00013459 | 0 | 0 |  | 1 | TRUE | wye
67 | LV_3294-6_0_2_load_71 | 84 | 0.0010329 | 0.00025886 | 0 | 0 |  | 1 | TRUE | wye
68 | LV_3294-6_0_2_load_72 | 85 | 0.00063784 | 0.00015986 | 0 | 0 |  | 1 | TRUE | wye
69 | LV_3294-6_0_2_load_74 | 87 | 0.00067233 | 0.0001685 | 0 | 0 |  | 1 | TRUE | wye
70 | LV_3294-6_0_2_load_75 | 88 | 0.00035016 | 8.7758e-05 | 0 | 0 |  | 1 | TRUE | wye
71 | LV_3294-6_0_2_load_76 | 89 | 0.0018198 | 0.00045609 | 0 | 0 |  | 1 | TRUE | wye
72 | LV_3294-6_0_2_load_77 | 90 | 0.00039668 | 9.9417e-05 | 0 | 0 |  | 1 | TRUE | wye
73 | LV_3294-6_0_2_load_115 | 91 | 0.0014995 | 0.00037582 | 0 | 0 |  | 1 | TRUE | wye
74 | LV_3294-6_0_2_load_78 | 92 | 0.0014004 | 0.00035097 | 0 | 0 |  | 1 | TRUE | wye
75 | LV_3294-6_0_2_load_116 | 93 | 0.00058714 | 0.00014715 | 0 | 0 |  | 1 | TRUE | wye
76 | LV_3294-6_0_2_load_122 | 94 | 0.0014785 | 0.00037054 | 0 | 0 |  | 1 | TRUE | wye
77 | LV_3294-6_0_2_load_79 | 95 | 0.0025424 | 0.00063719 | 0 | 0 |  | 1 | TRUE | wye
78 | LV_3294-6_0_2_load_80 | 96 | 0.0027664 | 0.00069332 | 0 | 0 |  | 1 | TRUE | wye
79 | LV_3294-6_0_2_load_83 | 99 | 0.0027449 | 0.00068793 | 0 | 0 |  | 1 | TRUE | wye
80 | LV_3294-6_0_2_load_84 | 100 | 0.00031436 | 7.8785e-05 | 0 | 0 |  | 1 | TRUE | wye
81 | LV_3294-6_0_2_load_85 | 101 | 0.0013097 | 0.00032823 | 0 | 0 |  | 1 | TRUE | wye
82 | LV_3294-6_0_2_load_86 | 102 | 0.0048886 | 0.0012252 | 0 | 0 |  | 1 | TRUE | wye
83 | LV_3294-6_0_2_load_90 | 105 | 0.0024783 | 0.00062112 | 0 | 0 |  | 1 | TRUE | wye
84 | LV_3294-6_0_2_load_97 | 108 | 0.0011572 | 0.00029003 | 0 | 0 |  | 1 | TRUE | wye
85 | LV_3294-6_0_2_load_91 | 110 | 0.0092388 | 0.0023155 | 0 | 0 |  | 1 | TRUE | wye
86 | LV_3294-6_0_2_load_126 | 111 | 0.00029956 | 7.5077e-05 | 0 | 0 |  | 1 | TRUE | wye
87 | LV_3294-6_0_2_load_92 | 112 | 0.0079278 | 0.0019869 | 0 | 0 |  | 1 | TRUE | wye
88 | LV_3294-6_0_2_load_98 | 113 | 0.0019066 | 0.00047784 | 0 | 0 |  | 1 | TRUE | wye
89 | LV_3294-6_0_2_load_100 | 114 | 0.0022429 | 0.00056211 | 0 | 0 |  | 1 | TRUE | wye
90 | LV_3294-6_0_2_load_102 | 115 | 0.0010603 | 0.00026574 | 0 | 0 |  | 1 | TRUE | wye
91 | LV_3294-6_0_2_load_103 | 116 | 0.010479 | 0.0026263 | 0 | 0 |  | 1 | TRUE | wye
92 | LV_3294-6_0_2_load_107 | 117 | 0.00090145 | 0.00022593 | 0 | 0 |  | 1 | TRUE | wye
93 | LV_3294-6_0_2_load_108 | 118 | 0.0022907 | 0.0005741 | 0 | 0 |  | 1 | TRUE | wye
94 | LV_3294-6_0_2_load_109 | 119 | 0.0016783 | 0.00042063 | 0 | 0 |  | 1 | TRUE | wye
95 | LV_3294-6_0_2_load_130 | 120 | 0.0013187 | 0.0003305 | 0 | 0 |  | 1 | TRUE | wye
96 | LV_3294-6_0_2_load_110 | 121 | 0.00050354 | 0.0001262 | 0 | 0 |  | 1 | TRUE | wye
97 | LV_3294-6_0_2_load_128 | 122 | 0.0004446 | 0.00011143 | 0 | 0 |  | 1 | TRUE | wye
98 | LV_3294-6_0_2_load_111 | 123 | 0.00071813 | 0.00017998 | 0 | 0 |  | 1 | TRUE | wye
99 | LV_3294-6_0_2_load_112 | 124 | 0.0002973 | 7.451e-05 | 0 | 0 |  | 1 | TRUE | wye
100 | LV_3294-6_0_2_load_113 | 125 | 0.0002295 | 5.7519e-05 | 0 | 0 |  | 1 | TRUE | wye
101 | LV_3294-6_0_2_load_114 | 126 | 0.0002109 | 5.2856e-05 | 0 | 0 |  | 1 | TRUE | wye
102 | LV_3294-6_0_2_load_131 | 128 | 0.0022129 | 0.0005546 | 0 | 0 |  | 1 | TRUE | wye
103 | LV_3294-6_0_2_load_123 | 129 | 0.00073646 | 0.00018457 | 0 | 0 |  | 1 | TRUE | wye
104 | LV_3294-6_0_2_load_124 | 130 | 0.00022519 | 5.6437e-05 | 0 | 0 |  | 1 | TRUE | wye
105 | LV_3294-6_0_2_load_117 | 131 | 0.0030261 | 0.00075842 | 0 | 0 |  | 1 | TRUE | wye
106 | LV_3294-6_0_2_load_125 | 132 | 0.00028697 | 7.1923e-05 | 0 | 0 |  | 1 | TRUE | wye

## ext_grid
| name | bus | vm_pu | va_degree | slack_weight | in_service
0 |  | 12 | 1 | 0 | 1 | TRUE

## line
| name | std_type | from_bus | to_bus | length_km | r_ohm_per_km | x_ohm_per_km | c_nf_per_km | g_us_per_km | max_i_ka | df | parallel | type | in_service
0 | LV_3294-6_0_2_line_0 | NAYY 4x150 SE | 0 | 1 | 0.0044529 | 0.208 | 0.08 | 261 | 0 | 0.27 | 1 | 1 | cs | TRUE
1 | LV_3294-6_0_2_line_1 | NAYY 4x150 SE | 0 | 2 | 0.027454 | 0.208 | 0.08 | 261 | 0 | 0.27 | 1 | 1 | cs | TRUE
2 | LV_3294-6_0_2_line_2 | NAYY 4x150 SE | 1 | 3 | 0.014725 | 0.208 | 0.08 | 261 | 0 | 0.27 | 1 | 1 | cs | TRUE
3 | LV_3294-6_0_2_line_3 | NAYY 4x150 SE | 2 | 4 | 0.028635 | 0.208 | 0.08 | 261 | 0 | 0.27 | 1 | 1 | cs | TRUE
4 | LV_3294-6_0_2_line_4 | NAYY 4x150 SE | 2 | 5 | 0.015295 | 0.208 | 0.08 | 261 | 0 | 0.27 | 1 | 1 | cs | TRUE
5 | LV_3294-6_0_2_line_5 | NAYY 4x150 SE | 2 | 6 | 0.031888 | 0.208 | 0.08 | 261 | 0 | 0.27 | 1 | 1 | cs | TRUE
6 | LV_3294-6_0_2_line_6 | NAYY 4x150 SE | 3 | 7 | 0.0033106 | 0.208 | 0.08 | 261 | 0 | 0.27 | 1 | 1 | cs | TRUE
7 | LV_3294-6_0_2_line_7 | NAYY 4x150 SE | 4 | 8 | 0.021505 | 0.208 | 0.08 | 261 | 0 | 0.27 | 1 | 1 | cs | TRUE
8 | LV_3294-6_0_2_line_8 | NAYY 4x150 SE | 4 | 9 | 0.0073596 | 0.208 | 0.08 | 261 | 0 | 0.27 | 1 | 1 | cs | TRUE
9 | LV_3294-6_0_2_line_9 | NAYY 4x150 SE | 5 | 12 | 0.020049 | 0.208 | 0.08 | 261 | 0 | 0.27 | 1 | 1 | cs | TRUE
10 | LV_3294-6_0_2_line_10 | NAYY 4x150 SE | 6 | 13 | 0.0036842 | 0.208 | 0.08 | 261 | 0 | 0.27 | 1 | 1 | cs | TRUE
11 | LV_3294-6_0_2_line_11 | NAYY 4x150 SE | 7 | 14 | 0.012245 | 0.208 | 0.08 | 261 | 0 | 0.27 | 1 | 1 | cs | TRUE
12 | LV_3294-6_0_2_line_12 | NAYY 4x150 SE | 8 | 10 | 0.013832 | 0.208 | 0.08 | 261 | 0 | 0.27 | 1 | 1 | cs | TRUE
13 | LV_3294-6_0_2_line_13 | NAYY 4x150 SE | 9 | 15 | 0.0013636 | 0.208 | 0.08 | 261 | 0 | 0.27 | 1 | 1 | cs | TRUE
14 | LV_3294-6_0_2_line_14 | NAYY 4x150 SE | 10 | 11 | 0.011133 | 0.208 | 0.08 | 261 | 0 | 0.27 | 1 | 1 | cs | TRUE
15 | LV_3294-6_0_2_line_15 | NAYY 4x150 SE | 11 | 16 | 0.015537 | 0.208 | 0.08 | 261 | 0 | 0.27 | 1 | 1 | cs | TRUE
16 | LV_3294-6_0_2_line_16 | NAYY 4x150 SE | 12 | 17 | 0.00826 | 0.208 | 0.08 | 261 | 0 | 0.27 | 1 | 1 | cs | TRUE
17 | LV_3294-6_0_2_line_17 | NAYY 4x150 SE | 13 | 18 | 0.019997 | 0.208 | 0.08 | 261 | 0 | 0.27 | 1 | 1 | cs | TRUE
18 | LV_3294-6_0_2_line_18 | NAYY 4x150 SE | 14 | 19 | 0.0054811 | 0.208 | 0.08 | 261 | 0 | 0.27 | 1 | 1 | cs | TRUE
19 | LV_3294-6_0_2_line_19 | NAYY 4x150 SE | 15 | 20 | 0.0093344 | 0.208 | 0.08 | 261 | 0 | 0.27 | 1 | 1 | cs | TRUE
20 | LV_3294-6_0_2_line_20 | NAYY 4x150 SE | 16 | 21 | 0.026283 | 0.208 | 0.08 | 261 | 0 | 0.27 | 1 | 1 | cs | TRUE
21 | LV_3294-6_0_2_line_21 | NAYY 4x150 SE | 17 | 22 | 0.00010625 | 0.208 | 0.08 | 261 | 0 | 0.27 | 1 | 1 | cs | TRUE
22 | LV_3294-6_0_2_line_22 | NAYY 4x150 SE | 18 | 23 | 0.0080226 | 0.208 | 0.08 | 261 | 0 | 0.27 | 1 | 1 | cs | TRUE
23 | LV_3294-6_0_2_line_23 | NAYY 4x150 SE | 19 | 24 | 0.0021746 | 0.208 | 0.08 | 261 | 0 | 0.27 | 1 | 1 | cs | TRUE
24 | LV_3294-6_0_2_line_24 | NAYY 4x150 SE | 20 | 76 | 0.0093964 | 0.208 | 0.08 | 261 | 0 | 0.27 | 1 | 1 | cs | TRUE
25 | LV_3294-6_0_2_line_25 | NAYY 4x150 SE | 21 | 46 | 0.022395 | 0.208 | 0.08 | 261 | 0 | 0.27 | 1 | 1 | cs | TRUE
26 | LV_3294-6_0_2_line_26 | NAYY 4x150 SE | 22 | 36 | 0.0052134 | 0.208 | 0.08 | 261 | 0 | 0.27 | 1 | 1 | cs | TRUE
27 | LV_3294-6_0_2_line_27 | NAYY 4x150 SE | 23 | 112 | 0.01606 | 0.208 | 0.08 | 261 | 0 | 0.27 | 1 | 1 | cs | TRUE
28 | LV_3294-6_0_2_line_28 | NAYY 4x150 SE | 24 | 25 | 0.007037 | 0.208 | 0.08 | 261 | 0 | 0.27 | 1 | 1 | cs | TRUE
29 | LV_3294-6_0_2_line_29 | NAYY 4x150 SE | 25 | 26 | 0.00071353 | 0.208 | 0.08 | 261 | 0 | 0.27 | 1 | 1 | cs | TRUE
30 | LV_3294-6_0_2_line_30 | NAYY 4x150 SE | 26 | 27 | 0.014983 | 0.208 | 0.08 | 261 | 0 | 0.27 | 1 | 1 | cs | TRUE
31 | LV_3294-6_0_2_line_31 | NAYY 4x150 SE | 27 | 28 | 0.0053509 | 0.208 | 0.08 | 261 | 0 | 0.27 | 1 | 1 | cs | TRUE
32 | LV_3294-6_0_2_line_32 | NAYY 4x150 SE | 28 | 29 | 0.011993 | 0.208 | 0.08 | 261 | 0 | 0.27 | 1 | 1 | cs | TRUE
33 | LV_3294-6_0_2_line_33 | NAYY 4x150 SE | 29 | 30 | 0.001658 | 0.208 | 0.08 | 261 | 0 | 0.27 | 1 | 1 | cs | TRUE
34 | LV_3294-6_0_2_line_34 | NAYY 4x150 SE | 30 | 31 | 0.0075569 | 0.208 | 0.08 | 261 | 0 | 0.27 | 1 | 1 | cs | TRUE
35 | LV_3294-6_0_2_line_35 | NAYY 4x150 SE | 31 | 32 | 0.0016582 | 0.208 | 0.08 | 261 | 0 | 0.27 | 1 | 1 | cs | TRUE
36 | LV_3294-6_0_2_line_36 | NAYY 4x150 SE | 32 | 33 | 0.022643 | 0.208 | 0.08 | 261 | 0 | 0.27 | 1 | 1 | cs | TRUE
37 | LV_3294-6_0_2_line_37 | NAYY 4x150 SE | 33 | 34 | 0.006582 | 0.208 | 0.08 | 261 | 0 | 0.27 | 1 | 1 | cs | TRUE
38 | LV_3294-6_0_2_line_38 | NAYY 4x150 SE | 33 | 35 | 0.011796 | 0.208 | 0.08 | 261 | 0 | 0.27 | 1 | 1 | cs | TRUE
39 | LV_3294-6_0_2_line_39 | NAYY 4x150 SE | 34 | 38 | 0.023439 | 0.208 | 0.08 | 261 | 0 | 0.27 | 1 | 1 | cs | TRUE
40 | LV_3294-6_0_2_line_40 | NAYY 4x150 SE | 34 | 39 | 0.023745 | 0.208 | 0.08 | 261 | 0 | 0.27 | 1 | 1 | cs | TRUE
41 | LV_3294-6_0_2_line_41 | NAYY 4x150 SE | 35 | 40 | 0.013208 | 0.208 | 0.08 | 261 | 0 | 0.27 | 1 | 1 | cs | TRUE
42 | LV_3294-6_0_2_line_42 | NAYY 4x150 SE | 36 | 37 | 0.0042266 | 0.208 | 0.08 | 261 | 0 | 0.27 | 1 | 1 | cs | TRUE
43 | LV_3294-6_0_2_line_43 | NAYY 4x150 SE | 37 | 107 | 0.0069735 | 0.208 | 0.08 | 261 | 0 | 0.27 | 1 | 1 | cs | TRUE
44 | LV_3294-6_0_2_line_44 | NAYY 4x150 SE | 38 | 41 | 0.0020018 | 0.208 | 0.08 | 261 | 0 | 0.27 | 1 | 1 | cs | TRUE
45 | LV_3294-6_0_2_line_45 | NAYY 4x150 SE | 39 | 42 | 0.0015483 | 0.208 | 0.08 | 261 | 0 | 0.27 | 1 | 1 | cs | TRUE
46 | LV_3294-6_0_2_line_46 | NAYY 4x150 SE | 40 | 43 | 0.010449 | 0.208 | 0.08 | 261 | 0 | 0.27 | 1 | 1 | cs | TRUE
47 | LV_3294-6_0_2_line_47 | NAYY 4x150 SE | 41 | 47 | 0.023546 | 0.208 | 0.08 | 261 | 0 | 0.27 | 1 | 1 | cs | TRUE
48 | LV_3294-6_0_2_line_48 | NAYY 4x150 SE | 42 | 48 | 0.01458 | 0.208 | 0.08 | 261 | 0 | 0.27 | 1 | 1 | cs | TRUE
49 | LV_3294-6_0_2_line_49 | NAYY 4x150 SE | 44 | 45 | 0.0013377 | 0.208 | 0.08 | 261 | 0 | 0.27 | 1 | 1 | cs | TRUE
50 | LV_3294-6_0_2_line_50 | NAYY 4x150 SE | 44 | 46 | 0.055632 | 0.208 | 0.08 | 261 | 0 | 0.27 | 1 | 1 | cs | TRUE
51 | LV_3294-6_0_2_line_51 | NAYY 4x150 SE | 47 | 54 | 0.02373 | 0.208 | 0.08 | 261 | 0 | 0.27 | 1 | 1 | cs | TRUE
52 | LV_3294-6_0_2_line_52 | NAYY 4x150 SE | 48 | 51 | 0.014756 | 0.208 | 0.08 | 261 | 0 | 0.27 | 1 | 1 | cs | TRUE
53 | LV_3294-6_0_2_line_53 | NAYY 4x150 SE | 48 | 52 | 0.012518 | 0.208 | 0.08 | 261 | 0 | 0.27 | 1 | 1 | cs | TRUE
54 | LV_3294-6_0_2_line_54 | NAYY 4x150 SE | 49 | 50 | 0.019251 | 0.208 | 0.08 | 261 | 0 | 0.27 | 1 | 1 | cs | TRUE
55 | LV_3294-6_0_2_line_55 | NAYY 4x150 SE | 49 | 51 | 0.011 | 0.208 | 0.08 | 261 | 0 | 0.27 | 1 | 1 | cs | TRUE
56 | LV_3294-6_0_2_line_56 | NAYY 4x150 SE | 52 | 53 | 0.011075 | 0.208 | 0.08 | 261 | 0 | 0.27 | 1 | 1 | cs | TRUE
57 | LV_3294-6_0_2_line_57 | NAYY 4x150 SE | 53 | 55 | 0.018983 | 0.208 | 0.08 | 261 | 0 | 0.27 | 1 | 1 | cs | TRUE
58 | LV_3294-6_0_2_line_58 | NAYY 4x150 SE | 56 | 57 | 0.023003 | 0.208 | 0.08 | 261 | 0 | 0.27 | 1 | 1 | cs | TRUE
59 | LV_3294-6_0_2_line_59 | NAYY 4x150 SE | 56 | 58 | 0.0051062 | 0.208 | 0.08 | 261 | 0 | 0.27 | 1 | 1 | cs | TRUE
60 | LV_3294-6_0_2_line_60 | NAYY 4x150 SE | 57 | 59 | 0.0084993 | 0.208 | 0.08 | 261 | 0 | 0.27 | 1 | 1 | cs | TRUE
61 | LV_3294-6_0_2_line_61 | NAYY 4x150 SE | 58 | 60 | 0.022553 | 0.208 | 0.08 | 261 | 0 | 0.27 | 1 | 1 | cs | TRUE
62 | LV_3294-6_0_2_line_62 | NAYY 4x150 SE | 58 | 61 | 0.011698 | 0.208 | 0.08 | 261 | 0 | 0.27 | 1 | 1 | cs | TRUE
63 | LV_3294-6_0_2_line_63 | NAYY 4x150 SE | 59 | 62 | 0.026054 | 0.208 | 0.08 | 261 | 0 | 0.27 | 1 | 1 | cs | TRUE
64 | LV_3294-6_0_2_line_64 | NAYY 4x150 SE | 59 | 63 | 0.0097697 | 0.208 | 0.08 | 261 | 0 | 0.27 | 1 | 1 | cs | TRUE
65 | LV_3294-6_0_2_line_65 | NAYY 4x150 SE | 60 | 64 | 0.025813 | 0.208 | 0.08 | 261 | 0 | 0.27 | 1 | 1 | cs | TRUE
66 | LV_3294-6_0_2_line_66 | NAYY 4x150 SE | 63 | 65 | 0.010732 | 0.208 | 0.08 | 261 | 0 | 0.27 | 1 | 1 | cs | TRUE
67 | LV_3294-6_0_2_line_67 | NAYY 4x150 SE | 65 | 66 | 0.0042049 | 0.208 | 0.08 | 261 | 0 | 0.27 | 1 | 1 | cs | TRUE
68 | LV_3294-6_0_2_line_68 | NAYY 4x150 SE | 65 | 67 | 0.010987 | 0.208 | 0.08 | 261 | 0 | 0.27 | 1 | 1 | cs | TRUE
69 | LV_3294-6_0_2_line_69 | NAYY 4x150 SE | 66 | 70 | 0.039419 | 0.208 | 0.08 | 261 | 0 | 0.27 | 1 | 1 | cs | TRUE
70 | LV_3294-6_0_2_line_70 | NAYY 4x150 SE | 67 | 68 | 0.0038641 | 0.208 | 0.08 | 261 | 0 | 0.27 | 1 | 1 | cs | TRUE
71 | LV_3294-6_0_2_line_71 | NAYY 4x150 SE | 68 | 69 | 0.0074094 | 0.208 | 0.08 | 261 | 0 | 0.27 | 1 | 1 | cs | TRUE
72 | LV_3294-6_0_2_line_72 | NAYY 4x150 SE | 70 | 71 | 0.008313 | 0.208 | 0.08 | 261 | 0 | 0.27 | 1 | 1 | cs | TRUE
73 | LV_3294-6_0_2_line_73 | NAYY 4x150 SE | 70 | 72 | 0.0017231 | 0.208 | 0.08 | 261 | 0 | 0.27 | 1 | 1 | cs | TRUE
74 | LV_3294-6_0_2_line_74 | NAYY 4x150 SE | 71 | 73 | 0.011038 | 0.208 | 0.08 | 261 | 0 | 0.27 | 1 | 1 | cs | TRUE
75 | LV_3294-6_0_2_line_75 | NAYY 4x150 SE | 72 | 74 | 0.0094386 | 0.208 | 0.08 | 261 | 0 | 0.27 | 1 | 1 | cs | TRUE
76 | LV_3294-6_0_2_line_76 | NAYY 4x150 SE | 73 | 75 | 0.027595 | 0.208 | 0.08 | 261 | 0 | 0.27 | 1 | 1 | cs | TRUE
77 | LV_3294-6_0_2_line_77 | NAYY 4x150 SE | 74 | 76 | 0.0020335 | 0.208 | 0.08 | 261 | 0 | 0.27 | 1 | 1 | cs | TRUE
78 | LV_3294-6_0_2_line_78 | NAYY 4x150 SE | 75 | 77 | 0.017749 | 0.208 | 0.08 | 261 | 0 | 0.27 | 1 | 1 | cs | TRUE
79 | LV_3294-6_0_2_line_79 | NAYY 4x150 SE | 77 | 78 | 0.0045365 | 0.208 | 0.08 | 261 | 0 | 0.27 | 1 | 1 | cs | TRUE
80 | LV_3294-6_0_2_line_80 | NAYY 4x150 SE | 78 | 79 | 0.0093401 | 0.208 | 0.08 | 261 | 0 | 0.27 | 1 | 1 | cs | TRUE
81 | LV_3294-6_0_2_line_81 | NAYY 4x150 SE | 79 | 80 | 0.018281 | 0.208 | 0.08 | 261 | 0 | 0.27 | 1 | 1 | cs | TRUE
82 | LV_3294-6_0_2_line_82 | NAYY 4x150 SE | 80 | 81 | 0.0026188 | 0.208 | 0.08 | 261 | 0 | 0.27 | 1 | 1 | cs | TRUE
83 | LV_3294-6_0_2_line_83 | NAYY 4x150 SE | 80 | 82 | 0.014924 | 0.208 | 0.08 | 261 | 0 | 0.27 | 1 | 1 | cs | TRUE
84 | LV_3294-6_0_2_line_84 | NAYY 4x150 SE | 81 | 86 | 0.0080742 | 0.208 | 0.08 | 261 | 0 | 0.27 | 1 | 1 | cs | TRUE
85 | LV_3294-6_0_2_line_85 | NAYY 4x150 SE | 82 | 83 | 0.0074403 | 0.208 | 0.08 | 261 | 0 | 0.27 | 1 | 1 | cs | TRUE
86 | LV_3294-6_0_2_line_86 | NAYY 4x150 SE | 83 | 84 | 0.029896 | 0.208 | 0.08 | 261 | 0 | 0.27 | 1 | 1 | cs | TRUE
87 | LV_3294-6_0_2_line_87 | NAYY 4x150 SE | 83 | 85 | 0.024085 | 0.208 | 0.08 | 261 | 0 | 0.27 | 1 | 1 | cs | TRUE
88 | LV_3294-6_0_2_line_88 | NAYY 4x150 SE | 84 | 87 | 0.019275 | 0.208 | 0.08 | 261 | 0 | 0.27 | 1 | 1 | cs | TRUE
89 | LV_3294-6_0_2_line_89 | NAYY 4x150 SE | 85 | 88 | 0.01637 | 0.208 | 0.08 | 261 | 0 | 0.27 | 1 | 1 | cs | TRUE
90 | LV_3294-6_0_2_line_90 | NAYY 4x150 SE | 86 | 89 | 0.018163 | 0.208 | 0.08 | 261 | 0 | 0.27 | 1 | 1 | cs | TRUE
91 | LV_3294-6_0_2_line_91 | NAYY 4x150 SE | 86 | 90 | 0.011473 | 0.208 | 0.08 | 261 | 0 | 0.27 | 1 | 1 | cs | TRUE
92 | LV_3294-6_0_2_line_92 | NAYY 4x150 SE | 87 | 91 | 0.00087356 | 0.208 | 0.08 | 261 | 0 | 0.27 | 1 | 1 | cs | TRUE
93 | LV_3294-6_0_2_line_93 | NAYY 4x150 SE | 90 | 92 | 0.0034107 | 0.208 | 0.08 | 261 | 0 | 0.27 | 1 | 1 | cs | TRUE
94 | LV_3294-6_0_2_line_94 | NAYY 4x150 SE | 91 | 93 | 0.0073805 | 0.208 | 0.08 | 261 | 0 | 0.27 | 1 | 1 | cs | TRUE
95 | LV_3294-6_0_2_line_95 | NAYY 4x150 SE | 92 | 94 | 0.0013715 | 0.208 | 0.08 | 261 | 0 | 0.27 | 1 | 1 | cs | TRUE
96 | LV_3294-6_0_2_line_96 | NAYY 4x150 SE | 93 | 131 | 0.010696 | 0.208 | 0.08 | 261 | 0 | 0.27 | 1 | 1 | cs | TRUE
97 | LV_3294-6_0_2_line_97 | NAYY 4x150 SE | 95 | 96 | 0.013982 | 0.208 | 0.08 | 261 | 0 | 0.27 | 1 | 1 | cs | TRUE
98 | LV_3294-6_0_2_line_98 | NAYY 4x150 SE | 95 | 97 | 0.017996 | 0.208 | 0.08 | 261 | 0 | 0.27 | 1 | 1 | cs | TRUE
99 | LV_3294-6_0_2_line_99 | NAYY 4x150 SE | 96 | 98 | 0.0017866 | 0.208 | 0.08 | 261 | 0 | 0.27 | 1 | 1 | cs | TRUE
100 | LV_3294-6_0_2_line_100 | NAYY 4x150 SE | 97 | 99 | 0.010957 | 0.208 | 0.08 | 261 | 0 | 0.27 | 1 | 1 | cs | TRUE
101 | LV_3294-6_0_2_line_101 | NAYY 4x150 SE | 97 | 100 | 0.0017251 | 0.208 | 0.08 | 261 | 0 | 0.27 | 1 | 1 | cs | TRUE
102 | LV_3294-6_0_2_line_102 | NAYY 4x150 SE | 98 | 101 | 0.009245 | 0.208 | 0.08 | 261 | 0 | 0.27 | 1 | 1 | cs | TRUE
103 | LV_3294-6_0_2_line_103 | NAYY 4x150 SE | 98 | 102 | 0.014168 | 0.208 | 0.08 | 261 | 0 | 0.27 | 1 | 1 | cs | TRUE
104 | LV_3294-6_0_2_line_104 | NAYY 4x150 SE | 100 | 103 | 0.0067215 | 0.208 | 0.08 | 261 | 0 | 0.27 | 1 | 1 | cs | TRUE
105 | LV_3294-6_0_2_line_105 | NAYY 4x150 SE | 101 | 104 | 0.013029 | 0.208 | 0.08 | 261 | 0 | 0.27 | 1 | 1 | cs | TRUE
106 | LV_3294-6_0_2_line_106 | NAYY 4x150 SE | 102 | 105 | 0.017778 | 0.208 | 0.08 | 261 | 0 | 0.27 | 1 | 1 | cs | TRUE
107 | LV_3294-6_0_2_line_107 | NAYY 4x150 SE | 103 | 106 | 0.018487 | 0.208 | 0.08 | 261 | 0 | 0.27 | 1 | 1 | cs | TRUE
108 | LV_3294-6_0_2_line_108 | NAYY 4x150 SE | 104 | 107 | 0.008623 | 0.208 | 0.08 | 261 | 0 | 0.27 | 1 | 1 | cs | TRUE
109 | LV_3294-6_0_2_line_109 | NAYY 4x150 SE | 104 | 108 | 0.032619 | 0.208 | 0.08 | 261 | 0 | 0.27 | 1 | 1 | cs | TRUE
110 | LV_3294-6_0_2_line_110 | NAYY 4x150 SE | 105 | 109 | 0.011338 | 0.208 | 0.08 | 261 | 0 | 0.27 | 1 | 1 | cs | TRUE
111 | LV_3294-6_0_2_line_111 | NAYY 4x150 SE | 106 | 111 | 0.01457 | 0.208 | 0.08 | 261 | 0 | 0.27 | 1 | 1 | cs | TRUE
112 | LV_3294-6_0_2_line_112 | NAYY 4x150 SE | 107 | 113 | 0.018798 | 0.208 | 0.08 | 261 | 0 | 0.27 | 1 | 1 | cs | TRUE
113 | LV_3294-6_0_2_line_113 | NAYY 4x150 SE | 108 | 114 | 0.030645 | 0.208 | 0.08 | 261 | 0 | 0.27 | 1 | 1 | cs | TRUE
114 | LV_3294-6_0_2_line_114 | NAYY 4x150 SE | 109 | 110 | 0.02504 | 0.208 | 0.08 | 261 | 0 | 0.27 | 1 | 1 | cs | TRUE
115 | LV_3294-6_0_2_line_115 | NAYY 4x150 SE | 111 | 132 | 0.0031766 | 0.208 | 0.08 | 261 | 0 | 0.27 | 1 | 1 | cs | TRUE
116 | LV_3294-6_0_2_line_116 | NAYY 4x150 SE | 113 | 115 | 0.016994 | 0.208 | 0.08 | 261 | 0 | 0.27 | 1 | 1 | cs | TRUE
117 | LV_3294-6_0_2_line_117 | NAYY 4x150 SE | 115 | 116 | 0.0062554 | 0.208 | 0.08 | 261 | 0 | 0.27 | 1 | 1 | cs | TRUE
118 | LV_3294-6_0_2_line_118 | NAYY 4x150 SE | 117 | 118 | 0.0051702 | 0.208 | 0.08 | 261 | 0 | 0.27 | 1 | 1 | cs | TRUE
119 | LV_3294-6_0_2_line_119 | NAYY 4x150 SE | 118 | 119 | 0.01593 | 0.208 | 0.08 | 261 | 0 | 0.27 | 1 | 1 | cs | TRUE
120 | LV_3294-6_0_2_line_120 | NAYY 4x150 SE | 118 | 120 | 0.11407 | 0.208 | 0.08 | 261 | 0 | 0.27 | 1 | 1 | cs | TRUE
121 | LV_3294-6_0_2_line_121 | NAYY 4x150 SE | 119 | 121 | 0.025354 | 0.208 | 0.08 | 261 | 0 | 0.27 | 1 | 1 | cs | TRUE
122 | LV_3294-6_0_2_line_122 | NAYY 4x150 SE | 120 | 122 | 0.073405 | 0.208 | 0.08 | 261 | 0 | 0.27 | 1 | 1 | cs | TRUE
123 | LV_3294-6_0_2_line_123 | NAYY 4x150 SE | 121 | 123 | 0.00098932 | 0.208 | 0.08 | 261 | 0 | 0.27 | 1 | 1 | cs | TRUE
124 | LV_3294-6_0_2_line_124 | NAYY 4x150 SE | 122 | 127 | 0.024217 | 0.208 | 0.08 | 261 | 0 | 0.27 | 1 | 1 | cs | TRUE
125 | LV_3294-6_0_2_line_125 | NAYY 4x150 SE | 123 | 124 | 0.029577 | 0.208 | 0.08 | 261 | 0 | 0.27 | 1 | 1 | cs | TRUE
126 | LV_3294-6_0_2_line_126 | NAYY 4x150 SE | 124 | 125 | 0.014919 | 0.208 | 0.08 | 261 | 0 | 0.27 | 1 | 1 | cs | TRUE
127 | LV_3294-6_0_2_line_127 | NAYY 4x150 SE | 125 | 126 | 0.0071191 | 0.208 | 0.08 | 261 | 0 | 0.27 | 1 | 1 | cs | TRUE
128 | LV_3294-6_0_2_line_128 | NAYY 4x150 SE | 126 | 129 | 0.00049755 | 0.208 | 0.08 | 261 | 0 | 0.27 | 1 | 1 | cs | TRUE
129 | LV_3294-6_0_2_line_129 | NAYY 4x150 SE | 127 | 128 | 0.041687 | 0.208 | 0.08 | 261 | 0 | 0.27 | 1 | 1 | cs | TRUE
130 | LV_3294-6_0_2_line_130 | NAYY 4x150 SE | 129 | 130 | 0.023467 | 0.208 | 0.08 | 261 | 0 | 0.27 | 1 | 1 | cs | TRUE
131 | LV_3294-6_0_2_line_131 | NAYY 4x150 SE | 130 | 132 | 0.0094529 | 0.208 | 0.08 | 261 | 0 | 0.27 | 1 | 1 | cs | TRUE

## trafo
| name | std_type | hv_bus | lv_bus | sn_mva | vn_hv_kv | vn_lv_kv | vk_percent | vkr_percent | pfe_kw | i0_percent | shift_degree | tap_side | tap_neutral | tap_min | tap_max | tap_step_percent | tap_step_degree | tap_pos | tap_phase_shifter | parallel | df | in_service
0 | LV_3294-6_0_2_trafo_12 | 0.25 MVA 20/0.4 kV | 133 | 12 | 0.25 | 20 | 0.4 | 6 | 1.44 | 0.8 | 0.32 | 150 | hv | 0 | -2 | 2 | 2.5 | 0 | 0 | FALSE | 1 | 1 | TRUE

## line_geodata
| x0 | y0 | x1 | y1 | x2 | y2 | x3 | y3 | x4 | y4 | x5 | y5
0 | 2752448.6763 | 1197302.1843 | 2752444.2751 | 1197301.5081
1 | 2752475.812 | 1197306.3536 | 2752448.6763 | 1197302.1843
2 | 2752429.6371 | 1197301.0753 | 2752438.1443 | 1197300.5661 | 2752444.2751 | 1197301.5081
3 | 2752475.812 | 1197306.3536 | 2752479.9781 | 1197301.6781 | 2752488.6171 | 1197288.9653 | 2752493.0543 | 1197283.5182
4 | 2752475.812 | 1197306.3536 | 2752474.2805 | 1197321.572 | 2752474.2805 | 1197321.572
5 | 2752475.812 | 1197306.3536 | 2752504.3358 | 1197320.6093
6 | 2752429.6371 | 1197301.0753 | 2752426.3324 | 1197301.2731
7 | 2752493.0543 | 1197283.5182 | 2752478.2327 | 1197278.3915 | 2752472.6742 | 1197276.662
8 | 2752493.0543 | 1197283.5182 | 2752499.5752 | 1197280.1063
9 | 2752474.2805 | 1197321.572 | 2752477.1249 | 1197341.4181
10 | 2752507.6313 | 1197322.2564 | 2752504.3358 | 1197320.6093
11 | 2752414.1097 | 1197302.0046 | 2752426.3324 | 1197301.2731
12 | 2752459.4663 | 1197272.5524 | 2752472.6742 | 1197276.662
13 | 2752499.5752 | 1197280.1063 | 2752500.7834 | 1197279.4741
14 | 2752459.4663 | 1197272.5524 | 2752459.5012 | 1197267.6046 | 2752456.5844 | 1197262.1478
15 | 2752456.5844 | 1197262.1478 | 2752452.9473 | 1197255.3493 | 2752446.9664 | 1197250.3014
16 | 2752477.1249 | 1197341.4181 | 2752477.2239 | 1197342.1091 | 2752478.6377 | 1197349.5377
17 | 2752525.5794 | 1197331.0718 | 2752519.8482 | 1197328.3621 | 2752507.6313 | 1197322.2564
18 | 2752408.6384 | 1197302.3321 | 2752414.1097 | 1197302.0046
19 | 2752509.054 | 1197275.1466 | 2752500.7834 | 1197279.4741
20 | 2752427.1693 | 1197233.0576 | 2752428.8576 | 1197235.0178 | 2752446.9664 | 1197250.3014
21 | 2752478.6575 | 1197349.6421 | 2752478.6377 | 1197349.5377
22 | 2752532.8322 | 1197334.5008 | 2752525.5794 | 1197331.0718
23 | 2752408.6384 | 1197302.3321 | 2752406.4677 | 1197302.462
24 | 2752509.054 | 1197275.1466 | 2752510.7659 | 1197274.2509 | 2752517.6205 | 1197271.2959
25 | 2752427.1693 | 1197233.0576 | 2752415.7342 | 1197219.7814 | 2752414.2774 | 1197215.1317
26 | 2752478.6575 | 1197349.6421 | 2752479.6322 | 1197354.7636
27 | 2752532.8322 | 1197334.5008 | 2752541.2562 | 1197338.4835 | 2752547.6626 | 1197340.5837
28 | 2752406.4677 | 1197302.462 | 2752399.4432 | 1197302.8824
29 | 2752398.731 | 1197302.925 | 2752399.4432 | 1197302.8824
30 | 2752398.731 | 1197302.925 | 2752392.2874 | 1197303.3107 | 2752385.2326 | 1197308.1018
31 | 2752385.2326 | 1197308.1018 | 2752380.806 | 1197311.108
32 | 2752370.8845 | 1197317.8461 | 2752380.806 | 1197311.108
33 | 2752370.8845 | 1197317.8461 | 2752369.5129 | 1197318.7776
34 | 2752369.5129 | 1197318.7776 | 2752363.2614 | 1197323.0232
35 | 2752361.8896 | 1197323.9548 | 2752363.2614 | 1197323.0232
36 | 2752343.1577 | 1197336.6762 | 2752361.8896 | 1197323.9548
37 | 2752343.1577 | 1197336.6762 | 2752337.7056 | 1197340.3849
38 | 2752343.1577 | 1197336.6762 | 2752346.9859 | 1197347.8332
39 | 2752337.7056 | 1197340.3849 | 2752323.9961 | 1197359.3964
40 | 2752337.7056 | 1197340.3849 | 2752319.7285 | 1197324.8723
41 | 2752346.9859 | 1197347.8332 | 2752351.2725 | 1197360.3258
42 | 2752480.4224 | 1197358.9157 | 2752479.6322 | 1197354.7636
43 | 2752481.7261 | 1197365.7663 | 2752480.4224 | 1197358.9157
44 | 2752323.9961 | 1197359.3964 | 2752322.8253 | 1197361.0201
45 | 2752318.5563 | 1197323.8608 | 2752319.7285 | 1197324.8723
46 | 2752354.6637 | 1197370.2091 | 2752351.2725 | 1197360.3258
47 | 2752322.8253 | 1197361.0201 | 2752316.0036 | 1197370.48 | 2752322.8004 | 1197380.2268
48 | 2752318.5563 | 1197323.8608 | 2752308.9071 | 1197315.5301 | 2752307.3397 | 1197314.5338
49 | 2752367.6013 | 1197245.4012 | 2752366.3166 | 1197245.0285
50 | 2752414.2774 | 1197215.1317 | 2752367.6013 | 1197245.4012
51 | 2752322.8004 | 1197380.2268 | 2752322.9513 | 1197380.4433 | 2752343.6229 | 1197391.5486
52 | 2752307.3397 | 1197314.5338 | 2752296.6474 | 1197324.7035
53 | 2752307.3397 | 1197314.5338 | 2752296.7918 | 1197307.792
54 | 2752302.3288 | 1197334.1229 | 2752286.4203 | 1197345.027
55 | 2752302.3288 | 1197334.1229 | 2752296.6474 | 1197324.7035
56 | 2752287.4604 | 1197301.8277 | 2752296.7918 | 1197307.792
57 | 2752287.4604 | 1197301.8277 | 2752271.4636 | 1197291.6074
58 | 2752498.7684 | 1197186.5886 | 2752512.4812 | 1197205.0577
59 | 2752495.7244 | 1197182.4889 | 2752498.7684 | 1197186.5886
60 | 2752517.5479 | 1197211.8817 | 2752512.4812 | 1197205.0577
61 | 2752495.7244 | 1197182.4889 | 2752482.3252 | 1197164.3206
62 | 2752495.7244 | 1197182.4889 | 2752498.303 | 1197171.0791
63 | 2752517.5479 | 1197211.8817 | 2752536.606 | 1197194.0637
64 | 2752517.5479 | 1197211.8817 | 2752524.267 | 1197218.974
65 | 2752482.3252 | 1197164.3206 | 2752473.6788 | 1197170.7501 | 2752472.0855 | 1197173.1559 | 2752472.018 | 1197175.8009 | 2752472.7419 | 1197179.3891 | 2752475.6072 | 1197184.4848
66 | 2752531.6481 | 1197226.7652 | 2752524.267 | 1197218.974
67 | 2752531.6481 | 1197226.7652 | 2752533.9749 | 1197230.2677
68 | 2752531.6481 | 1197226.7652 | 2752540.387 | 1197220.1053
69 | 2752529.7377 | 1197266.0723 | 2752537.7134 | 1197253.376 | 2752539.0618 | 1197245.3368 | 2752537.6 | 1197235.7247 | 2752533.9749 | 1197230.2677
70 | 2752540.387 | 1197220.1053 | 2752543.4603 | 1197217.7631
71 | 2752549.3535 | 1197213.272 | 2752543.4603 | 1197217.7631
72 | 2752529.7377 | 1197266.0723 | 2752537.0328 | 1197262.0865
73 | 2752529.7377 | 1197266.0723 | 2752528.1553 | 1197266.7544
74 | 2752546.7191 | 1197256.7943 | 2752537.0328 | 1197262.0865
75 | 2752528.1553 | 1197266.7544 | 2752519.4878 | 1197270.4909
76 | 2752570.0942 | 1197242.1398 | 2752549.2608 | 1197255.4056 | 2752546.7191 | 1197256.7943
77 | 2752517.6205 | 1197271.2959 | 2752519.4878 | 1197270.4909
78 | 2752570.0942 | 1197242.1398 | 2752585.0661 | 1197232.6064
79 | 2752585.0661 | 1197232.6064 | 2752588.8928 | 1197230.1698
80 | 2752596.7713 | 1197225.1531 | 2752588.8928 | 1197230.1698
81 | 2752613.0997 | 1197217.024 | 2752607.4647 | 1197219.5267 | 2752601.2126 | 1197222.3251 | 2752596.7713 | 1197225.1531
82 | 2752613.0997 | 1197217.024 | 2752615.2165 | 1197215.4821
83 | 2752613.0997 | 1197217.024 | 2752622.035 | 1197228.9773
84 | 2752621.7428 | 1197210.7281 | 2752615.2165 | 1197215.4821
85 | 2752626.4897 | 1197234.9366 | 2752622.035 | 1197228.9773
86 | 2752626.4897 | 1197234.9366 | 2752623.9694 | 1197237.53 | 2752615.981 | 1197242.3636 | 2752600.8201 | 1197249.9272
87 | 2752626.4897 | 1197234.9366 | 2752649.3867 | 1197242.4067
88 | 2752600.8201 | 1197249.9272 | 2752583.5724 | 1197258.5319
89 | 2752649.3867 | 1197242.4067 | 2752664.9496 | 1197247.4841
90 | 2752621.7428 | 1197210.7281 | 2752615.1717 | 1197193.7903
91 | 2752621.7428 | 1197210.7281 | 2752631.8694 | 1197205.3355
92 | 2752582.7907 | 1197258.9219 | 2752583.5724 | 1197258.5319
93 | 2752634.8799 | 1197203.7324 | 2752631.8694 | 1197205.3355
94 | 2752582.7907 | 1197258.9219 | 2752576.1865 | 1197262.2167
95 | 2752636.0904 | 1197203.0878 | 2752634.8799 | 1197203.7324
96 | 2752566.6153 | 1197266.9916 | 2752576.1865 | 1197262.2167
97 | 2752499.8801 | 1197408.7171 | 2752494.4723 | 1197395.8233
98 | 2752505.9185 | 1197425.6344 | 2752503.781 | 1197418.0178 | 2752499.8801 | 1197408.7171
99 | 2752493.7813 | 1197394.1758 | 2752494.4723 | 1197395.8233
100 | 2752505.9185 | 1197425.6344 | 2752516.8731 | 1197425.4089
101 | 2752505.9185 | 1197425.6344 | 2752506.3851 | 1197427.2953
102 | 2752493.7813 | 1197394.1758 | 2752489.9152 | 1197385.778
103 | 2752493.7813 | 1197394.1758 | 2752507.9189 | 1197393.2467 | 2752507.9189 | 1197393.2467
104 | 2752508.203 | 1197433.7663 | 2752506.3851 | 1197427.2953
105 | 2752484.4667 | 1197373.9432 | 2752489.9152 | 1197385.778
106 | 2752525.1916 | 1197397.4562 | 2752507.9189 | 1197393.2467
107 | 2752508.203 | 1197433.7663 | 2752508.4195 | 1197434.5392 | 2752510.7458 | 1197445.8081 | 2752512.0472 | 1197451.8465
108 | 2752484.4667 | 1197373.9432 | 2752481.7261 | 1197365.7663
109 | 2752484.4667 | 1197373.9432 | 2752473.4083 | 1197378.7431 | 2752466.8273 | 1197384.28 | 2752460.6702 | 1197394.5369
110 | 2752536.2069 | 1197400.1408 | 2752525.1916 | 1197397.4562
111 | 2752512.0472 | 1197451.8465 | 2752497.6185 | 1197449.8248
112 | 2752481.7261 | 1197365.7663 | 2752475.1415 | 1197366.9661 | 2752465.1406 | 1197373.7857
113 | 2752436.5067 | 1197411.9417 | 2752445.9255 | 1197407.1889 | 2752456.5838 | 1197401.3445 | 2752460.6702 | 1197394.5369
114 | 2752536.2069 | 1197400.1408 | 2752560.7728 | 1197404.989
115 | 2752497.6185 | 1197449.8248 | 2752494.4725 | 1197449.384
116 | 2752450.6885 | 1197376.8006 | 2752456.4189 | 1197379.733 | 2752465.1406 | 1197373.7857
117 | 2752445.1198 | 1197373.9511 | 2752450.6885 | 1197376.8006
118 | 2752374.696 | 1197407.8425 | 2752379.5851 | 1197409.524
119 | 2752394.6488 | 1197414.7047 | 2752379.5851 | 1197409.524
120 | 2752379.5851 | 1197409.524 | 2752345.8214 | 1197518.4828
121 | 2752394.6488 | 1197414.7047 | 2752411.5356 | 1197420.5125 | 2752417.5048 | 1197425.047
122 | 2752394.7823 | 1197573.1739 | 2752345.8214 | 1197518.4828
123 | 2752417.5048 | 1197425.047 | 2752418.2926 | 1197425.6454
124 | 2752411.6221 | 1197590.0818 | 2752400.7908 | 1197582.11 | 2752394.7823 | 1197573.1739
125 | 2752443.2063 | 1197435.1454 | 2752434.6362 | 1197438.0608 | 2752418.2926 | 1197425.6454
126 | 2752443.2063 | 1197435.1454 | 2752452.456 | 1197431.9988 | 2752457.1379 | 1197434.1418
127 | 2752457.1379 | 1197434.1418 | 2752463.6112 | 1197437.1047
128 | 2752463.6112 | 1197437.1047 | 2752464.0636 | 1197437.3118
129 | 2752411.6221 | 1197590.0818 | 2752424.7938 | 1197550.5282
130 | 2752464.0636 | 1197437.3118 | 2752485.4014 | 1197447.0785
131 | 2752485.4014 | 1197447.0785 | 2752488.6587 | 1197448.5694 | 2752494.4725 | 1197449.384

## bus_geodata
| x | y | coords
0 | 2752448.6763 | 1197302.1843
1 | 2752444.2751 | 1197301.5081
2 | 2752475.812 | 1197306.3536
3 | 2752429.6371 | 1197301.0753
4 | 2752493.0543 | 1197283.5182
5 | 2752474.2805 | 1197321.572
6 | 2752504.3358 | 1197320.6093
7 | 2752426.3324 | 1197301.2731
8 | 2752472.6742 | 1197276.662
9 | 2752499.5752 | 1197280.1063
10 | 2752459.4663 | 1197272.5524
11 | 2752456.5844 | 1197262.1478
12 | 2752477.1249 | 1197341.4181
13 | 2752507.6313 | 1197322.2564
14 | 2752414.1097 | 1197302.0046
15 | 2752500.7834 | 1197279.4741
16 | 2752446.9664 | 1197250.3014
17 | 2752478.6377 | 1197349.5377
18 | 2752525.5794 | 1197331.0718
19 | 2752408.6384 | 1197302.3321
20 | 2752509.054 | 1197275.1466
21 | 2752427.1693 | 1197233.0576
22 | 2752478.6575 | 1197349.6421
23 | 2752532.8322 | 1197334.5008
24 | 2752406.4677 | 1197302.462
25 | 2752399.4432 | 1197302.8824
26 | 2752398.731 | 1197302.9251
27 | 2752385.2326 | 1197308.1018
28 | 2752380.806 | 1197311.108
29 | 2752370.8845 | 1197317.8461
30 | 2752369.5129 | 1197318.7776
31 | 2752363.2614 | 1197323.0232
32 | 2752361.8896 | 1197323.9548
33 | 2752343.1577 | 1197336.6762
34 | 2752337.7056 | 1197340.3849
35 | 2752346.9859 | 1197347.8332
36 | 2752479.6322 | 1197354.7636
37 | 2752480.4224 | 1197358.9157
38 | 2752323.9961 | 1197359.3964
39 | 2752319.7285 | 1197324.8723
40 | 2752351.2725 | 1197360.3258
41 | 2752322.8253 | 1197361.0201
42 | 2752318.5563 | 1197323.8608
43 | 2752354.6637 | 1197370.2091
44 | 2752367.6013 | 1197245.4012
45 | 2752366.3166 | 1197245.0285
46 | 2752414.2774 | 1197215.1317
47 | 2752322.8004 | 1197380.2268
48 | 2752307.3397 | 1197314.5338
49 | 2752302.3288 | 1197334.1229
50 | 2752286.4203 | 1197345.027
51 | 2752296.6474 | 1197324.7035
52 | 2752296.7918 | 1197307.792
53 | 2752287.4604 | 1197301.8277
54 | 2752343.6229 | 1197391.5486
55 | 2752271.4636 | 1197291.6074
56 | 2752498.7683 | 1197186.5886
57 | 2752512.4812 | 1197205.0577
58 | 2752495.7244 | 1197182.4889
59 | 2752517.5479 | 1197211.8817
60 | 2752482.3252 | 1197164.3206
61 | 2752498.303 | 1197171.0791
62 | 2752536.606 | 1197194.0637
63 | 2752524.267 | 1197218.974
64 | 2752475.6072 | 1197184.4848
65 | 2752531.6481 | 1197226.7652
66 | 2752533.9749 | 1197230.2677
67 | 2752540.387 | 1197220.1053
68 | 2752543.4603 | 1197217.7631
69 | 2752549.3535 | 1197213.272
70 | 2752529.7377 | 1197266.0723
71 | 2752537.0328 | 1197262.0865
72 | 2752528.1553 | 1197266.7544
73 | 2752546.7191 | 1197256.7943
74 | 2752519.4878 | 1197270.4909
75 | 2752570.0942 | 1197242.1398
76 | 2752517.6205 | 1197271.2959
77 | 2752585.0661 | 1197232.6064
78 | 2752588.8928 | 1197230.1698
79 | 2752596.7713 | 1197225.1531
80 | 2752613.0997 | 1197217.024
81 | 2752615.2165 | 1197215.4821
82 | 2752622.035 | 1197228.9773
83 | 2752626.4897 | 1197234.9366
84 | 2752600.8201 | 1197249.9272
85 | 2752649.3867 | 1197242.4067
86 | 2752621.7428 | 1197210.7281
87 | 2752583.5724 | 1197258.5319
88 | 2752664.9496 | 1197247.4841
89 | 2752615.1717 | 1197193.7903
90 | 2752631.8694 | 1197205.3355
91 | 2752582.7907 | 1197258.9219
92 | 2752634.8799 | 1197203.7324
93 | 2752576.1865 | 1197262.2167
94 | 2752636.0904 | 1197203.0878
95 | 2752499.8801 | 1197408.7171
96 | 2752494.4723 | 1197395.8233
97 | 2752505.9185 | 1197425.6344
98 | 2752493.7813 | 1197394.1758
99 | 2752516.8731 | 1197425.4089
100 | 2752506.3851 | 1197427.2953
101 | 2752489.9152 | 1197385.778
102 | 2752507.9189 | 1197393.2467
103 | 2752508.203 | 1197433.7663
104 | 2752484.4667 | 1197373.9432
105 | 2752525.1916 | 1197397.4562
106 | 2752512.0472 | 1197451.8465
107 | 2752481.7261 | 1197365.7663
108 | 2752460.6702 | 1197394.5369
109 | 2752536.2069 | 1197400.1408
110 | 2752560.7728 | 1197404.989
111 | 2752497.6185 | 1197449.8248
112 | 2752547.6626 | 1197340.5837
113 | 2752465.1406 | 1197373.7857
114 | 2752436.5067 | 1197411.9417
115 | 2752450.6885 | 1197376.8006
116 | 2752445.1198 | 1197373.9511
117 | 2752374.696 | 1197407.8425
118 | 2752379.5851 | 1197409.524
119 | 2752394.6488 | 1197414.7047
120 | 2752345.8214 | 1197518.4828
121 | 2752417.5048 | 1197425.047
122 | 2752394.7823 | 1197573.1739
123 | 2752418.2926 | 1197425.6454
124 | 2752443.2063 | 1197435.1454
125 | 2752457.1379 | 1197434.1418
126 | 2752463.6112 | 1197437.1047
127 | 2752411.6221 | 1197590.0818
128 | 2752424.7938 | 1197550.5282
129 | 2752464.0636 | 1197437.3118
130 | 2752485.4014 | 1197447.0785
131 | 2752566.6153 | 1197266.9916
132 | 2752494.4725 | 1197449.384
133 | 2752481.7261 | 1197365.7663

## line_std_types
| c_nf_per_km | r_ohm_per_km | x_ohm_per_km | max_i_ka | type | q_mm2 | alpha | voltage_rating
NAYY 4x50 SE | 210 | 0.642 | 0.083 | 0.142 | cs | 50 | 0.00403 | LV
NAYY 4x120 SE | 264 | 0.225 | 0.08 | 0.242 | cs | 120 | 0.00403 | LV
NAYY 4x150 SE | 261 | 0.208 | 0.08 | 0.27 | cs | 150 | 0.00403 | LV
NA2XS2Y 1x95 RM/25 12/20 kV | 216 | 0.313 | 0.132 | 0.252 | cs | 95 | 0.00403 | MV
NA2XS2Y 1x185 RM/25 12/20 kV | 273 | 0.161 | 0.117 | 0.362 | cs | 185 | 0.00403 | MV
NA2XS2Y 1x240 RM/25 12/20 kV | 304 | 0.122 | 0.112 | 0.421 | cs | 240 | 0.00403 | MV
NA2XS2Y 1x95 RM/25 6/10 kV | 315 | 0.313 | 0.123 | 0.249 | cs | 95 | 0.00403 | MV
NA2XS2Y 1x185 RM/25 6/10 kV | 406 | 0.161 | 0.11 | 0.358 | cs | 185 | 0.00403 | MV
NA2XS2Y 1x240 RM/25 6/10 kV | 456 | 0.122 | 0.105 | 0.416 | cs | 240 | 0.00403 | MV
NA2XS2Y 1x150 RM/25 12/20 kV | 250 | 0.206 | 0.116 | 0.319 | cs | 150 | 0.00403 | MV
NA2XS2Y 1x120 RM/25 12/20 kV | 230 | 0.253 | 0.119 | 0.283 | cs | 120 | 0.00403 | MV
NA2XS2Y 1x70 RM/25 12/20 kV | 190 | 0.443 | 0.132 | 0.22 | cs | 70 | 0.00403 | MV
NA2XS2Y 1x150 RM/25 6/10 kV | 360 | 0.206 | 0.11 | 0.315 | cs | 150 | 0.00403 | MV
NA2XS2Y 1x120 RM/25 6/10 kV | 340 | 0.253 | 0.113 | 0.28 | cs | 120 | 0.00403 | MV
NA2XS2Y 1x70 RM/25 6/10 kV | 280 | 0.443 | 0.123 | 0.217 | cs | 70 | 0.00403 | MV
N2XS(FL)2Y 1x120 RM/35 64/110 kV | 112 | 0.153 | 0.166 | 0.366 | cs | 120 | 0.00393 | HV
N2XS(FL)2Y 1x185 RM/35 64/110 kV | 125 | 0.099 | 0.156 | 0.457 | cs | 185 | 0.00393 | HV
N2XS(FL)2Y 1x240 RM/35 64/110 kV | 135 | 0.075 | 0.149 | 0.526 | cs | 240 | 0.00393 | HV
N2XS(FL)2Y 1x300 RM/35 64/110 kV | 144 | 0.06 | 0.144 | 0.588 | cs | 300 | 0.00393 | HV
15-AL1/3-ST1A 0.4 | 11 | 1.8769 | 0.35 | 0.105 | ol | 16 | 0.00403 | LV
24-AL1/4-ST1A 0.4 | 11.25 | 1.2012 | 0.335 | 0.14 | ol | 24 | 0.00403 | LV
48-AL1/8-ST1A 0.4 | 12.2 | 0.5939 | 0.3 | 0.21 | ol | 48 | 0.00403 | LV
94-AL1/15-ST1A 0.4 | 13.2 | 0.306 | 0.29 | 0.35 | ol | 94 | 0.00403 | LV
34-AL1/6-ST1A 10.0 | 9.7 | 0.8342 | 0.36 | 0.17 | ol | 34 | 0.00403 | MV
48-AL1/8-ST1A 10.0 | 10.1 | 0.5939 | 0.35 | 0.21 | ol | 48 | 0.00403 | MV
70-AL1/11-ST1A 10.0 | 10.4 | 0.4132 | 0.339 | 0.29 | ol | 70 | 0.00403 | MV
94-AL1/15-ST1A 10.0 | 10.75 | 0.306 | 0.33 | 0.35 | ol | 94 | 0.00403 | MV
122-AL1/20-ST1A 10.0 | 11.1 | 0.2376 | 0.323 | 0.41 | ol | 122 | 0.00403 | MV
149-AL1/24-ST1A 10.0 | 11.25 | 0.194 | 0.315 | 0.47 | ol | 149 | 0.00403 | MV
34-AL1/6-ST1A 20.0 | 9.15 | 0.8342 | 0.382 | 0.17 | ol | 34 | 0.00403 | MV
48-AL1/8-ST1A 20.0 | 9.5 | 0.5939 | 0.372 | 0.21 | ol | 48 | 0.00403 | MV
70-AL1/11-ST1A 20.0 | 9.7 | 0.4132 | 0.36 | 0.29 | ol | 70 | 0.00403 | MV
94-AL1/15-ST1A 20.0 | 10 | 0.306 | 0.35 | 0.35 | ol | 94 | 0.00403 | MV
122-AL1/20-ST1A 20.0 | 10.3 | 0.2376 | 0.344 | 0.41 | ol | 122 | 0.00403 | MV
149-AL1/24-ST1A 20.0 | 10.5 | 0.194 | 0.337 | 0.47 | ol | 149 | 0.00403 | MV
184-AL1/30-ST1A 20.0 | 10.75 | 0.1571 | 0.33 | 0.535 | ol | 184 | 0.00403 | MV
243-AL1/39-ST1A 20.0 | 11 | 0.1188 | 0.32 | 0.645 | ol | 243 | 0.00403 | MV
48-AL1/8-ST1A 110.0 | 8 | 0.5939 | 0.46 | 0.21 | ol | 48 | 0.00403 | HV
70-AL1/11-ST1A 110.0 | 8.4 | 0.4132 | 0.45 | 0.29 | ol | 70 | 0.00403 | HV
94-AL1/15-ST1A 110.0 | 8.65 | 0.306 | 0.44 | 0.35 | ol | 94 | 0.00403 | HV
122-AL1/20-ST1A 110.0 | 8.5 | 0.2376 | 0.43 | 0.41 | ol | 122 | 0.00403 | HV
149-AL1/24-ST1A 110.0 | 8.75 | 0.194 | 0.41 | 0.47 | ol | 149 | 0.00403 | HV
184-AL1/30-ST1A 110.0 | 8.8 | 0.1571 | 0.4 | 0.535 | ol | 184 | 0.00403 | HV
243-AL1/39-ST1A 110.0 | 9 | 0.1188 | 0.39 | 0.645 | ol | 243 | 0.00403 | HV
305-AL1/39-ST1A 110.0 | 9.2 | 0.0949 | 0.38 | 0.74 | ol | 305 | 0.00403 | HV
490-AL1/64-ST1A 110.0 | 9.75 | 0.059 | 0.37 | 0.96 | ol | 490 | 0.00403 | HV
679-AL1/86-ST1A 110.0 | 9.95 | 0.042 | 0.36 | 1.15 | ol | 679 | 0.00403 | HV
490-AL1/64-ST1A 220.0 | 10 | 0.059 | 0.285 | 0.96 | ol | 490 | 0.00403 | HV
679-AL1/86-ST1A 220.0 | 11.7 | 0.042 | 0.275 | 1.15 | ol | 679 | 0.00403 | HV
490-AL1/64-ST1A 380.0 | 11 | 0.059 | 0.253 | 0.96 | ol | 490 | 0.00403 | HV
679-AL1/86-ST1A 380.0 | 14.6 | 0.042 | 0.25 | 1.15 | ol | 679 | 0.00403 | HV

## trafo_std_types
| i0_percent | pfe_kw | vkr_percent | sn_mva | vn_lv_kv | vn_hv_kv | vk_percent | shift_degree | vector_group | tap_side | tap_neutral | tap_min | tap_max | tap_step_degree | tap_step_percent | tap_phase_shifter
160 MVA 380/110 kV | 0.06 | 60 | 0.25 | 160 | 110 | 380 | 12.2 | 0 | Yy0 | hv | 0 | -9 | 9 | 0 | 1.5 | FALSE
100 MVA 220/110 kV | 0.06 | 55 | 0.26 | 100 | 110 | 220 | 12 | 0 | Yy0 | hv | 0 | -9 | 9 | 0 | 1.5 | FALSE
63 MVA 110/20 kV | 0.04 | 22 | 0.32 | 63 | 20 | 110 | 18 | 150 | YNd5 | hv | 0 | -9 | 9 | 0 | 1.5 | FALSE
40 MVA 110/20 kV | 0.05 | 18 | 0.34 | 40 | 20 | 110 | 16.2 | 150 | YNd5 | hv | 0 | -9 | 9 | 0 | 1.5 | FALSE
25 MVA 110/20 kV | 0.07 | 14 | 0.41 | 25 | 20 | 110 | 12 | 150 | YNd5 | hv | 0 | -9 | 9 | 0 | 1.5 | FALSE
63 MVA 110/10 kV | 0.04 | 22 | 0.32 | 63 | 10 | 110 | 18 | 150 | YNd5 | hv | 0 | -9 | 9 | 0 | 1.5 | FALSE
40 MVA 110/10 kV | 0.05 | 18 | 0.34 | 40 | 10 | 110 | 16.2 | 150 | YNd5 | hv | 0 | -9 | 9 | 0 | 1.5 | FALSE
25 MVA 110/10 kV | 0.07 | 14 | 0.41 | 25 | 10 | 110 | 12 | 150 | YNd5 | hv | 0 | -9 | 9 | 0 | 1.5 | FALSE
0.25 MVA 20/0.4 kV | 0.32 | 0.8 | 1.44 | 0.25 | 0.4 | 20 | 6 | 150 | Yzn5 | hv | 0 | -2 | 2 | 0 | 2.5 | FALSE
0.4 MVA 20/0.4 kV | 0.3375 | 1.35 | 1.425 | 0.4 | 0.4 | 20 | 6 | 150 | Dyn5 | hv | 0 | -2 | 2 | 0 | 2.5 | FALSE
0.63 MVA 20/0.4 kV | 0.2619 | 1.65 | 1.206 | 0.63 | 0.4 | 20 | 6 | 150 | Dyn5 | hv | 0 | -2 | 2 | 0 | 2.5 | FALSE
0.25 MVA 10/0.4 kV | 0.24 | 0.6 | 1.2 | 0.25 | 0.4 | 10 | 4 | 150 | Dyn5 | hv | 0 | -2 | 2 | 0 | 2.5 | FALSE
0.4 MVA 10/0.4 kV | 0.2375 | 0.95 | 1.325 | 0.4 | 0.4 | 10 | 4 | 150 | Dyn5 | hv | 0 | -2 | 2 | 0 | 2.5 | FALSE
0.63 MVA 10/0.4 kV | 0.1873 | 1.18 | 1.0794 | 0.63 | 0.4 | 10 | 4 | 150 | Dyn5 | hv | 0 | -2 | 2 | 0 | 2.5 | FALSE

## trafo3w_std_types
| sn_hv_mva | sn_mv_mva | sn_lv_mva | vn_hv_kv | vn_mv_kv | vn_lv_kv | vk_hv_percent | vk_mv_percent | vk_lv_percent | vkr_hv_percent | vkr_mv_percent | vkr_lv_percent | pfe_kw | i0_percent | shift_mv_degree | shift_lv_degree | vector_group | tap_side | tap_neutral | tap_min | tap_max | tap_step_percent
63/25/38 MVA 110/20/10 kV | 63 | 25 | 38 | 110 | 20 | 10 | 10.4 | 10.4 | 10.4 | 0.28 | 0.32 | 0.35 | 35 | 0.89 | 0 | 0 | YN0yn0yn0 | hv | 0 | -10 | 10 | 1.2
63/25/38 MVA 110/10/10 kV | 63 | 25 | 38 | 110 | 10 | 10 | 10.4 | 10.4 | 10.4 | 0.28 | 0.32 | 0.35 | 35 | 0.89 | 0 | 0 | YN0yn0yn0 | hv | 0 | -10 | 10 | 1.2

## fuse_std_types
| fuse_type | i_rated_a | t_avg | t_min | t_total | x_avg | x_min | x_total
HV 100A | HV 100A | 100 | 0 | [10.0, 3.64, 0.854, 0.281, 0.1, 0.0531, 0.022, 0.01] | [10.0, 4.267, 1.21, 0.403, 0.1, 0.058, 0.022, 0.01] | 0 | [300.0, 350.0, 450.0, 550.0, 700.0, 850.0, 1200.0, 1752.0] | [600.0, 700.0, 900.0, 1150.0, 1665.0, 2000.0, 3000.0, 4313.0]
HV 10A | HV 10A | 10 | 0 | [10.0, 1675.0, 0.344, 0.156, 0.1, 0.0417, 0.0171, 0.01] | [10.0, 1.3, 0.3, 0.155, 0.1, 0.0555, 0.023, 0.01] | 0 | [30.0, 32.0, 35.0, 37.0, 39.0, 50.0, 70.0, 88.0] | [60.0, 70.0, 80.0, 87.0, 94.0, 110.0, 150.0, 216.0]
HV 125A | HV 125A | 125 | 0 | [10.0, 1.82, 0.344, 0.1, 0.0467, 0.0269, 0.01] | [10.0, 2.478, 0.426, 0.1, 0.0427, 0.0211, 0.01] | 0 | [375.0, 500.0, 700.0, 925.0, 1200.0, 1500.0, 2341.0] | [750.0, 1000.0, 1500.0, 2200.0, 3000.0, 4000.0, 5765.0]
HV 160A | HV 160A | 160 | 0 | [10.0, 4.15, 1.03, 0.198, 0.1, 0.051, 0.0172, 0.01] | [10.0, 2.3, 0.734, 0.274, 0.1, 0.046, 0.0177, 0.01] | 0 | [480.0, 550.0, 700.0, 1000.0, 1260.0, 1600.0, 2500.0, 3227.0] | [960.0, 1300.0, 1700.0, 2200.0, 2996.0, 4000.0, 6000.0, 7946.0]
HV 16A | HV 16A | 16 | 0 | [10.0, 0.352, 0.164, 0.1, 0.0649, 0.0342, 0.01] | [10.0, 2.34, 0.722, 0.181, 0.1, 0.055, 0.0296, 0.01] | 0 | [48.0, 60.0, 65.0, 71.0, 80.0, 100.0, 162.0] | [96.0, 110.0, 125.0, 150.0, 168.0, 200.0, 250.0, 398.0]
HV 200A | HV 200A | 200 | 0 | [10.0, 4.267, 1.21, 0.403, 0.1, 0.058, 0.022, 0.01] | [10.0, 3.73, 1.654, 0.328, 0.1, 0.0531, 0.019, 0.01] | 0 | [600.0, 700.0, 900.0, 1150.0, 1665.0, 2000.0, 3000.0, 4313.0] | [1200.0, 1500.0, 1800.0, 2700.0, 3960.0, 5000.0, 7500.0, 10620.0]
HV 20A | HV 20A | 20 | 0 | [10.0, 1.3, 0.3, 0.155, 0.1, 0.0555, 0.023, 0.01] | [10.0, 1.3, 0.161, 0.1, 0.0611, 0.0399, 0.0141, 0.01] | 0 | [60.0, 70.0, 80.0, 87.0, 94.0, 110.0, 150.0, 216.0] | [120.0, 150.0, 200.0, 223.0, 260.0, 300.0, 450.0, 532.0]
HV 25A | HV 25A | 25 | 0 | [10.0, 2.512, 0.833, 0.299, 0.1, 0.0372, 0.0223, 0.01] | [10.0, 3.125, 0.597, 0.198, 0.1, 0.0378, 0.022, 0.01] | 0 | [75.0, 82.0, 90.0, 100.0, 124.0, 170.0, 200.0, 289.0] | [150.0, 170.0, 210.0, 250.0, 294.0, 400.0, 500.0, 711.0]
HV 31.5A | HV 31.5A | 31.5 | 0 | [10.0, 2.34, 0.722, 0.181, 0.1, 0.055, 0.0296, 0.01] | [10.0, 2.84, 0.368, 0.164, 0.1, 0.0621, 0.0378, 0.0195, 0.01] | 0 | [95.0, 110.0, 125.0, 150.0, 165.0, 200.0, 250.0, 390.0] | [189.0, 220.0, 300.0, 350.0, 393.0, 450.0, 530.0, 700.0, 960.0]
HV 40A | HV 40A | 40 | 0 | [10.0, 1.3, 0.161, 0.1, 0.0611, 0.0399, 0.0141, 0.01] | [10.0, 2.05, 0.369, 0.198, 0.1, 0.051, 0.0298, 0.01] | 0 | [120.0, 150.0, 200.0, 223.0, 260.0, 300.0, 450.0, 532.0] | [240.0, 300.0, 400.0, 450.0, 530.0, 650.0, 800.0, 1311.0]
HV 50A | HV 50A | 50 | 0 | [10.0, 3.215, 0.597, 0.198, 0.1, 0.0378, 0.022, 0.01] | [10.0, 3.64, 0.854, 0.281, 0.1, 0.0531, 0.022, 0.01] | 0 | [150.0, 170.0, 210.0, 250.0, 294.0, 400.0, 500.0, 711.0] | [300.0, 350.0, 450.0, 550.0, 700.0, 850.0, 1200.0, 1752.0]
HV 6.3A | HV 6.3A | 6.3 | 0 | [10.0, 1.39, 0.344, 0.168, 0.1, 0.056, 0.0263, 0.01] | [10.0, 1.711, 0.516, 0.198, 0.1, 0.0634, 0.0303, 0.01] | 0 | [19.0, 19.5, 20.4, 20.8, 22.0, 25.0, 32.0, 48.0] | [38.0, 40.0, 43.0, 48.0, 53.0, 60.0, 75.0, 118.0]
HV 63A | HV 63A | 63 | 0 | [10.0, 2.84, 0.368, 0.164, 0.1, 0.0621, 0.0378, 0.0195, 0.01] | [10.0, 1.82, 0.344, 0.1, 0.0467, 0.0269, 0.01] | 0 | [189.0, 220.0, 300.0, 350.0, 393.0, 450.0, 530.0, 700.0, 961.0] | [378.0, 500.0, 700.0, 934.0, 1200.0, 1500.0, 2366.0]
HV 80A | HV 80A | 80 | 0 | [10.0, 2.05, 0.369, 0.198, 0.1, 0.051, 0.0298, 0.01] | [10.0, 4.15, 1.03, 0.198, 0.1, 0.051, 0.0172, 0.01] | 0 | [240.0, 300.0, 400.0, 450.0, 530.0, 650.0, 800.0, 1311.0] | [480.0, 550.0, 700.0, 1000.0, 1260.0, 1600.0, 2500.0, 3227.0]
Siemens NH-1-100 | Siemens NH-1-100 | 100 | [5400.0, 2000.0, 400.0, 20.0, 1.0, 0.2, 0.012, 0.004] | 0 | 0 | [150.0, 190.0, 250.0, 430.0, 900.0, 1250.0, 2700.0, 3600.0] | 0 | 0
Siemens NH-1-125 | Siemens NH-1-125 | 125 | [4800.0, 120.0, 7.0, 0.1, 0.004] | 0 | 0 | [180.0, 400.0, 740.0, 2000.0, 4250.0] | 0 | 0
Siemens NH-1-16 | Siemens NH-1-16 | 16 | [4000.0, 400.0, 2.0, 0.1, 0.04, 0.01] | 0 | 0 | [26.0, 35.0, 75.0, 150.0, 200.0, 300.0] | 0 | 0
Siemens NH-1-160 | Siemens NH-1-160 | 160 | [4800.0, 120.0, 7.0, 0.1, 0.004] | 0 | 0 | [210.0, 500.0, 900.0, 2300.0, 5000.0] | 0 | 0
Siemens NH-1-25 | Siemens NH-1-25 | 25 | [4000.0, 1000.0, 10.0, 0.2, 0.02, 0.01] | 0 | 0 | [40.0, 50.0, 100.0, 210.0, 400.0, 500.0] | 0 | 0
Siemens NH-1-50 | Siemens NH-1-50 | 50 | [4000.0, 40.0, 4.0, 1.0, 0.02, 0.01] | 0 | 0 | [86.0, 200.0, 300.0, 400.0, 1000.0, 1280.0] | 0 | 0
Siemens NH-1-63 | Siemens NH-1-63 | 63 | [4000.0, 100.0, 10.0, 2.0, 0.04, 0.01] | 0 | 0 | [100.0, 200.0, 300.0, 400.0, 1000.0, 1500.0] | 0 | 0
Siemens NH-1-80 | Siemens NH-1-80 | 80 | [4800.0, 120.0, 7.0, 0.1, 0.01] | 0 | 0 | [150.58, 250.0, 450.0, 1150.0, 2470.0] | 0 | 0
Siemens NH-2-1000 | Siemens NH-2-1000 | 1000 | [4800.0, 120.0, 7.0, 0.1, 0.004] | 0 | 0 | [1900.0, 3500.0, 8400.0, 24000.0, 52000.0] | 0 | 0
Siemens NH-2-200 | Siemens NH-2-200 | 200 | [4800.0, 120.0, 7.0, 0.1, 0.004] | 0 | 0 | [280.0, 650.0, 1200.0, 3000.0, 7000.0] | 0 | 0
Siemens NH-2-224 | Siemens NH-2-224 | 224 | [4800.0, 120.0, 7.0, 0.2, 0.04, 0.004] | 0 | 0 | [400.0, 750.0, 1453.0, 3025.0, 4315.0, 7600.0] | 0 | 0
Siemens NH-2-250 | Siemens NH-2-250 | 250 | [4800.0, 120.0, 7.0, 0.1, 0.004] | 0 | 0 | [450.0, 800.0, 1650.0, 4000.0, 8500.0] | 0 | 0
Siemens NH-2-315 | Siemens NH-2-315 | 315 | [4800.0, 120.0, 7.0, 0.1, 0.004] | 0 | 0 | [550.0, 920.0, 1900.0, 5000.0, 11000.0] | 0 | 0
Siemens NH-2-355 | Siemens NH-2-355 | 355 | [4800.0, 120.0, 6.0, 0.1, 0.004] | 0 | 0 | [650.0, 1116.27, 2350.0, 5840.0, 12790.0] | 0 | 0
Siemens NH-2-400 | Siemens NH-2-400 | 400 | [4800.0, 120.0, 7.0, 0.1, 0.004] | 0 | 0 | [720.0, 1350.0, 2800.0, 6500.0, 15000.0] | 0 | 0
Siemens NH-2-425 | Siemens NH-2-425 | 425 | [4800.0, 120.0, 7.0, 0.1, 0.004] | 0 | 0 | [850.0, 1500.0, 3050.0, 7500.0, 16500.0] | 0 | 0
Siemens NH-2-630 | Siemens NH-2-630 | 630 | [4800.0, 120.0, 7.0, 0.1, 0.004] | 0 | 0 | [1200.0, 2000.0, 4800.0, 12000.0, 26000.0] | 0 | 0

## dtypes
| element | column | dtype
0 | bus | name | object
1 | bus | vn_kv | float64
2 | bus | type | object
3 | bus | zone | object
4 | bus | in_service | bool
5 | load | name | object
6 | load | bus | uint32
7 | load | p_mw | float64
8 | load | q_mvar | float64
9 | load | const_z_percent | float64
10 | load | const_i_percent | float64
11 | load | sn_mva | float64
12 | load | scaling | float64
13 | load | in_service | bool
14 | load | type | object
15 | ext_grid | name | object
16 | ext_grid | bus | uint32
17 | ext_grid | vm_pu | float64
18 | ext_grid | va_degree | float64
19 | ext_grid | slack_weight | float64
20 | ext_grid | in_service | bool
21 | line | name | object
22 | line | std_type | object
23 | line | from_bus | uint32
24 | line | to_bus | uint32
25 | line | length_km | float64
26 | line | r_ohm_per_km | float64
27 | line | x_ohm_per_km | float64
28 | line | c_nf_per_km | float64
29 | line | g_us_per_km | float64
30 | line | max_i_ka | float64
31 | line | df | float64
32 | line | parallel | uint32
33 | line | type | object
34 | line | in_service | bool
35 | trafo | name | object
36 | trafo | std_type | object
37 | trafo | hv_bus | uint32
38 | trafo | lv_bus | uint32
39 | trafo | sn_mva | float64
40 | trafo | vn_hv_kv | float64
41 | trafo | vn_lv_kv | float64
42 | trafo | vk_percent | float64
43 | trafo | vkr_percent | float64
44 | trafo | pfe_kw | float64
45 | trafo | i0_percent | float64
46 | trafo | shift_degree | float64
47 | trafo | tap_side | object
48 | trafo | tap_neutral | int32
49 | trafo | tap_min | int32
50 | trafo | tap_max | int32
51 | trafo | tap_step_percent | float64
52 | trafo | tap_step_degree | float64
53 | trafo | tap_pos | int32
54 | trafo | tap_phase_shifter | bool
55 | trafo | parallel | uint32
56 | trafo | df | float64
57 | trafo | in_service | bool
58 | line_geodata | coords | object
59 | bus_geodata | x | float64
60 | bus_geodata | y | float64
61 | bus_geodata | coords | object

## parameters
| version | format_version | converged | OPF_converged | name | f_hz | sn_mva
0 | 2.14.6 | 2.14.0 | FALSE | FALSE |  | 50 | 1