## bus
| name | vn_kv | type | zone | in_service
0 | bus_LV_3295-14_0_5_node_0 | 0.4 | n |  | TRUE
1 | bus_LV_3295-14_0_5_node_1 | 0.4 | n |  | TRUE
2 | bus_LV_3295-14_0_5_node_2 | 0.4 | n |  | TRUE
3 | bus_LV_3295-14_0_5_node_3 | 0.4 | n |  | TRUE
4 | bus_LV_3295-14_0_5_node_33 | 0.4 | n |  | TRUE
5 | bus_LV_3295-14_0_5_node_34 | 0.4 | n |  | TRUE
6 | bus_LV_3295-14_0_5_node_35 | 0.4 | n |  | TRUE
7 | bus_LV_3295-14_0_5_node_31 | 0.4 | n |  | TRUE
8 | bus_LV_3295-14_0_5_node_4 | 0.4 | n |  | TRUE
9 | bus_LV_3295-14_0_5_node_5 | 0.4 | n |  | TRUE
10 | bus_LV_3295-14_0_5_node_6 | 0.4 | n |  | TRUE
11 | bus_LV_3295-14_0_5_node_7 | 0.4 | n |  | TRUE
12 | bus_LV_3295-14_0_5_node_9 | 0.4 | n |  | TRUE
13 | bus_LV_3295-14_0_5_node_52 | 0.4 | n |  | TRUE
14 | bus_LV_3295-14_0_5_node_53 | 0.4 | n |  | TRUE
15 | bus_LV_3295-14_0_5_node_54 | 0.4 | n |  | TRUE
16 | bus_LV_3295-14_0_5_node_20 | 0.4 | n |  | TRUE
17 | bus_LV_3295-14_0_5_node_8 | 0.4 | n |  | TRUE
18 | bus_LV_3295-14_0_5_node_77 | 0.4 | n |  | TRUE
19 | bus_LV_3295-14_0_5_node_73 | 0.4 | n |  | TRUE
20 | bus_LV_3295-14_0_5_node_43 | 0.4 | n |  | TRUE
21 | bus_LV_3295-14_0_5_node_21 | 0.4 | n |  | TRUE
22 | bus_LV_3295-14_0_5_node_55 | 0.4 | n |  | TRUE
23 | bus_LV_3295-14_0_5_node_61 | 0.4 | n |  | TRUE
24 | bus_LV_3295-14_0_5_node_79 | 0.4 | n |  | TRUE
25 | bus_LV_3295-14_0_5_node_74 | 0.4 | n |  | TRUE
26 | bus_LV_3295-14_0_5_node_37 | 0.4 | n |  | TRUE
27 | bus_LV_3295-14_0_5_node_36 | 0.4 | n |  | TRUE
28 | bus_LV_3295-14_0_5_node_44 | 0.4 | n |  | TRUE
29 | bus_LV_3295-14_0_5_node_10 | 0.4 | n |  | TRUE
30 | bus_LV_3295-14_0_5_node_11 | 0.4 | n |  | TRUE
31 | bus_LV_3295-14_0_5_node_12 | 0.4 | n |  | TRUE
32 | bus_LV_3295-14_0_5_node_13 | 0.4 | n |  | TRUE
33 | bus_LV_3295-14_0_5_node_14 | 0.4 | n |  | TRUE
34 | bus_LV_3295-14_0_5_node_58 | 0.4 | n |  | TRUE
35 | bus_LV_3295-14_0_5_node_62 | 0.4 | n |  | TRUE
36 | bus_LV_3295-14_0_5_node_59 | 0.4 | n |  | TRUE
37 | bus_LV_3295-14_0_5_node_63 | 0.4 | n |  | TRUE
38 | bus_LV_3295-14_0_5_node_15 | 0.4 | n |  | TRUE
39 | bus_LV_3295-14_0_5_node_16 | 0.4 | n |  | TRUE
40 | bus_LV_3295-14_0_5_node_17 | 0.4 | n |  | TRUE
41 | bus_LV_3295-14_0_5_node_19 | 0.4 | n |  | TRUE
42 | bus_LV_3295-14_0_5_node_41 | 0.4 | n |  | TRUE
43 | bus_LV_3295-14_0_5_node_40 | 0.4 | n |  | TRUE
44 | bus_LV_3295-14_0_5_node_22 | 0.4 | n |  | TRUE
45 | bus_LV_3295-14_0_5_node_28 | 0.4 | n |  | TRUE
46 | bus_LV_3295-14_0_5_node_117 | 0.4 | n |  | TRUE
47 | bus_LV_3295-14_0_5_node_23 | 0.4 | n |  | TRUE
48 | bus_LV_3295-14_0_5_node_24 | 0.4 | n |  | TRUE
49 | bus_LV_3295-14_0_5_node_25 | 0.4 | n |  | TRUE
50 | bus_LV_3295-14_0_5_node_26 | 0.4 | n |  | TRUE
51 | bus_LV_3295-14_0_5_node_27 | 0.4 | n |  | TRUE
52 | bus_LV_3295-14_0_5_node_60 | 0.4 | n |  | TRUE
53 | bus_LV_3295-14_0_5_node_64 | 0.4 | n |  | TRUE
54 | bus_LV_3295-14_0_5_node_65 | 0.4 | n |  | TRUE
55 | bus_LV_3295-14_0_5_node_95 | 0.4 | n |  | TRUE
56 | bus_LV_3295-14_0_5_node_29 | 0.4 | n |  | TRUE
57 | bus_LV_3295-14_0_5_node_30 | 0.4 | n |  | TRUE
58 | bus_LV_3295-14_0_5_node_32 | 0.4 | n |  | TRUE
59 | bus_LV_3295-14_0_5_node_42 | 0.4 | n |  | TRUE
60 | bus_LV_3295-14_0_5_node_90 | 0.4 | n |  | TRUE
61 | bus_LV_3295-14_0_5_node_45 | 0.4 | n |  | TRUE
62 | bus_LV_3295-14_0_5_node_50 | 0.4 | n |  | TRUE
63 | bus_LV_3295-14_0_5_node_51 | 0.4 | n |  | TRUE
64 | bus_LV_3295-14_0_5_node_46 | 0.4 | n |  | TRUE
65 | bus_LV_3295-14_0_5_node_67 | 0.4 | n |  | TRUE
66 | bus_LV_3295-14_0_5_node_86 | 0.4 | n |  | TRUE
67 | bus_LV_3295-14_0_5_node_47 | 0.4 | n |  | TRUE
68 | bus_LV_3295-14_0_5_node_48 | 0.4 | n |  | TRUE
69 | bus_LV_3295-14_0_5_node_38 | 0.4 | n |  | TRUE
70 | bus_LV_3295-14_0_5_node_39 | 0.4 | n |  | TRUE
71 | bus_LV_3295-14_0_5_node_75 | 0.4 | n |  | TRUE
72 | bus_LV_3295-14_0_5_node_76 | 0.4 | n |  | TRUE
73 | bus_LV_3295-14_0_5_node_66 | 0.4 | n |  | TRUE
74 | bus_LV_3295-14_0_5_node_68 | 0.4 | n |  | TRUE
75 | bus_LV_3295-14_0_5_node_88 | 0.4 | n |  | TRUE
76 | bus_LV_3295-14_0_5_node_89 | 0.4 | n |  | TRUE
77 | bus_LV_3295-14_0_5_node_49 | 0.4 | n |  | TRUE
78 | bus_LV_3295-14_0_5_node_56 | 0.4 | n |  | TRUE
79 | bus_LV_3295-14_0_5_node_57 | 0.4 | n |  | TRUE
80 | bus_LV_3295-14_0_5_node_81 | 0.4 | n |  | TRUE
81 | bus_LV_3295-14_0_5_node_87 | 0.4 | n |  | TRUE
82 | bus_LV_3295-14_0_5_node_80 | 0.4 | n |  | TRUE
83 | bus_LV_3295-14_0_5_node_116 | 0.4 | n |  | TRUE
84 | bus_LV_3295-14_0_5_node_91 | 0.4 | n |  | TRUE
85 | bus_LV_3295-14_0_5_node_92 | 0.4 | n |  | TRUE
86 | bus_LV_3295-14_0_5_node_98 | 0.4 | n |  | TRUE
87 | bus_LV_3295-14_0_5_node_93 | 0.4 | n |  | TRUE
88 | bus_LV_3295-14_0_5_node_94 | 0.4 | n |  | TRUE
89 | bus_LV_3295-14_0_5_node_96 | 0.4 | n |  | TRUE
90 | bus_LV_3295-14_0_5_node_97 | 0.4 | n |  | TRUE
91 | bus_LV_3295-14_0_5_node_78 | 0.4 | n |  | TRUE
92 | bus_LV_3295-14_0_5_node_83 | 0.4 | n |  | TRUE
93 | bus_LV_3295-14_0_5_node_84 | 0.4 | n |  | TRUE
94 | bus_LV_3295-14_0_5_node_82 | 0.4 | n |  | TRUE
95 | bus_LV_3295-14_0_5_node_69 | 0.4 | n |  | TRUE
96 | bus_LV_3295-14_0_5_node_70 | 0.4 | n |  | TRUE
97 | bus_LV_3295-14_0_5_node_71 | 0.4 | n |  | TRUE
98 | bus_LV_3295-14_0_5_node_101 | 0.4 | n |  | TRUE
99 | bus_LV_3295-14_0_5_node_100 | 0.4 | n |  | TRUE
100 | bus_LV_3295-14_0_5_node_102 | 0.4 | n |  | TRUE
101 | bus_LV_3295-14_0_5_node_99 | 0.4 | n |  | TRUE
102 | bus_LV_3295-14_0_5_node_103 | 0.4 | n |  | TRUE
103 | bus_LV_3295-14_0_5_node_109 | 0.4 | n |  | TRUE
104 | bus_LV_3295-14_0_5_node_72 | 0.4 | n |  | TRUE
105 | bus_LV_3295-14_0_5_node_85 | 0.4 | n |  | TRUE
106 | bus_LV_3295-14_0_5_node_104 | 0.4 | n |  | TRUE
107 | bus_LV_3295-14_0_5_node_105 | 0.4 | n |  | TRUE
108 | bus_LV_3295-14_0_5_node_106 | 0.4 | n |  | TRUE
109 | bus_LV_3295-14_0_5_node_107 | 0.4 | n |  | TRUE
110 | bus_LV_3295-14_0_5_node_108 | 0.4 | n |  | TRUE
111 | bus_LV_3295-14_0_5_node_111 | 0.4 | n |  | TRUE
112 | bus_LV_3295-14_0_5_node_113 | 0.4 | n |  | TRUE
113 | bus_LV_3295-14_0_5_node_112 | 0.4 | n |  | TRUE
114 | bus_LV_3295-14_0_5_node_110 | 0.4 | n |  | TRUE
115 | bus_LV_3295-14_0_5_node_114 | 0.4 | n |  | TRUE
116 | bus_MV_150_0_node_208 | 20 | n |  | TRUE

## load
| name | bus | p_mw | q_mvar | const_z_percent | const_i_percent | sn_mva | scaling | in_service | type
0 | LV_3295-14_0_5_load_0 | 0 | 0.0031355 | 0.00078584 | 0 | 0 |  | 1 | TRUE | wye
1 | LV_3295-14_0_5_load_1 | 1 | 0.00090291 | 0.00022629 | 0 | 0 |  | 1 | TRUE | wye
2 | LV_3295-14_0_5_load_2 | 2 | 0.0014968 | 0.00037513 | 0 | 0 |  | 1 | TRUE | wye
3 | LV_3295-14_0_5_load_3 | 3 | 0.0014382 | 0.00036045 | 0 | 0 |  | 1 | TRUE | wye
4 | LV_3295-14_0_5_load_34 | 5 | 0.0057128 | 0.0014318 | 0 | 0 |  | 1 | TRUE | wye
5 | LV_3295-14_0_5_load_31 | 7 | 0.0024444 | 0.00061262 | 0 | 0 |  | 1 | TRUE | wye
6 | LV_3295-14_0_5_load_4 | 8 | 0.0010151 | 0.00025441 | 0 | 0 |  | 1 | TRUE | wye
7 | LV_3295-14_0_5_load_5 | 9 | 0.00069146 | 0.0001733 | 0 | 0 |  | 1 | TRUE | wye
8 | LV_3295-14_0_5_load_7 | 11 | 0.00067782 | 0.00016988 | 0 | 0 |  | 1 | TRUE | wye
9 | LV_3295-14_0_5_load_9 | 12 | 0.00052107 | 0.00013059 | 0 | 0 |  | 1 | TRUE | wye
10 | LV_3295-14_0_5_load_52 | 13 | 0.0012207 | 0.00030595 | 0 | 0 |  | 1 | TRUE | wye
11 | LV_3295-14_0_5_load_53 | 14 | 0.00077927 | 0.0001953 | 0 | 0 |  | 1 | TRUE | wye
12 | LV_3295-14_0_5_load_54 | 15 | 0.0028907 | 0.00072448 | 0 | 0 |  | 1 | TRUE | wye
13 | LV_3295-14_0_5_load_20 | 16 | 0.0014155 | 0.00035477 | 0 | 0 |  | 1 | TRUE | wye
14 | LV_3295-14_0_5_load_77 | 18 | 0.0010384 | 0.00026024 | 0 | 0 |  | 1 | TRUE | wye
15 | LV_3295-14_0_5_load_73 | 19 | 0.0009824 | 0.00024621 | 0 | 0 |  | 1 | TRUE | wye
16 | LV_3295-14_0_5_load_43 | 20 | 0.0004424 | 0.00011088 | 0 | 0 |  | 1 | TRUE | wye
17 | LV_3295-14_0_5_load_21 | 21 | 0.0013555 | 0.00033973 | 0 | 0 |  | 1 | TRUE | wye
18 | LV_3295-14_0_5_load_55 | 22 | 0.00069715 | 0.00017472 | 0 | 0 |  | 1 | TRUE | wye
19 | LV_3295-14_0_5_load_61 | 23 | 0.0035878 | 0.00089918 | 0 | 0 |  | 1 | TRUE | wye
20 | LV_3295-14_0_5_load_79 | 24 | 0.0057015 | 0.0014289 | 0 | 0 |  | 1 | TRUE | wye
21 | LV_3295-14_0_5_load_37 | 26 | 0.005224 | 0.0013093 | 0 | 0 |  | 1 | TRUE | wye
22 | LV_3295-14_0_5_load_36 | 27 | 0.00094807 | 0.00023761 | 0 | 0 |  | 1 | TRUE | wye
23 | LV_3295-14_0_5_load_44 | 28 | 0.00080941 | 0.00020286 | 0 | 0 |  | 1 | TRUE | wye
24 | LV_3295-14_0_5_load_10 | 29 | 0.0037791 | 0.00094714 | 0 | 0 |  | 1 | TRUE | wye
25 | LV_3295-14_0_5_load_11 | 30 | 0.0025143 | 0.00063015 | 0 | 0 |  | 1 | TRUE | wye
26 | LV_3295-14_0_5_load_12 | 31 | 0.0022291 | 0.00055868 | 0 | 0 |  | 1 | TRUE | wye
27 | LV_3295-14_0_5_load_13 | 32 | 0.0045865 | 0.0011495 | 0 | 0 |  | 1 | TRUE | wye
28 | LV_3295-14_0_5_load_14 | 33 | 0.00084881 | 0.00021273 | 0 | 0 |  | 1 | TRUE | wye
29 | LV_3295-14_0_5_load_58 | 34 | 0.002018 | 0.00050575 | 0 | 0 |  | 1 | TRUE | wye
30 | LV_3295-14_0_5_load_62 | 35 | 0.0018165 | 0.00045526 | 0 | 0 |  | 1 | TRUE | wye
31 | LV_3295-14_0_5_load_59 | 36 | 0.0026572 | 0.00066596 | 0 | 0 |  | 1 | TRUE | wye
32 | LV_3295-14_0_5_load_15 | 38 | 0.005 | 0.0012531 | 0 | 0 |  | 1 | TRUE | wye
33 | LV_3295-14_0_5_load_16 | 39 | 0.011415 | 0.0028609 | 0 | 0 |  | 1 | TRUE | wye
34 | LV_3295-14_0_5_load_17 | 40 | 0.00093666 | 0.00023475 | 0 | 0 |  | 1 | TRUE | wye
35 | LV_3295-14_0_5_load_19 | 41 | 0.003564 | 0.00089323 | 0 | 0 |  | 1 | TRUE | wye
36 | LV_3295-14_0_5_load_41 | 42 | 0.0034224 | 0.00085772 | 0 | 0 |  | 1 | TRUE | wye
37 | LV_3295-14_0_5_load_40 | 43 | 0.0023907 | 0.00059916 | 0 | 0 |  | 1 | TRUE | wye
38 | LV_3295-14_0_5_load_22 | 44 | 0.00059574 | 0.00014931 | 0 | 0 |  | 1 | TRUE | wye
39 | LV_3295-14_0_5_load_28 | 45 | 0.00097504 | 0.00024437 | 0 | 0 |  | 1 | TRUE | wye
40 | LV_3295-14_0_5_load_117 | 46 | 0.00084762 | 0.00021243 | 0 | 0 |  | 1 | TRUE | wye
41 | LV_3295-14_0_5_load_23 | 47 | 0.0017584 | 0.00044069 | 0 | 0 |  | 1 | TRUE | wye
42 | LV_3295-14_0_5_load_24 | 48 | 0.0016121 | 0.00040402 | 0 | 0 |  | 1 | TRUE | wye
43 | LV_3295-14_0_5_load_26 | 50 | 0.0016115 | 0.00040387 | 0 | 0 |  | 1 | TRUE | wye
44 | LV_3295-14_0_5_load_27 | 51 | 0.0017568 | 0.00044028 | 0 | 0 |  | 1 | TRUE | wye
45 | LV_3295-14_0_5_load_60 | 52 | 0.0028037 | 0.00070266 | 0 | 0 |  | 1 | TRUE | wye
46 | LV_3295-14_0_5_load_64 | 53 | 0.0015967 | 0.00040017 | 0 | 0 |  | 1 | TRUE | wye
47 | LV_3295-14_0_5_load_65 | 54 | 0.0015967 | 0.00040017 | 0 | 0 |  | 1 | TRUE | wye
48 | LV_3295-14_0_5_load_95 | 55 | 0.00077394 | 0.00019397 | 0 | 0 |  | 1 | TRUE | wye
49 | LV_3295-14_0_5_load_29 | 56 | 0.0017774 | 0.00044545 | 0 | 0 |  | 1 | TRUE | wye
50 | LV_3295-14_0_5_load_42 | 59 | 0.0021802 | 0.0005464 | 0 | 0 |  | 1 | TRUE | wye
51 | LV_3295-14_0_5_load_45 | 61 | 0.001235 | 0.00030953 | 0 | 0 |  | 1 | TRUE | wye
52 | LV_3295-14_0_5_load_51 | 63 | 0.0030325 | 0.00076001 | 0 | 0 |  | 1 | TRUE | wye
53 | LV_3295-14_0_5_load_46 | 64 | 0.0012359 | 0.00030975 | 0 | 0 |  | 1 | TRUE | wye
54 | LV_3295-14_0_5_load_86 | 66 | 0.0029355 | 0.0007357 | 0 | 0 |  | 1 | TRUE | wye
55 | LV_3295-14_0_5_load_47 | 67 | 0.0012131 | 0.00030404 | 0 | 0 |  | 1 | TRUE | wye
56 | LV_3295-14_0_5_load_48 | 68 | 0.001522 | 0.00038146 | 0 | 0 |  | 1 | TRUE | wye
57 | LV_3295-14_0_5_load_39 | 70 | 0.0012105 | 0.00030337 | 0 | 0 |  | 1 | TRUE | wye
58 | LV_3295-14_0_5_load_75 | 71 | 0.00093561 | 0.00023449 | 0 | 0 |  | 1 | TRUE | wye
59 | LV_3295-14_0_5_load_76 | 72 | 0.0035793 | 0.00089705 | 0 | 0 |  | 1 | TRUE | wye
60 | LV_3295-14_0_5_load_68 | 74 | 0.0016312 | 0.00040881 | 0 | 0 |  | 1 | TRUE | wye
61 | LV_3295-14_0_5_load_88 | 75 | 0.00060389 | 0.00015135 | 0 | 0 |  | 1 | TRUE | wye
62 | LV_3295-14_0_5_load_89 | 76 | 0.00067498 | 0.00016917 | 0 | 0 |  | 1 | TRUE | wye
63 | LV_3295-14_0_5_load_49 | 77 | 0.0085391 | 0.0021401 | 0 | 0 |  | 1 | TRUE | wye
64 | LV_3295-14_0_5_load_81 | 80 | 0.0035398 | 0.00088715 | 0 | 0 |  | 1 | TRUE | wye
65 | LV_3295-14_0_5_load_87 | 81 | 0.00093362 | 0.00023399 | 0 | 0 |  | 1 | TRUE | wye
66 | LV_3295-14_0_5_load_80 | 82 | 0.00092903 | 0.00023284 | 0 | 0 |  | 1 | TRUE | wye
67 | LV_3295-14_0_5_load_116 | 83 | 0.00060533 | 0.00015171 | 0 | 0 |  | 1 | TRUE | wye
68 | LV_3295-14_0_5_load_91 | 84 | 0.0009971 | 0.0002499 | 0 | 0 |  | 1 | TRUE | wye
69 | LV_3295-14_0_5_load_92 | 85 | 0.00073743 | 0.00018482 | 0 | 0 |  | 1 | TRUE | wye
70 | LV_3295-14_0_5_load_98 | 86 | 0.0042399 | 0.0010626 | 0 | 0 |  | 1 | TRUE | wye
71 | LV_3295-14_0_5_load_94 | 88 | 0.00063196 | 0.00015838 | 0 | 0 |  | 1 | TRUE | wye
72 | LV_3295-14_0_5_load_96 | 89 | 0.0009616 | 0.000241 | 0 | 0 |  | 1 | TRUE | wye
73 | LV_3295-14_0_5_load_97 | 90 | 0.00073335 | 0.0001838 | 0 | 0 |  | 1 | TRUE | wye
74 | LV_3295-14_0_5_load_78 | 91 | 0.001613 | 0.00040427 | 0 | 0 |  | 1 | TRUE | wye
75 | LV_3295-14_0_5_load_82 | 94 | 0.0038819 | 0.00097289 | 0 | 0 |  | 1 | TRUE | wye
76 | LV_3295-14_0_5_load_69 | 95 | 0.000969 | 0.00024285 | 0 | 0 |  | 1 | TRUE | wye
77 | LV_3295-14_0_5_load_70 | 96 | 0.0017233 | 0.0004319 | 0 | 0 |  | 1 | TRUE | wye
78 | LV_3295-14_0_5_load_71 | 97 | 0.0010386 | 0.0002603 | 0 | 0 |  | 1 | TRUE | wye
79 | LV_3295-14_0_5_load_101 | 98 | 0.0018815 | 0.00047154 | 0 | 0 |  | 1 | TRUE | wye
80 | LV_3295-14_0_5_load_100 | 99 | 0.0015747 | 0.00039465 | 0 | 0 |  | 1 | TRUE | wye
81 | LV_3295-14_0_5_load_102 | 100 | 0.00089497 | 0.0002243 | 0 | 0 |  | 1 | TRUE | wye
82 | LV_3295-14_0_5_load_99 | 101 | 0.0008745 | 0.00021917 | 0 | 0 |  | 1 | TRUE | wye
83 | LV_3295-14_0_5_load_103 | 102 | 0.0029824 | 0.00074747 | 0 | 0 |  | 1 | TRUE | wye
84 | LV_3295-14_0_5_load_109 | 103 | 0.00087672 | 0.00021973 | 0 | 0 |  | 1 | TRUE | wye
85 | LV_3295-14_0_5_load_72 | 104 | 0.0017637 | 0.00044202 | 0 | 0 |  | 1 | TRUE | wye
86 | LV_3295-14_0_5_load_85 | 105 | 0.0033383 | 0.00083665 | 0 | 0 |  | 1 | TRUE | wye
87 | LV_3295-14_0_5_load_104 | 106 | 0.001515 | 0.00037969 | 0 | 0 |  | 1 | TRUE | wye
88 | LV_3295-14_0_5_load_105 | 107 | 0.0010069 | 0.00025236 | 0 | 0 |  | 1 | TRUE | wye
89 | LV_3295-14_0_5_load_107 | 109 | 0.00086677 | 0.00021723 | 0 | 0 |  | 1 | TRUE | wye
90 | LV_3295-14_0_5_load_108 | 110 | 0.0014554 | 0.00036476 | 0 | 0 |  | 1 | TRUE | wye
91 | LV_3295-14_0_5_load_111 | 111 | 0.0030123 | 0.00075495 | 0 | 0 |  | 1 | TRUE | wye
92 | LV_3295-14_0_5_load_112 | 113 | 0.0014663 | 0.0003675 | 0 | 0 |  | 1 | TRUE | wye
93 | LV_3295-14_0_5_load_110 | 114 | 0.0013685 | 0.00034297 | 0 | 0 |  | 1 | TRUE | wye
94 | LV_3295-14_0_5_load_114 | 115 | 0.0080238 | 0.002011 | 0 | 0 |  | 1 | TRUE | wye

## ext_grid
| name | bus | vm_pu | va_degree | slack_weight | in_service
0 |  | 62 | 1 | 0 | 1 | TRUE

## line
| name | std_type | from_bus | to_bus | length_km | r_ohm_per_km | x_ohm_per_km | c_nf_per_km | g_us_per_km | max_i_ka | df | parallel | type | in_service
0 | LV_3295-14_0_5_line_0 | NAYY 4x150 SE | 0 | 1 | 0.016548 | 0.208 | 0.08 | 261 | 0 | 0.27 | 1 | 1 | cs | TRUE
1 | LV_3295-14_0_5_line_1 | NAYY 4x150 SE | 0 | 2 | 0.0025269 | 0.208 | 0.08 | 261 | 0 | 0.27 | 1 | 1 | cs | TRUE
2 | LV_3295-14_0_5_line_2 | NAYY 4x150 SE | 1 | 3 | 0.01881 | 0.208 | 0.08 | 261 | 0 | 0.27 | 1 | 1 | cs | TRUE
3 | LV_3295-14_0_5_line_3 | NAYY 4x150 SE | 3 | 4 | 0.012525 | 0.208 | 0.08 | 261 | 0 | 0.27 | 1 | 1 | cs | TRUE
4 | LV_3295-14_0_5_line_4 | NAYY 4x150 SE | 4 | 5 | 0.023212 | 0.208 | 0.08 | 261 | 0 | 0.27 | 1 | 1 | cs | TRUE
5 | LV_3295-14_0_5_line_5 | NAYY 4x150 SE | 4 | 6 | 0.029995 | 0.208 | 0.08 | 261 | 0 | 0.27 | 1 | 2 | cs | TRUE
6 | LV_3295-14_0_5_line_6 | NAYY 4x150 SE | 4 | 7 | 0.012164 | 0.208 | 0.08 | 261 | 0 | 0.27 | 1 | 2 | cs | TRUE
7 | LV_3295-14_0_5_line_7 | NAYY 4x150 SE | 5 | 61 | 0.037204 | 0.208 | 0.08 | 261 | 0 | 0.27 | 1 | 1 | cs | TRUE
8 | LV_3295-14_0_5_line_8 | NAYY 4x150 SE | 6 | 62 | 0.010161 | 0.208 | 0.08 | 261 | 0 | 0.27 | 1 | 2 | cs | TRUE
9 | LV_3295-14_0_5_line_9 | NAYY 4x150 SE | 6 | 63 | 0.012918 | 0.208 | 0.08 | 261 | 0 | 0.27 | 1 | 1 | cs | TRUE
10 | LV_3295-14_0_5_line_10 | NAYY 4x150 SE | 7 | 57 | 0.013207 | 0.208 | 0.08 | 261 | 0 | 0.27 | 1 | 2 | cs | TRUE
11 | LV_3295-14_0_5_line_11 | NAYY 4x150 SE | 8 | 9 | 0.00053419 | 0.208 | 0.08 | 261 | 0 | 0.27 | 1 | 1 | cs | TRUE
12 | LV_3295-14_0_5_line_12 | NAYY 4x150 SE | 8 | 10 | 0.010761 | 0.208 | 0.08 | 261 | 0 | 0.27 | 1 | 1 | cs | TRUE
13 | LV_3295-14_0_5_line_13 | NAYY 4x150 SE | 9 | 11 | 0.018302 | 0.208 | 0.08 | 261 | 0 | 0.27 | 1 | 1 | cs | TRUE
14 | LV_3295-14_0_5_line_14 | NAYY 4x150 SE | 10 | 12 | 0.0098376 | 0.208 | 0.08 | 261 | 0 | 0.27 | 1 | 1 | cs | TRUE
15 | LV_3295-14_0_5_line_15 | NAYY 4x150 SE | 11 | 16 | 0.033463 | 0.208 | 0.08 | 261 | 0 | 0.27 | 1 | 1 | cs | TRUE
16 | LV_3295-14_0_5_line_16 | NAYY 4x150 SE | 12 | 20 | 0.020619 | 0.208 | 0.08 | 261 | 0 | 0.27 | 1 | 1 | cs | TRUE
17 | LV_3295-14_0_5_line_17 | NAYY 4x150 SE | 13 | 14 | 0.01151 | 0.208 | 0.08 | 261 | 0 | 0.27 | 1 | 1 | cs | TRUE
18 | LV_3295-14_0_5_line_18 | NAYY 4x150 SE | 13 | 15 | 0.020969 | 0.208 | 0.08 | 261 | 0 | 0.27 | 1 | 1 | cs | TRUE
19 | LV_3295-14_0_5_line_19 | NAYY 4x150 SE | 14 | 20 | 0.061886 | 0.208 | 0.08 | 261 | 0 | 0.27 | 1 | 1 | cs | TRUE
20 | LV_3295-14_0_5_line_20 | NAYY 4x150 SE | 15 | 22 | 0.0035315 | 0.208 | 0.08 | 261 | 0 | 0.27 | 1 | 1 | cs | TRUE
21 | LV_3295-14_0_5_line_21 | NAYY 4x150 SE | 16 | 21 | 0.020297 | 0.208 | 0.08 | 261 | 0 | 0.27 | 1 | 1 | cs | TRUE
22 | LV_3295-14_0_5_line_22 | NAYY 4x150 SE | 17 | 18 | 0.0041676 | 0.208 | 0.08 | 261 | 0 | 0.27 | 1 | 1 | cs | TRUE
23 | LV_3295-14_0_5_line_23 | NAYY 4x150 SE | 17 | 19 | 0.0087313 | 0.208 | 0.08 | 261 | 0 | 0.27 | 1 | 1 | cs | TRUE
24 | LV_3295-14_0_5_line_24 | NAYY 4x150 SE | 18 | 24 | 0.015841 | 0.208 | 0.08 | 261 | 0 | 0.27 | 1 | 1 | cs | TRUE
25 | LV_3295-14_0_5_line_25 | NAYY 4x150 SE | 19 | 25 | 0.02117 | 0.208 | 0.08 | 261 | 0 | 0.27 | 1 | 1 | cs | TRUE
26 | LV_3295-14_0_5_line_26 | NAYY 4x150 SE | 20 | 28 | 0.00014504 | 0.208 | 0.08 | 261 | 0 | 0.27 | 1 | 1 | cs | TRUE
27 | LV_3295-14_0_5_line_27 | NAYY 4x150 SE | 21 | 44 | 0.0065739 | 0.208 | 0.08 | 261 | 0 | 0.27 | 1 | 1 | cs | TRUE
28 | LV_3295-14_0_5_line_28 | NAYY 4x150 SE | 22 | 23 | 0.034139 | 0.208 | 0.08 | 261 | 0 | 0.27 | 1 | 1 | cs | TRUE
29 | LV_3295-14_0_5_line_29 | NAYY 4x150 SE | 23 | 82 | 0.05373 | 0.208 | 0.08 | 261 | 0 | 0.27 | 1 | 1 | cs | TRUE
30 | LV_3295-14_0_5_line_30 | NAYY 4x150 SE | 24 | 91 | 0.010972 | 0.208 | 0.08 | 261 | 0 | 0.27 | 1 | 1 | cs | TRUE
31 | LV_3295-14_0_5_line_31 | NAYY 4x150 SE | 25 | 71 | 0.042924 | 0.208 | 0.08 | 261 | 0 | 0.27 | 1 | 1 | cs | TRUE
32 | LV_3295-14_0_5_line_32 | NAYY 4x150 SE | 25 | 72 | 0.028031 | 0.208 | 0.08 | 261 | 0 | 0.27 | 1 | 1 | cs | TRUE
33 | LV_3295-14_0_5_line_33 | NAYY 4x150 SE | 25 | 26 | 0.049575 | 0.208 | 0.08 | 261 | 0 | 0.27 | 1 | 1 | cs | TRUE
34 | LV_3295-14_0_5_line_34 | NAYY 4x150 SE | 26 | 27 | 0.023512 | 0.208 | 0.08 | 261 | 0 | 0.27 | 1 | 1 | cs | TRUE
35 | LV_3295-14_0_5_line_35 | NAYY 4x150 SE | 27 | 69 | 0.013836 | 0.208 | 0.08 | 261 | 0 | 0.27 | 1 | 1 | cs | TRUE
36 | LV_3295-14_0_5_line_36 | NAYY 4x150 SE | 28 | 75 | 0.005972 | 0.208 | 0.08 | 261 | 0 | 0.27 | 1 | 1 | cs | TRUE
37 | LV_3295-14_0_5_line_37 | NAYY 4x150 SE | 29 | 30 | 0.0093673 | 0.208 | 0.08 | 261 | 0 | 0.27 | 1 | 1 | cs | TRUE
38 | LV_3295-14_0_5_line_38 | NAYY 4x150 SE | 29 | 31 | 0.0064446 | 0.208 | 0.08 | 261 | 0 | 0.27 | 1 | 1 | cs | TRUE
39 | LV_3295-14_0_5_line_39 | NAYY 4x150 SE | 30 | 32 | 0.020579 | 0.208 | 0.08 | 261 | 0 | 0.27 | 1 | 1 | cs | TRUE
40 | LV_3295-14_0_5_line_40 | NAYY 4x150 SE | 31 | 33 | 0.019261 | 0.208 | 0.08 | 261 | 0 | 0.27 | 1 | 1 | cs | TRUE
41 | LV_3295-14_0_5_line_41 | NAYY 4x150 SE | 32 | 34 | 0.026997 | 0.208 | 0.08 | 261 | 0 | 0.27 | 1 | 1 | cs | TRUE
42 | LV_3295-14_0_5_line_42 | NAYY 4x150 SE | 33 | 35 | 0.0090963 | 0.208 | 0.08 | 261 | 0 | 0.27 | 1 | 1 | cs | TRUE
43 | LV_3295-14_0_5_line_43 | NAYY 4x150 SE | 34 | 36 | 0.0041845 | 0.208 | 0.08 | 261 | 0 | 0.27 | 1 | 1 | cs | TRUE
44 | LV_3295-14_0_5_line_44 | NAYY 4x150 SE | 35 | 37 | 0.013558 | 0.208 | 0.08 | 261 | 0 | 0.27 | 1 | 1 | cs | TRUE
45 | LV_3295-14_0_5_line_45 | NAYY 4x150 SE | 36 | 52 | 0.013407 | 0.208 | 0.08 | 261 | 0 | 0.27 | 1 | 1 | cs | TRUE
46 | LV_3295-14_0_5_line_46 | NAYY 4x150 SE | 37 | 92 | 0.035514 | 0.208 | 0.08 | 261 | 0 | 0.27 | 1 | 1 | cs | TRUE
47 | LV_3295-14_0_5_line_47 | NAYY 4x150 SE | 37 | 60 | 0.018612 | 0.208 | 0.08 | 261 | 0 | 0.27 | 1 | 1 | cs | TRUE
48 | LV_3295-14_0_5_line_48 | NAYY 4x150 SE | 38 | 39 | 0.025114 | 0.208 | 0.08 | 261 | 0 | 0.27 | 1 | 1 | cs | TRUE
49 | LV_3295-14_0_5_line_49 | NAYY 4x150 SE | 38 | 40 | 0.00057575 | 0.208 | 0.08 | 261 | 0 | 0.27 | 1 | 1 | cs | TRUE
50 | LV_3295-14_0_5_line_50 | NAYY 4x150 SE | 40 | 41 | 0.0010057 | 0.208 | 0.08 | 261 | 0 | 0.27 | 1 | 1 | cs | TRUE
51 | LV_3295-14_0_5_line_51 | NAYY 4x150 SE | 41 | 42 | 0.01988 | 0.208 | 0.08 | 261 | 0 | 0.27 | 1 | 1 | cs | TRUE
52 | LV_3295-14_0_5_line_52 | NAYY 4x150 SE | 42 | 43 | 0.0060936 | 0.208 | 0.08 | 261 | 0 | 0.27 | 1 | 1 | cs | TRUE
53 | LV_3295-14_0_5_line_53 | NAYY 4x150 SE | 43 | 58 | 0.013201 | 0.208 | 0.08 | 261 | 0 | 0.27 | 1 | 1 | cs | TRUE
54 | LV_3295-14_0_5_line_54 | NAYY 4x150 SE | 44 | 45 | 0.017117 | 0.208 | 0.08 | 261 | 0 | 0.27 | 1 | 1 | cs | TRUE
55 | LV_3295-14_0_5_line_55 | NAYY 4x150 SE | 45 | 46 | 0.060992 | 0.208 | 0.08 | 261 | 0 | 0.27 | 1 | 1 | cs | TRUE
56 | LV_3295-14_0_5_line_56 | NAYY 4x150 SE | 46 | 55 | 0.25283 | 0.208 | 0.08 | 261 | 0 | 0.27 | 1 | 1 | cs | TRUE
57 | LV_3295-14_0_5_line_57 | NAYY 4x150 SE | 47 | 48 | 0.030131 | 0.208 | 0.08 | 261 | 0 | 0.27 | 1 | 1 | cs | TRUE
58 | LV_3295-14_0_5_line_58 | NAYY 4x150 SE | 47 | 49 | 0.0010392 | 0.208 | 0.08 | 261 | 0 | 0.27 | 1 | 1 | cs | TRUE
59 | LV_3295-14_0_5_line_59 | NAYY 4x150 SE | 48 | 50 | 0.0076483 | 0.208 | 0.08 | 261 | 0 | 0.27 | 1 | 1 | cs | TRUE
60 | LV_3295-14_0_5_line_60 | NAYY 4x150 SE | 49 | 51 | 0.0068886 | 0.208 | 0.08 | 261 | 0 | 0.27 | 1 | 1 | cs | TRUE
61 | LV_3295-14_0_5_line_61 | NAYY 4x150 SE | 50 | 52 | 0.019068 | 0.208 | 0.08 | 261 | 0 | 0.27 | 1 | 1 | cs | TRUE
62 | LV_3295-14_0_5_line_62 | NAYY 4x150 SE | 51 | 53 | 0.020159 | 0.208 | 0.08 | 261 | 0 | 0.27 | 1 | 1 | cs | TRUE
63 | LV_3295-14_0_5_line_63 | NAYY 4x150 SE | 53 | 54 | 0.0078557 | 0.208 | 0.08 | 261 | 0 | 0.27 | 1 | 1 | cs | TRUE
64 | LV_3295-14_0_5_line_64 | NAYY 4x150 SE | 54 | 79 | 0.028407 | 0.208 | 0.08 | 261 | 0 | 0.27 | 1 | 1 | cs | TRUE
65 | LV_3295-14_0_5_line_65 | NAYY 4x150 SE | 55 | 88 | 0.040105 | 0.208 | 0.08 | 261 | 0 | 0.27 | 1 | 1 | cs | TRUE
66 | LV_3295-14_0_5_line_66 | NAYY 4x150 SE | 56 | 57 | 0.036544 | 0.208 | 0.08 | 261 | 0 | 0.27 | 1 | 1 | cs | TRUE
67 | LV_3295-14_0_5_line_67 | NAYY 4x150 SE | 57 | 58 | 0.018913 | 0.208 | 0.08 | 261 | 0 | 0.27 | 1 | 2 | cs | TRUE
68 | LV_3295-14_0_5_line_68 | NAYY 4x150 SE | 58 | 59 | 0.0046825 | 0.208 | 0.08 | 261 | 0 | 0.27 | 1 | 1 | cs | TRUE
69 | LV_3295-14_0_5_line_69 | NAYY 4x150 SE | 59 | 60 | 0.021745 | 0.208 | 0.08 | 261 | 0 | 0.27 | 1 | 1 | cs | TRUE
70 | LV_3295-14_0_5_line_70 | NAYY 4x150 SE | 61 | 64 | 0.00807 | 0.208 | 0.08 | 261 | 0 | 0.27 | 1 | 1 | cs | TRUE
71 | LV_3295-14_0_5_line_71 | NAYY 4x150 SE | 62 | 65 | 0.007214 | 0.208 | 0.08 | 261 | 0 | 0.27 | 1 | 2 | cs | TRUE
72 | LV_3295-14_0_5_line_72 | NAYY 4x150 SE | 62 | 66 | 0.014607 | 0.208 | 0.08 | 261 | 0 | 0.27 | 1 | 1 | cs | TRUE
73 | LV_3295-14_0_5_line_73 | NAYY 4x150 SE | 65 | 80 | 0.02564 | 0.208 | 0.08 | 261 | 0 | 0.27 | 1 | 1 | cs | TRUE
74 | LV_3295-14_0_5_line_74 | NAYY 4x150 SE | 65 | 73 | 0.019685 | 0.208 | 0.08 | 261 | 0 | 0.27 | 1 | 1 | cs | TRUE
75 | LV_3295-14_0_5_line_75 | NAYY 4x150 SE | 66 | 81 | 0.020815 | 0.208 | 0.08 | 261 | 0 | 0.27 | 1 | 1 | cs | TRUE
76 | LV_3295-14_0_5_line_76 | NAYY 4x150 SE | 67 | 68 | 0.0072868 | 0.208 | 0.08 | 261 | 0 | 0.27 | 1 | 1 | cs | TRUE
77 | LV_3295-14_0_5_line_77 | NAYY 4x150 SE | 68 | 77 | 0.054952 | 0.208 | 0.08 | 261 | 0 | 0.27 | 1 | 1 | cs | TRUE
78 | LV_3295-14_0_5_line_78 | NAYY 4x150 SE | 69 | 70 | 0.026518 | 0.208 | 0.08 | 261 | 0 | 0.27 | 1 | 1 | cs | TRUE
79 | LV_3295-14_0_5_line_79 | NAYY 4x150 SE | 70 | 73 | 0.026328 | 0.208 | 0.08 | 261 | 0 | 0.27 | 1 | 1 | cs | TRUE
80 | LV_3295-14_0_5_line_80 | NAYY 4x150 SE | 73 | 74 | 0.019723 | 0.208 | 0.08 | 261 | 0 | 0.27 | 1 | 1 | cs | TRUE
81 | LV_3295-14_0_5_line_81 | NAYY 4x150 SE | 75 | 76 | 0.0013923 | 0.208 | 0.08 | 261 | 0 | 0.27 | 1 | 1 | cs | TRUE
82 | LV_3295-14_0_5_line_82 | NAYY 4x150 SE | 76 | 83 | 0.0020155 | 0.208 | 0.08 | 261 | 0 | 0.27 | 1 | 1 | cs | TRUE
83 | LV_3295-14_0_5_line_83 | NAYY 4x150 SE | 77 | 78 | 0.02044 | 0.208 | 0.08 | 261 | 0 | 0.27 | 1 | 1 | cs | TRUE
84 | LV_3295-14_0_5_line_84 | NAYY 4x150 SE | 78 | 79 | 0.063509 | 0.208 | 0.08 | 261 | 0 | 0.27 | 1 | 1 | cs | TRUE
85 | LV_3295-14_0_5_line_85 | NAYY 4x150 SE | 82 | 91 | 0.0019773 | 0.208 | 0.08 | 261 | 0 | 0.27 | 1 | 1 | cs | TRUE
86 | LV_3295-14_0_5_line_86 | NAYY 4x150 SE | 83 | 90 | 0.15078 | 0.208 | 0.08 | 261 | 0 | 0.27 | 1 | 1 | cs | TRUE
87 | LV_3295-14_0_5_line_87 | NAYY 4x150 SE | 84 | 85 | 0.018898 | 0.208 | 0.08 | 261 | 0 | 0.27 | 1 | 1 | cs | TRUE
88 | LV_3295-14_0_5_line_88 | NAYY 4x150 SE | 84 | 86 | 0.089609 | 0.208 | 0.08 | 261 | 0 | 0.27 | 1 | 1 | cs | TRUE
89 | LV_3295-14_0_5_line_89 | NAYY 4x150 SE | 84 | 87 | 0.098256 | 0.208 | 0.08 | 261 | 0 | 0.27 | 1 | 1 | cs | TRUE
90 | LV_3295-14_0_5_line_90 | NAYY 4x150 SE | 87 | 88 | 0.025806 | 0.208 | 0.08 | 261 | 0 | 0.27 | 1 | 1 | cs | TRUE
91 | LV_3295-14_0_5_line_91 | NAYY 4x150 SE | 89 | 90 | 0.035227 | 0.208 | 0.08 | 261 | 0 | 0.27 | 1 | 1 | cs | TRUE
92 | LV_3295-14_0_5_line_92 | NAYY 4x150 SE | 92 | 93 | 0.019362 | 0.208 | 0.08 | 261 | 0 | 0.27 | 1 | 1 | cs | TRUE
93 | LV_3295-14_0_5_line_93 | NAYY 4x150 SE | 92 | 94 | 0.021108 | 0.208 | 0.08 | 261 | 0 | 0.27 | 1 | 1 | cs | TRUE
94 | LV_3295-14_0_5_line_94 | NAYY 4x150 SE | 93 | 105 | 0.066499 | 0.208 | 0.08 | 261 | 0 | 0.27 | 1 | 1 | cs | TRUE
95 | LV_3295-14_0_5_line_95 | NAYY 4x150 SE | 95 | 96 | 0.017058 | 0.208 | 0.08 | 261 | 0 | 0.27 | 1 | 1 | cs | TRUE
96 | LV_3295-14_0_5_line_96 | NAYY 4x150 SE | 95 | 97 | 0.027285 | 0.208 | 0.08 | 261 | 0 | 0.27 | 1 | 1 | cs | TRUE
97 | LV_3295-14_0_5_line_97 | NAYY 4x150 SE | 97 | 98 | 0.043063 | 0.208 | 0.08 | 261 | 0 | 0.27 | 1 | 1 | cs | TRUE
98 | LV_3295-14_0_5_line_98 | NAYY 4x150 SE | 98 | 101 | 0.00099159 | 0.208 | 0.08 | 261 | 0 | 0.27 | 1 | 1 | cs | TRUE
99 | LV_3295-14_0_5_line_99 | NAYY 4x150 SE | 99 | 100 | 0.013854 | 0.208 | 0.08 | 261 | 0 | 0.27 | 1 | 1 | cs | TRUE
100 | LV_3295-14_0_5_line_100 | NAYY 4x150 SE | 99 | 101 | 0.019293 | 0.208 | 0.08 | 261 | 0 | 0.27 | 1 | 1 | cs | TRUE
101 | LV_3295-14_0_5_line_101 | NAYY 4x150 SE | 100 | 102 | 0.0045562 | 0.208 | 0.08 | 261 | 0 | 0.27 | 1 | 1 | cs | TRUE
102 | LV_3295-14_0_5_line_102 | NAYY 4x150 SE | 102 | 103 | 0.002677 | 0.208 | 0.08 | 261 | 0 | 0.27 | 1 | 1 | cs | TRUE
103 | LV_3295-14_0_5_line_103 | NAYY 4x150 SE | 103 | 109 | 0.0086462 | 0.208 | 0.08 | 261 | 0 | 0.27 | 1 | 1 | cs | TRUE
104 | LV_3295-14_0_5_line_104 | NAYY 4x150 SE | 104 | 105 | 0.018068 | 0.208 | 0.08 | 261 | 0 | 0.27 | 1 | 1 | cs | TRUE
105 | LV_3295-14_0_5_line_105 | NAYY 4x150 SE | 105 | 111 | 0.026198 | 0.208 | 0.08 | 261 | 0 | 0.27 | 1 | 1 | cs | TRUE
106 | LV_3295-14_0_5_line_106 | NAYY 4x150 SE | 105 | 112 | 0.027604 | 0.208 | 0.08 | 261 | 0 | 0.27 | 1 | 1 | cs | TRUE
107 | LV_3295-14_0_5_line_107 | NAYY 4x150 SE | 106 | 107 | 0.017806 | 0.208 | 0.08 | 261 | 0 | 0.27 | 1 | 1 | cs | TRUE
108 | LV_3295-14_0_5_line_108 | NAYY 4x150 SE | 106 | 108 | 0.0050392 | 0.208 | 0.08 | 261 | 0 | 0.27 | 1 | 1 | cs | TRUE
109 | LV_3295-14_0_5_line_109 | NAYY 4x150 SE | 107 | 109 | 0.0075408 | 0.208 | 0.08 | 261 | 0 | 0.27 | 1 | 1 | cs | TRUE
110 | LV_3295-14_0_5_line_110 | NAYY 4x150 SE | 108 | 110 | 0.0019244 | 0.208 | 0.08 | 261 | 0 | 0.27 | 1 | 1 | cs | TRUE
111 | LV_3295-14_0_5_line_111 | NAYY 4x150 SE | 110 | 113 | 0.0068344 | 0.208 | 0.08 | 261 | 0 | 0.27 | 1 | 1 | cs | TRUE
112 | LV_3295-14_0_5_line_112 | NAYY 4x150 SE | 111 | 114 | 0.031385 | 0.208 | 0.08 | 261 | 0 | 0.27 | 1 | 1 | cs | TRUE
113 | LV_3295-14_0_5_line_113 | NAYY 4x150 SE | 112 | 115 | 0.029022 | 0.208 | 0.08 | 261 | 0 | 0.27 | 1 | 1 | cs | TRUE
114 | LV_3295-14_0_5_line_114 | NAYY 4x150 SE | 113 | 114 | 0.0072842 | 0.208 | 0.08 | 261 | 0 | 0.27 | 1 | 1 | cs | TRUE

## trafo
| name | std_type | hv_bus | lv_bus | sn_mva | vn_hv_kv | vn_lv_kv | vk_percent | vkr_percent | pfe_kw | i0_percent | shift_degree | tap_side | tap_neutral | tap_min | tap_max | tap_step_percent | tap_step_degree | tap_pos | tap_phase_shifter | parallel | df | in_service
0 | LV_3295-14_0_5_trafo_50 | 0.25 MVA 20/0.4 kV | 116 | 62 | 0.25 | 20 | 0.4 | 6 | 1.44 | 0.8 | 0.32 | 150 | hv | 0 | -2 | 2 | 2.5 | 0 | 0 | FALSE | 1 | 1 | TRUE

## line_geodata
| x0 | y0 | x1 | y1 | x2 | y2 | x3 | y3 | x4 | y4 | x5 | y5 | x6 | y6 | x7 | y7
0 | 2737434.221 | 1219434.4198 | 2737423.5979 | 1219447.1074
1 | 2737435.8433 | 1219432.4823 | 2737434.221 | 1219434.4198
2 | 2737423.5979 | 1219447.1074 | 2737411.5226 | 1219461.5296
3 | 2737402.4504 | 1219470.1435 | 2737410.2672 | 1219463.029 | 2737411.5226 | 1219461.5296
4 | 2737402.4504 | 1219470.1435 | 2737397.9665 | 1219473.9655 | 2737383.5253 | 1219483.5275
5 | 2737382.7567 | 1219447.4704 | 2737402.4504 | 1219470.1435
6 | 2737402.4504 | 1219470.1435 | 2737403.9492 | 1219471.9796 | 2737410.2901 | 1219479.4443
7 | 2737348.4946 | 1219490.4572 | 2737372.6327 | 1219490.7397 | 2737383.5253 | 1219483.5275
8 | 2737382.7567 | 1219447.4704 | 2737376.2797 | 1219439.6256
9 | 2737382.7567 | 1219447.4704 | 2737391.2775 | 1219437.761
10 | 2737419.8367 | 1219488.5154 | 2737413.1509 | 1219482.812 | 2737410.2901 | 1219479.4443
11 | 2737427.4361 | 1219286.4181 | 2737427.88 | 1219286.1208
12 | 2737435.8362 | 1219293.366 | 2737427.88 | 1219286.1208 | 2737427.88 | 1219286.1208
13 | 2737412.2288 | 1219296.6016 | 2737427.4361 | 1219286.4181
14 | 2737435.8362 | 1219293.366 | 2737444.5137 | 1219288.7315
15 | 2737381.7552 | 1219308.6072 | 2737386.5851 | 1219309.221 | 2737410.9923 | 1219297.4296 | 2737412.2288 | 1219296.6016
16 | 2737444.5137 | 1219288.7315 | 2737462.7017 | 1219279.0177
17 | 2737473.6212 | 1219343.4336 | 2737483.3886 | 1219337.3443
18 | 2737473.6212 | 1219343.4336 | 2737455.8265 | 1219354.5272
19 | 2737483.3886 | 1219337.3443 | 2737462.7017 | 1219279.0177
20 | 2737452.8297 | 1219356.3955 | 2737455.8265 | 1219354.5272
21 | 2737381.7552 | 1219308.6072 | 2737378.7806 | 1219308.2291 | 2737364.0566 | 1219299.1487
22 | 2737367.765 | 1219322.6872 | 2737371.6235 | 1219324.2623
23 | 2737367.765 | 1219322.6872 | 2737359.2016 | 1219320.9836
24 | 2737386.2685 | 1219330.3011 | 2737381.7393 | 1219328.392 | 2737371.6235 | 1219324.2623
25 | 2737339.9838 | 1219312.2491 | 2737344.2444 | 1219314.8161 | 2737350.9705 | 1219317.7959 | 2737358.4696 | 1219320.838 | 2737359.2016 | 1219320.9836
26 | 2737462.7017 | 1219279.0177 | 2737462.8297 | 1219278.9494
27 | 2737364.0566 | 1219299.1487 | 2737358.4612 | 1219295.6979
28 | 2737452.8297 | 1219356.3955 | 2737443.9481 | 1219361.9326 | 2737437.3241 | 1219367.6846 | 2737428.4537 | 1219379.6566 | 2737428.4537 | 1219379.6566
29 | 2737428.4537 | 1219379.6566 | 2737398.2461 | 1219335.2228
30 | 2737396.4138 | 1219334.4793 | 2737390.1679 | 1219331.9448 | 2737386.2685 | 1219330.3011
31 | 2737339.9838 | 1219312.2491 | 2737342.7703 | 1219308.6214 | 2737344.144 | 1219303.7045 | 2737343.6023 | 1219299.2105 | 2737340.0113 | 1219293.2895 | 2737329.943 | 1219285.7733 | 2737322.085 | 1219280.9336
32 | 2737339.9838 | 1219312.2491 | 2737337.2648 | 1219314.5995 | 2737333.3955 | 1219315.8002 | 2737326.7027 | 1219314.6672 | 2737319.8173 | 1219310.6941 | 2737315.8242 | 1219306.6989
33 | 2737322.6217 | 1219358.6847 | 2737339.9838 | 1219312.2491
34 | 2737322.2655 | 1219377.772 | 2737325.401 | 1219372.7412 | 2737328.4719 | 1219367.6411 | 2737328.6507 | 1219364.4981 | 2737327.0731 | 1219362.1265 | 2737324.6673 | 1219360.4474 | 2737322.6217 | 1219358.6847
35 | 2737314.9472 | 1219389.5143 | 2737322.2655 | 1219377.772
36 | 2737462.8297 | 1219278.9494 | 2737468.0975 | 1219276.136
37 | 2737401.7397 | 1219525.1291 | 2737392.4621 | 1219523.8358
38 | 2737401.7397 | 1219525.1291 | 2737408.1226 | 1219526.0188
39 | 2737372.0604 | 1219522.7755 | 2737372.0604 | 1219522.7755 | 2737381.2866 | 1219522.021 | 2737392.0794 | 1219523.7825 | 2737392.4621 | 1219523.8358
40 | 2737427.1991 | 1219528.678 | 2737408.1226 | 1219526.0188
41 | 2737346.3761 | 1219529.5825 | 2737349.6654 | 1219529.9874 | 2737354.5759 | 1219529.389 | 2737365.5967 | 1219525.8735 | 2737372.0604 | 1219522.7755
42 | 2737427.1991 | 1219528.678 | 2737436.2083 | 1219529.9338
43 | 2737346.3761 | 1219529.5825 | 2737342.5494 | 1219529.1115 | 2737342.2362 | 1219529.011
44 | 2737449.6369 | 1219531.8057 | 2737436.2083 | 1219529.9338
45 | 2737342.2362 | 1219529.011 | 2737333.8454 | 1219526.3196 | 2737330.2369 | 1219523.4743
46 | 2737449.6369 | 1219531.8057 | 2737449.462 | 1219550.5618 | 2737450.3129 | 1219560.7232 | 2737451.8435 | 1219567.0972
47 | 2737456.6294 | 1219515.0197 | 2737451.9401 | 1219521.1611 | 2737449.6369 | 1219531.8057
48 | 2737459.5171 | 1219467.6034 | 2737465.6074 | 1219459.5916 | 2737476.4567 | 1219453.9817 | 2737479.2919 | 1219454.0472
49 | 2737459.1686 | 1219468.0618 | 2737459.5171 | 1219467.6034
50 | 2737459.1686 | 1219468.0618 | 2737458.56 | 1219468.8624
51 | 2737446.5295 | 1219484.6885 | 2737458.56 | 1219468.8624
52 | 2737442.8418 | 1219489.5396 | 2737446.5295 | 1219484.6885
53 | 2737434.8526 | 1219500.0492 | 2737442.8418 | 1219489.5396
54 | 2737345.2166 | 1219284.8896 | 2737356.6011 | 1219294.5508 | 2737358.4612 | 1219295.6979
55 | 2737345.2166 | 1219284.8896 | 2737367.1642 | 1219227.9832
56 | 2737367.1642 | 1219227.9832 | 2737484.9149 | 1219004.2459
57 | 2737276.9423 | 1219504.7832 | 2737305.8423 | 1219513.3073
58 | 2737275.9456 | 1219504.4892 | 2737276.9423 | 1219504.7832
59 | 2737313.1782 | 1219515.4711 | 2737305.8423 | 1219513.3073
60 | 2737275.9456 | 1219504.4892 | 2737269.3379 | 1219502.542
61 | 2737313.1782 | 1219515.4711 | 2737322.3269 | 1219518.1695 | 2737329.0511 | 1219522.5393 | 2737330.2369 | 1219523.4743
62 | 2737250.0907 | 1219496.5573 | 2737259.1604 | 1219499.5428 | 2737269.3379 | 1219502.542
63 | 2737250.0907 | 1219496.5573 | 2737242.6289 | 1219494.1011
64 | 2737232.3956 | 1219473.0374 | 2737231.7949 | 1219488.2251 | 2737232.714 | 1219490.8374 | 2737242.6289 | 1219494.1011
65 | 2737484.9149 | 1219004.2459 | 2737470.3702 | 1218993.6236 | 2737459.1988 | 1218974.5614
66 | 2737419.8367 | 1219488.5154 | 2737402.389 | 1219501.0902 | 2737387.4208 | 1219502.5326
67 | 2737434.8526 | 1219500.0492 | 2737425.0409 | 1219492.9503 | 2737419.8367 | 1219488.5154
68 | 2737434.8526 | 1219500.0492 | 2737438.6954 | 1219502.7248
69 | 2737456.6294 | 1219515.0197 | 2737451.223 | 1219511.4475 | 2737438.6954 | 1219502.7248
70 | 2737348.4946 | 1219490.4572 | 2737340.4252 | 1219490.3627
71 | 2737371.6784 | 1219434.0593 | 2737376.2797 | 1219439.6256
72 | 2737376.2797 | 1219439.6256 | 2737386.7795 | 1219429.4713
73 | 2737371.6784 | 1219434.0593 | 2737361.9251 | 1219437.5818 | 2737349.1749 | 1219441.6801 | 2737347.3185 | 1219441.9613
74 | 2737357.766 | 1219420.0935 | 2737371.6784 | 1219434.0593
75 | 2737403.3448 | 1219417.2533 | 2737395.1025 | 1219421.4222 | 2737386.7795 | 1219429.4713
76 | 2737307.4078 | 1219457.9872 | 2737300.1833 | 1219457.0363
77 | 2737254.4895 | 1219429.3858 | 2737259.4837 | 1219434.1623 | 2737279.4312 | 1219451.4475 | 2737290.4993 | 1219455.7617 | 2737300.1833 | 1219457.0363
78 | 2737314.9472 | 1219389.5143 | 2737334.1337 | 1219400.955 | 2737337.5655 | 1219403.3398
79 | 2737357.766 | 1219420.0935 | 2737347.6731 | 1219410.3638 | 2737337.5655 | 1219403.3398
80 | 2737357.766 | 1219420.0935 | 2737370.1389 | 1219404.7104
81 | 2737469.3255 | 1219275.4801 | 2737468.0975 | 1219276.136
82 | 2737471.1034 | 1219274.5306 | 2737469.3255 | 1219275.4801
83 | 2737239.7176 | 1219415.2579 | 2737254.4895 | 1219429.3858
84 | 2737239.7176 | 1219415.2579 | 2737229.5564 | 1219423.9644 | 2737228.6241 | 1219426.5339 | 2737227.7173 | 1219436.8884 | 2737229.5968 | 1219448.8861 | 2737233.0004 | 1219456.6821 | 2737232.7667 | 1219463.5269 | 2737232.3956 | 1219473.0374
85 | 2737398.2461 | 1219335.2228 | 2737396.4138 | 1219334.4793
86 | 2737471.1034 | 1219274.5306 | 2737616.2159 | 1219233.5798
87 | 2737391.7621 | 1218871.4868 | 2737391.3141 | 1218865.8157 | 2737386.9521 | 1218853.3471
88 | 2737391.7621 | 1218871.4868 | 2737477.5694 | 1218845.6626
89 | 2737391.7621 | 1218871.4868 | 2737441.3863 | 1218956.2905
90 | 2737441.3863 | 1218956.2905 | 2737455.5783 | 1218968.3835 | 2737459.1988 | 1218974.5614
91 | 2737640.8688 | 1219208.4169 | 2737616.2159 | 1219233.5798
92 | 2737451.8435 | 1219567.0972 | 2737454.4981 | 1219573.4527 | 2737442.2202 | 1219571.2453
93 | 2737451.8435 | 1219567.0972 | 2737446.2537 | 1219566.212 | 2737430.9343 | 1219564.2219
94 | 2737442.2202 | 1219571.2453 | 2737391.3355 | 1219563.5763 | 2737376.5226 | 1219560.9748
95 | 2737279.1304 | 1219536.2411 | 2737295.6046 | 1219540.6648
96 | 2737279.1304 | 1219536.2411 | 2737259.8457 | 1219531.0627 | 2737252.769 | 1219529.2021
97 | 2737252.769 | 1219529.2021 | 2737238.3589 | 1219569.7828
98 | 2737238.3589 | 1219569.7828 | 2737239.2584 | 1219570.2
99 | 2737257.1582 | 1219577.2181 | 2737270.5459 | 1219580.7825
100 | 2737239.2584 | 1219570.2 | 2737250.6602 | 1219575.4881 | 2737257.1582 | 1219577.2181
101 | 2737270.5459 | 1219580.7825 | 2737274.9487 | 1219581.9547
102 | 2737277.5356 | 1219582.6434 | 2737274.9487 | 1219581.9547
103 | 2737277.5356 | 1219582.6434 | 2737282.3506 | 1219583.9253 | 2737285.9553 | 1219584.5792
104 | 2737376.5226 | 1219560.9748 | 2737375.8807 | 1219560.8621 | 2737361.093 | 1219557.8631 | 2737358.8387 | 1219557.285
105 | 2737376.5226 | 1219560.9748 | 2737363.1824 | 1219583.5225
106 | 2737376.5226 | 1219560.9748 | 2737391.9529 | 1219583.8631
107 | 2737311.0095 | 1219587.8913 | 2737303.8438 | 1219587.8239 | 2737293.375 | 1219585.925
108 | 2737316.0485 | 1219587.9386 | 2737311.0095 | 1219587.8913
109 | 2737293.375 | 1219585.925 | 2737285.9553 | 1219584.5792
110 | 2737316.0485 | 1219587.9386 | 2737317.9728 | 1219587.9584
111 | 2737324.8069 | 1219588.0284 | 2737317.9728 | 1219587.9584
112 | 2737332.0703 | 1219587.611 | 2737338.3968 | 1219587.0197 | 2737349.9511 | 1219585.3847 | 2737363.1824 | 1219583.5225
113 | 2737382.6877 | 1219597.4941 | 2737378.087 | 1219596.1869 | 2737376.5187 | 1219593.4151 | 2737376.7741 | 1219589.9181 | 2737379.7862 | 1219585.7174 | 2737384.9719 | 1219584.0467 | 2737391.9529 | 1219583.8631
114 | 2737332.0703 | 1219587.611 | 2737327.3271 | 1219588.0543 | 2737324.8069 | 1219588.0284

## bus_geodata
| x | y | coords
0 | 2737434.221 | 1219434.4198
1 | 2737423.5979 | 1219447.1074
2 | 2737435.8433 | 1219432.4823
3 | 2737411.5226 | 1219461.5296
4 | 2737402.4504 | 1219470.1435
5 | 2737383.5253 | 1219483.5275
6 | 2737382.7567 | 1219447.4704
7 | 2737410.2901 | 1219479.4443
8 | 2737427.88 | 1219286.1208
9 | 2737427.4361 | 1219286.4181
10 | 2737435.8362 | 1219293.366
11 | 2737412.2288 | 1219296.6016
12 | 2737444.5137 | 1219288.7315
13 | 2737473.6212 | 1219343.4336
14 | 2737483.3886 | 1219337.3443
15 | 2737455.8265 | 1219354.5272
16 | 2737381.7552 | 1219308.6072
17 | 2737367.765 | 1219322.6872
18 | 2737371.6235 | 1219324.2623
19 | 2737359.2016 | 1219320.9836
20 | 2737462.7017 | 1219279.0177
21 | 2737364.0566 | 1219299.1487
22 | 2737452.8297 | 1219356.3955
23 | 2737428.4537 | 1219379.6566
24 | 2737386.2685 | 1219330.3011
25 | 2737339.9838 | 1219312.2491
26 | 2737322.6217 | 1219358.6847
27 | 2737322.2655 | 1219377.772
28 | 2737462.8297 | 1219278.9494
29 | 2737401.7397 | 1219525.1291
30 | 2737392.4621 | 1219523.8358
31 | 2737408.1226 | 1219526.0188
32 | 2737372.0604 | 1219522.7755
33 | 2737427.1991 | 1219528.678
34 | 2737346.3761 | 1219529.5825
35 | 2737436.2083 | 1219529.9338
36 | 2737342.2362 | 1219529.011
37 | 2737449.6369 | 1219531.8057
38 | 2737459.5171 | 1219467.6034
39 | 2737479.2919 | 1219454.0472
40 | 2737459.1686 | 1219468.0618
41 | 2737458.56 | 1219468.8624
42 | 2737446.5295 | 1219484.6885
43 | 2737442.8418 | 1219489.5396
44 | 2737358.4612 | 1219295.6979
45 | 2737345.2166 | 1219284.8896
46 | 2737367.1642 | 1219227.9832
47 | 2737276.9423 | 1219504.7832
48 | 2737305.8423 | 1219513.3073
49 | 2737275.9456 | 1219504.4892
50 | 2737313.1782 | 1219515.4711
51 | 2737269.3379 | 1219502.542
52 | 2737330.2369 | 1219523.4743
53 | 2737250.0907 | 1219496.5573
54 | 2737242.6289 | 1219494.1011
55 | 2737484.9149 | 1219004.2459
56 | 2737387.4208 | 1219502.5326
57 | 2737419.8367 | 1219488.5154
58 | 2737434.8526 | 1219500.0492
59 | 2737438.6954 | 1219502.7248
60 | 2737456.6294 | 1219515.0197
61 | 2737348.4946 | 1219490.4572
62 | 2737376.2797 | 1219439.6256
63 | 2737391.2775 | 1219437.761
64 | 2737340.4252 | 1219490.3627
65 | 2737371.6784 | 1219434.0593
66 | 2737386.7795 | 1219429.4713
67 | 2737307.4078 | 1219457.9872
68 | 2737300.1833 | 1219457.0363
69 | 2737314.9472 | 1219389.5143
70 | 2737337.5655 | 1219403.3398
71 | 2737322.085 | 1219280.9336
72 | 2737315.8242 | 1219306.6989
73 | 2737357.766 | 1219420.0935
74 | 2737370.1389 | 1219404.7104
75 | 2737468.0975 | 1219276.136
76 | 2737469.3255 | 1219275.4801
77 | 2737254.4895 | 1219429.3858
78 | 2737239.7176 | 1219415.2579
79 | 2737232.3956 | 1219473.0374
80 | 2737347.3185 | 1219441.9613
81 | 2737403.3448 | 1219417.2533
82 | 2737398.2461 | 1219335.2228
83 | 2737471.1034 | 1219274.5306
84 | 2737391.7621 | 1218871.4868
85 | 2737386.9521 | 1218853.3471
86 | 2737477.5694 | 1218845.6626
87 | 2737441.3863 | 1218956.2905
88 | 2737459.1988 | 1218974.5614
89 | 2737640.8688 | 1219208.4169
90 | 2737616.2159 | 1219233.5798
91 | 2737396.4138 | 1219334.4793
92 | 2737451.8435 | 1219567.0972
93 | 2737442.2202 | 1219571.2453
94 | 2737430.9343 | 1219564.2219
95 | 2737279.1304 | 1219536.2411
96 | 2737295.6046 | 1219540.6648
97 | 2737252.769 | 1219529.2021
98 | 2737238.3589 | 1219569.7828
99 | 2737257.1582 | 1219577.2181
100 | 2737270.5459 | 1219580.7825
101 | 2737239.2584 | 1219570.2
102 | 2737274.9487 | 1219581.9547
103 | 2737277.5356 | 1219582.6434
104 | 2737358.8387 | 1219557.285
105 | 2737376.5226 | 1219560.9748
106 | 2737311.0095 | 1219587.8913
107 | 2737293.375 | 1219585.925
108 | 2737316.0485 | 1219587.9386
109 | 2737285.9553 | 1219584.5792
110 | 2737317.9728 | 1219587.9584
111 | 2737363.1824 | 1219583.5225
112 | 2737391.9529 | 1219583.8631
113 | 2737324.8069 | 1219588.0284
114 | 2737332.0703 | 1219587.611
115 | 2737382.6877 | 1219597.4941
116 | 2737371.6784 | 1219434.0593

## line_std_types
| c_nf_per_km | r_ohm_per_km | x_ohm_per_km | max_i_ka | type | q_mm2 | alpha | voltage_rating
NAYY 4x50 SE | 210 | 0.642 | 0.083 | 0.142 | cs | 50 | 0.00403 | LV
NAYY 4x120 SE | 264 | 0.225 | 0.08 | 0.242 | cs | 120 | 0.00403 | LV
NAYY 4x150 SE | 261 | 0.208 | 0.08 | 0.27 | cs | 150 | 0.00403 | LV
NA2XS2Y 1x95 RM/25 12/20 kV | 216 | 0.313 | 0.132 | 0.252 | cs | 95 | 0.00403 | MV
NA2XS2Y 1x185 RM/25 12/20 kV | 273 | 0.161 | 0.117 | 0.362 | cs | 185 | 0.00403 | MV
NA2XS2Y 1x240 RM/25 12/20 kV | 304 | 0.122 | 0.112 | 0.421 | cs | 240 | 0.00403 | MV
NA2XS2Y 1x95 RM/25 6/10 kV | 315 | 0.313 | 0.123 | 0.249 | cs | 95 | 0.00403 | MV
NA2XS2Y 1x185 RM/25 6/10 kV | 406 | 0.161 | 0.11 | 0.358 | cs | 185 | 0.00403 | MV
NA2XS2Y 1x240 RM/25 6/10 kV | 456 | 0.122 | 0.105 | 0.416 | cs | 240 | 0.00403 | MV
NA2XS2Y 1x150 RM/25 12/20 kV | 250 | 0.206 | 0.116 | 0.319 | cs | 150 | 0.00403 | MV
NA2XS2Y 1x120 RM/25 12/20 kV | 230 | 0.253 | 0.119 | 0.283 | cs | 120 | 0.00403 | MV
NA2XS2Y 1x70 RM/25 12/20 kV | 190 | 0.443 | 0.132 | 0.22 | cs | 70 | 0.00403 | MV
NA2XS2Y 1x150 RM/25 6/10 kV | 360 | 0.206 | 0.11 | 0.315 | cs | 150 | 0.00403 | MV
NA2XS2Y 1x120 RM/25 6/10 kV | 340 | 0.253 | 0.113 | 0.28 | cs | 120 | 0.00403 | MV
NA2XS2Y 1x70 RM/25 6/10 kV | 280 | 0.443 | 0.123 | 0.217 | cs | 70 | 0.00403 | MV
N2XS(FL)2Y 1x120 RM/35 64/110 kV | 112 | 0.153 | 0.166 | 0.366 | cs | 120 | 0.00393 | HV
N2XS(FL)2Y 1x185 RM/35 64/110 kV | 125 | 0.099 | 0.156 | 0.457 | cs | 185 | 0.00393 | HV
N2XS(FL)2Y 1x240 RM/35 64/110 kV | 135 | 0.075 | 0.149 | 0.526 | cs | 240 | 0.00393 | HV
N2XS(FL)2Y 1x300 RM/35 64/110 kV | 144 | 0.06 | 0.144 | 0.588 | cs | 300 | 0.00393 | HV
15-AL1/3-ST1A 0.4 | 11 | 1.8769 | 0.35 | 0.105 | ol | 16 | 0.00403 | LV
24-AL1/4-ST1A 0.4 | 11.25 | 1.2012 | 0.335 | 0.14 | ol | 24 | 0.00403 | LV
48-AL1/8-ST1A 0.4 | 12.2 | 0.5939 | 0.3 | 0.21 | ol | 48 | 0.00403 | LV
94-AL1/15-ST1A 0.4 | 13.2 | 0.306 | 0.29 | 0.35 | ol | 94 | 0.00403 | LV
34-AL1/6-ST1A 10.0 | 9.7 | 0.8342 | 0.36 | 0.17 | ol | 34 | 0.00403 | MV
48-AL1/8-ST1A 10.0 | 10.1 | 0.5939 | 0.35 | 0.21 | ol | 48 | 0.00403 | MV
70-AL1/11-ST1A 10.0 | 10.4 | 0.4132 | 0.339 | 0.29 | ol | 70 | 0.00403 | MV
94-AL1/15-ST1A 10.0 | 10.75 | 0.306 | 0.33 | 0.35 | ol | 94 | 0.00403 | MV
122-AL1/20-ST1A 10.0 | 11.1 | 0.2376 | 0.323 | 0.41 | ol | 122 | 0.00403 | MV
149-AL1/24-ST1A 10.0 | 11.25 | 0.194 | 0.315 | 0.47 | ol | 149 | 0.00403 | MV
34-AL1/6-ST1A 20.0 | 9.15 | 0.8342 | 0.382 | 0.17 | ol | 34 | 0.00403 | MV
48-AL1/8-ST1A 20.0 | 9.5 | 0.5939 | 0.372 | 0.21 | ol | 48 | 0.00403 | MV
70-AL1/11-ST1A 20.0 | 9.7 | 0.4132 | 0.36 | 0.29 | ol | 70 | 0.00403 | MV
94-AL1/15-ST1A 20.0 | 10 | 0.306 | 0.35 | 0.35 | ol | 94 | 0.00403 | MV
122-AL1/20-ST1A 20.0 | 10.3 | 0.2376 | 0.344 | 0.41 | ol | 122 | 0.00403 | MV
149-AL1/24-ST1A 20.0 | 10.5 | 0.194 | 0.337 | 0.47 | ol | 149 | 0.00403 | MV
184-AL1/30-ST1A 20.0 | 10.75 | 0.1571 | 0.33 | 0.535 | ol | 184 | 0.00403 | MV
243-AL1/39-ST1A 20.0 | 11 | 0.1188 | 0.32 | 0.645 | ol | 243 | 0.00403 | MV
48-AL1/8-ST1A 110.0 | 8 | 0.5939 | 0.46 | 0.21 | ol | 48 | 0.00403 | HV
70-AL1/11-ST1A 110.0 | 8.4 | 0.4132 | 0.45 | 0.29 | ol | 70 | 0.00403 | HV
94-AL1/15-ST1A 110.0 | 8.65 | 0.306 | 0.44 | 0.35 | ol | 94 | 0.00403 | HV
122-AL1/20-ST1A 110.0 | 8.5 | 0.2376 | 0.43 | 0.41 | ol | 122 | 0.00403 | HV
149-AL1/24-ST1A 110.0 | 8.75 | 0.194 | 0.41 | 0.47 | ol | 149 | 0.00403 | HV
184-AL1/30-ST1A 110.0 | 8.8 | 0.1571 | 0.4 | 0.535 | ol | 184 | 0.00403 | HV
243-AL1/39-ST1A 110.0 | 9 | 0.1188 | 0.39 | 0.645 | ol | 243 | 0.00403 | HV
305-AL1/39-ST1A 110.0 | 9.2 | 0.0949 | 0.38 | 0.74 | ol | 305 | 0.00403 | HV
490-AL1/64-ST1A 110.0 | 9.75 | 0.059 | 0.37 | 0.96 | ol | 490 | 0.00403 | HV
679-AL1/86-ST1A 110.0 | 9.95 | 0.042 | 0.36 | 1.15 | ol | 679 | 0.00403 | HV
490-AL1/64-ST1A 220.0 | 10 | 0.059 | 0.285 | 0.96 | ol | 490 | 0.00403 | HV
679-AL1/86-ST1A 220.0 | 11.7 | 0.042 | 0.275 | 1.15 | ol | 679 | 0.00403 | HV
490-AL1/64-ST1A 380.0 | 11 | 0.059 | 0.253 | 0.96 | ol | 490 | 0.00403 | HV
679-AL1/86-ST1A 380.0 | 14.6 | 0.042 | 0.25 | 1.15 | ol | 679 | 0.00403 | HV

## trafo_std_types
| i0_percent | pfe_kw | vkr_percent | sn_mva | vn_lv_kv | vn_hv_kv | vk_percent | shift_degree | vector_group | tap_side | tap_neutral | tap_min | tap_max | tap_step_degree | tap_step_percent | tap_phase_shifter
160 MVA 380/110 kV | 0.06 | 60 | 0.25 | 160 | 110 | 380 | 12.2 | 0 | Yy0 | hv | 0 | -9 | 9 | 0 | 1.5 | FALSE
100 MVA 220/110 kV | 0.06 | 55 | 0.26 | 100 | 110 | 220 | 12 | 0 | Yy0 | hv | 0 | -9 | 9 | 0 | 1.5 | FALSE
63 MVA 110/20 kV | 0.04 | 22 | 0.32 | 63 | 20 | 110 | 18 | 150 | YNd5 | hv | 0 | -9 | 9 | 0 | 1.5 | FALSE
40 MVA 110/20 kV | 0.05 | 18 | 0.34 | 40 | 20 | 110 | 16.2 | 150 | YNd5 | hv | 0 | -9 | 9 | 0 | 1.5 | FALSE
25 MVA 110/20 kV | 0.07 | 14 | 0.41 | 25 | 20 | 110 | 12 | 150 | YNd5 | hv | 0 | -9 | 9 | 0 | 1.5 | FALSE
63 MVA 110/10 kV | 0.04 | 22 | 0.32 | 63 | 10 | 110 | 18 | 150 | YNd5 | hv | 0 | -9 | 9 | 0 | 1.5 | FALSE
40 MVA 110/10 kV | 0.05 | 18 | 0.34 | 40 | 10 | 110 | 16.2 | 150 | YNd5 | hv | 0 | -9 | 9 | 0 | 1.5 | FALSE
25 MVA 110/10 kV | 0.07 | 14 | 0.41 | 25 | 10 | 110 | 12 | 150 | YNd5 | hv | 0 | -9 | 9 | 0 | 1.5 | FALSE
0.25 MVA 20/0.4 kV | 0.32 | 0.8 | 1.44 | 0.25 | 0.4 | 20 | 6 | 150 | Yzn5 | hv | 0 | -2 | 2 | 0 | 2.5 | FALSE
0.4 MVA 20/0.4 kV | 0.3375 | 1.35 | 1.425 | 0.4 | 0.4 | 20 | 6 | 150 | Dyn5 | hv | 0 | -2 | 2 | 0 | 2.5 | FALSE
0.63 MVA 20/0.4 kV | 0.2619 | 1.65 | 1.206 | 0.63 | 0.4 | 20 | 6 | 150 | Dyn5 | hv | 0 | -2 | 2 | 0 | 2.5 | FALSE
0.25 MVA 10/0.4 kV | 0.24 | 0.6 | 1.2 | 0.25 | 0.4 | 10 | 4 | 150 | Dyn5 | hv | 0 | -2 | 2 | 0 | 2.5 | FALSE
0.4 MVA 10/0.4 kV | 0.2375 | 0.95 | 1.325 | 0.4 | 0.4 | 10 | 4 | 150 | Dyn5 | hv | 0 | -2 | 2 | 0 | 2.5 | FALSE
0.63 MVA 10/0.4 kV | 0.1873 | 1.18 | 1.0794 | 0.63 | 0.4 | 10 | 4 | 150 | Dyn5 | hv | 0 | -2 | 2 | 0 | 2.5 | FALSE

## trafo3w_std_types
| sn_hv_mva | sn_mv_mva | sn_lv_mva | vn_hv_kv | vn_mv_kv | vn_lv_kv | vk_hv_percent | vk_mv_percent | vk_lv_percent | vkr_hv_percent | vkr_mv_percent | vkr_lv_percent | pfe_kw | i0_percent | shift_mv_degree | shift_lv_degree | vector_group | tap_side | tap_neutral | tap_min | tap_max | tap_step_percent
63/25/38 MVA 110/20/10 kV | 63 | 25 | 38 | 110 | 20 | 10 | 10.4 | 10.4 | 10.4 | 0.28 | 0.32 | 0.35 | 35 | 0.89 | 0 | 0 | YN0yn0yn0 | hv | 0 | -10 | 10 | 1.2
63/25/38 MVA 110/10/10 kV | 63 | 25 | 38 | 110 | 10 | 10 | 10.4 | 10.4 | 10.4 | 0.28 | 0.32 | 0.35 | 35 | 0.89 | 0 | 0 | YN0yn0yn0 | hv | 0 | -10 | 10 | 1.2

## fuse_std_types
| fuse_type | i_rated_a | t_avg | t_min | t_total | x_avg | x_min | x_total
HV 100A | HV 100A | 100 | 0 | [10.0, 3.64, 0.854, 0.281, 0.1, 0.0531, 0.022, 0.01] | [10.0, 4.267, 1.21, 0.403, 0.1, 0.058, 0.022, 0.01] | 0 | [300.0, 350.0, 450.0, 550.0, 700.0, 850.0, 1200.0, 1752.0] | [600.0, 700.0, 900.0, 1150.0, 1665.0, 2000.0, 3000.0, 4313.0]
HV 10A | HV 10A | 10 | 0 | [10.0, 1675.0, 0.344, 0.156, 0.1, 0.0417, 0.0171, 0.01] | [10.0, 1.3, 0.3, 0.155, 0.1, 0.0555, 0.023, 0.01] | 0 | [30.0, 32.0, 35.0, 37.0, 39.0, 50.0, 70.0, 88.0] | [60.0, 70.0, 80.0, 87.0, 94.0, 110.0, 150.0, 216.0]
HV 125A | HV 125A | 125 | 0 | [10.0, 1.82, 0.344, 0.1, 0.0467, 0.0269, 0.01] | [10.0, 2.478, 0.426, 0.1, 0.0427, 0.0211, 0.01] | 0 | [375.0, 500.0, 700.0, 925.0, 1200.0, 1500.0, 2341.0] | [750.0, 1000.0, 1500.0, 2200.0, 3000.0, 4000.0, 5765.0]
HV 160A | HV 160A | 160 | 0 | [10.0, 4.15, 1.03, 0.198, 0.1, 0.051, 0.0172, 0.01] | [10.0, 2.3, 0.734, 0.274, 0.1, 0.046, 0.0177, 0.01] | 0 | [480.0, 550.0, 700.0, 1000.0, 1260.0, 1600.0, 2500.0, 3227.0] | [960.0, 1300.0, 1700.0, 2200.0, 2996.0, 4000.0, 6000.0, 7946.0]
HV 16A | HV 16A | 16 | 0 | [10.0, 0.352, 0.164, 0.1, 0.0649, 0.0342, 0.01] | [10.0, 2.34, 0.722, 0.181, 0.1, 0.055, 0.0296, 0.01] | 0 | [48.0, 60.0, 65.0, 71.0, 80.0, 100.0, 162.0] | [96.0, 110.0, 125.0, 150.0, 168.0, 200.0, 250.0, 398.0]
HV 200A | HV 200A | 200 | 0 | [10.0, 4.267, 1.21, 0.403, 0.1, 0.058, 0.022, 0.01] | [10.0, 3.73, 1.654, 0.328, 0.1, 0.0531, 0.019, 0.01] | 0 | [600.0, 700.0, 900.0, 1150.0, 1665.0, 2000.0, 3000.0, 4313.0] | [1200.0, 1500.0, 1800.0, 2700.0, 3960.0, 5000.0, 7500.0, 10620.0]
HV 20A | HV 20A | 20 | 0 | [10.0, 1.3, 0.3, 0.155, 0.1, 0.0555, 0.023, 0.01] | [10.0, 1.3, 0.161, 0.1, 0.0611, 0.0399, 0.0141, 0.01] | 0 | [60.0, 70.0, 80.0, 87.0, 94.0, 110.0, 150.0, 216.0] | [120.0, 150.0, 200.0, 223.0, 260.0, 300.0, 450.0, 532.0]
HV 25A | HV 25A | 25 | 0 | [10.0, 2.512, 0.833, 0.299, 0.1, 0.0372, 0.0223, 0.01] | [10.0, 3.125, 0.597, 0.198, 0.1, 0.0378, 0.022, 0.01] | 0 | [75.0, 82.0, 90.0, 100.0, 124.0, 170.0, 200.0, 289.0] | [150.0, 170.0, 210.0, 250.0, 294.0, 400.0, 500.0, 711.0]
HV 31.5A | HV 31.5A | 31.5 | 0 | [10.0, 2.34, 0.722, 0.181, 0.1, 0.055, 0.0296, 0.01] | [10.0, 2.84, 0.368, 0.164, 0.1, 0.0621, 0.0378, 0.0195, 0.01] | 0 | [95.0, 110.0, 125.0, 150.0, 165.0, 200.0, 250.0, 390.0] | [189.0, 220.0, 300.0, 350.0, 393.0, 450.0, 530.0, 700.0, 960.0]
HV 40A | HV 40A | 40 | 0 | [10.0, 1.3, 0.161, 0.1, 0.0611, 0.0399, 0.0141, 0.01] | [10.0, 2.05, 0.369, 0.198, 0.1, 0.051, 0.0298, 0.01] | 0 | [120.0, 150.0, 200.0, 223.0, 260.0, 300.0, 450.0, 532.0] | [240.0, 300.0, 400.0, 450.0, 530.0, 650.0, 800.0, 1311.0]
HV 50A | HV 50A | 50 | 0 | [10.0, 3.215, 0.597, 0.198, 0.1, 0.0378, 0.022, 0.01] | [10.0, 3.64, 0.854, 0.281, 0.1, 0.0531, 0.022, 0.01] | 0 | [150.0, 170.0, 210.0, 250.0, 294.0, 400.0, 500.0, 711.0] | [300.0, 350.0, 450.0, 550.0, 700.0, 850.0, 1200.0, 1752.0]
HV 6.3A | HV 6.3A | 6.3 | 0 | [10.0, 1.39, 0.344, 0.168, 0.1, 0.056, 0.0263, 0.01] | [10.0, 1.711, 0.516, 0.198, 0.1, 0.0634, 0.0303, 0.01] | 0 | [19.0, 19.5, 20.4, 20.8, 22.0, 25.0, 32.0, 48.0] | [38.0, 40.0, 43.0, 48.0, 53.0, 60.0, 75.0, 118.0]
HV 63A | HV 63A | 63 | 0 | [10.0, 2.84, 0.368, 0.164, 0.1, 0.0621, 0.0378, 0.0195, 0.01] | [10.0, 1.82, 0.344, 0.1, 0.0467, 0.0269, 0.01] | 0 | [189.0, 220.0, 300.0, 350.0, 393.0, 450.0, 530.0, 700.0, 961.0] | [378.0, 500.0, 700.0, 934.0, 1200.0, 1500.0, 2366.0]
HV 80A | HV 80A | 80 | 0 | [10.0, 2.05, 0.369, 0.198, 0.1, 0.051, 0.0298, 0.01] | [10.0, 4.15, 1.03, 0.198, 0.1, 0.051, 0.0172, 0.01] | 0 | [240.0, 300.0, 400.0, 450.0, 530.0, 650.0, 800.0, 1311.0] | [480.0, 550.0, 700.0, 1000.0, 1260.0, 1600.0, 2500.0, 3227.0]
Siemens NH-1-100 | Siemens NH-1-100 | 100 | [5400.0, 2000.0, 400.0, 20.0, 1.0, 0.2, 0.012, 0.004] | 0 | 0 | [150.0, 190.0, 250.0, 430.0, 900.0, 1250.0, 2700.0, 3600.0] | 0 | 0
Siemens NH-1-125 | Siemens NH-1-125 | 125 | [4800.0, 120.0, 7.0, 0.1, 0.004] | 0 | 0 | [180.0, 400.0, 740.0, 2000.0, 4250.0] | 0 | 0
Siemens NH-1-16 | Siemens NH-1-16 | 16 | [4000.0, 400.0, 2.0, 0.1, 0.04, 0.01] | 0 | 0 | [26.0, 35.0, 75.0, 150.0, 200.0, 300.0] | 0 | 0
Siemens NH-1-160 | Siemens NH-1-160 | 160 | [4800.0, 120.0, 7.0, 0.1, 0.004] | 0 | 0 | [210.0, 500.0, 900.0, 2300.0, 5000.0] | 0 | 0
Siemens NH-1-25 | Siemens NH-1-25 | 25 | [4000.0, 1000.0, 10.0, 0.2, 0.02, 0.01] | 0 | 0 | [40.0, 50.0, 100.0, 210.0, 400.0, 500.0] | 0 | 0
Siemens NH-1-50 | Siemens NH-1-50 | 50 | [4000.0, 40.0, 4.0, 1.0, 0.02, 0.01] | 0 | 0 | [86.0, 200.0, 300.0, 400.0, 1000.0, 1280.0] | 0 | 0
Siemens NH-1-63 | Siemens NH-1-63 | 63 | [4000.0, 100.0, 10.0, 2.0, 0.04, 0.01] | 0 | 0 | [100.0, 200.0, 300.0, 400.0, 1000.0, 1500.0] | 0 | 0
Siemens NH-1-80 | Siemens NH-1-80 | 80 | [4800.0, 120.0, 7.0, 0.1, 0.01] | 0 | 0 | [150.58, 250.0, 450.0, 1150.0, 2470.0] | 0 | 0
Siemens NH-2-1000 | Siemens NH-2-1000 | 1000 | [4800.0, 120.0, 7.0, 0.1, 0.004] | 0 | 0 | [1900.0, 3500.0, 8400.0, 24000.0, 52000.0] | 0 | 0
Siemens NH-2-200 | Siemens NH-2-200 | 200 | [4800.0, 120.0, 7.0, 0.1, 0.004] | 0 | 0 | [280.0, 650.0, 1200.0, 3000.0, 7000.0] | 0 | 0
Siemens NH-2-224 | Siemens NH-2-224 | 224 | [4800.0, 120.0, 7.0, 0.2, 0.04, 0.004] | 0 | 0 | [400.0, 750.0, 1453.0, 3025.0, 4315.0, 7600.0] | 0 | 0
Siemens NH-2-250 | Siemens NH-2-250 | 250 | [4800.0, 120.0, 7.0, 0.1, 0.004] | 0 | 0 | [450.0, 800.0, 1650.0, 4000.0, 8500.0] | 0 | 0
Siemens NH-2-315 | Siemens NH-2-315 | 315 | [4800.0, 120.0, 7.0, 0.1, 0.004] | 0 | 0 | [550.0, 920.0, 1900.0, 5000.0, 11000.0] | 0 | 0
Siemens NH-2-355 | Siemens NH-2-355 | 355 | [4800.0, 120.0, 6.0, 0.1, 0.004] | 0 | 0 | [650.0, 1116.27, 2350.0, 5840.0, 12790.0] | 0 | 0
Siemens NH-2-400 | Siemens NH-2-400 | 400 | [4800.0, 120.0, 7.0, 0.1, 0.004] | 0 | 0 | [720.0, 1350.0, 2800.0, 6500.0, 15000.0] | 0 | 0
Siemens NH-2-425 | Siemens NH-2-425 | 425 | [4800.0, 120.0, 7.0, 0.1, 0.004] | 0 | 0 | [850.0, 1500.0, 3050.0, 7500.0, 16500.0] | 0 | 0
Siemens NH-2-630 | Siemens NH-2-630 | 630 | [4800.0, 120.0, 7.0, 0.1, 0.004] | 0 | 0 | [1200.0, 2000.0, 4800.0, 12000.0, 26000.0] | 0 | 0

## dtypes
| element | column | dtype
0 | bus | name | object
1 | bus | vn_kv | float64
2 | bus | type | object
3 | bus | zone | object
4 | bus | in_service | bool
5 | load | name | object
6 | load | bus | uint32
7 | load | p_mw | float64
8 | load | q_mvar | float64
9 | load | const_z_percent | float64
10 | load | const_i_percent | float64
11 | load | sn_mva | float64
12 | load | scaling | float64
13 | load | in_service | bool
14 | load | type | object
15 | ext_grid | name | object
16 | ext_grid | bus | uint32
17 | ext_grid | vm_pu | float64
18 | ext_grid | va_degree | float64
19 | ext_grid | slack_weight | float64
20 | ext_grid | in_service | bool
21 | line | name | object
22 | line | std_type | object
23 | line | from_bus | uint32
24 | line | to_bus | uint32
25 | line | length_km | float64
26 | line | r_ohm_per_km | float64
27 | line | x_ohm_per_km | float64
28 | line | c_nf_per_km | float64
29 | line | g_us_per_km | float64
30 | line | max_i_ka | float64
31 | line | df | float64
32 | line | parallel | uint32
33 | line | type | object
34 | line | in_service | bool
35 | trafo | name | object
36 | trafo | std_type | object
37 | trafo | hv_bus | uint32
38 | trafo | lv_bus | uint32
39 | trafo | sn_mva | float64
40 | trafo | vn_hv_kv | float64
41 | trafo | vn_lv_kv | float64
42 | trafo | vk_percent | float64
43 | trafo | vkr_percent | float64
44 | trafo | pfe_kw | float64
45 | trafo | i0_percent | float64
46 | trafo | shift_degree | float64
47 | trafo | tap_side | object
48 | trafo | tap_neutral | int32
49 | trafo | tap_min | int32
50 | trafo | tap_max | int32
51 | trafo | tap_step_percent | float64
52 | trafo | tap_step_degree | float64
53 | trafo | tap_pos | int32
54 | trafo | tap_phase_shifter | bool
55 | trafo | parallel | uint32
56 | trafo | df | float64
57 | trafo | in_service | bool
58 | line_geodata | coords | object
59 | bus_geodata | x | float64
60 | bus_geodata | y | float64
61 | bus_geodata | coords | object

## parameters
| version | format_version | converged | OPF_converged | name | f_hz | sn_mva
0 | 2.14.6 | 2.14.0 | FALSE | FALSE |  | 50 | 1