## bus
| name | vn_kv | type | zone | in_service
0 | bus_LV_3298-21_0_2_node_0 | 0.4 | n |  | TRUE
1 | bus_LV_3298-21_0_2_node_1 | 0.4 | n |  | TRUE
2 | bus_LV_3298-21_0_2_node_2 | 0.4 | n |  | TRUE
3 | bus_LV_3298-21_0_2_node_100 | 0.4 | n |  | TRUE
4 | bus_LV_3298-21_0_2_node_99 | 0.4 | n |  | TRUE
5 | bus_LV_3298-21_0_2_node_97 | 0.4 | n |  | TRUE
6 | bus_LV_3298-21_0_2_node_82 | 0.4 | n |  | TRUE
7 | bus_LV_3298-21_0_2_node_81 | 0.4 | n |  | TRUE
8 | bus_LV_3298-21_0_2_node_94 | 0.4 | n |  | TRUE
9 | bus_LV_3298-21_0_2_node_95 | 0.4 | n |  | TRUE
10 | bus_LV_3298-21_0_2_node_96 | 0.4 | n |  | TRUE
11 | bus_LV_3298-21_0_2_node_101 | 0.4 | n |  | TRUE
12 | bus_LV_3298-21_0_2_node_98 | 0.4 | n |  | TRUE
13 | bus_LV_3298-21_0_2_node_4 | 0.4 | n |  | TRUE
14 | bus_LV_3298-21_0_2_node_5 | 0.4 | n |  | TRUE
15 | bus_LV_3298-21_0_2_node_121 | 0.4 | n |  | TRUE
16 | bus_LV_3298-21_0_2_node_6 | 0.4 | n |  | TRUE
17 | bus_LV_3298-21_0_2_node_92 | 0.4 | n |  | TRUE
18 | bus_LV_3298-21_0_2_node_7 | 0.4 | n |  | TRUE
19 | bus_LV_3298-21_0_2_node_8 | 0.4 | n |  | TRUE
20 | bus_LV_3298-21_0_2_node_9 | 0.4 | n |  | TRUE
21 | bus_LV_3298-21_0_2_node_120 | 0.4 | n |  | TRUE
22 | bus_LV_3298-21_0_2_node_14 | 0.4 | n |  | TRUE
23 | bus_LV_3298-21_0_2_node_10 | 0.4 | n |  | TRUE
24 | bus_LV_3298-21_0_2_node_11 | 0.4 | n |  | TRUE
25 | bus_LV_3298-21_0_2_node_48 | 0.4 | n |  | TRUE
26 | bus_LV_3298-21_0_2_node_47 | 0.4 | n |  | TRUE
27 | bus_LV_3298-21_0_2_node_12 | 0.4 | n |  | TRUE
28 | bus_LV_3298-21_0_2_node_13 | 0.4 | n |  | TRUE
29 | bus_LV_3298-21_0_2_node_15 | 0.4 | n |  | TRUE
30 | bus_LV_3298-21_0_2_node_16 | 0.4 | n |  | TRUE
31 | bus_LV_3298-21_0_2_node_17 | 0.4 | n |  | TRUE
32 | bus_LV_3298-21_0_2_node_20 | 0.4 | n |  | TRUE
33 | bus_LV_3298-21_0_2_node_18 | 0.4 | n |  | TRUE
34 | bus_LV_3298-21_0_2_node_19 | 0.4 | n |  | TRUE
35 | bus_LV_3298-21_0_2_node_45 | 0.4 | n |  | TRUE
36 | bus_LV_3298-21_0_2_node_43 | 0.4 | n |  | TRUE
37 | bus_LV_3298-21_0_2_node_21 | 0.4 | n |  | TRUE
38 | bus_LV_3298-21_0_2_node_22 | 0.4 | n |  | TRUE
39 | bus_LV_3298-21_0_2_node_23 | 0.4 | n |  | TRUE
40 | bus_LV_3298-21_0_2_node_24 | 0.4 | n |  | TRUE
41 | bus_LV_3298-21_0_2_node_25 | 0.4 | n |  | TRUE
42 | bus_LV_3298-21_0_2_node_26 | 0.4 | n |  | TRUE
43 | bus_LV_3298-21_0_2_node_104 | 0.4 | n |  | TRUE
44 | bus_LV_3298-21_0_2_node_30 | 0.4 | n |  | TRUE
45 | bus_LV_3298-21_0_2_node_50 | 0.4 | n |  | TRUE
46 | bus_LV_3298-21_0_2_node_116 | 0.4 | n |  | TRUE
47 | bus_LV_3298-21_0_2_node_31 | 0.4 | n |  | TRUE
48 | bus_LV_3298-21_0_2_node_49 | 0.4 | n |  | TRUE
49 | bus_LV_3298-21_0_2_node_27 | 0.4 | n |  | TRUE
50 | bus_LV_3298-21_0_2_node_28 | 0.4 | n |  | TRUE
51 | bus_LV_3298-21_0_2_node_29 | 0.4 | n |  | TRUE
52 | bus_LV_3298-21_0_2_node_38 | 0.4 | n |  | TRUE
53 | bus_LV_3298-21_0_2_node_35 | 0.4 | n |  | TRUE
54 | bus_LV_3298-21_0_2_node_40 | 0.4 | n |  | TRUE
55 | bus_LV_3298-21_0_2_node_36 | 0.4 | n |  | TRUE
56 | bus_LV_3298-21_0_2_node_32 | 0.4 | n |  | TRUE
57 | bus_LV_3298-21_0_2_node_33 | 0.4 | n |  | TRUE
58 | bus_LV_3298-21_0_2_node_34 | 0.4 | n |  | TRUE
59 | bus_LV_3298-21_0_2_node_41 | 0.4 | n |  | TRUE
60 | bus_LV_3298-21_0_2_node_39 | 0.4 | n |  | TRUE
61 | bus_LV_3298-21_0_2_node_42 | 0.4 | n |  | TRUE
62 | bus_LV_3298-21_0_2_node_37 | 0.4 | n |  | TRUE
63 | bus_LV_3298-21_0_2_node_44 | 0.4 | n |  | TRUE
64 | bus_LV_3298-21_0_2_node_46 | 0.4 | n |  | TRUE
65 | bus_LV_3298-21_0_2_node_59 | 0.4 | n |  | TRUE
66 | bus_LV_3298-21_0_2_node_60 | 0.4 | n |  | TRUE
67 | bus_LV_3298-21_0_2_node_51 | 0.4 | n |  | TRUE
68 | bus_LV_3298-21_0_2_node_52 | 0.4 | n |  | TRUE
69 | bus_LV_3298-21_0_2_node_53 | 0.4 | n |  | TRUE
70 | bus_LV_3298-21_0_2_node_54 | 0.4 | n |  | TRUE
71 | bus_LV_3298-21_0_2_node_83 | 0.4 | n |  | TRUE
72 | bus_LV_3298-21_0_2_node_105 | 0.4 | n |  | TRUE
73 | bus_LV_3298-21_0_2_node_55 | 0.4 | n |  | TRUE
74 | bus_LV_3298-21_0_2_node_69 | 0.4 | n |  | TRUE
75 | bus_LV_3298-21_0_2_node_106 | 0.4 | n |  | TRUE
76 | bus_LV_3298-21_0_2_node_56 | 0.4 | n |  | TRUE
77 | bus_LV_3298-21_0_2_node_57 | 0.4 | n |  | TRUE
78 | bus_LV_3298-21_0_2_node_58 | 0.4 | n |  | TRUE
79 | bus_LV_3298-21_0_2_node_61 | 0.4 | n |  | TRUE
80 | bus_LV_3298-21_0_2_node_62 | 0.4 | n |  | TRUE
81 | bus_LV_3298-21_0_2_node_63 | 0.4 | n |  | TRUE
82 | bus_LV_3298-21_0_2_node_67 | 0.4 | n |  | TRUE
83 | bus_LV_3298-21_0_2_node_64 | 0.4 | n |  | TRUE
84 | bus_LV_3298-21_0_2_node_68 | 0.4 | n |  | TRUE
85 | bus_LV_3298-21_0_2_node_65 | 0.4 | n |  | TRUE
86 | bus_LV_3298-21_0_2_node_66 | 0.4 | n |  | TRUE
87 | bus_LV_3298-21_0_2_node_85 | 0.4 | n |  | TRUE
88 | bus_LV_3298-21_0_2_node_93 | 0.4 | n |  | TRUE
89 | bus_LV_3298-21_0_2_node_86 | 0.4 | n |  | TRUE
90 | bus_LV_3298-21_0_2_node_90 | 0.4 | n |  | TRUE
91 | bus_LV_3298-21_0_2_node_70 | 0.4 | n |  | TRUE
92 | bus_LV_3298-21_0_2_node_71 | 0.4 | n |  | TRUE
93 | bus_LV_3298-21_0_2_node_72 | 0.4 | n |  | TRUE
94 | bus_LV_3298-21_0_2_node_75 | 0.4 | n |  | TRUE
95 | bus_LV_3298-21_0_2_node_73 | 0.4 | n |  | TRUE
96 | bus_LV_3298-21_0_2_node_74 | 0.4 | n |  | TRUE
97 | bus_LV_3298-21_0_2_node_76 | 0.4 | n |  | TRUE
98 | bus_LV_3298-21_0_2_node_77 | 0.4 | n |  | TRUE
99 | bus_LV_3298-21_0_2_node_78 | 0.4 | n |  | TRUE
100 | bus_LV_3298-21_0_2_node_79 | 0.4 | n |  | TRUE
101 | bus_LV_3298-21_0_2_node_80 | 0.4 | n |  | TRUE
102 | bus_LV_3298-21_0_2_node_110 | 0.4 | n |  | TRUE
103 | bus_LV_3298-21_0_2_node_109 | 0.4 | n |  | TRUE
104 | bus_LV_3298-21_0_2_node_102 | 0.4 | n |  | TRUE
105 | bus_LV_3298-21_0_2_node_118 | 0.4 | n |  | TRUE
106 | bus_LV_3298-21_0_2_node_84 | 0.4 | n |  | TRUE
107 | bus_LV_3298-21_0_2_node_108 | 0.4 | n |  | TRUE
108 | bus_LV_3298-21_0_2_node_87 | 0.4 | n |  | TRUE
109 | bus_LV_3298-21_0_2_node_88 | 0.4 | n |  | TRUE
110 | bus_LV_3298-21_0_2_node_89 | 0.4 | n |  | TRUE
111 | bus_LV_3298-21_0_2_node_91 | 0.4 | n |  | TRUE
112 | bus_LV_3298-21_0_2_node_117 | 0.4 | n |  | TRUE
113 | bus_LV_3298-21_0_2_node_107 | 0.4 | n |  | TRUE
114 | bus_LV_3298-21_0_2_node_112 | 0.4 | n |  | TRUE
115 | bus_LV_3298-21_0_2_node_111 | 0.4 | n |  | TRUE
116 | bus_LV_3298-21_0_2_node_113 | 0.4 | n |  | TRUE
117 | bus_LV_3298-21_0_2_node_114 | 0.4 | n |  | TRUE
118 | bus_LV_3298-21_0_2_node_115 | 0.4 | n |  | TRUE
119 | bus_MV_150_0_node_184 | 20 | n |  | TRUE

## load
| name | bus | p_mw | q_mvar | const_z_percent | const_i_percent | sn_mva | scaling | in_service | type
0 | LV_3298-21_0_2_load_0 | 0 | 0.0022613 | 0.00056673 | 0 | 0 |  | 1 | TRUE | wye
1 | LV_3298-21_0_2_load_1 | 1 | 0.0011682 | 0.00029277 | 0 | 0 |  | 1 | TRUE | wye
2 | LV_3298-21_0_2_load_100 | 3 | 0.00086326 | 0.00021635 | 0 | 0 |  | 1 | TRUE | wye
3 | LV_3298-21_0_2_load_99 | 4 | 0.0018616 | 0.00046657 | 0 | 0 |  | 1 | TRUE | wye
4 | LV_3298-21_0_2_load_97 | 5 | 0.0010195 | 0.00025551 | 0 | 0 |  | 1 | TRUE | wye
5 | LV_3298-21_0_2_load_82 | 6 | 0.0016482 | 0.00041308 | 0 | 0 |  | 1 | TRUE | wye
6 | LV_3298-21_0_2_load_94 | 8 | 0.0014093 | 0.00035321 | 0 | 0 |  | 1 | TRUE | wye
7 | LV_3298-21_0_2_load_95 | 9 | 0.0018018 | 0.00045156 | 0 | 0 |  | 1 | TRUE | wye
8 | LV_3298-21_0_2_load_96 | 10 | 0.0013236 | 0.00033173 | 0 | 0 |  | 1 | TRUE | wye
9 | LV_3298-21_0_2_load_101 | 11 | 0.00173 | 0.00043358 | 0 | 0 |  | 1 | TRUE | wye
10 | LV_3298-21_0_2_load_98 | 12 | 0.001108 | 0.0002777 | 0 | 0 |  | 1 | TRUE | wye
11 | LV_3298-21_0_2_load_4 | 13 | 0.00052013 | 0.00013036 | 0 | 0 |  | 1 | TRUE | wye
12 | LV_3298-21_0_2_load_5 | 14 | 0.00050666 | 0.00012698 | 0 | 0 |  | 1 | TRUE | wye
13 | LV_3298-21_0_2_load_121 | 15 | 0.00061381 | 0.00015384 | 0 | 0 |  | 1 | TRUE | wye
14 | LV_3298-21_0_2_load_6 | 16 | 0.00019587 | 4.9089e-05 | 0 | 0 |  | 1 | TRUE | wye
15 | LV_3298-21_0_2_load_92 | 17 | 0.0020347 | 0.00050995 | 0 | 0 |  | 1 | TRUE | wye
16 | LV_3298-21_0_2_load_7 | 18 | 0.0013238 | 0.00033178 | 0 | 0 |  | 1 | TRUE | wye
17 | LV_3298-21_0_2_load_8 | 19 | 0.0019467 | 0.00048789 | 0 | 0 |  | 1 | TRUE | wye
18 | LV_3298-21_0_2_load_9 | 20 | 0.0030537 | 0.00076533 | 0 | 0 |  | 1 | TRUE | wye
19 | LV_3298-21_0_2_load_120 | 21 | 0.00040155 | 0.00010064 | 0 | 0 |  | 1 | TRUE | wye
20 | LV_3298-21_0_2_load_10 | 23 | 0.00093064 | 0.00023324 | 0 | 0 |  | 1 | TRUE | wye
21 | LV_3298-21_0_2_load_11 | 24 | 0.0013703 | 0.00034342 | 0 | 0 |  | 1 | TRUE | wye
22 | LV_3298-21_0_2_load_47 | 26 | 0.0017719 | 0.00044408 | 0 | 0 |  | 1 | TRUE | wye
23 | LV_3298-21_0_2_load_12 | 27 | 0.00027446 | 6.8785e-05 | 0 | 0 |  | 1 | TRUE | wye
24 | LV_3298-21_0_2_load_13 | 28 | 0.00034008 | 8.5231e-05 | 0 | 0 |  | 1 | TRUE | wye
25 | LV_3298-21_0_2_load_15 | 29 | 0.00066841 | 0.00016752 | 0 | 0 |  | 1 | TRUE | wye
26 | LV_3298-21_0_2_load_16 | 30 | 0.0006723 | 0.00016849 | 0 | 0 |  | 1 | TRUE | wye
27 | LV_3298-21_0_2_load_19 | 34 | 0.0006937 | 0.00017386 | 0 | 0 |  | 1 | TRUE | wye
28 | LV_3298-21_0_2_load_45 | 35 | 0.0003443 | 8.6289e-05 | 0 | 0 |  | 1 | TRUE | wye
29 | LV_3298-21_0_2_load_21 | 37 | 0.0025733 | 0.00064493 | 0 | 0 |  | 1 | TRUE | wye
30 | LV_3298-21_0_2_load_22 | 38 | 0.003718 | 0.00093181 | 0 | 0 |  | 1 | TRUE | wye
31 | LV_3298-21_0_2_load_25 | 41 | 0.0036944 | 0.0009259 | 0 | 0 |  | 1 | TRUE | wye
32 | LV_3298-21_0_2_load_26 | 42 | 0.002216 | 0.00055537 | 0 | 0 |  | 1 | TRUE | wye
33 | LV_3298-21_0_2_load_104 | 43 | 0.0017074 | 0.0004279 | 0 | 0 |  | 1 | TRUE | wye
34 | LV_3298-21_0_2_load_30 | 44 | 0.0014594 | 0.00036576 | 0 | 0 |  | 1 | TRUE | wye
35 | LV_3298-21_0_2_load_50 | 45 | 0.0014599 | 0.00036588 | 0 | 0 |  | 1 | TRUE | wye
36 | LV_3298-21_0_2_load_116 | 46 | 0.0017483 | 0.00043816 | 0 | 0 |  | 1 | TRUE | wye
37 | LV_3298-21_0_2_load_31 | 47 | 0.0016808 | 0.00042125 | 0 | 0 |  | 1 | TRUE | wye
38 | LV_3298-21_0_2_load_49 | 48 | 0.0017892 | 0.00044842 | 0 | 0 |  | 1 | TRUE | wye
39 | LV_3298-21_0_2_load_27 | 49 | 0.0026472 | 0.00066346 | 0 | 0 |  | 1 | TRUE | wye
40 | LV_3298-21_0_2_load_28 | 50 | 0.0011222 | 0.00028124 | 0 | 0 |  | 1 | TRUE | wye
41 | LV_3298-21_0_2_load_38 | 52 | 0.00112 | 0.00028069 | 0 | 0 |  | 1 | TRUE | wye
42 | LV_3298-21_0_2_load_35 | 53 | 0.0030006 | 0.00075202 | 0 | 0 |  | 1 | TRUE | wye
43 | LV_3298-21_0_2_load_40 | 54 | 0.0013738 | 0.00034431 | 0 | 0 |  | 1 | TRUE | wye
44 | LV_3298-21_0_2_load_36 | 55 | 0.00080287 | 0.00020122 | 0 | 0 |  | 1 | TRUE | wye
45 | LV_3298-21_0_2_load_32 | 56 | 0.0023648 | 0.00059268 | 0 | 0 |  | 1 | TRUE | wye
46 | LV_3298-21_0_2_load_33 | 57 | 0.0021641 | 0.00054238 | 0 | 0 |  | 1 | TRUE | wye
47 | LV_3298-21_0_2_load_41 | 59 | 0.0035991 | 0.00090203 | 0 | 0 |  | 1 | TRUE | wye
48 | LV_3298-21_0_2_load_39 | 60 | 0.00089762 | 0.00022497 | 0 | 0 |  | 1 | TRUE | wye
49 | LV_3298-21_0_2_load_42 | 61 | 0.0031143 | 0.00078051 | 0 | 0 |  | 1 | TRUE | wye
50 | LV_3298-21_0_2_load_37 | 62 | 0.0023509 | 0.0005892 | 0 | 0 |  | 1 | TRUE | wye
51 | LV_3298-21_0_2_load_44 | 63 | 0.0028173 | 0.00070608 | 0 | 0 |  | 1 | TRUE | wye
52 | LV_3298-21_0_2_load_46 | 64 | 0.0030004 | 0.00075198 | 0 | 0 |  | 1 | TRUE | wye
53 | LV_3298-21_0_2_load_59 | 65 | 0.0042493 | 0.001065 | 0 | 0 |  | 1 | TRUE | wye
54 | LV_3298-21_0_2_load_52 | 68 | 0.00094203 | 0.0002361 | 0 | 0 |  | 1 | TRUE | wye
55 | LV_3298-21_0_2_load_54 | 70 | 0.0011618 | 0.00029117 | 0 | 0 |  | 1 | TRUE | wye
56 | LV_3298-21_0_2_load_105 | 72 | 0.0011471 | 0.00028748 | 0 | 0 |  | 1 | TRUE | wye
57 | LV_3298-21_0_2_load_55 | 73 | 0.00083267 | 0.00020869 | 0 | 0 |  | 1 | TRUE | wye
58 | LV_3298-21_0_2_load_69 | 74 | 0.0025714 | 0.00064446 | 0 | 0 |  | 1 | TRUE | wye
59 | LV_3298-21_0_2_load_106 | 75 | 0.00094902 | 0.00023785 | 0 | 0 |  | 1 | TRUE | wye
60 | LV_3298-21_0_2_load_56 | 76 | 0.0042545 | 0.0010663 | 0 | 0 |  | 1 | TRUE | wye
61 | LV_3298-21_0_2_load_57 | 77 | 0.0016764 | 0.00042015 | 0 | 0 |  | 1 | TRUE | wye
62 | LV_3298-21_0_2_load_58 | 78 | 0.0014412 | 0.00036121 | 0 | 0 |  | 1 | TRUE | wye
63 | LV_3298-21_0_2_load_61 | 79 | 0.0017766 | 0.00044527 | 0 | 0 |  | 1 | TRUE | wye
64 | LV_3298-21_0_2_load_63 | 81 | 0.0049881 | 0.0012501 | 0 | 0 |  | 1 | TRUE | wye
65 | LV_3298-21_0_2_load_67 | 82 | 0.0025174 | 0.00063091 | 0 | 0 |  | 1 | TRUE | wye
66 | LV_3298-21_0_2_load_65 | 85 | 0.00539 | 0.0013509 | 0 | 0 |  | 1 | TRUE | wye
67 | LV_3298-21_0_2_load_66 | 86 | 0.0031921 | 0.00080001 | 0 | 0 |  | 1 | TRUE | wye
68 | LV_3298-21_0_2_load_85 | 87 | 0.0052362 | 0.0013123 | 0 | 0 |  | 1 | TRUE | wye
69 | LV_3298-21_0_2_load_86 | 89 | 0.0013987 | 0.00035056 | 0 | 0 |  | 1 | TRUE | wye
70 | LV_3298-21_0_2_load_70 | 91 | 0.0041887 | 0.0010498 | 0 | 0 |  | 1 | TRUE | wye
71 | LV_3298-21_0_2_load_71 | 92 | 0.0031726 | 0.00079513 | 0 | 0 |  | 1 | TRUE | wye
72 | LV_3298-21_0_2_load_72 | 93 | 0.0030771 | 0.0007712 | 0 | 0 |  | 1 | TRUE | wye
73 | LV_3298-21_0_2_load_75 | 94 | 0.001451 | 0.00036367 | 0 | 0 |  | 1 | TRUE | wye
74 | LV_3298-21_0_2_load_73 | 95 | 0.002783 | 0.00069749 | 0 | 0 |  | 1 | TRUE | wye
75 | LV_3298-21_0_2_load_74 | 96 | 0.0013345 | 0.00033445 | 0 | 0 |  | 1 | TRUE | wye
76 | LV_3298-21_0_2_load_76 | 97 | 0.0011143 | 0.00027927 | 0 | 0 |  | 1 | TRUE | wye
77 | LV_3298-21_0_2_load_77 | 98 | 0.00065005 | 0.00016292 | 0 | 0 |  | 1 | TRUE | wye
78 | LV_3298-21_0_2_load_78 | 99 | 0.00032674 | 8.1889e-05 | 0 | 0 |  | 1 | TRUE | wye
79 | LV_3298-21_0_2_load_79 | 100 | 0.0010119 | 0.00025361 | 0 | 0 |  | 1 | TRUE | wye
80 | LV_3298-21_0_2_load_80 | 101 | 0.0018912 | 0.00047398 | 0 | 0 |  | 1 | TRUE | wye
81 | LV_3298-21_0_2_load_110 | 102 | 0.0012587 | 0.00031546 | 0 | 0 |  | 1 | TRUE | wye
82 | LV_3298-21_0_2_load_109 | 103 | 0.0047414 | 0.0011883 | 0 | 0 |  | 1 | TRUE | wye
83 | LV_3298-21_0_2_load_102 | 104 | 0.0016967 | 0.00042523 | 0 | 0 |  | 1 | TRUE | wye
84 | LV_3298-21_0_2_load_118 | 105 | 0.00069837 | 0.00017503 | 0 | 0 |  | 1 | TRUE | wye
85 | LV_3298-21_0_2_load_84 | 106 | 0.0011818 | 0.00029618 | 0 | 0 |  | 1 | TRUE | wye
86 | LV_3298-21_0_2_load_108 | 107 | 0.0019426 | 0.00048687 | 0 | 0 |  | 1 | TRUE | wye
87 | LV_3298-21_0_2_load_87 | 108 | 0.0021629 | 0.00054207 | 0 | 0 |  | 1 | TRUE | wye
88 | LV_3298-21_0_2_load_88 | 109 | 0.0018535 | 0.00046454 | 0 | 0 |  | 1 | TRUE | wye
89 | LV_3298-21_0_2_load_91 | 111 | 0.0011068 | 0.00027738 | 0 | 0 |  | 1 | TRUE | wye
90 | LV_3298-21_0_2_load_117 | 112 | 0.0019152 | 0.00047999 | 0 | 0 |  | 1 | TRUE | wye
91 | LV_3298-21_0_2_load_107 | 113 | 0.0018142 | 0.00045468 | 0 | 0 |  | 1 | TRUE | wye
92 | LV_3298-21_0_2_load_113 | 116 | 0.0031507 | 0.00078964 | 0 | 0 |  | 1 | TRUE | wye
93 | LV_3298-21_0_2_load_114 | 117 | 0.0023297 | 0.00058389 | 0 | 0 |  | 1 | TRUE | wye
94 | LV_3298-21_0_2_load_115 | 118 | 0.0015485 | 0.00038809 | 0 | 0 |  | 1 | TRUE | wye

## ext_grid
| name | bus | vm_pu | va_degree | slack_weight | in_service
0 |  | 71 | 1 | 0 | 1 | TRUE

## line
| name | std_type | from_bus | to_bus | length_km | r_ohm_per_km | x_ohm_per_km | c_nf_per_km | g_us_per_km | max_i_ka | df | parallel | type | in_service
0 | LV_3298-21_0_2_line_0 | NAYY 4x150 SE | 0 | 1 | 0.047498 | 0.208 | 0.08 | 261 | 0 | 0.27 | 1 | 1 | cs | TRUE
1 | LV_3298-21_0_2_line_1 | NAYY 4x150 SE | 0 | 2 | 0.046155 | 0.208 | 0.08 | 261 | 0 | 0.27 | 1 | 1 | cs | TRUE
2 | LV_3298-21_0_2_line_2 | NAYY 4x150 SE | 2 | 3 | 0.072966 | 0.208 | 0.08 | 261 | 0 | 0.27 | 1 | 1 | cs | TRUE
3 | LV_3298-21_0_2_line_3 | NAYY 4x150 SE | 3 | 11 | 0.014416 | 0.208 | 0.08 | 261 | 0 | 0.27 | 1 | 1 | cs | TRUE
4 | LV_3298-21_0_2_line_4 | NAYY 4x150 SE | 3 | 4 | 0.029331 | 0.208 | 0.08 | 261 | 0 | 0.27 | 1 | 1 | cs | TRUE
5 | LV_3298-21_0_2_line_5 | NAYY 4x150 SE | 4 | 5 | 0.023523 | 0.208 | 0.08 | 261 | 0 | 0.27 | 1 | 1 | cs | TRUE
6 | LV_3298-21_0_2_line_6 | NAYY 4x150 SE | 5 | 9 | 0.012276 | 0.208 | 0.08 | 261 | 0 | 0.27 | 1 | 1 | cs | TRUE
7 | LV_3298-21_0_2_line_7 | NAYY 4x150 SE | 6 | 7 | 0.031513 | 0.208 | 0.08 | 261 | 0 | 0.27 | 1 | 1 | cs | TRUE
8 | LV_3298-21_0_2_line_8 | NAYY 4x150 SE | 7 | 104 | 0.04027 | 0.208 | 0.08 | 261 | 0 | 0.27 | 1 | 1 | cs | TRUE
9 | LV_3298-21_0_2_line_9 | NAYY 4x150 SE | 7 | 101 | 0.015206 | 0.208 | 0.08 | 261 | 0 | 0.27 | 1 | 1 | cs | TRUE
10 | LV_3298-21_0_2_line_10 | NAYY 4x150 SE | 8 | 9 | 0.042683 | 0.208 | 0.08 | 261 | 0 | 0.27 | 1 | 1 | cs | TRUE
11 | LV_3298-21_0_2_line_11 | NAYY 4x150 SE | 8 | 10 | 0.025875 | 0.208 | 0.08 | 261 | 0 | 0.27 | 1 | 1 | cs | TRUE
12 | LV_3298-21_0_2_line_12 | NAYY 4x150 SE | 10 | 12 | 0.0027211 | 0.208 | 0.08 | 261 | 0 | 0.27 | 1 | 1 | cs | TRUE
13 | LV_3298-21_0_2_line_13 | NAYY 4x150 SE | 11 | 104 | 0.031276 | 0.208 | 0.08 | 261 | 0 | 0.27 | 1 | 1 | cs | TRUE
14 | LV_3298-21_0_2_line_14 | NAYY 4x150 SE | 12 | 105 | 0.16938 | 0.208 | 0.08 | 261 | 0 | 0.27 | 1 | 1 | cs | TRUE
15 | LV_3298-21_0_2_line_15 | NAYY 4x150 SE | 13 | 14 | 0.011618 | 0.208 | 0.08 | 261 | 0 | 0.27 | 1 | 1 | cs | TRUE
16 | LV_3298-21_0_2_line_16 | NAYY 4x150 SE | 13 | 15 | 0.12096 | 0.208 | 0.08 | 261 | 0 | 0.27 | 1 | 1 | cs | TRUE
17 | LV_3298-21_0_2_line_17 | NAYY 4x150 SE | 14 | 16 | 0.08366 | 0.208 | 0.08 | 261 | 0 | 0.27 | 1 | 1 | cs | TRUE
18 | LV_3298-21_0_2_line_18 | NAYY 4x150 SE | 15 | 17 | 0.13436 | 0.208 | 0.08 | 261 | 0 | 0.27 | 1 | 1 | cs | TRUE
19 | LV_3298-21_0_2_line_19 | NAYY 4x150 SE | 17 | 90 | 0.034089 | 0.208 | 0.08 | 261 | 0 | 0.27 | 1 | 1 | cs | TRUE
20 | LV_3298-21_0_2_line_20 | NAYY 4x150 SE | 18 | 19 | 0.043953 | 0.208 | 0.08 | 261 | 0 | 0.27 | 1 | 1 | cs | TRUE
21 | LV_3298-21_0_2_line_21 | NAYY 4x150 SE | 18 | 20 | 0.021699 | 0.208 | 0.08 | 261 | 0 | 0.27 | 1 | 1 | cs | TRUE
22 | LV_3298-21_0_2_line_22 | NAYY 4x150 SE | 19 | 23 | 0.061517 | 0.208 | 0.08 | 261 | 0 | 0.27 | 1 | 1 | cs | TRUE
23 | LV_3298-21_0_2_line_23 | NAYY 4x150 SE | 20 | 24 | 0.03348 | 0.208 | 0.08 | 261 | 0 | 0.27 | 1 | 1 | cs | TRUE
24 | LV_3298-21_0_2_line_24 | NAYY 4x150 SE | 21 | 22 | 0.085123 | 0.208 | 0.08 | 261 | 0 | 0.27 | 1 | 1 | cs | TRUE
25 | LV_3298-21_0_2_line_25 | NAYY 4x150 SE | 22 | 30 | 0.05769 | 0.208 | 0.08 | 261 | 0 | 0.27 | 1 | 1 | cs | TRUE
26 | LV_3298-21_0_2_line_26 | NAYY 4x150 SE | 22 | 27 | 0.021489 | 0.208 | 0.08 | 261 | 0 | 0.27 | 1 | 1 | cs | TRUE
27 | LV_3298-21_0_2_line_27 | NAYY 4x150 SE | 23 | 25 | 0.016093 | 0.208 | 0.08 | 261 | 0 | 0.27 | 1 | 1 | cs | TRUE
28 | LV_3298-21_0_2_line_28 | NAYY 4x150 SE | 25 | 26 | 0.029626 | 0.208 | 0.08 | 261 | 0 | 0.27 | 1 | 1 | cs | TRUE
29 | LV_3298-21_0_2_line_29 | NAYY 4x150 SE | 26 | 64 | 0.020324 | 0.208 | 0.08 | 261 | 0 | 0.27 | 1 | 1 | cs | TRUE
30 | LV_3298-21_0_2_line_30 | NAYY 4x150 SE | 27 | 28 | 0.07757 | 0.208 | 0.08 | 261 | 0 | 0.27 | 1 | 1 | cs | TRUE
31 | LV_3298-21_0_2_line_31 | NAYY 4x150 SE | 28 | 29 | 0.0083718 | 0.208 | 0.08 | 261 | 0 | 0.27 | 1 | 1 | cs | TRUE
32 | LV_3298-21_0_2_line_32 | NAYY 4x150 SE | 29 | 31 | 0.032189 | 0.208 | 0.08 | 261 | 0 | 0.27 | 1 | 1 | cs | TRUE
33 | LV_3298-21_0_2_line_33 | NAYY 4x150 SE | 30 | 32 | 0.067544 | 0.208 | 0.08 | 261 | 0 | 0.27 | 1 | 1 | cs | TRUE
34 | LV_3298-21_0_2_line_34 | NAYY 4x150 SE | 31 | 33 | 0.000881 | 0.208 | 0.08 | 261 | 0 | 0.27 | 1 | 1 | cs | TRUE
35 | LV_3298-21_0_2_line_35 | NAYY 4x150 SE | 32 | 34 | 0.028946 | 0.208 | 0.08 | 261 | 0 | 0.27 | 1 | 1 | cs | TRUE
36 | LV_3298-21_0_2_line_36 | NAYY 4x150 SE | 33 | 35 | 0.010653 | 0.208 | 0.08 | 261 | 0 | 0.27 | 1 | 1 | cs | TRUE
37 | LV_3298-21_0_2_line_37 | NAYY 4x150 SE | 35 | 36 | 0.030451 | 0.208 | 0.08 | 261 | 0 | 0.27 | 1 | 1 | cs | TRUE
38 | LV_3298-21_0_2_line_38 | NAYY 4x150 SE | 36 | 63 | 0.037749 | 0.208 | 0.08 | 261 | 0 | 0.27 | 1 | 1 | cs | TRUE
39 | LV_3298-21_0_2_line_39 | NAYY 4x150 SE | 36 | 61 | 0.022857 | 0.208 | 0.08 | 261 | 0 | 0.27 | 1 | 1 | cs | TRUE
40 | LV_3298-21_0_2_line_40 | NAYY 4x150 SE | 37 | 38 | 0.002003 | 0.208 | 0.08 | 261 | 0 | 0.27 | 1 | 1 | cs | TRUE
41 | LV_3298-21_0_2_line_41 | NAYY 4x150 SE | 37 | 39 | 0.0047781 | 0.208 | 0.08 | 261 | 0 | 0.27 | 1 | 1 | cs | TRUE
42 | LV_3298-21_0_2_line_42 | NAYY 4x150 SE | 38 | 40 | 0.075922 | 0.208 | 0.08 | 261 | 0 | 0.27 | 1 | 1 | cs | TRUE
43 | LV_3298-21_0_2_line_43 | NAYY 4x150 SE | 39 | 41 | 0.03674 | 0.208 | 0.08 | 261 | 0 | 0.27 | 1 | 1 | cs | TRUE
44 | LV_3298-21_0_2_line_44 | NAYY 4x150 SE | 39 | 42 | 0.027526 | 0.208 | 0.08 | 261 | 0 | 0.27 | 1 | 1 | cs | TRUE
45 | LV_3298-21_0_2_line_45 | NAYY 4x150 SE | 40 | 43 | 0.037134 | 0.208 | 0.08 | 261 | 0 | 0.27 | 1 | 1 | cs | TRUE
46 | LV_3298-21_0_2_line_46 | NAYY 4x150 SE | 41 | 44 | 0.0061035 | 0.208 | 0.08 | 261 | 0 | 0.27 | 1 | 1 | cs | TRUE
47 | LV_3298-21_0_2_line_47 | NAYY 4x150 SE | 42 | 45 | 0.013129 | 0.208 | 0.08 | 261 | 0 | 0.27 | 1 | 1 | cs | TRUE
48 | LV_3298-21_0_2_line_48 | NAYY 4x150 SE | 43 | 46 | 0.011873 | 0.208 | 0.08 | 261 | 0 | 0.27 | 1 | 1 | cs | TRUE
49 | LV_3298-21_0_2_line_49 | NAYY 4x150 SE | 44 | 47 | 0.0051378 | 0.208 | 0.08 | 261 | 0 | 0.27 | 1 | 1 | cs | TRUE
50 | LV_3298-21_0_2_line_50 | NAYY 4x150 SE | 45 | 48 | 0.0030461 | 0.208 | 0.08 | 261 | 0 | 0.27 | 1 | 1 | cs | TRUE
51 | LV_3298-21_0_2_line_51 | NAYY 4x150 SE | 46 | 112 | 0.015233 | 0.208 | 0.08 | 261 | 0 | 0.27 | 1 | 1 | cs | TRUE
52 | LV_3298-21_0_2_line_52 | NAYY 4x150 SE | 47 | 56 | 0.016228 | 0.208 | 0.08 | 261 | 0 | 0.27 | 1 | 1 | cs | TRUE
53 | LV_3298-21_0_2_line_53 | NAYY 4x150 SE | 48 | 67 | 0.041684 | 0.208 | 0.08 | 261 | 0 | 0.27 | 1 | 1 | cs | TRUE
54 | LV_3298-21_0_2_line_54 | NAYY 4x150 SE | 49 | 50 | 0.022746 | 0.208 | 0.08 | 261 | 0 | 0.27 | 1 | 1 | cs | TRUE
55 | LV_3298-21_0_2_line_55 | NAYY 4x150 SE | 50 | 51 | 0.0063848 | 0.208 | 0.08 | 261 | 0 | 0.27 | 1 | 1 | cs | TRUE
56 | LV_3298-21_0_2_line_56 | NAYY 4x150 SE | 51 | 52 | 0.029096 | 0.208 | 0.08 | 261 | 0 | 0.27 | 1 | 1 | cs | TRUE
57 | LV_3298-21_0_2_line_57 | NAYY 4x150 SE | 51 | 53 | 0.004397 | 0.208 | 0.08 | 261 | 0 | 0.27 | 1 | 1 | cs | TRUE
58 | LV_3298-21_0_2_line_58 | NAYY 4x150 SE | 52 | 54 | 0.018794 | 0.208 | 0.08 | 261 | 0 | 0.27 | 1 | 1 | cs | TRUE
59 | LV_3298-21_0_2_line_59 | NAYY 4x150 SE | 53 | 55 | 0.026708 | 0.208 | 0.08 | 261 | 0 | 0.27 | 1 | 1 | cs | TRUE
60 | LV_3298-21_0_2_line_60 | NAYY 4x150 SE | 55 | 62 | 0.0016897 | 0.208 | 0.08 | 261 | 0 | 0.27 | 1 | 1 | cs | TRUE
61 | LV_3298-21_0_2_line_61 | NAYY 4x150 SE | 56 | 57 | 0.0035786 | 0.208 | 0.08 | 261 | 0 | 0.27 | 1 | 1 | cs | TRUE
62 | LV_3298-21_0_2_line_62 | NAYY 4x150 SE | 57 | 58 | 0.033388 | 0.208 | 0.08 | 261 | 0 | 0.27 | 1 | 1 | cs | TRUE
63 | LV_3298-21_0_2_line_63 | NAYY 4x150 SE | 58 | 59 | 0.004443 | 0.208 | 0.08 | 261 | 0 | 0.27 | 1 | 1 | cs | TRUE
64 | LV_3298-21_0_2_line_64 | NAYY 4x150 SE | 58 | 60 | 0.0073053 | 0.208 | 0.08 | 261 | 0 | 0.27 | 1 | 1 | cs | TRUE
65 | LV_3298-21_0_2_line_65 | NAYY 4x150 SE | 59 | 61 | 0.0015377 | 0.208 | 0.08 | 261 | 0 | 0.27 | 1 | 1 | cs | TRUE
66 | LV_3298-21_0_2_line_66 | NAYY 4x150 SE | 60 | 62 | 0.01488 | 0.208 | 0.08 | 261 | 0 | 0.27 | 1 | 1 | cs | TRUE
67 | LV_3298-21_0_2_line_67 | NAYY 4x150 SE | 63 | 64 | 0.0018069 | 0.208 | 0.08 | 261 | 0 | 0.27 | 1 | 1 | cs | TRUE
68 | LV_3298-21_0_2_line_68 | NAYY 4x150 SE | 65 | 66 | 0.016404 | 0.208 | 0.08 | 261 | 0 | 0.27 | 1 | 1 | cs | TRUE
69 | LV_3298-21_0_2_line_69 | NAYY 4x150 SE | 66 | 79 | 0.033195 | 0.208 | 0.08 | 261 | 0 | 0.27 | 1 | 1 | cs | TRUE
70 | LV_3298-21_0_2_line_70 | NAYY 4x150 SE | 66 | 80 | 0.004476 | 0.208 | 0.08 | 261 | 0 | 0.27 | 1 | 1 | cs | TRUE
71 | LV_3298-21_0_2_line_71 | NAYY 4x150 SE | 67 | 68 | 0.011444 | 0.208 | 0.08 | 261 | 0 | 0.27 | 1 | 1 | cs | TRUE
72 | LV_3298-21_0_2_line_72 | NAYY 4x150 SE | 67 | 69 | 0.015578 | 0.208 | 0.08 | 261 | 0 | 0.27 | 1 | 1 | cs | TRUE
73 | LV_3298-21_0_2_line_73 | NAYY 4x150 SE | 68 | 70 | 0.0086685 | 0.208 | 0.08 | 261 | 0 | 0.27 | 1 | 1 | cs | TRUE
74 | LV_3298-21_0_2_line_74 | NAYY 4x150 SE | 69 | 71 | 0.026055 | 0.208 | 0.08 | 261 | 0 | 0.27 | 1 | 1 | cs | TRUE
75 | LV_3298-21_0_2_line_75 | NAYY 4x150 SE | 69 | 72 | 0.028005 | 0.208 | 0.08 | 261 | 0 | 0.27 | 1 | 1 | cs | TRUE
76 | LV_3298-21_0_2_line_76 | NAYY 4x150 SE | 70 | 73 | 0.0074708 | 0.208 | 0.08 | 261 | 0 | 0.27 | 1 | 1 | cs | TRUE
77 | LV_3298-21_0_2_line_77 | NAYY 4x150 SE | 71 | 74 | 0.016472 | 0.208 | 0.08 | 261 | 0 | 0.27 | 1 | 1 | cs | TRUE
78 | LV_3298-21_0_2_line_78 | NAYY 4x150 SE | 72 | 75 | 0.024673 | 0.208 | 0.08 | 261 | 0 | 0.27 | 1 | 1 | cs | TRUE
79 | LV_3298-21_0_2_line_79 | NAYY 4x150 SE | 73 | 76 | 0.0032724 | 0.208 | 0.08 | 261 | 0 | 0.27 | 1 | 1 | cs | TRUE
80 | LV_3298-21_0_2_line_80 | NAYY 4x150 SE | 74 | 80 | 0.010665 | 0.208 | 0.08 | 261 | 0 | 0.27 | 1 | 1 | cs | TRUE
81 | LV_3298-21_0_2_line_81 | NAYY 4x150 SE | 75 | 113 | 0.024992 | 0.208 | 0.08 | 261 | 0 | 0.27 | 1 | 1 | cs | TRUE
82 | LV_3298-21_0_2_line_82 | NAYY 4x150 SE | 76 | 77 | 0.0061245 | 0.208 | 0.08 | 261 | 0 | 0.27 | 1 | 1 | cs | TRUE
83 | LV_3298-21_0_2_line_83 | NAYY 4x150 SE | 77 | 78 | 0.0082576 | 0.208 | 0.08 | 261 | 0 | 0.27 | 1 | 1 | cs | TRUE
84 | LV_3298-21_0_2_line_84 | NAYY 4x150 SE | 79 | 81 | 0.0066487 | 0.208 | 0.08 | 261 | 0 | 0.27 | 1 | 1 | cs | TRUE
85 | LV_3298-21_0_2_line_85 | NAYY 4x150 SE | 80 | 82 | 0.0081631 | 0.208 | 0.08 | 261 | 0 | 0.27 | 1 | 1 | cs | TRUE
86 | LV_3298-21_0_2_line_86 | NAYY 4x150 SE | 81 | 83 | 0.018179 | 0.208 | 0.08 | 261 | 0 | 0.27 | 1 | 1 | cs | TRUE
87 | LV_3298-21_0_2_line_87 | NAYY 4x150 SE | 82 | 84 | 0.017756 | 0.208 | 0.08 | 261 | 0 | 0.27 | 1 | 1 | cs | TRUE
88 | LV_3298-21_0_2_line_88 | NAYY 4x150 SE | 83 | 85 | 0.041062 | 0.208 | 0.08 | 261 | 0 | 0.27 | 1 | 1 | cs | TRUE
89 | LV_3298-21_0_2_line_89 | NAYY 4x150 SE | 83 | 86 | 0.019465 | 0.208 | 0.08 | 261 | 0 | 0.27 | 1 | 1 | cs | TRUE
90 | LV_3298-21_0_2_line_90 | NAYY 4x150 SE | 84 | 91 | 0.015675 | 0.208 | 0.08 | 261 | 0 | 0.27 | 1 | 1 | cs | TRUE
91 | LV_3298-21_0_2_line_91 | NAYY 4x150 SE | 84 | 92 | 0.0050658 | 0.208 | 0.08 | 261 | 0 | 0.27 | 1 | 1 | cs | TRUE
92 | LV_3298-21_0_2_line_92 | NAYY 4x150 SE | 85 | 87 | 0.01719 | 0.208 | 0.08 | 261 | 0 | 0.27 | 1 | 1 | cs | TRUE
93 | LV_3298-21_0_2_line_93 | NAYY 4x150 SE | 86 | 88 | 0.0018664 | 0.208 | 0.08 | 261 | 0 | 0.27 | 1 | 1 | cs | TRUE
94 | LV_3298-21_0_2_line_94 | NAYY 4x150 SE | 87 | 89 | 0.0023516 | 0.208 | 0.08 | 261 | 0 | 0.27 | 1 | 1 | cs | TRUE
95 | LV_3298-21_0_2_line_95 | NAYY 4x150 SE | 88 | 90 | 0.076161 | 0.208 | 0.08 | 261 | 0 | 0.27 | 1 | 1 | cs | TRUE
96 | LV_3298-21_0_2_line_96 | NAYY 4x150 SE | 90 | 110 | 0.00406 | 0.208 | 0.08 | 261 | 0 | 0.27 | 1 | 1 | cs | TRUE
97 | LV_3298-21_0_2_line_97 | NAYY 4x150 SE | 91 | 93 | 0.0055764 | 0.208 | 0.08 | 261 | 0 | 0.27 | 1 | 1 | cs | TRUE
98 | LV_3298-21_0_2_line_98 | NAYY 4x150 SE | 92 | 94 | 0.021941 | 0.208 | 0.08 | 261 | 0 | 0.27 | 1 | 1 | cs | TRUE
99 | LV_3298-21_0_2_line_99 | NAYY 4x150 SE | 93 | 95 | 0.030965 | 0.208 | 0.08 | 261 | 0 | 0.27 | 1 | 1 | cs | TRUE
100 | LV_3298-21_0_2_line_100 | NAYY 4x150 SE | 94 | 96 | 0.015097 | 0.208 | 0.08 | 261 | 0 | 0.27 | 1 | 1 | cs | TRUE
101 | LV_3298-21_0_2_line_101 | NAYY 4x150 SE | 96 | 97 | 0.038664 | 0.208 | 0.08 | 261 | 0 | 0.27 | 1 | 1 | cs | TRUE
102 | LV_3298-21_0_2_line_102 | NAYY 4x150 SE | 97 | 98 | 0.010062 | 0.208 | 0.08 | 261 | 0 | 0.27 | 1 | 1 | cs | TRUE
103 | LV_3298-21_0_2_line_103 | NAYY 4x150 SE | 98 | 99 | 0.018009 | 0.208 | 0.08 | 261 | 0 | 0.27 | 1 | 1 | cs | TRUE
104 | LV_3298-21_0_2_line_104 | NAYY 4x150 SE | 99 | 100 | 0.023539 | 0.208 | 0.08 | 261 | 0 | 0.27 | 1 | 1 | cs | TRUE
105 | LV_3298-21_0_2_line_105 | NAYY 4x150 SE | 100 | 101 | 0.056769 | 0.208 | 0.08 | 261 | 0 | 0.27 | 1 | 1 | cs | TRUE
106 | LV_3298-21_0_2_line_106 | NAYY 4x150 SE | 102 | 103 | 0.022343 | 0.208 | 0.08 | 261 | 0 | 0.27 | 1 | 1 | cs | TRUE
107 | LV_3298-21_0_2_line_107 | NAYY 4x150 SE | 103 | 107 | 0.061237 | 0.208 | 0.08 | 261 | 0 | 0.27 | 1 | 1 | cs | TRUE
108 | LV_3298-21_0_2_line_108 | NAYY 4x150 SE | 103 | 115 | 0.053295 | 0.208 | 0.08 | 261 | 0 | 0.27 | 1 | 1 | cs | TRUE
109 | LV_3298-21_0_2_line_109 | NAYY 4x150 SE | 106 | 107 | 0.00096874 | 0.208 | 0.08 | 261 | 0 | 0.27 | 1 | 1 | cs | TRUE
110 | LV_3298-21_0_2_line_110 | NAYY 4x150 SE | 108 | 109 | 0.030383 | 0.208 | 0.08 | 261 | 0 | 0.27 | 1 | 1 | cs | TRUE
111 | LV_3298-21_0_2_line_111 | NAYY 4x150 SE | 108 | 110 | 0.042244 | 0.208 | 0.08 | 261 | 0 | 0.27 | 1 | 1 | cs | TRUE
112 | LV_3298-21_0_2_line_112 | NAYY 4x150 SE | 110 | 111 | 0.053893 | 0.208 | 0.08 | 261 | 0 | 0.27 | 1 | 1 | cs | TRUE
113 | LV_3298-21_0_2_line_113 | NAYY 4x150 SE | 113 | 114 | 0.02165 | 0.208 | 0.08 | 261 | 0 | 0.27 | 1 | 1 | cs | TRUE
114 | LV_3298-21_0_2_line_114 | NAYY 4x150 SE | 114 | 116 | 0.02549 | 0.208 | 0.08 | 261 | 0 | 0.27 | 1 | 1 | cs | TRUE
115 | LV_3298-21_0_2_line_115 | NAYY 4x150 SE | 114 | 115 | 0.004621 | 0.208 | 0.08 | 261 | 0 | 0.27 | 1 | 1 | cs | TRUE
116 | LV_3298-21_0_2_line_116 | NAYY 4x150 SE | 116 | 117 | 0.0098683 | 0.208 | 0.08 | 261 | 0 | 0.27 | 1 | 1 | cs | TRUE
117 | LV_3298-21_0_2_line_117 | NAYY 4x150 SE | 117 | 118 | 0.044746 | 0.208 | 0.08 | 261 | 0 | 0.27 | 1 | 1 | cs | TRUE

## trafo
| name | std_type | hv_bus | lv_bus | sn_mva | vn_hv_kv | vn_lv_kv | vk_percent | vkr_percent | pfe_kw | i0_percent | shift_degree | tap_side | tap_neutral | tap_min | tap_max | tap_step_percent | tap_step_degree | tap_pos | tap_phase_shifter | parallel | df | in_service
0 | LV_3298-21_0_2_trafo_83 | 0.25 MVA 20/0.4 kV | 119 | 71 | 0.25 | 20 | 0.4 | 6 | 1.44 | 0.8 | 0.32 | 150 | hv | 0 | -2 | 2 | 2.5 | 0 | 0 | FALSE | 1 | 1 | TRUE

## line_geodata
| x0 | y0 | x1 | y1 | x2 | y2 | x3 | y3 | x4 | y4 | x5 | y5 | x6 | y6 | x7 | y7
0 | 2743153.4866 | 1221282.0791 | 2743140.708 | 1221289.6257 | 2743120.8331 | 1221298.3445 | 2743111.9947 | 1221304.8154
1 | 2743193.9667 | 1221259.947 | 2743170.6889 | 1221271.92 | 2743153.4866 | 1221282.0791
2 | 2743185.2001 | 1221187.5094 | 2743193.9667 | 1221259.947
3 | 2743195.3305 | 1221177.2857 | 2743189.7185 | 1221183.5235 | 2743185.2001 | 1221187.5094
4 | 2743158.9884 | 1221194.9805 | 2743169.7259 | 1221196.7988 | 2743174.006 | 1221195.8786 | 2743178.3426 | 1221193.5587 | 2743185.2001 | 1221187.5094
5 | 2743136.6766 | 1221187.8296 | 2743137.3719 | 1221187.8801 | 2743153.9575 | 1221194.1285 | 2743158.9884 | 1221194.9805
6 | 2743124.4734 | 1221188.3551 | 2743131.4242 | 1221187.4479 | 2743136.6766 | 1221187.8296
7 | 2743177.3736 | 1221119.0045 | 2743178.2278 | 1221120.7265 | 2743177.7582 | 1221123.8401 | 2743161.104 | 1221144.413
8 | 2743177.3736 | 1221119.0045 | 2743205.3366 | 1221147.9821
9 | 2743177.3736 | 1221119.0045 | 2743163.5236 | 1221125.2818
10 | 2743084.7993 | 1221203.9914 | 2743097.1517 | 1221199.6015 | 2743115.2659 | 1221191.5187 | 2743124.3737 | 1221188.3681 | 2743124.4734 | 1221188.3551
11 | 2743084.7993 | 1221203.9914 | 2743072.0344 | 1221208.528 | 2743060.1201 | 1221211.6942
12 | 2743057.4903 | 1221212.3931 | 2743060.1201 | 1221211.6942
13 | 2743195.3305 | 1221177.2857 | 2743196.9556 | 1221175.4794 | 2743201.4976 | 1221164.6237 | 2743205.3366 | 1221147.9821
14 | 2743057.4903 | 1221212.3931 | 2742915.1157 | 1221304.154
15 | 2743572.1361 | 1220866.2448 | 2743572.2552 | 1220874.5215 | 2743572.0874 | 1220877.8581
16 | 2743572.0874 | 1220877.8581 | 2743493.0236 | 1220969.4051
17 | 2743572.1361 | 1220866.2448 | 2743643.8286 | 1220823.127
18 | 2743390.2006 | 1221055.8891 | 2743493.0236 | 1220969.4051
19 | 2743363.2268 | 1221036.3372 | 2743367.3201 | 1221037.192 | 2743372.2354 | 1221040.4687 | 2743378.4168 | 1221044.4432 | 2743381.8816 | 1221049.6422 | 2743390.2006 | 1221055.8891
20 | 2743289.0263 | 1220853.18 | 2743290.5581 | 1220847.5259 | 2743297.2212 | 1220841.5922 | 2743307.6328 | 1220840.4305 | 2743320.1997 | 1220842.7571 | 2743323.1272 | 1220847.8987 | 2743323.1272 | 1220847.8987
21 | 2743318.4149 | 1220867.6279 | 2743321.51 | 1220864.3072 | 2743324.7844 | 1220855.0447 | 2743323.1272 | 1220847.8987
22 | 2743268.1116 | 1220907.0856 | 2743278.0696 | 1220901.2161 | 2743283.4041 | 1220891.1914 | 2743286.6807 | 1220878.6816 | 2743288.1006 | 1220856.5968 | 2743289.0263 | 1220853.18
23 | 2743318.4149 | 1220867.6279 | 2743308.6147 | 1220878.1422 | 2743301.4679 | 1220895.3406 | 2743301.4509 | 1220895.8231
24 | 2743352.6465 | 1220696.6343 | 2743430.366 | 1220661.912
25 | 2743352.6465 | 1220696.6343 | 2743343.2691 | 1220693.2947 | 2743333.5271 | 1220676.7237 | 2743324.6028 | 1220664.9655 | 2743314.0048 | 1220656.203
26 | 2743352.6465 | 1220696.6343 | 2743350.8873 | 1220701.9188 | 2743345.8553 | 1220717.0218 | 2743345.8553 | 1220717.0218
27 | 2743253.4355 | 1220913.6565 | 2743266.5048 | 1220908.0327 | 2743268.1116 | 1220907.0856
28 | 2743253.4355 | 1220913.6565 | 2743251.726 | 1220905.5306 | 2743249.8592 | 1220894.4762 | 2743250.4347 | 1220884.381
29 | 2743251.5914 | 1220864.0896 | 2743250.4347 | 1220884.381
30 | 2743345.8553 | 1220717.0218 | 2743308.3842 | 1220739.2504 | 2743304.6029 | 1220742.1397 | 2743294.3364 | 1220753.6581 | 2743286.854 | 1220765.2689
31 | 2743282.319 | 1220772.3061 | 2743286.854 | 1220765.2689
32 | 2743256.1152 | 1220782.7861 | 2743275.093 | 1220783.3541 | 2743276.3268 | 1220781.6045 | 2743282.319 | 1220772.3061
33 | 2743248.5611 | 1220659.8652 | 2743254.3711 | 1220659.1043 | 2743259.9965 | 1220660.9634 | 2743265.066 | 1220661.0076 | 2743294.2355 | 1220652.8689 | 2743302.6877 | 1220652.3941 | 2743314.0048 | 1220656.203
34 | 2743256.0334 | 1220783.6626 | 2743256.1152 | 1220782.7861
35 | 2743248.5611 | 1220659.8652 | 2743255.7022 | 1220687.9164
36 | 2743256.0334 | 1220783.6626 | 2743255.3239 | 1220794.2917
37 | 2743254.9776 | 1220824.6837 | 2743254.2051 | 1220811.0534 | 2743255.3239 | 1220794.2917
38 | 2743254.9776 | 1220824.6837 | 2743252.0927 | 1220855.2962 | 2743251.6942 | 1220862.2856
39 | 2743254.9776 | 1220824.6837 | 2743252.4162 | 1220824.5108 | 2743246.488 | 1220824.2013 | 2743232.3366 | 1220821.804
40 | 2743128.8726 | 1220847.574 | 2743126.9327 | 1220848.0733
41 | 2743133.5948 | 1220846.9513 | 2743130.2638 | 1220847.216 | 2743128.8726 | 1220847.574
42 | 2743062.8293 | 1220888.3201 | 2743083.9095 | 1220873.7251 | 2743117.6244 | 1220851.6939 | 2743124.8105 | 1220848.6195 | 2743126.9327 | 1220848.0733
43 | 2743133.5948 | 1220846.9513 | 2743136.1394 | 1220843.087 | 2743141.6696 | 1220841.3294 | 2743148.2779 | 1220841.7664 | 2743159.4862 | 1220843.4595 | 2743163.3362 | 1220843.0739 | 2743166.9007 | 1220841.9364 | 2743167.6121 | 1220841.727
44 | 2743133.5948 | 1220846.9513 | 2743140.1946 | 1220848.6892 | 2743145.8709 | 1220854.1081 | 2743152.9561 | 1220864.8327
45 | 2743062.8293 | 1220888.3201 | 2743072.3183 | 1220904.6955 | 2743071.2755 | 1220911.1315 | 2743064.9097 | 1220920.9343
46 | 2743167.6121 | 1220841.727 | 2743173.4673 | 1220840.0037
47 | 2743160.1933 | 1220875.7873 | 2743152.9561 | 1220864.8327
48 | 2743054.7685 | 1220927.0984 | 2743064.8831 | 1220920.9754 | 2743064.9097 | 1220920.9343
49 | 2743173.4673 | 1220840.0037 | 2743173.4673 | 1220840.0037 | 2743177.9524 | 1220837.4974
50 | 2743161.8724 | 1220878.3289 | 2743160.1933 | 1220875.7873
51 | 2743041.7374 | 1220934.9871 | 2743054.7685 | 1220927.0984
52 | 2743190.9688 | 1220827.8221 | 2743190.8679 | 1220827.8782 | 2743184.2214 | 1220832.8115 | 2743178.6761 | 1220837.093 | 2743177.9524 | 1220837.4974
53 | 2743187.2267 | 1220911.3848 | 2743166.304 | 1220885.0369 | 2743161.8724 | 1220878.3289
54 | 2743158.0909 | 1220784.3973 | 2743158.0909 | 1220784.3973 | 2743162.5431 | 1220783.5925 | 2743168.3263 | 1220780.7847 | 2743173.3085 | 1220780.3485 | 2743177.8143 | 1220781.7358 | 2743179.4893 | 1220782.9633
55 | 2743184.6392 | 1220786.7375 | 2743179.4893 | 1220782.9633
56 | 2743184.6392 | 1220786.7375 | 2743196.981 | 1220780.1285 | 2743199.4695 | 1220776.0737 | 2743203.1493 | 1220773.6156 | 2743205.9698 | 1220773.1163 | 2743208.7063 | 1220771.7711
57 | 2743184.6392 | 1220786.7375 | 2743188.1863 | 1220789.3359
58 | 2743225.5727 | 1220763.4794 | 2743208.7063 | 1220771.7711
59 | 2743188.1863 | 1220789.3359 | 2743197.2748 | 1220795.9937 | 2743199.1041 | 1220795.9932 | 2743201.7905 | 1220797.2811 | 2743210.2813 | 1220803.6823
60 | 2743211.6305 | 1220804.6995 | 2743210.2813 | 1220803.6823
61 | 2743190.9688 | 1220827.8221 | 2743194.0968 | 1220826.0838
62 | 2743226.4399 | 1220820.8051 | 2743209.9157 | 1220823.3211 | 2743204.7945 | 1220822.2748 | 2743200.7761 | 1220823.0344 | 2743196.5455 | 1220824.7231 | 2743194.0968 | 1220826.0838
63 | 2743226.4399 | 1220820.8051 | 2743230.8205 | 1220821.5472
64 | 2743226.4399 | 1220820.8051 | 2743225.722 | 1220818.4636 | 2743222.352 | 1220814.9671
65 | 2743232.3366 | 1220821.804 | 2743230.8205 | 1220821.5472
66 | 2743211.6305 | 1220804.6995 | 2743214.6507 | 1220806.9764 | 2743222.352 | 1220814.9671
67 | 2743251.5914 | 1220864.0896 | 2743251.6942 | 1220862.2856
68 | 2743233.8994 | 1220964.3748 | 2743240.8864 | 1220958.8492 | 2743246.5191 | 1220953.9034
69 | 2743233.8994 | 1220964.3748 | 2743252.088 | 1220969.9504 | 2743255.1702 | 1220972.1375 | 2743261.8691 | 1220978.8933 | 2743262.3947 | 1220979.5959
70 | 2743229.5745 | 1220965.5718 | 2743233.8994 | 1220964.3748
71 | 2743187.2267 | 1220911.3848 | 2743197.7352 | 1220906.8518
72 | 2743196.4887 | 1220923.9293 | 2743187.2267 | 1220911.3848
73 | 2743197.7352 | 1220906.8518 | 2743205.6947 | 1220903.4184
74 | 2743196.4887 | 1220923.9293 | 2743200.9006 | 1220929.8405 | 2743212.774 | 1220944.2606
75 | 2743196.4887 | 1220923.9293 | 2743172.4293 | 1220938.2629
76 | 2743205.6947 | 1220903.4184 | 2743212.5546 | 1220900.4594
77 | 2743212.774 | 1220944.2606 | 2743222.9716 | 1220957.1961
78 | 2743172.4293 | 1220938.2629 | 2743151.2327 | 1220950.8909
79 | 2743212.5546 | 1220900.4594 | 2743215.5594 | 1220899.1632
80 | 2743229.5745 | 1220965.5718 | 2743222.9716 | 1220957.1961
81 | 2743129.7626 | 1220963.682 | 2743151.2327 | 1220950.8909
82 | 2743220.9516 | 1220896.2655 | 2743216.2114 | 1220898.882 | 2743215.5594 | 1220899.1632
83 | 2743220.9516 | 1220896.2655 | 2743228.1809 | 1220892.2751
84 | 2743262.3947 | 1220979.5959 | 2743265.2665 | 1220983.4345 | 2743266.8966 | 1220984.3193
85 | 2743229.5745 | 1220965.5718 | 2743225.8935 | 1220972.8579
86 | 2743284.1367 | 1220990.0163 | 2743268.0536 | 1220984.9473 | 2743266.8966 | 1220984.3193
87 | 2743215.3404 | 1220987.1148 | 2743225.3504 | 1220973.933 | 2743225.8935 | 1220972.8579
88 | 2743284.1367 | 1220990.0163 | 2743282.5803 | 1221009.896 | 2743287.1693 | 1221030.5131
89 | 2743284.1367 | 1220990.0163 | 2743290.2017 | 1220991.5747 | 2743302.8452 | 1220995.377
90 | 2743215.3404 | 1220987.1148 | 2743225.7298 | 1220998.8525 | 2743225.7298 | 1220998.8525
91 | 2743215.3404 | 1220987.1148 | 2743211.6957 | 1220990.6331
92 | 2743287.1693 | 1221030.5131 | 2743287.1693 | 1221030.5131 | 2743301.6922 | 1221039.7095
93 | 2743304.6325 | 1220995.9145 | 2743302.8452 | 1220995.377
94 | 2743301.6922 | 1221039.7095 | 2743303.679 | 1221040.9676
95 | 2743363.2268 | 1221036.3372 | 2743362.9168 | 1221034.3947 | 2743357.9243 | 1221025.8116 | 2743350.3206 | 1221015.0304 | 2743344.7037 | 1221007.789 | 2743341.2542 | 1221005.415 | 2743322.3639 | 1221001.2458 | 2743304.6325 | 1220995.9145
96 | 2743363.8741 | 1221040.3451 | 2743363.2268 | 1221036.3372
97 | 2743231.1246 | 1220998.6154 | 2743228.2585 | 1220999.436 | 2743225.7298 | 1220998.8525
98 | 2743195.9098 | 1221005.8713 | 2743211.6957 | 1220990.6331
99 | 2743252.2609 | 1221007.5425 | 2743242.0303 | 1220993.6289 | 2743239.9473 | 1220992.1887 | 2743237.4428 | 1220992.8067 | 2743231.1246 | 1220998.6154
100 | 2743185.048 | 1221016.3563 | 2743195.9098 | 1221005.8713
101 | 2743185.048 | 1221016.3563 | 2743173.0212 | 1221027.9659 | 2743158.633 | 1221044.54
102 | 2743152.5116 | 1221052.5179 | 2743157.0491 | 1221046.3645 | 2743158.633 | 1221044.54
103 | 2743152.5116 | 1221052.5179 | 2743151.0704 | 1221054.4722 | 2743147.361 | 1221063.8467 | 2743145.8305 | 1221069.1283
104 | 2743145.8305 | 1221069.1283 | 2743144.8199 | 1221072.6154 | 2743142.2825 | 1221083.4415 | 2743140.7373 | 1221092.0939
105 | 2743140.7373 | 1221092.0939 | 2743138.3353 | 1221105.5434 | 2743137.6041 | 1221114.8005 | 2743140.4753 | 1221123.2323 | 2743144.7915 | 1221126.4944 | 2743149.7812 | 1221128.2603 | 2743159.3864 | 1221127.1569 | 2743163.5236 | 1221125.2818
106 | 2743075.0206 | 1221039.81 | 2743082.4766 | 1221035.9191 | 2743086.8119 | 1221032.0755 | 2743093.7787 | 1221027.8666
107 | 2743146.7022 | 1220997.0593 | 2743093.7787 | 1221027.8666
108 | 2743117.9681 | 1220986.3736 | 2743120.4564 | 1220994.318 | 2743120.8679 | 1220998.3536 | 2743119.4947 | 1221002.1127 | 2743114.8531 | 1221008.9071 | 2743105.4374 | 1221020.1127 | 2743103.0633 | 1221022.2575 | 2743093.7787 | 1221027.8666
109 | 2743146.7022 | 1220997.0593 | 2743147.4589 | 1220996.4545
110 | 2743318.7485 | 1221083.9189 | 2743325.9841 | 1221073.4284 | 2743328.9651 | 1221069.0964 | 2743335.0338 | 1221064.8277 | 2743339.9415 | 1221064.1007
111 | 2743363.8741 | 1221040.3451 | 2743364.2965 | 1221043.6025 | 2743365.4247 | 1221051.5921 | 2743363.9715 | 1221057.0952 | 2743360.124 | 1221059.2712 | 2743345.0429 | 1221063.345 | 2743339.9415 | 1221064.1007
112 | 2743363.8741 | 1221040.3451 | 2743361.5706 | 1221045.5386 | 2743358.5015 | 1221048.8009 | 2743355.4686 | 1221050.8741 | 2743350.6639 | 1221051.826 | 2743345.401 | 1221051.9438 | 2743324.425 | 1221049.2923 | 2743316.341 | 1221052.65
113 | 2743129.7626 | 1220963.682 | 2743117.8439 | 1220981.7556
114 | 2743117.8439 | 1220981.7556 | 2743105.5074 | 1220983.1159 | 2743100.3257 | 1220984.5926 | 2743093.5813 | 1220988.289
115 | 2743117.8439 | 1220981.7556 | 2743117.9681 | 1220986.3736
116 | 2743093.5813 | 1220988.289 | 2743084.9275 | 1220993.0318
117 | 2743084.9275 | 1220993.0318 | 2743076.028 | 1220997.9093 | 2743071.174 | 1221003.7533 | 2743068.2652 | 1221008.8767 | 2743066.1709 | 1221011.0616 | 2743059.7721 | 1221015.1781 | 2743050.7548 | 1221018.342 | 2743049.8611 | 1221018.5485

## bus_geodata
| x | y | coords
0 | 2743153.4866 | 1221282.0791
1 | 2743111.9947 | 1221304.8154
2 | 2743193.9667 | 1221259.947
3 | 2743185.2001 | 1221187.5094
4 | 2743158.9884 | 1221194.9805
5 | 2743136.6766 | 1221187.8296
6 | 2743161.104 | 1221144.413
7 | 2743177.3736 | 1221119.0045
8 | 2743084.7993 | 1221203.9914
9 | 2743124.4734 | 1221188.3551
10 | 2743060.1201 | 1221211.6942
11 | 2743195.3305 | 1221177.2857
12 | 2743057.4903 | 1221212.3931
13 | 2743572.0874 | 1220877.8581
14 | 2743572.1361 | 1220866.2448
15 | 2743493.0236 | 1220969.4051
16 | 2743643.8286 | 1220823.127
17 | 2743390.2006 | 1221055.8891
18 | 2743323.1272 | 1220847.8987
19 | 2743289.0263 | 1220853.18
20 | 2743318.4149 | 1220867.6279
21 | 2743430.366 | 1220661.912
22 | 2743352.6465 | 1220696.6343
23 | 2743268.1116 | 1220907.0856
24 | 2743301.4509 | 1220895.8231
25 | 2743253.4355 | 1220913.6565
26 | 2743250.4347 | 1220884.381
27 | 2743345.8553 | 1220717.0218
28 | 2743286.854 | 1220765.2689
29 | 2743282.319 | 1220772.3061
30 | 2743314.0048 | 1220656.203
31 | 2743256.1152 | 1220782.7861
32 | 2743248.5611 | 1220659.8652
33 | 2743256.0334 | 1220783.6626
34 | 2743255.7022 | 1220687.9163
35 | 2743255.3239 | 1220794.2917
36 | 2743254.9776 | 1220824.6837
37 | 2743128.8726 | 1220847.574
38 | 2743126.9327 | 1220848.0733
39 | 2743133.5948 | 1220846.9513
40 | 2743062.8293 | 1220888.3201
41 | 2743167.6121 | 1220841.727
42 | 2743152.9561 | 1220864.8327
43 | 2743064.9097 | 1220920.9343
44 | 2743173.4673 | 1220840.0037
45 | 2743160.1933 | 1220875.7873
46 | 2743054.7685 | 1220927.0984
47 | 2743177.9524 | 1220837.4974
48 | 2743161.8724 | 1220878.3289
49 | 2743158.0909 | 1220784.3973
50 | 2743179.4893 | 1220782.9633
51 | 2743184.6392 | 1220786.7375
52 | 2743208.7063 | 1220771.7711
53 | 2743188.1863 | 1220789.3359
54 | 2743225.5727 | 1220763.4794
55 | 2743210.2813 | 1220803.6823
56 | 2743190.9688 | 1220827.8221
57 | 2743194.0968 | 1220826.0838
58 | 2743226.4399 | 1220820.8051
59 | 2743230.8205 | 1220821.5472
60 | 2743222.352 | 1220814.9671
61 | 2743232.3366 | 1220821.804
62 | 2743211.6305 | 1220804.6995
63 | 2743251.6942 | 1220862.2856
64 | 2743251.5914 | 1220864.0896
65 | 2743246.5191 | 1220953.9034
66 | 2743233.8994 | 1220964.3748
67 | 2743187.2267 | 1220911.3848
68 | 2743197.7352 | 1220906.8518
69 | 2743196.4887 | 1220923.9293
70 | 2743205.6947 | 1220903.4184
71 | 2743212.774 | 1220944.2606
72 | 2743172.4293 | 1220938.2629
73 | 2743212.5546 | 1220900.4594
74 | 2743222.9716 | 1220957.1961
75 | 2743151.2327 | 1220950.8909
76 | 2743215.5594 | 1220899.1632
77 | 2743220.9516 | 1220896.2655
78 | 2743228.1809 | 1220892.2751
79 | 2743262.3947 | 1220979.5959
80 | 2743229.5745 | 1220965.5718
81 | 2743266.8966 | 1220984.3193
82 | 2743225.8935 | 1220972.8579
83 | 2743284.1367 | 1220990.0163
84 | 2743215.3404 | 1220987.1148
85 | 2743287.1693 | 1221030.5131
86 | 2743302.8452 | 1220995.377
87 | 2743301.6922 | 1221039.7095
88 | 2743304.6325 | 1220995.9145
89 | 2743303.679 | 1221040.9676
90 | 2743363.2268 | 1221036.3372
91 | 2743225.7298 | 1220998.8525
92 | 2743211.6957 | 1220990.6331
93 | 2743231.1246 | 1220998.6154
94 | 2743195.9098 | 1221005.8714
95 | 2743252.2609 | 1221007.5425
96 | 2743185.048 | 1221016.3563
97 | 2743158.633 | 1221044.54
98 | 2743152.5116 | 1221052.5179
99 | 2743145.8305 | 1221069.1283
100 | 2743140.7373 | 1221092.0939
101 | 2743163.5236 | 1221125.2818
102 | 2743075.0206 | 1221039.81
103 | 2743093.7787 | 1221027.8666
104 | 2743205.3366 | 1221147.9821
105 | 2742915.1157 | 1221304.154
106 | 2743147.4589 | 1220996.4545
107 | 2743146.7022 | 1220997.0593
108 | 2743339.9415 | 1221064.1007
109 | 2743318.7485 | 1221083.9189
110 | 2743363.8741 | 1221040.3451
111 | 2743316.341 | 1221052.65
112 | 2743041.7375 | 1220934.9871
113 | 2743129.7626 | 1220963.682
114 | 2743117.8439 | 1220981.7556
115 | 2743117.9681 | 1220986.3736
116 | 2743093.5813 | 1220988.289
117 | 2743084.9275 | 1220993.0318
118 | 2743049.8611 | 1221018.5485
119 | 2743200.9006 | 1220929.8405

## line_std_types
| c_nf_per_km | r_ohm_per_km | x_ohm_per_km | max_i_ka | type | q_mm2 | alpha | voltage_rating
NAYY 4x50 SE | 210 | 0.642 | 0.083 | 0.142 | cs | 50 | 0.00403 | LV
NAYY 4x120 SE | 264 | 0.225 | 0.08 | 0.242 | cs | 120 | 0.00403 | LV
NAYY 4x150 SE | 261 | 0.208 | 0.08 | 0.27 | cs | 150 | 0.00403 | LV
NA2XS2Y 1x95 RM/25 12/20 kV | 216 | 0.313 | 0.132 | 0.252 | cs | 95 | 0.00403 | MV
NA2XS2Y 1x185 RM/25 12/20 kV | 273 | 0.161 | 0.117 | 0.362 | cs | 185 | 0.00403 | MV
NA2XS2Y 1x240 RM/25 12/20 kV | 304 | 0.122 | 0.112 | 0.421 | cs | 240 | 0.00403 | MV
NA2XS2Y 1x95 RM/25 6/10 kV | 315 | 0.313 | 0.123 | 0.249 | cs | 95 | 0.00403 | MV
NA2XS2Y 1x185 RM/25 6/10 kV | 406 | 0.161 | 0.11 | 0.358 | cs | 185 | 0.00403 | MV
NA2XS2Y 1x240 RM/25 6/10 kV | 456 | 0.122 | 0.105 | 0.416 | cs | 240 | 0.00403 | MV
NA2XS2Y 1x150 RM/25 12/20 kV | 250 | 0.206 | 0.116 | 0.319 | cs | 150 | 0.00403 | MV
NA2XS2Y 1x120 RM/25 12/20 kV | 230 | 0.253 | 0.119 | 0.283 | cs | 120 | 0.00403 | MV
NA2XS2Y 1x70 RM/25 12/20 kV | 190 | 0.443 | 0.132 | 0.22 | cs | 70 | 0.00403 | MV
NA2XS2Y 1x150 RM/25 6/10 kV | 360 | 0.206 | 0.11 | 0.315 | cs | 150 | 0.00403 | MV
NA2XS2Y 1x120 RM/25 6/10 kV | 340 | 0.253 | 0.113 | 0.28 | cs | 120 | 0.00403 | MV
NA2XS2Y 1x70 RM/25 6/10 kV | 280 | 0.443 | 0.123 | 0.217 | cs | 70 | 0.00403 | MV
N2XS(FL)2Y 1x120 RM/35 64/110 kV | 112 | 0.153 | 0.166 | 0.366 | cs | 120 | 0.00393 | HV
N2XS(FL)2Y 1x185 RM/35 64/110 kV | 125 | 0.099 | 0.156 | 0.457 | cs | 185 | 0.00393 | HV
N2XS(FL)2Y 1x240 RM/35 64/110 kV | 135 | 0.075 | 0.149 | 0.526 | cs | 240 | 0.00393 | HV
N2XS(FL)2Y 1x300 RM/35 64/110 kV | 144 | 0.06 | 0.144 | 0.588 | cs | 300 | 0.00393 | HV
15-AL1/3-ST1A 0.4 | 11 | 1.8769 | 0.35 | 0.105 | ol | 16 | 0.00403 | LV
24-AL1/4-ST1A 0.4 | 11.25 | 1.2012 | 0.335 | 0.14 | ol | 24 | 0.00403 | LV
48-AL1/8-ST1A 0.4 | 12.2 | 0.5939 | 0.3 | 0.21 | ol | 48 | 0.00403 | LV
94-AL1/15-ST1A 0.4 | 13.2 | 0.306 | 0.29 | 0.35 | ol | 94 | 0.00403 | LV
34-AL1/6-ST1A 10.0 | 9.7 | 0.8342 | 0.36 | 0.17 | ol | 34 | 0.00403 | MV
48-AL1/8-ST1A 10.0 | 10.1 | 0.5939 | 0.35 | 0.21 | ol | 48 | 0.00403 | MV
70-AL1/11-ST1A 10.0 | 10.4 | 0.4132 | 0.339 | 0.29 | ol | 70 | 0.00403 | MV
94-AL1/15-ST1A 10.0 | 10.75 | 0.306 | 0.33 | 0.35 | ol | 94 | 0.00403 | MV
122-AL1/20-ST1A 10.0 | 11.1 | 0.2376 | 0.323 | 0.41 | ol | 122 | 0.00403 | MV
149-AL1/24-ST1A 10.0 | 11.25 | 0.194 | 0.315 | 0.47 | ol | 149 | 0.00403 | MV
34-AL1/6-ST1A 20.0 | 9.15 | 0.8342 | 0.382 | 0.17 | ol | 34 | 0.00403 | MV
48-AL1/8-ST1A 20.0 | 9.5 | 0.5939 | 0.372 | 0.21 | ol | 48 | 0.00403 | MV
70-AL1/11-ST1A 20.0 | 9.7 | 0.4132 | 0.36 | 0.29 | ol | 70 | 0.00403 | MV
94-AL1/15-ST1A 20.0 | 10 | 0.306 | 0.35 | 0.35 | ol | 94 | 0.00403 | MV
122-AL1/20-ST1A 20.0 | 10.3 | 0.2376 | 0.344 | 0.41 | ol | 122 | 0.00403 | MV
149-AL1/24-ST1A 20.0 | 10.5 | 0.194 | 0.337 | 0.47 | ol | 149 | 0.00403 | MV
184-AL1/30-ST1A 20.0 | 10.75 | 0.1571 | 0.33 | 0.535 | ol | 184 | 0.00403 | MV
243-AL1/39-ST1A 20.0 | 11 | 0.1188 | 0.32 | 0.645 | ol | 243 | 0.00403 | MV
48-AL1/8-ST1A 110.0 | 8 | 0.5939 | 0.46 | 0.21 | ol | 48 | 0.00403 | HV
70-AL1/11-ST1A 110.0 | 8.4 | 0.4132 | 0.45 | 0.29 | ol | 70 | 0.00403 | HV
94-AL1/15-ST1A 110.0 | 8.65 | 0.306 | 0.44 | 0.35 | ol | 94 | 0.00403 | HV
122-AL1/20-ST1A 110.0 | 8.5 | 0.2376 | 0.43 | 0.41 | ol | 122 | 0.00403 | HV
149-AL1/24-ST1A 110.0 | 8.75 | 0.194 | 0.41 | 0.47 | ol | 149 | 0.00403 | HV
184-AL1/30-ST1A 110.0 | 8.8 | 0.1571 | 0.4 | 0.535 | ol | 184 | 0.00403 | HV
243-AL1/39-ST1A 110.0 | 9 | 0.1188 | 0.39 | 0.645 | ol | 243 | 0.00403 | HV
305-AL1/39-ST1A 110.0 | 9.2 | 0.0949 | 0.38 | 0.74 | ol | 305 | 0.00403 | HV
490-AL1/64-ST1A 110.0 | 9.75 | 0.059 | 0.37 | 0.96 | ol | 490 | 0.00403 | HV
679-AL1/86-ST1A 110.0 | 9.95 | 0.042 | 0.36 | 1.15 | ol | 679 | 0.00403 | HV
490-AL1/64-ST1A 220.0 | 10 | 0.059 | 0.285 | 0.96 | ol | 490 | 0.00403 | HV
679-AL1/86-ST1A 220.0 | 11.7 | 0.042 | 0.275 | 1.15 | ol | 679 | 0.00403 | HV
490-AL1/64-ST1A 380.0 | 11 | 0.059 | 0.253 | 0.96 | ol | 490 | 0.00403 | HV
679-AL1/86-ST1A 380.0 | 14.6 | 0.042 | 0.25 | 1.15 | ol | 679 | 0.00403 | HV

## trafo_std_types
| i0_percent | pfe_kw | vkr_percent | sn_mva | vn_lv_kv | vn_hv_kv | vk_percent | shift_degree | vector_group | tap_side | tap_neutral | tap_min | tap_max | tap_step_degree | tap_step_percent | tap_phase_shifter
160 MVA 380/110 kV | 0.06 | 60 | 0.25 | 160 | 110 | 380 | 12.2 | 0 | Yy0 | hv | 0 | -9 | 9 | 0 | 1.5 | FALSE
100 MVA 220/110 kV | 0.06 | 55 | 0.26 | 100 | 110 | 220 | 12 | 0 | Yy0 | hv | 0 | -9 | 9 | 0 | 1.5 | FALSE
63 MVA 110/20 kV | 0.04 | 22 | 0.32 | 63 | 20 | 110 | 18 | 150 | YNd5 | hv | 0 | -9 | 9 | 0 | 1.5 | FALSE
40 MVA 110/20 kV | 0.05 | 18 | 0.34 | 40 | 20 | 110 | 16.2 | 150 | YNd5 | hv | 0 | -9 | 9 | 0 | 1.5 | FALSE
25 MVA 110/20 kV | 0.07 | 14 | 0.41 | 25 | 20 | 110 | 12 | 150 | YNd5 | hv | 0 | -9 | 9 | 0 | 1.5 | FALSE
63 MVA 110/10 kV | 0.04 | 22 | 0.32 | 63 | 10 | 110 | 18 | 150 | YNd5 | hv | 0 | -9 | 9 | 0 | 1.5 | FALSE
40 MVA 110/10 kV | 0.05 | 18 | 0.34 | 40 | 10 | 110 | 16.2 | 150 | YNd5 | hv | 0 | -9 | 9 | 0 | 1.5 | FALSE
25 MVA 110/10 kV | 0.07 | 14 | 0.41 | 25 | 10 | 110 | 12 | 150 | YNd5 | hv | 0 | -9 | 9 | 0 | 1.5 | FALSE
0.25 MVA 20/0.4 kV | 0.32 | 0.8 | 1.44 | 0.25 | 0.4 | 20 | 6 | 150 | Yzn5 | hv | 0 | -2 | 2 | 0 | 2.5 | FALSE
0.4 MVA 20/0.4 kV | 0.3375 | 1.35 | 1.425 | 0.4 | 0.4 | 20 | 6 | 150 | Dyn5 | hv | 0 | -2 | 2 | 0 | 2.5 | FALSE
0.63 MVA 20/0.4 kV | 0.2619 | 1.65 | 1.206 | 0.63 | 0.4 | 20 | 6 | 150 | Dyn5 | hv | 0 | -2 | 2 | 0 | 2.5 | FALSE
0.25 MVA 10/0.4 kV | 0.24 | 0.6 | 1.2 | 0.25 | 0.4 | 10 | 4 | 150 | Dyn5 | hv | 0 | -2 | 2 | 0 | 2.5 | FALSE
0.4 MVA 10/0.4 kV | 0.2375 | 0.95 | 1.325 | 0.4 | 0.4 | 10 | 4 | 150 | Dyn5 | hv | 0 | -2 | 2 | 0 | 2.5 | FALSE
0.63 MVA 10/0.4 kV | 0.1873 | 1.18 | 1.0794 | 0.63 | 0.4 | 10 | 4 | 150 | Dyn5 | hv | 0 | -2 | 2 | 0 | 2.5 | FALSE

## trafo3w_std_types
| sn_hv_mva | sn_mv_mva | sn_lv_mva | vn_hv_kv | vn_mv_kv | vn_lv_kv | vk_hv_percent | vk_mv_percent | vk_lv_percent | vkr_hv_percent | vkr_mv_percent | vkr_lv_percent | pfe_kw | i0_percent | shift_mv_degree | shift_lv_degree | vector_group | tap_side | tap_neutral | tap_min | tap_max | tap_step_percent
63/25/38 MVA 110/20/10 kV | 63 | 25 | 38 | 110 | 20 | 10 | 10.4 | 10.4 | 10.4 | 0.28 | 0.32 | 0.35 | 35 | 0.89 | 0 | 0 | YN0yn0yn0 | hv | 0 | -10 | 10 | 1.2
63/25/38 MVA 110/10/10 kV | 63 | 25 | 38 | 110 | 10 | 10 | 10.4 | 10.4 | 10.4 | 0.28 | 0.32 | 0.35 | 35 | 0.89 | 0 | 0 | YN0yn0yn0 | hv | 0 | -10 | 10 | 1.2

## fuse_std_types
| fuse_type | i_rated_a | t_avg | t_min | t_total | x_avg | x_min | x_total
HV 100A | HV 100A | 100 | 0 | [10.0, 3.64, 0.854, 0.281, 0.1, 0.0531, 0.022, 0.01] | [10.0, 4.267, 1.21, 0.403, 0.1, 0.058, 0.022, 0.01] | 0 | [300.0, 350.0, 450.0, 550.0, 700.0, 850.0, 1200.0, 1752.0] | [600.0, 700.0, 900.0, 1150.0, 1665.0, 2000.0, 3000.0, 4313.0]
HV 10A | HV 10A | 10 | 0 | [10.0, 1675.0, 0.344, 0.156, 0.1, 0.0417, 0.0171, 0.01] | [10.0, 1.3, 0.3, 0.155, 0.1, 0.0555, 0.023, 0.01] | 0 | [30.0, 32.0, 35.0, 37.0, 39.0, 50.0, 70.0, 88.0] | [60.0, 70.0, 80.0, 87.0, 94.0, 110.0, 150.0, 216.0]
HV 125A | HV 125A | 125 | 0 | [10.0, 1.82, 0.344, 0.1, 0.0467, 0.0269, 0.01] | [10.0, 2.478, 0.426, 0.1, 0.0427, 0.0211, 0.01] | 0 | [375.0, 500.0, 700.0, 925.0, 1200.0, 1500.0, 2341.0] | [750.0, 1000.0, 1500.0, 2200.0, 3000.0, 4000.0, 5765.0]
HV 160A | HV 160A | 160 | 0 | [10.0, 4.15, 1.03, 0.198, 0.1, 0.051, 0.0172, 0.01] | [10.0, 2.3, 0.734, 0.274, 0.1, 0.046, 0.0177, 0.01] | 0 | [480.0, 550.0, 700.0, 1000.0, 1260.0, 1600.0, 2500.0, 3227.0] | [960.0, 1300.0, 1700.0, 2200.0, 2996.0, 4000.0, 6000.0, 7946.0]
HV 16A | HV 16A | 16 | 0 | [10.0, 0.352, 0.164, 0.1, 0.0649, 0.0342, 0.01] | [10.0, 2.34, 0.722, 0.181, 0.1, 0.055, 0.0296, 0.01] | 0 | [48.0, 60.0, 65.0, 71.0, 80.0, 100.0, 162.0] | [96.0, 110.0, 125.0, 150.0, 168.0, 200.0, 250.0, 398.0]
HV 200A | HV 200A | 200 | 0 | [10.0, 4.267, 1.21, 0.403, 0.1, 0.058, 0.022, 0.01] | [10.0, 3.73, 1.654, 0.328, 0.1, 0.0531, 0.019, 0.01] | 0 | [600.0, 700.0, 900.0, 1150.0, 1665.0, 2000.0, 3000.0, 4313.0] | [1200.0, 1500.0, 1800.0, 2700.0, 3960.0, 5000.0, 7500.0, 10620.0]
HV 20A | HV 20A | 20 | 0 | [10.0, 1.3, 0.3, 0.155, 0.1, 0.0555, 0.023, 0.01] | [10.0, 1.3, 0.161, 0.1, 0.0611, 0.0399, 0.0141, 0.01] | 0 | [60.0, 70.0, 80.0, 87.0, 94.0, 110.0, 150.0, 216.0] | [120.0, 150.0, 200.0, 223.0, 260.0, 300.0, 450.0, 532.0]
HV 25A | HV 25A | 25 | 0 | [10.0, 2.512, 0.833, 0.299, 0.1, 0.0372, 0.0223, 0.01] | [10.0, 3.125, 0.597, 0.198, 0.1, 0.0378, 0.022, 0.01] | 0 | [75.0, 82.0, 90.0, 100.0, 124.0, 170.0, 200.0, 289.0] | [150.0, 170.0, 210.0, 250.0, 294.0, 400.0, 500.0, 711.0]
HV 31.5A | HV 31.5A | 31.5 | 0 | [10.0, 2.34, 0.722, 0.181, 0.1, 0.055, 0.0296, 0.01] | [10.0, 2.84, 0.368, 0.164, 0.1, 0.0621, 0.0378, 0.0195, 0.01] | 0 | [95.0, 110.0, 125.0, 150.0, 165.0, 200.0, 250.0, 390.0] | [189.0, 220.0, 300.0, 350.0, 393.0, 450.0, 530.0, 700.0, 960.0]
HV 40A | HV 40A | 40 | 0 | [10.0, 1.3, 0.161, 0.1, 0.0611, 0.0399, 0.0141, 0.01] | [10.0, 2.05, 0.369, 0.198, 0.1, 0.051, 0.0298, 0.01] | 0 | [120.0, 150.0, 200.0, 223.0, 260.0, 300.0, 450.0, 532.0] | [240.0, 300.0, 400.0, 450.0, 530.0, 650.0, 800.0, 1311.0]
HV 50A | HV 50A | 50 | 0 | [10.0, 3.215, 0.597, 0.198, 0.1, 0.0378, 0.022, 0.01] | [10.0, 3.64, 0.854, 0.281, 0.1, 0.0531, 0.022, 0.01] | 0 | [150.0, 170.0, 210.0, 250.0, 294.0, 400.0, 500.0, 711.0] | [300.0, 350.0, 450.0, 550.0, 700.0, 850.0, 1200.0, 1752.0]
HV 6.3A | HV 6.3A | 6.3 | 0 | [10.0, 1.39, 0.344, 0.168, 0.1, 0.056, 0.0263, 0.01] | [10.0, 1.711, 0.516, 0.198, 0.1, 0.0634, 0.0303, 0.01] | 0 | [19.0, 19.5, 20.4, 20.8, 22.0, 25.0, 32.0, 48.0] | [38.0, 40.0, 43.0, 48.0, 53.0, 60.0, 75.0, 118.0]
HV 63A | HV 63A | 63 | 0 | [10.0, 2.84, 0.368, 0.164, 0.1, 0.0621, 0.0378, 0.0195, 0.01] | [10.0, 1.82, 0.344, 0.1, 0.0467, 0.0269, 0.01] | 0 | [189.0, 220.0, 300.0, 350.0, 393.0, 450.0, 530.0, 700.0, 961.0] | [378.0, 500.0, 700.0, 934.0, 1200.0, 1500.0, 2366.0]
HV 80A | HV 80A | 80 | 0 | [10.0, 2.05, 0.369, 0.198, 0.1, 0.051, 0.0298, 0.01] | [10.0, 4.15, 1.03, 0.198, 0.1, 0.051, 0.0172, 0.01] | 0 | [240.0, 300.0, 400.0, 450.0, 530.0, 650.0, 800.0, 1311.0] | [480.0, 550.0, 700.0, 1000.0, 1260.0, 1600.0, 2500.0, 3227.0]
Siemens NH-1-100 | Siemens NH-1-100 | 100 | [5400.0, 2000.0, 400.0, 20.0, 1.0, 0.2, 0.012, 0.004] | 0 | 0 | [150.0, 190.0, 250.0, 430.0, 900.0, 1250.0, 2700.0, 3600.0] | 0 | 0
Siemens NH-1-125 | Siemens NH-1-125 | 125 | [4800.0, 120.0, 7.0, 0.1, 0.004] | 0 | 0 | [180.0, 400.0, 740.0, 2000.0, 4250.0] | 0 | 0
Siemens NH-1-16 | Siemens NH-1-16 | 16 | [4000.0, 400.0, 2.0, 0.1, 0.04, 0.01] | 0 | 0 | [26.0, 35.0, 75.0, 150.0, 200.0, 300.0] | 0 | 0
Siemens NH-1-160 | Siemens NH-1-160 | 160 | [4800.0, 120.0, 7.0, 0.1, 0.004] | 0 | 0 | [210.0, 500.0, 900.0, 2300.0, 5000.0] | 0 | 0
Siemens NH-1-25 | Siemens NH-1-25 | 25 | [4000.0, 1000.0, 10.0, 0.2, 0.02, 0.01] | 0 | 0 | [40.0, 50.0, 100.0, 210.0, 400.0, 500.0] | 0 | 0
Siemens NH-1-50 | Siemens NH-1-50 | 50 | [4000.0, 40.0, 4.0, 1.0, 0.02, 0.01] | 0 | 0 | [86.0, 200.0, 300.0, 400.0, 1000.0, 1280.0] | 0 | 0
Siemens NH-1-63 | Siemens NH-1-63 | 63 | [4000.0, 100.0, 10.0, 2.0, 0.04, 0.01] | 0 | 0 | [100.0, 200.0, 300.0, 400.0, 1000.0, 1500.0] | 0 | 0
Siemens NH-1-80 | Siemens NH-1-80 | 80 | [4800.0, 120.0, 7.0, 0.1, 0.01] | 0 | 0 | [150.58, 250.0, 450.0, 1150.0, 2470.0] | 0 | 0
Siemens NH-2-1000 | Siemens NH-2-1000 | 1000 | [4800.0, 120.0, 7.0, 0.1, 0.004] | 0 | 0 | [1900.0, 3500.0, 8400.0, 24000.0, 52000.0] | 0 | 0
Siemens NH-2-200 | Siemens NH-2-200 | 200 | [4800.0, 120.0, 7.0, 0.1, 0.004] | 0 | 0 | [280.0, 650.0, 1200.0, 3000.0, 7000.0] | 0 | 0
Siemens NH-2-224 | Siemens NH-2-224 | 224 | [4800.0, 120.0, 7.0, 0.2, 0.04, 0.004] | 0 | 0 | [400.0, 750.0, 1453.0, 3025.0, 4315.0, 7600.0] | 0 | 0
Siemens NH-2-250 | Siemens NH-2-250 | 250 | [4800.0, 120.0, 7.0, 0.1, 0.004] | 0 | 0 | [450.0, 800.0, 1650.0, 4000.0, 8500.0] | 0 | 0
Siemens NH-2-315 | Siemens NH-2-315 | 315 | [4800.0, 120.0, 7.0, 0.1, 0.004] | 0 | 0 | [550.0, 920.0, 1900.0, 5000.0, 11000.0] | 0 | 0
Siemens NH-2-355 | Siemens NH-2-355 | 355 | [4800.0, 120.0, 6.0, 0.1, 0.004] | 0 | 0 | [650.0, 1116.27, 2350.0, 5840.0, 12790.0] | 0 | 0
Siemens NH-2-400 | Siemens NH-2-400 | 400 | [4800.0, 120.0, 7.0, 0.1, 0.004] | 0 | 0 | [720.0, 1350.0, 2800.0, 6500.0, 15000.0] | 0 | 0
Siemens NH-2-425 | Siemens NH-2-425 | 425 | [4800.0, 120.0, 7.0, 0.1, 0.004] | 0 | 0 | [850.0, 1500.0, 3050.0, 7500.0, 16500.0] | 0 | 0
Siemens NH-2-630 | Siemens NH-2-630 | 630 | [4800.0, 120.0, 7.0, 0.1, 0.004] | 0 | 0 | [1200.0, 2000.0, 4800.0, 12000.0, 26000.0] | 0 | 0

## dtypes
| element | column | dtype
0 | bus | name | object
1 | bus | vn_kv | float64
2 | bus | type | object
3 | bus | zone | object
4 | bus | in_service | bool
5 | load | name | object
6 | load | bus | uint32
7 | load | p_mw | float64
8 | load | q_mvar | float64
9 | load | const_z_percent | float64
10 | load | const_i_percent | float64
11 | load | sn_mva | float64
12 | load | scaling | float64
13 | load | in_service | bool
14 | load | type | object
15 | ext_grid | name | object
16 | ext_grid | bus | uint32
17 | ext_grid | vm_pu | float64
18 | ext_grid | va_degree | float64
19 | ext_grid | slack_weight | float64
20 | ext_grid | in_service | bool
21 | line | name | object
22 | line | std_type | object
23 | line | from_bus | uint32
24 | line | to_bus | uint32
25 | line | length_km | float64
26 | line | r_ohm_per_km | float64
27 | line | x_ohm_per_km | float64
28 | line | c_nf_per_km | float64
29 | line | g_us_per_km | float64
30 | line | max_i_ka | float64
31 | line | df | float64
32 | line | parallel | uint32
33 | line | type | object
34 | line | in_service | bool
35 | trafo | name | object
36 | trafo | std_type | object
37 | trafo | hv_bus | uint32
38 | trafo | lv_bus | uint32
39 | trafo | sn_mva | float64
40 | trafo | vn_hv_kv | float64
41 | trafo | vn_lv_kv | float64
42 | trafo | vk_percent | float64
43 | trafo | vkr_percent | float64
44 | trafo | pfe_kw | float64
45 | trafo | i0_percent | float64
46 | trafo | shift_degree | float64
47 | trafo | tap_side | object
48 | trafo | tap_neutral | int32
49 | trafo | tap_min | int32
50 | trafo | tap_max | int32
51 | trafo | tap_step_percent | float64
52 | trafo | tap_step_degree | float64
53 | trafo | tap_pos | int32
54 | trafo | tap_phase_shifter | bool
55 | trafo | parallel | uint32
56 | trafo | df | float64
57 | trafo | in_service | bool
58 | line_geodata | coords | object
59 | bus_geodata | x | float64
60 | bus_geodata | y | float64
61 | bus_geodata | coords | object

## parameters
| version | format_version | converged | OPF_converged | name | f_hz | sn_mva
0 | 2.14.6 | 2.14.0 | FALSE | FALSE |  | 50 | 1