## bus
| name | vn_kv | type | zone | in_service
0 | bus_LV_3298-25_0_3_node_0 | 0.4 | n |  | TRUE
1 | bus_LV_3298-25_0_3_node_1 | 0.4 | n |  | TRUE
2 | bus_LV_3298-25_0_3_node_2 | 0.4 | n |  | TRUE
3 | bus_LV_3298-25_0_3_node_3 | 0.4 | n |  | TRUE
4 | bus_LV_3298-25_0_3_node_4 | 0.4 | n |  | TRUE
5 | bus_LV_3298-25_0_3_node_5 | 0.4 | n |  | TRUE
6 | bus_LV_3298-25_0_3_node_52 | 0.4 | n |  | TRUE
7 | bus_LV_3298-25_0_3_node_49 | 0.4 | n |  | TRUE
8 | bus_LV_3298-25_0_3_node_16 | 0.4 | n |  | TRUE
9 | bus_LV_3298-25_0_3_node_15 | 0.4 | n |  | TRUE
10 | bus_LV_3298-25_0_3_node_46 | 0.4 | n |  | TRUE
11 | bus_LV_3298-25_0_3_node_74 | 0.4 | n |  | TRUE
12 | bus_LV_3298-25_0_3_node_50 | 0.4 | n |  | TRUE
13 | bus_LV_3298-25_0_3_node_20 | 0.4 | n |  | TRUE
14 | bus_LV_3298-25_0_3_node_17 | 0.4 | n |  | TRUE
15 | bus_LV_3298-25_0_3_node_14 | 0.4 | n |  | TRUE
16 | bus_LV_3298-25_0_3_node_47 | 0.4 | n |  | TRUE
17 | bus_LV_3298-25_0_3_node_48 | 0.4 | n |  | TRUE
18 | bus_LV_3298-25_0_3_node_6 | 0.4 | n |  | TRUE
19 | bus_LV_3298-25_0_3_node_7 | 0.4 | n |  | TRUE
20 | bus_LV_3298-25_0_3_node_8 | 0.4 | n |  | TRUE
21 | bus_LV_3298-25_0_3_node_12 | 0.4 | n |  | TRUE
22 | bus_LV_3298-25_0_3_node_13 | 0.4 | n |  | TRUE
23 | bus_LV_3298-25_0_3_node_10 | 0.4 | n |  | TRUE
24 | bus_LV_3298-25_0_3_node_9 | 0.4 | n |  | TRUE
25 | bus_LV_3298-25_0_3_node_11 | 0.4 | n |  | TRUE
26 | bus_LV_3298-25_0_3_node_24 | 0.4 | n |  | TRUE
27 | bus_LV_3298-25_0_3_node_18 | 0.4 | n |  | TRUE
28 | bus_LV_3298-25_0_3_node_19 | 0.4 | n |  | TRUE
29 | bus_LV_3298-25_0_3_node_21 | 0.4 | n |  | TRUE
30 | bus_LV_3298-25_0_3_node_22 | 0.4 | n |  | TRUE
31 | bus_LV_3298-25_0_3_node_25 | 0.4 | n |  | TRUE
32 | bus_LV_3298-25_0_3_node_23 | 0.4 | n |  | TRUE
33 | bus_LV_3298-25_0_3_node_31 | 0.4 | n |  | TRUE
34 | bus_LV_3298-25_0_3_node_33 | 0.4 | n |  | TRUE
35 | bus_LV_3298-25_0_3_node_32 | 0.4 | n |  | TRUE
36 | bus_LV_3298-25_0_3_node_26 | 0.4 | n |  | TRUE
37 | bus_LV_3298-25_0_3_node_27 | 0.4 | n |  | TRUE
38 | bus_LV_3298-25_0_3_node_28 | 0.4 | n |  | TRUE
39 | bus_LV_3298-25_0_3_node_29 | 0.4 | n |  | TRUE
40 | bus_LV_3298-25_0_3_node_30 | 0.4 | n |  | TRUE
41 | bus_LV_3298-25_0_3_node_34 | 0.4 | n |  | TRUE
42 | bus_LV_3298-25_0_3_node_35 | 0.4 | n |  | TRUE
43 | bus_LV_3298-25_0_3_node_43 | 0.4 | n |  | TRUE
44 | bus_LV_3298-25_0_3_node_42 | 0.4 | n |  | TRUE
45 | bus_LV_3298-25_0_3_node_36 | 0.4 | n |  | TRUE
46 | bus_LV_3298-25_0_3_node_45 | 0.4 | n |  | TRUE
47 | bus_LV_3298-25_0_3_node_44 | 0.4 | n |  | TRUE
48 | bus_LV_3298-25_0_3_node_37 | 0.4 | n |  | TRUE
49 | bus_LV_3298-25_0_3_node_38 | 0.4 | n |  | TRUE
50 | bus_LV_3298-25_0_3_node_39 | 0.4 | n |  | TRUE
51 | bus_LV_3298-25_0_3_node_40 | 0.4 | n |  | TRUE
52 | bus_LV_3298-25_0_3_node_41 | 0.4 | n |  | TRUE
53 | bus_LV_3298-25_0_3_node_112 | 0.4 | n |  | TRUE
54 | bus_LV_3298-25_0_3_node_113 | 0.4 | n |  | TRUE
55 | bus_LV_3298-25_0_3_node_117 | 0.4 | n |  | TRUE
56 | bus_LV_3298-25_0_3_node_115 | 0.4 | n |  | TRUE
57 | bus_LV_3298-25_0_3_node_116 | 0.4 | n |  | TRUE
58 | bus_LV_3298-25_0_3_node_51 | 0.4 | n |  | TRUE
59 | bus_LV_3298-25_0_3_node_56 | 0.4 | n |  | TRUE
60 | bus_LV_3298-25_0_3_node_53 | 0.4 | n |  | TRUE
61 | bus_LV_3298-25_0_3_node_54 | 0.4 | n |  | TRUE
62 | bus_LV_3298-25_0_3_node_72 | 0.4 | n |  | TRUE
63 | bus_LV_3298-25_0_3_node_55 | 0.4 | n |  | TRUE
64 | bus_LV_3298-25_0_3_node_57 | 0.4 | n |  | TRUE
65 | bus_LV_3298-25_0_3_node_58 | 0.4 | n |  | TRUE
66 | bus_LV_3298-25_0_3_node_59 | 0.4 | n |  | TRUE
67 | bus_LV_3298-25_0_3_node_60 | 0.4 | n |  | TRUE
68 | bus_LV_3298-25_0_3_node_119 | 0.4 | n |  | TRUE
69 | bus_LV_3298-25_0_3_node_61 | 0.4 | n |  | TRUE
70 | bus_LV_3298-25_0_3_node_62 | 0.4 | n |  | TRUE
71 | bus_LV_3298-25_0_3_node_63 | 0.4 | n |  | TRUE
72 | bus_LV_3298-25_0_3_node_64 | 0.4 | n |  | TRUE
73 | bus_LV_3298-25_0_3_node_66 | 0.4 | n |  | TRUE
74 | bus_LV_3298-25_0_3_node_83 | 0.4 | n |  | TRUE
75 | bus_LV_3298-25_0_3_node_65 | 0.4 | n |  | TRUE
76 | bus_LV_3298-25_0_3_node_67 | 0.4 | n |  | TRUE
77 | bus_LV_3298-25_0_3_node_68 | 0.4 | n |  | TRUE
78 | bus_LV_3298-25_0_3_node_73 | 0.4 | n |  | TRUE
79 | bus_LV_3298-25_0_3_node_70 | 0.4 | n |  | TRUE
80 | bus_LV_3298-25_0_3_node_69 | 0.4 | n |  | TRUE
81 | bus_LV_3298-25_0_3_node_86 | 0.4 | n |  | TRUE
82 | bus_LV_3298-25_0_3_node_75 | 0.4 | n |  | TRUE
83 | bus_LV_3298-25_0_3_node_71 | 0.4 | n |  | TRUE
84 | bus_LV_3298-25_0_3_node_87 | 0.4 | n |  | TRUE
85 | bus_LV_3298-25_0_3_node_76 | 0.4 | n |  | TRUE
86 | bus_LV_3298-25_0_3_node_77 | 0.4 | n |  | TRUE
87 | bus_LV_3298-25_0_3_node_78 | 0.4 | n |  | TRUE
88 | bus_LV_3298-25_0_3_node_79 | 0.4 | n |  | TRUE
89 | bus_LV_3298-25_0_3_node_80 | 0.4 | n |  | TRUE
90 | bus_LV_3298-25_0_3_node_81 | 0.4 | n |  | TRUE
91 | bus_LV_3298-25_0_3_node_82 | 0.4 | n |  | TRUE
92 | bus_LV_3298-25_0_3_node_97 | 0.4 | n |  | TRUE
93 | bus_LV_3298-25_0_3_node_88 | 0.4 | n |  | TRUE
94 | bus_LV_3298-25_0_3_node_96 | 0.4 | n |  | TRUE
95 | bus_LV_3298-25_0_3_node_84 | 0.4 | n |  | TRUE
96 | bus_LV_3298-25_0_3_node_85 | 0.4 | n |  | TRUE
97 | bus_LV_3298-25_0_3_node_114 | 0.4 | n |  | TRUE
98 | bus_LV_3298-25_0_3_node_110 | 0.4 | n |  | TRUE
99 | bus_LV_3298-25_0_3_node_89 | 0.4 | n |  | TRUE
100 | bus_LV_3298-25_0_3_node_90 | 0.4 | n |  | TRUE
101 | bus_LV_3298-25_0_3_node_91 | 0.4 | n |  | TRUE
102 | bus_LV_3298-25_0_3_node_92 | 0.4 | n |  | TRUE
103 | bus_LV_3298-25_0_3_node_99 | 0.4 | n |  | TRUE
104 | bus_LV_3298-25_0_3_node_98 | 0.4 | n |  | TRUE
105 | bus_LV_3298-25_0_3_node_93 | 0.4 | n |  | TRUE
106 | bus_LV_3298-25_0_3_node_102 | 0.4 | n |  | TRUE
107 | bus_LV_3298-25_0_3_node_94 | 0.4 | n |  | TRUE
108 | bus_LV_3298-25_0_3_node_95 | 0.4 | n |  | TRUE
109 | bus_LV_3298-25_0_3_node_100 | 0.4 | n |  | TRUE
110 | bus_LV_3298-25_0_3_node_101 | 0.4 | n |  | TRUE
111 | bus_LV_3298-25_0_3_node_103 | 0.4 | n |  | TRUE
112 | bus_LV_3298-25_0_3_node_104 | 0.4 | n |  | TRUE
113 | bus_LV_3298-25_0_3_node_105 | 0.4 | n |  | TRUE
114 | bus_LV_3298-25_0_3_node_106 | 0.4 | n |  | TRUE
115 | bus_LV_3298-25_0_3_node_111 | 0.4 | n |  | TRUE
116 | bus_LV_3298-25_0_3_node_108 | 0.4 | n |  | TRUE
117 | bus_LV_3298-25_0_3_node_120 | 0.4 | n |  | TRUE
118 | bus_LV_3298-25_0_3_node_107 | 0.4 | n |  | TRUE
119 | bus_LV_3298-25_0_3_node_109 | 0.4 | n |  | TRUE
120 | bus_MV_150_0_node_138 | 20 | n |  | TRUE

## load
| name | bus | p_mw | q_mvar | const_z_percent | const_i_percent | sn_mva | scaling | in_service | type
0 | LV_3298-25_0_3_load_0 | 0 | 0.0025943 | 0.00065019 | 0 | 0 |  | 1 | TRUE | wye
1 | LV_3298-25_0_3_load_5 | 5 | 0.00059159 | 0.00014827 | 0 | 0 |  | 1 | TRUE | wye
2 | LV_3298-25_0_3_load_52 | 6 | 0.0026902 | 0.00067424 | 0 | 0 |  | 1 | TRUE | wye
3 | LV_3298-25_0_3_load_49 | 7 | 0.0023166 | 0.0005806 | 0 | 0 |  | 1 | TRUE | wye
4 | LV_3298-25_0_3_load_15 | 9 | 0.0011252 | 0.000282 | 0 | 0 |  | 1 | TRUE | wye
5 | LV_3298-25_0_3_load_74 | 11 | 0.0017307 | 0.00043375 | 0 | 0 |  | 1 | TRUE | wye
6 | LV_3298-25_0_3_load_50 | 12 | 0.001852 | 0.00046415 | 0 | 0 |  | 1 | TRUE | wye
7 | LV_3298-25_0_3_load_20 | 13 | 0.0019474 | 0.00048807 | 0 | 0 |  | 1 | TRUE | wye
8 | LV_3298-25_0_3_load_17 | 14 | 0.0028243 | 0.00070783 | 0 | 0 |  | 1 | TRUE | wye
9 | LV_3298-25_0_3_load_14 | 15 | 0.0020144 | 0.00050485 | 0 | 0 |  | 1 | TRUE | wye
10 | LV_3298-25_0_3_load_48 | 17 | 0.00045261 | 0.00011343 | 0 | 0 |  | 1 | TRUE | wye
11 | LV_3298-25_0_3_load_6 | 18 | 0.0015447 | 0.00038713 | 0 | 0 |  | 1 | TRUE | wye
12 | LV_3298-25_0_3_load_8 | 20 | 0.0017356 | 0.00043499 | 0 | 0 |  | 1 | TRUE | wye
13 | LV_3298-25_0_3_load_13 | 22 | 0.0026999 | 0.00067667 | 0 | 0 |  | 1 | TRUE | wye
14 | LV_3298-25_0_3_load_10 | 23 | 0.0017494 | 0.00043844 | 0 | 0 |  | 1 | TRUE | wye
15 | LV_3298-25_0_3_load_9 | 24 | 0.0016708 | 0.00041875 | 0 | 0 |  | 1 | TRUE | wye
16 | LV_3298-25_0_3_load_11 | 25 | 0.0017603 | 0.00044118 | 0 | 0 |  | 1 | TRUE | wye
17 | LV_3298-25_0_3_load_24 | 26 | 0.0022417 | 0.00056183 | 0 | 0 |  | 1 | TRUE | wye
18 | LV_3298-25_0_3_load_18 | 27 | 0.0029974 | 0.00075121 | 0 | 0 |  | 1 | TRUE | wye
19 | LV_3298-25_0_3_load_19 | 28 | 0.0015273 | 0.00038277 | 0 | 0 |  | 1 | TRUE | wye
20 | LV_3298-25_0_3_load_21 | 29 | 0.0035564 | 0.00089132 | 0 | 0 |  | 1 | TRUE | wye
21 | LV_3298-25_0_3_load_22 | 30 | 0.0018427 | 0.00046183 | 0 | 0 |  | 1 | TRUE | wye
22 | LV_3298-25_0_3_load_23 | 32 | 0.0013515 | 0.00033871 | 0 | 0 |  | 1 | TRUE | wye
23 | LV_3298-25_0_3_load_33 | 34 | 0.0030099 | 0.00075435 | 0 | 0 |  | 1 | TRUE | wye
24 | LV_3298-25_0_3_load_32 | 35 | 0.0020957 | 0.00052524 | 0 | 0 |  | 1 | TRUE | wye
25 | LV_3298-25_0_3_load_26 | 36 | 0.0069068 | 0.001731 | 0 | 0 |  | 1 | TRUE | wye
26 | LV_3298-25_0_3_load_27 | 37 | 0.0028449 | 0.000713 | 0 | 0 |  | 1 | TRUE | wye
27 | LV_3298-25_0_3_load_28 | 38 | 0.0017097 | 0.0004285 | 0 | 0 |  | 1 | TRUE | wye
28 | LV_3298-25_0_3_load_29 | 39 | 0.0022859 | 0.00057289 | 0 | 0 |  | 1 | TRUE | wye
29 | LV_3298-25_0_3_load_30 | 40 | 0.0014246 | 0.00035704 | 0 | 0 |  | 1 | TRUE | wye
30 | LV_3298-25_0_3_load_34 | 41 | 0.0014711 | 0.00036868 | 0 | 0 |  | 1 | TRUE | wye
31 | LV_3298-25_0_3_load_35 | 42 | 0.003057 | 0.00076616 | 0 | 0 |  | 1 | TRUE | wye
32 | LV_3298-25_0_3_load_43 | 43 | 0.0029074 | 0.00072866 | 0 | 0 |  | 1 | TRUE | wye
33 | LV_3298-25_0_3_load_42 | 44 | 0.0034864 | 0.00087377 | 0 | 0 |  | 1 | TRUE | wye
34 | LV_3298-25_0_3_load_45 | 46 | 0.00088837 | 0.00022265 | 0 | 0 |  | 1 | TRUE | wye
35 | LV_3298-25_0_3_load_44 | 47 | 0.0015606 | 0.00039113 | 0 | 0 |  | 1 | TRUE | wye
36 | LV_3298-25_0_3_load_37 | 48 | 0.0045404 | 0.0011379 | 0 | 0 |  | 1 | TRUE | wye
37 | LV_3298-25_0_3_load_38 | 49 | 0.0050721 | 0.0012712 | 0 | 0 |  | 1 | TRUE | wye
38 | LV_3298-25_0_3_load_39 | 50 | 0.0032179 | 0.00080647 | 0 | 0 |  | 1 | TRUE | wye
39 | LV_3298-25_0_3_load_40 | 51 | 0.0025062 | 0.00062811 | 0 | 0 |  | 1 | TRUE | wye
40 | LV_3298-25_0_3_load_41 | 52 | 0.0024566 | 0.00061568 | 0 | 0 |  | 1 | TRUE | wye
41 | LV_3298-25_0_3_load_112 | 53 | 0.0028259 | 0.00070825 | 0 | 0 |  | 1 | TRUE | wye
42 | LV_3298-25_0_3_load_117 | 55 | 0.0011166 | 0.00027984 | 0 | 0 |  | 1 | TRUE | wye
43 | LV_3298-25_0_3_load_115 | 56 | 0.0017818 | 0.00044657 | 0 | 0 |  | 1 | TRUE | wye
44 | LV_3298-25_0_3_load_116 | 57 | 0.0026117 | 0.00065457 | 0 | 0 |  | 1 | TRUE | wye
45 | LV_3298-25_0_3_load_56 | 59 | 0.0015456 | 0.00038736 | 0 | 0 |  | 1 | TRUE | wye
46 | LV_3298-25_0_3_load_53 | 60 | 0.0022526 | 0.00056456 | 0 | 0 |  | 1 | TRUE | wye
47 | LV_3298-25_0_3_load_54 | 61 | 0.00086943 | 0.0002179 | 0 | 0 |  | 1 | TRUE | wye
48 | LV_3298-25_0_3_load_72 | 62 | 0.0029331 | 0.00073509 | 0 | 0 |  | 1 | TRUE | wye
49 | LV_3298-25_0_3_load_55 | 63 | 0.0021794 | 0.00054621 | 0 | 0 |  | 1 | TRUE | wye
50 | LV_3298-25_0_3_load_57 | 64 | 0.0016066 | 0.00040265 | 0 | 0 |  | 1 | TRUE | wye
51 | LV_3298-25_0_3_load_58 | 65 | 0.0021604 | 0.00054144 | 0 | 0 |  | 1 | TRUE | wye
52 | LV_3298-25_0_3_load_60 | 67 | 0.0026659 | 0.00066814 | 0 | 0 |  | 1 | TRUE | wye
53 | LV_3298-25_0_3_load_119 | 68 | 0.00082808 | 0.00020754 | 0 | 0 |  | 1 | TRUE | wye
54 | LV_3298-25_0_3_load_61 | 69 | 0.0015965 | 0.00040012 | 0 | 0 |  | 1 | TRUE | wye
55 | LV_3298-25_0_3_load_63 | 71 | 0.0027493 | 0.00068905 | 0 | 0 |  | 1 | TRUE | wye
56 | LV_3298-25_0_3_load_64 | 72 | 0.0009058 | 0.00022702 | 0 | 0 |  | 1 | TRUE | wye
57 | LV_3298-25_0_3_load_66 | 73 | 0.0043939 | 0.0011012 | 0 | 0 |  | 1 | TRUE | wye
58 | LV_3298-25_0_3_load_83 | 74 | 0.0010594 | 0.00026551 | 0 | 0 |  | 1 | TRUE | wye
59 | LV_3298-25_0_3_load_65 | 75 | 0.0016183 | 0.00040558 | 0 | 0 |  | 1 | TRUE | wye
60 | LV_3298-25_0_3_load_73 | 78 | 0.0028417 | 0.00071219 | 0 | 0 |  | 1 | TRUE | wye
61 | LV_3298-25_0_3_load_70 | 79 | 0.0015906 | 0.00039863 | 0 | 0 |  | 1 | TRUE | wye
62 | LV_3298-25_0_3_load_69 | 80 | 0.0010098 | 0.00025307 | 0 | 0 |  | 1 | TRUE | wye
63 | LV_3298-25_0_3_load_86 | 81 | 0.0021735 | 0.00054474 | 0 | 0 |  | 1 | TRUE | wye
64 | LV_3298-25_0_3_load_75 | 82 | 0.0010406 | 0.0002608 | 0 | 0 |  | 1 | TRUE | wye
65 | LV_3298-25_0_3_load_71 | 83 | 0.0018765 | 0.00047029 | 0 | 0 |  | 1 | TRUE | wye
66 | LV_3298-25_0_3_load_76 | 85 | 0.001287 | 0.00032254 | 0 | 0 |  | 1 | TRUE | wye
67 | LV_3298-25_0_3_load_77 | 86 | 0.00061876 | 0.00015508 | 0 | 0 |  | 1 | TRUE | wye
68 | LV_3298-25_0_3_load_78 | 87 | 0.00064684 | 0.00016211 | 0 | 0 |  | 1 | TRUE | wye
69 | LV_3298-25_0_3_load_79 | 88 | 0.0010478 | 0.00026261 | 0 | 0 |  | 1 | TRUE | wye
70 | LV_3298-25_0_3_load_81 | 90 | 0.0022078 | 0.00055332 | 0 | 0 |  | 1 | TRUE | wye
71 | LV_3298-25_0_3_load_82 | 91 | 0.0017775 | 0.00044548 | 0 | 0 |  | 1 | TRUE | wye
72 | LV_3298-25_0_3_load_97 | 92 | 0.0016698 | 0.00041849 | 0 | 0 |  | 1 | TRUE | wye
73 | LV_3298-25_0_3_load_88 | 93 | 0.0012443 | 0.00031184 | 0 | 0 |  | 1 | TRUE | wye
74 | LV_3298-25_0_3_load_96 | 94 | 0.0012653 | 0.00031711 | 0 | 0 |  | 1 | TRUE | wye
75 | LV_3298-25_0_3_load_85 | 96 | 0.00016918 | 4.2401e-05 | 0 | 0 |  | 1 | TRUE | wye
76 | LV_3298-25_0_3_load_114 | 97 | 8.5844e-05 | 2.1515e-05 | 0 | 0 |  | 1 | TRUE | wye
77 | LV_3298-25_0_3_load_89 | 99 | 0.0016851 | 0.00042232 | 0 | 0 |  | 1 | TRUE | wye
78 | LV_3298-25_0_3_load_92 | 102 | 0.00027852 | 6.9803e-05 | 0 | 0 |  | 1 | TRUE | wye
79 | LV_3298-25_0_3_load_99 | 103 | 0.00017451 | 4.3737e-05 | 0 | 0 |  | 1 | TRUE | wye
80 | LV_3298-25_0_3_load_98 | 104 | 0.00041418 | 0.0001038 | 0 | 0 |  | 1 | TRUE | wye
81 | LV_3298-25_0_3_load_93 | 105 | 0.001136 | 0.00028471 | 0 | 0 |  | 1 | TRUE | wye
82 | LV_3298-25_0_3_load_102 | 106 | 0.00012801 | 3.2082e-05 | 0 | 0 |  | 1 | TRUE | wye
83 | LV_3298-25_0_3_load_94 | 107 | 0.0001595 | 3.9975e-05 | 0 | 0 |  | 1 | TRUE | wye
84 | LV_3298-25_0_3_load_95 | 108 | 0.00093409 | 0.00023411 | 0 | 0 |  | 1 | TRUE | wye
85 | LV_3298-25_0_3_load_100 | 109 | 0.0025606 | 0.00064174 | 0 | 0 |  | 1 | TRUE | wye
86 | LV_3298-25_0_3_load_101 | 110 | 0.00015366 | 3.8511e-05 | 0 | 0 |  | 1 | TRUE | wye
87 | LV_3298-25_0_3_load_105 | 113 | 0.0001406 | 3.5238e-05 | 0 | 0 |  | 1 | TRUE | wye
88 | LV_3298-25_0_3_load_111 | 115 | 0.00013704 | 3.4345e-05 | 0 | 0 |  | 1 | TRUE | wye
89 | LV_3298-25_0_3_load_108 | 116 | 0.00020277 | 5.082e-05 | 0 | 0 |  | 1 | TRUE | wye
90 | LV_3298-25_0_3_load_120 | 117 | 0.00022163 | 5.5546e-05 | 0 | 0 |  | 1 | TRUE | wye
91 | LV_3298-25_0_3_load_107 | 118 | 0.00023109 | 5.7918e-05 | 0 | 0 |  | 1 | TRUE | wye
92 | LV_3298-25_0_3_load_109 | 119 | 6.9856e-05 | 1.7508e-05 | 0 | 0 |  | 1 | TRUE | wye

## ext_grid
| name | bus | vm_pu | va_degree | slack_weight | in_service
0 |  | 26 | 1 | 0 | 1 | TRUE

## line
| name | std_type | from_bus | to_bus | length_km | r_ohm_per_km | x_ohm_per_km | c_nf_per_km | g_us_per_km | max_i_ka | df | parallel | type | in_service
0 | LV_3298-25_0_3_line_0 | NAYY 4x150 SE | 0 | 1 | 0.015562 | 0.208 | 0.08 | 261 | 0 | 0.27 | 1 | 1 | cs | TRUE
1 | LV_3298-25_0_3_line_1 | NAYY 4x150 SE | 0 | 2 | 0.038004 | 0.208 | 0.08 | 261 | 0 | 0.27 | 1 | 1 | cs | TRUE
2 | LV_3298-25_0_3_line_2 | NAYY 4x150 SE | 1 | 3 | 0.016715 | 0.208 | 0.08 | 261 | 0 | 0.27 | 1 | 2 | cs | TRUE
3 | LV_3298-25_0_3_line_3 | NAYY 4x150 SE | 1 | 4 | 0.072323 | 0.208 | 0.08 | 261 | 0 | 0.27 | 1 | 2 | cs | TRUE
4 | LV_3298-25_0_3_line_4 | NAYY 4x150 SE | 2 | 5 | 0.058125 | 0.208 | 0.08 | 261 | 0 | 0.27 | 1 | 1 | cs | TRUE
5 | LV_3298-25_0_3_line_5 | NAYY 4x150 SE | 3 | 6 | 0.019345 | 0.208 | 0.08 | 261 | 0 | 0.27 | 1 | 1 | cs | TRUE
6 | LV_3298-25_0_3_line_6 | NAYY 4x150 SE | 3 | 7 | 0.017993 | 0.208 | 0.08 | 261 | 0 | 0.27 | 1 | 2 | cs | TRUE
7 | LV_3298-25_0_3_line_7 | NAYY 4x150 SE | 4 | 8 | 0.015655 | 0.208 | 0.08 | 261 | 0 | 0.27 | 1 | 2 | cs | TRUE
8 | LV_3298-25_0_3_line_8 | NAYY 4x150 SE | 4 | 9 | 0.021454 | 0.208 | 0.08 | 261 | 0 | 0.27 | 1 | 1 | cs | TRUE
9 | LV_3298-25_0_3_line_9 | NAYY 4x150 SE | 5 | 10 | 0.016036 | 0.208 | 0.08 | 261 | 0 | 0.27 | 1 | 1 | cs | TRUE
10 | LV_3298-25_0_3_line_10 | NAYY 4x150 SE | 6 | 11 | 0.0097556 | 0.208 | 0.08 | 261 | 0 | 0.27 | 1 | 1 | cs | TRUE
11 | LV_3298-25_0_3_line_11 | NAYY 4x150 SE | 7 | 12 | 0.0095181 | 0.208 | 0.08 | 261 | 0 | 0.27 | 1 | 2 | cs | TRUE
12 | LV_3298-25_0_3_line_12 | NAYY 4x150 SE | 8 | 13 | 0.017384 | 0.208 | 0.08 | 261 | 0 | 0.27 | 1 | 2 | cs | TRUE
13 | LV_3298-25_0_3_line_13 | NAYY 4x150 SE | 8 | 14 | 0.022282 | 0.208 | 0.08 | 261 | 0 | 0.27 | 1 | 1 | cs | TRUE
14 | LV_3298-25_0_3_line_14 | NAYY 4x150 SE | 9 | 15 | 0.01349 | 0.208 | 0.08 | 261 | 0 | 0.27 | 1 | 1 | cs | TRUE
15 | LV_3298-25_0_3_line_15 | NAYY 4x150 SE | 10 | 16 | 0.02743 | 0.208 | 0.08 | 261 | 0 | 0.27 | 1 | 1 | cs | TRUE
16 | LV_3298-25_0_3_line_16 | NAYY 4x150 SE | 10 | 17 | 0.015754 | 0.208 | 0.08 | 261 | 0 | 0.27 | 1 | 1 | cs | TRUE
17 | LV_3298-25_0_3_line_17 | NAYY 4x150 SE | 11 | 62 | 0.013705 | 0.208 | 0.08 | 261 | 0 | 0.27 | 1 | 1 | cs | TRUE
18 | LV_3298-25_0_3_line_18 | NAYY 4x150 SE | 12 | 58 | 0.019994 | 0.208 | 0.08 | 261 | 0 | 0.27 | 1 | 2 | cs | TRUE
19 | LV_3298-25_0_3_line_19 | NAYY 4x150 SE | 13 | 26 | 0.040334 | 0.208 | 0.08 | 261 | 0 | 0.27 | 1 | 2 | cs | TRUE
20 | LV_3298-25_0_3_line_20 | NAYY 4x150 SE | 14 | 27 | 0.0074269 | 0.208 | 0.08 | 261 | 0 | 0.27 | 1 | 1 | cs | TRUE
21 | LV_3298-25_0_3_line_21 | NAYY 4x150 SE | 15 | 22 | 0.0040495 | 0.208 | 0.08 | 261 | 0 | 0.27 | 1 | 1 | cs | TRUE
22 | LV_3298-25_0_3_line_22 | NAYY 4x150 SE | 16 | 55 | 0.014854 | 0.208 | 0.08 | 261 | 0 | 0.27 | 1 | 1 | cs | TRUE
23 | LV_3298-25_0_3_line_23 | NAYY 4x150 SE | 16 | 56 | 0.0040316 | 0.208 | 0.08 | 261 | 0 | 0.27 | 1 | 1 | cs | TRUE
24 | LV_3298-25_0_3_line_24 | NAYY 4x150 SE | 18 | 19 | 0.0052996 | 0.208 | 0.08 | 261 | 0 | 0.27 | 1 | 1 | cs | TRUE
25 | LV_3298-25_0_3_line_25 | NAYY 4x150 SE | 19 | 20 | 0.018749 | 0.208 | 0.08 | 261 | 0 | 0.27 | 1 | 1 | cs | TRUE
26 | LV_3298-25_0_3_line_26 | NAYY 4x150 SE | 20 | 21 | 0.009817 | 0.208 | 0.08 | 261 | 0 | 0.27 | 1 | 1 | cs | TRUE
27 | LV_3298-25_0_3_line_27 | NAYY 4x150 SE | 21 | 22 | 0.012088 | 0.208 | 0.08 | 261 | 0 | 0.27 | 1 | 1 | cs | TRUE
28 | LV_3298-25_0_3_line_28 | NAYY 4x150 SE | 21 | 23 | 0.011046 | 0.208 | 0.08 | 261 | 0 | 0.27 | 1 | 1 | cs | TRUE
29 | LV_3298-25_0_3_line_29 | NAYY 4x150 SE | 23 | 24 | 0.0090305 | 0.208 | 0.08 | 261 | 0 | 0.27 | 1 | 1 | cs | TRUE
30 | LV_3298-25_0_3_line_30 | NAYY 4x150 SE | 24 | 25 | 0.001181 | 0.208 | 0.08 | 261 | 0 | 0.27 | 1 | 1 | cs | TRUE
31 | LV_3298-25_0_3_line_31 | NAYY 4x150 SE | 26 | 31 | 0.0079606 | 0.208 | 0.08 | 261 | 0 | 0.27 | 1 | 1 | cs | TRUE
32 | LV_3298-25_0_3_line_32 | NAYY 4x150 SE | 27 | 28 | 0.015545 | 0.208 | 0.08 | 261 | 0 | 0.27 | 1 | 1 | cs | TRUE
33 | LV_3298-25_0_3_line_33 | NAYY 4x150 SE | 28 | 29 | 0.015127 | 0.208 | 0.08 | 261 | 0 | 0.27 | 1 | 1 | cs | TRUE
34 | LV_3298-25_0_3_line_34 | NAYY 4x150 SE | 29 | 30 | 0.0045463 | 0.208 | 0.08 | 261 | 0 | 0.27 | 1 | 1 | cs | TRUE
35 | LV_3298-25_0_3_line_35 | NAYY 4x150 SE | 30 | 32 | 0.007437 | 0.208 | 0.08 | 261 | 0 | 0.27 | 1 | 1 | cs | TRUE
36 | LV_3298-25_0_3_line_36 | NAYY 4x150 SE | 31 | 33 | 0.007773 | 0.208 | 0.08 | 261 | 0 | 0.27 | 1 | 1 | cs | TRUE
37 | LV_3298-25_0_3_line_37 | NAYY 4x150 SE | 33 | 34 | 0.020296 | 0.208 | 0.08 | 261 | 0 | 0.27 | 1 | 1 | cs | TRUE
38 | LV_3298-25_0_3_line_38 | NAYY 4x150 SE | 33 | 35 | 0.020508 | 0.208 | 0.08 | 261 | 0 | 0.27 | 1 | 1 | cs | TRUE
39 | LV_3298-25_0_3_line_39 | NAYY 4x150 SE | 34 | 43 | 0.030589 | 0.208 | 0.08 | 261 | 0 | 0.27 | 1 | 1 | cs | TRUE
40 | LV_3298-25_0_3_line_40 | NAYY 4x150 SE | 35 | 39 | 0.035475 | 0.208 | 0.08 | 261 | 0 | 0.27 | 1 | 1 | cs | TRUE
41 | LV_3298-25_0_3_line_41 | NAYY 4x150 SE | 36 | 37 | 0.027135 | 0.208 | 0.08 | 261 | 0 | 0.27 | 1 | 1 | cs | TRUE
42 | LV_3298-25_0_3_line_42 | NAYY 4x150 SE | 36 | 38 | 0.022286 | 0.208 | 0.08 | 261 | 0 | 0.27 | 1 | 1 | cs | TRUE
43 | LV_3298-25_0_3_line_43 | NAYY 4x150 SE | 37 | 39 | 0.024869 | 0.208 | 0.08 | 261 | 0 | 0.27 | 1 | 1 | cs | TRUE
44 | LV_3298-25_0_3_line_44 | NAYY 4x150 SE | 38 | 40 | 0.0025097 | 0.208 | 0.08 | 261 | 0 | 0.27 | 1 | 1 | cs | TRUE
45 | LV_3298-25_0_3_line_45 | NAYY 4x150 SE | 40 | 41 | 0.0063277 | 0.208 | 0.08 | 261 | 0 | 0.27 | 1 | 1 | cs | TRUE
46 | LV_3298-25_0_3_line_46 | NAYY 4x150 SE | 41 | 42 | 0.03311 | 0.208 | 0.08 | 261 | 0 | 0.27 | 1 | 1 | cs | TRUE
47 | LV_3298-25_0_3_line_47 | NAYY 4x150 SE | 42 | 45 | 0.019441 | 0.208 | 0.08 | 261 | 0 | 0.27 | 1 | 1 | cs | TRUE
48 | LV_3298-25_0_3_line_48 | NAYY 4x150 SE | 43 | 44 | 0.026347 | 0.208 | 0.08 | 261 | 0 | 0.27 | 1 | 1 | cs | TRUE
49 | LV_3298-25_0_3_line_49 | NAYY 4x150 SE | 44 | 52 | 0.00041302 | 0.208 | 0.08 | 261 | 0 | 0.27 | 1 | 1 | cs | TRUE
50 | LV_3298-25_0_3_line_50 | NAYY 4x150 SE | 45 | 46 | 0.07634 | 0.208 | 0.08 | 261 | 0 | 0.27 | 1 | 1 | cs | TRUE
51 | LV_3298-25_0_3_line_51 | NAYY 4x150 SE | 46 | 47 | 0.0097153 | 0.208 | 0.08 | 261 | 0 | 0.27 | 1 | 1 | cs | TRUE
52 | LV_3298-25_0_3_line_52 | NAYY 4x150 SE | 48 | 49 | 0.025604 | 0.208 | 0.08 | 261 | 0 | 0.27 | 1 | 1 | cs | TRUE
53 | LV_3298-25_0_3_line_53 | NAYY 4x150 SE | 48 | 50 | 0.0037881 | 0.208 | 0.08 | 261 | 0 | 0.27 | 1 | 1 | cs | TRUE
54 | LV_3298-25_0_3_line_54 | NAYY 4x150 SE | 49 | 51 | 0.0064018 | 0.208 | 0.08 | 261 | 0 | 0.27 | 1 | 1 | cs | TRUE
55 | LV_3298-25_0_3_line_55 | NAYY 4x150 SE | 51 | 52 | 0.017242 | 0.208 | 0.08 | 261 | 0 | 0.27 | 1 | 1 | cs | TRUE
56 | LV_3298-25_0_3_line_56 | NAYY 4x150 SE | 53 | 54 | 0.032546 | 0.208 | 0.08 | 261 | 0 | 0.27 | 1 | 1 | cs | TRUE
57 | LV_3298-25_0_3_line_57 | NAYY 4x150 SE | 54 | 115 | 0.10848 | 0.208 | 0.08 | 261 | 0 | 0.27 | 1 | 1 | cs | TRUE
58 | LV_3298-25_0_3_line_58 | NAYY 4x150 SE | 56 | 57 | 0.0076559 | 0.208 | 0.08 | 261 | 0 | 0.27 | 1 | 1 | cs | TRUE
59 | LV_3298-25_0_3_line_59 | NAYY 4x150 SE | 58 | 59 | 0.019312 | 0.208 | 0.08 | 261 | 0 | 0.27 | 1 | 1 | cs | TRUE
60 | LV_3298-25_0_3_line_60 | NAYY 4x150 SE | 58 | 60 | 0.01166 | 0.208 | 0.08 | 261 | 0 | 0.27 | 1 | 2 | cs | TRUE
61 | LV_3298-25_0_3_line_61 | NAYY 4x150 SE | 60 | 61 | 0.015284 | 0.208 | 0.08 | 261 | 0 | 0.27 | 1 | 2 | cs | TRUE
62 | LV_3298-25_0_3_line_62 | NAYY 4x150 SE | 61 | 63 | 0.013744 | 0.208 | 0.08 | 261 | 0 | 0.27 | 1 | 2 | cs | TRUE
63 | LV_3298-25_0_3_line_63 | NAYY 4x150 SE | 63 | 64 | 0.011973 | 0.208 | 0.08 | 261 | 0 | 0.27 | 1 | 1 | cs | TRUE
64 | LV_3298-25_0_3_line_64 | NAYY 4x150 SE | 64 | 65 | 0.014305 | 0.208 | 0.08 | 261 | 0 | 0.27 | 1 | 1 | cs | TRUE
65 | LV_3298-25_0_3_line_65 | NAYY 4x150 SE | 65 | 66 | 0.013072 | 0.208 | 0.08 | 261 | 0 | 0.27 | 1 | 1 | cs | TRUE
66 | LV_3298-25_0_3_line_66 | NAYY 4x150 SE | 66 | 67 | 0.019982 | 0.208 | 0.08 | 261 | 0 | 0.27 | 1 | 1 | cs | TRUE
67 | LV_3298-25_0_3_line_67 | NAYY 4x150 SE | 66 | 68 | 0.10874 | 0.208 | 0.08 | 261 | 0 | 0.27 | 1 | 1 | cs | TRUE
68 | LV_3298-25_0_3_line_68 | NAYY 4x150 SE | 67 | 69 | 0.023782 | 0.208 | 0.08 | 261 | 0 | 0.27 | 1 | 1 | cs | TRUE
69 | LV_3298-25_0_3_line_69 | NAYY 4x150 SE | 69 | 70 | 0.00079683 | 0.208 | 0.08 | 261 | 0 | 0.27 | 1 | 1 | cs | TRUE
70 | LV_3298-25_0_3_line_70 | NAYY 4x150 SE | 70 | 71 | 0.012546 | 0.208 | 0.08 | 261 | 0 | 0.27 | 1 | 1 | cs | TRUE
71 | LV_3298-25_0_3_line_71 | NAYY 4x150 SE | 70 | 72 | 0.022108 | 0.208 | 0.08 | 261 | 0 | 0.27 | 1 | 1 | cs | TRUE
72 | LV_3298-25_0_3_line_72 | NAYY 4x150 SE | 71 | 73 | 0.0043179 | 0.208 | 0.08 | 261 | 0 | 0.27 | 1 | 1 | cs | TRUE
73 | LV_3298-25_0_3_line_73 | NAYY 4x150 SE | 72 | 74 | 0.020446 | 0.208 | 0.08 | 261 | 0 | 0.27 | 1 | 1 | cs | TRUE
74 | LV_3298-25_0_3_line_74 | NAYY 4x150 SE | 73 | 75 | 0.011104 | 0.208 | 0.08 | 261 | 0 | 0.27 | 1 | 1 | cs | TRUE
75 | LV_3298-25_0_3_line_75 | NAYY 4x150 SE | 75 | 76 | 0.012394 | 0.208 | 0.08 | 261 | 0 | 0.27 | 1 | 1 | cs | TRUE
76 | LV_3298-25_0_3_line_76 | NAYY 4x150 SE | 76 | 77 | 0.020484 | 0.208 | 0.08 | 261 | 0 | 0.27 | 1 | 1 | cs | TRUE
77 | LV_3298-25_0_3_line_77 | NAYY 4x150 SE | 77 | 78 | 0.017531 | 0.208 | 0.08 | 261 | 0 | 0.27 | 1 | 1 | cs | TRUE
78 | LV_3298-25_0_3_line_78 | NAYY 4x150 SE | 77 | 79 | 0.0043358 | 0.208 | 0.08 | 261 | 0 | 0.27 | 1 | 1 | cs | TRUE
79 | LV_3298-25_0_3_line_79 | NAYY 4x150 SE | 78 | 82 | 0.0030861 | 0.208 | 0.08 | 261 | 0 | 0.27 | 1 | 1 | cs | TRUE
80 | LV_3298-25_0_3_line_80 | NAYY 4x150 SE | 79 | 83 | 0.0049225 | 0.208 | 0.08 | 261 | 0 | 0.27 | 1 | 1 | cs | TRUE
81 | LV_3298-25_0_3_line_81 | NAYY 4x150 SE | 80 | 81 | 1.9072e-05 | 0.208 | 0.08 | 261 | 0 | 0.27 | 1 | 1 | cs | TRUE
82 | LV_3298-25_0_3_line_82 | NAYY 4x150 SE | 81 | 84 | 0.0066596 | 0.208 | 0.08 | 261 | 0 | 0.27 | 1 | 1 | cs | TRUE
83 | LV_3298-25_0_3_line_83 | NAYY 4x150 SE | 82 | 85 | 0.0048758 | 0.208 | 0.08 | 261 | 0 | 0.27 | 1 | 1 | cs | TRUE
84 | LV_3298-25_0_3_line_84 | NAYY 4x150 SE | 84 | 93 | 0.01081 | 0.208 | 0.08 | 261 | 0 | 0.27 | 1 | 1 | cs | TRUE
85 | LV_3298-25_0_3_line_85 | NAYY 4x150 SE | 84 | 90 | 0.022035 | 0.208 | 0.08 | 261 | 0 | 0.27 | 1 | 1 | cs | TRUE
86 | LV_3298-25_0_3_line_86 | NAYY 4x150 SE | 85 | 86 | 0.0087279 | 0.208 | 0.08 | 261 | 0 | 0.27 | 1 | 1 | cs | TRUE
87 | LV_3298-25_0_3_line_87 | NAYY 4x150 SE | 86 | 87 | 0.011296 | 0.208 | 0.08 | 261 | 0 | 0.27 | 1 | 1 | cs | TRUE
88 | LV_3298-25_0_3_line_88 | NAYY 4x150 SE | 87 | 88 | 0.028327 | 0.208 | 0.08 | 261 | 0 | 0.27 | 1 | 1 | cs | TRUE
89 | LV_3298-25_0_3_line_89 | NAYY 4x150 SE | 88 | 89 | 0.0075876 | 0.208 | 0.08 | 261 | 0 | 0.27 | 1 | 1 | cs | TRUE
90 | LV_3298-25_0_3_line_90 | NAYY 4x150 SE | 89 | 90 | 0.020051 | 0.208 | 0.08 | 261 | 0 | 0.27 | 1 | 1 | cs | TRUE
91 | LV_3298-25_0_3_line_91 | NAYY 4x150 SE | 89 | 91 | 0.017229 | 0.208 | 0.08 | 261 | 0 | 0.27 | 1 | 1 | cs | TRUE
92 | LV_3298-25_0_3_line_92 | NAYY 4x150 SE | 91 | 92 | 0.023294 | 0.208 | 0.08 | 261 | 0 | 0.27 | 1 | 1 | cs | TRUE
93 | LV_3298-25_0_3_line_93 | NAYY 4x150 SE | 92 | 94 | 0.0048077 | 0.208 | 0.08 | 261 | 0 | 0.27 | 1 | 1 | cs | TRUE
94 | LV_3298-25_0_3_line_94 | NAYY 4x150 SE | 93 | 99 | 0.018069 | 0.208 | 0.08 | 261 | 0 | 0.27 | 1 | 1 | cs | TRUE
95 | LV_3298-25_0_3_line_95 | NAYY 4x150 SE | 94 | 104 | 0.0193 | 0.208 | 0.08 | 261 | 0 | 0.27 | 1 | 1 | cs | TRUE
96 | LV_3298-25_0_3_line_96 | NAYY 4x150 SE | 95 | 96 | 0.061232 | 0.208 | 0.08 | 261 | 0 | 0.27 | 1 | 1 | cs | TRUE
97 | LV_3298-25_0_3_line_97 | NAYY 4x150 SE | 95 | 97 | 0.14059 | 0.208 | 0.08 | 261 | 0 | 0.27 | 1 | 1 | cs | TRUE
98 | LV_3298-25_0_3_line_98 | NAYY 4x150 SE | 97 | 98 | 0.099493 | 0.208 | 0.08 | 261 | 0 | 0.27 | 1 | 1 | cs | TRUE
99 | LV_3298-25_0_3_line_99 | NAYY 4x150 SE | 98 | 117 | 0.030777 | 0.208 | 0.08 | 261 | 0 | 0.27 | 1 | 1 | cs | TRUE
100 | LV_3298-25_0_3_line_100 | NAYY 4x150 SE | 98 | 114 | 0.066238 | 0.208 | 0.08 | 261 | 0 | 0.27 | 1 | 1 | cs | TRUE
101 | LV_3298-25_0_3_line_101 | NAYY 4x150 SE | 100 | 101 | 0.015879 | 0.208 | 0.08 | 261 | 0 | 0.27 | 1 | 1 | cs | TRUE
102 | LV_3298-25_0_3_line_102 | NAYY 4x150 SE | 100 | 102 | 0.021353 | 0.208 | 0.08 | 261 | 0 | 0.27 | 1 | 1 | cs | TRUE
103 | LV_3298-25_0_3_line_103 | NAYY 4x150 SE | 101 | 103 | 0.020093 | 0.208 | 0.08 | 261 | 0 | 0.27 | 1 | 1 | cs | TRUE
104 | LV_3298-25_0_3_line_104 | NAYY 4x150 SE | 101 | 104 | 0.012157 | 0.208 | 0.08 | 261 | 0 | 0.27 | 1 | 1 | cs | TRUE
105 | LV_3298-25_0_3_line_105 | NAYY 4x150 SE | 102 | 105 | 0.0005267 | 0.208 | 0.08 | 261 | 0 | 0.27 | 1 | 1 | cs | TRUE
106 | LV_3298-25_0_3_line_106 | NAYY 4x150 SE | 103 | 106 | 0.00213 | 0.208 | 0.08 | 261 | 0 | 0.27 | 1 | 1 | cs | TRUE
107 | LV_3298-25_0_3_line_107 | NAYY 4x150 SE | 105 | 107 | 0.0031908 | 0.208 | 0.08 | 261 | 0 | 0.27 | 1 | 1 | cs | TRUE
108 | LV_3298-25_0_3_line_108 | NAYY 4x150 SE | 106 | 110 | 0.017486 | 0.208 | 0.08 | 261 | 0 | 0.27 | 1 | 1 | cs | TRUE
109 | LV_3298-25_0_3_line_109 | NAYY 4x150 SE | 107 | 108 | 0.049268 | 0.208 | 0.08 | 261 | 0 | 0.27 | 1 | 1 | cs | TRUE
110 | LV_3298-25_0_3_line_110 | NAYY 4x150 SE | 108 | 109 | 0.013039 | 0.208 | 0.08 | 261 | 0 | 0.27 | 1 | 1 | cs | TRUE
111 | LV_3298-25_0_3_line_111 | NAYY 4x150 SE | 110 | 111 | 0.023057 | 0.208 | 0.08 | 261 | 0 | 0.27 | 1 | 1 | cs | TRUE
112 | LV_3298-25_0_3_line_112 | NAYY 4x150 SE | 111 | 112 | 0.015897 | 0.208 | 0.08 | 261 | 0 | 0.27 | 1 | 1 | cs | TRUE
113 | LV_3298-25_0_3_line_113 | NAYY 4x150 SE | 111 | 113 | 0.052882 | 0.208 | 0.08 | 261 | 0 | 0.27 | 1 | 1 | cs | TRUE
114 | LV_3298-25_0_3_line_114 | NAYY 4x150 SE | 111 | 114 | 0.029931 | 0.208 | 0.08 | 261 | 0 | 0.27 | 1 | 1 | cs | TRUE
115 | LV_3298-25_0_3_line_115 | NAYY 4x150 SE | 112 | 115 | 0.048115 | 0.208 | 0.08 | 261 | 0 | 0.27 | 1 | 1 | cs | TRUE
116 | LV_3298-25_0_3_line_116 | NAYY 4x150 SE | 114 | 116 | 0.026984 | 0.208 | 0.08 | 261 | 0 | 0.27 | 1 | 1 | cs | TRUE
117 | LV_3298-25_0_3_line_117 | NAYY 4x150 SE | 116 | 118 | 0.021315 | 0.208 | 0.08 | 261 | 0 | 0.27 | 1 | 1 | cs | TRUE
118 | LV_3298-25_0_3_line_118 | NAYY 4x150 SE | 118 | 119 | 0.0027576 | 0.208 | 0.08 | 261 | 0 | 0.27 | 1 | 1 | cs | TRUE

## trafo
| name | std_type | hv_bus | lv_bus | sn_mva | vn_hv_kv | vn_lv_kv | vk_percent | vkr_percent | pfe_kw | i0_percent | shift_degree | tap_side | tap_neutral | tap_min | tap_max | tap_step_percent | tap_step_degree | tap_pos | tap_phase_shifter | parallel | df | in_service
0 | LV_3298-25_0_3_trafo_24 | 0.25 MVA 20/0.4 kV | 120 | 26 | 0.25 | 20 | 0.4 | 6 | 1.44 | 0.8 | 0.32 | 150 | hv | 0 | -2 | 2 | 2.5 | 0 | 0 | FALSE | 1 | 1 | TRUE

## line_geodata
| x0 | y0 | x1 | y1 | x2 | y2 | x3 | y3 | x4 | y4 | x5 | y5 | x6 | y6 | x7 | y7 | x8 | y8 | x9 | y9 | x10 | y10 | x11 | y11 | x12 | y12
0 | 2743798.296 | 1220298.7221 | 2743793.3953 | 1220283.9524
1 | 2743781.4269 | 1220247.8822 | 2743793.3953 | 1220283.9524
2 | 2743798.296 | 1220298.7221 | 2743802.6047 | 1220314.8734
3 | 2743798.296 | 1220298.7221 | 2743810.3237 | 1220294.1863 | 2743816.6865 | 1220291.9269 | 2743823.2637 | 1220292.1081 | 2743829.2754 | 1220296.5237 | 2743834.4135 | 1220299.0833 | 2743837.5586 | 1220299.9266 | 2743842.202 | 1220300.0277 | 2743846.7323 | 1220298.5247 | 2743850.6829 | 1220295.2506 | 2743852.86 | 1220291.5445 | 2743855.8735 | 1220288.7259 | 2743862.4013 | 1220287.1822
4 | 2743781.4269 | 1220247.8822 | 2743727.8635 | 1220270.4532
5 | 2743802.6047 | 1220314.8734 | 2743804.2944 | 1220326.3129 | 2743804.1114 | 1220333.5703 | 2743804.0124 | 1220334.0827
6 | 2743802.6047 | 1220314.8734 | 2743799.7752 | 1220315.4167 | 2743786.5318 | 1220322.6946
7 | 2743862.4013 | 1220287.1822 | 2743861.4619 | 1220302.8064
8 | 2743862.4013 | 1220287.1822 | 2743874.3175 | 1220272.5018 | 2743875.3106 | 1220270.1579
9 | 2743713.0863 | 1220276.6801 | 2743727.8635 | 1220270.4532
10 | 2743804.0124 | 1220334.0827 | 2743803.001 | 1220339.3151 | 2743801.4895 | 1220343.4754
11 | 2743786.5318 | 1220322.6946 | 2743778.1903 | 1220327.2787
12 | 2743861.4619 | 1220302.8064 | 2743863.2764 | 1220320.0953
13 | 2743861.4619 | 1220302.8064 | 2743883.6321 | 1220300.5825
14 | 2743880.5737 | 1220257.7369 | 2743875.3106 | 1220270.1579
15 | 2743713.0863 | 1220276.6801 | 2743723.6567 | 1220302.0014
16 | 2743713.0863 | 1220276.6801 | 2743698.4243 | 1220282.4444
17 | 2743801.4895 | 1220343.4754 | 2743800.5939 | 1220345.9405 | 2743796.2305 | 1220356.1272
18 | 2743760.3665 | 1220336.2945 | 2743767.1328 | 1220333.3553 | 2743778.1903 | 1220327.2787
19 | 2743863.2764 | 1220320.0953 | 2743867.4864 | 1220360.2089
20 | 2743891.022 | 1220299.8412 | 2743883.6321 | 1220300.5825
21 | 2743880.5737 | 1220257.7369 | 2743881.1926 | 1220256.2761 | 2743882.6515 | 1220254.2916
22 | 2743737.4702 | 1220296.441 | 2743723.6567 | 1220302.0014
23 | 2743723.6567 | 1220302.0014 | 2743719.9374 | 1220303.5572
24 | 2743902.9187 | 1220219.2245 | 2743904.4164 | 1220214.1409
25 | 2743902.9187 | 1220219.2245 | 2743896.6938 | 1220233.0416 | 2743894.8493 | 1220236.1263
26 | 2743889.8112 | 1220244.552 | 2743894.8493 | 1220236.1263
27 | 2743889.8112 | 1220244.552 | 2743882.6515 | 1220254.2916
28 | 2743889.8112 | 1220244.552 | 2743879.7397 | 1220240.0149
29 | 2743871.5061 | 1220236.3058 | 2743879.7397 | 1220240.0149
30 | 2743870.4293 | 1220235.8207 | 2743871.5061 | 1220236.3058
31 | 2743869.186 | 1220367.9602 | 2743867.7677 | 1220362.8882 | 2743867.4864 | 1220360.2089
32 | 2743906.4889 | 1220298.2897 | 2743891.022 | 1220299.8412
33 | 2743906.4889 | 1220298.2897 | 2743921.5404 | 1220296.7799
34 | 2743926.0641 | 1220296.3262 | 2743921.5404 | 1220296.7799
35 | 2743933.4639 | 1220295.5839 | 2743926.0641 | 1220296.3262
36 | 2743875.5737 | 1220372.207 | 2743872.0505 | 1220370.6762 | 2743869.186 | 1220367.9602
37 | 2743875.5737 | 1220372.207 | 2743877.3897 | 1220379.3571 | 2743882.6529 | 1220391.1552
38 | 2743875.5737 | 1220372.207 | 2743882.9704 | 1220370.829 | 2743895.7214 | 1220368.3798
39 | 2743882.6529 | 1220391.1552 | 2743884.7417 | 1220395.8378 | 2743888.7006 | 1220398.8137 | 2743893.459 | 1220398.8621 | 2743908.8456 | 1220395.4952
40 | 2743895.7214 | 1220368.3798 | 2743924.7787 | 1220362.7987 | 2743930.4328 | 1220361.1595
41 | 2743980.4554 | 1220349.9328 | 2743976.7097 | 1220349.5978 | 2743959.6197 | 1220350.6412 | 2743953.5447 | 1220352.1199
42 | 2743980.4554 | 1220349.9328 | 2743995.2905 | 1220351.2595 | 2743996.6016 | 1220351.0355 | 2744002.1665 | 1220348.6318
43 | 2743930.4328 | 1220361.1595 | 2743935.8253 | 1220359.5962 | 2743952.0142 | 1220352.4924 | 2743953.5447 | 1220352.1199
44 | 2744002.1665 | 1220348.6318 | 2744004.4704 | 1220347.6367
45 | 2744004.4704 | 1220347.6367 | 2744010.2794 | 1220345.1277 | 2744010.2794 | 1220345.1277
46 | 2744032.4093 | 1220320.827 | 2744029.6354 | 1220325.7345 | 2744019.1214 | 1220337.6683 | 2744010.2794 | 1220345.1277
47 | 2744041.9755 | 1220303.9029 | 2744032.4093 | 1220320.827
48 | 2743908.8456 | 1220395.4952 | 2743934.5836 | 1220389.8632
49 | 2743934.9871 | 1220389.7749 | 2743934.5836 | 1220389.8632
50 | 2744041.9755 | 1220303.9029 | 2744094.5296 | 1220248.5322
51 | 2744101.8854 | 1220242.2015 | 2744095.6605 | 1220247.764 | 2744094.5296 | 1220248.5322
52 | 2743983.3649 | 1220380.8701 | 2743978.0524 | 1220381.9582 | 2743963.523 | 1220383.5306 | 2743958.0847 | 1220384.7206
53 | 2743983.3649 | 1220380.8701 | 2743987.076 | 1220380.1099
54 | 2743951.8309 | 1220386.0891 | 2743958.0847 | 1220384.7206
55 | 2743951.8309 | 1220386.0891 | 2743934.9871 | 1220389.7749
56 | 2743944.1196 | 1220514.4413 | 2743946.414 | 1220513.4181 | 2743952.4311 | 1220500.6525 | 2743956.0086 | 1220500.5611 | 2743960.9748 | 1220501.115 | 2743967.8376 | 1220498.4959
57 | 2743839.6139 | 1220543.5353 | 2743944.1196 | 1220514.4413
58 | 2743712.8746 | 1220306.5118 | 2743719.9374 | 1220303.5572
59 | 2743760.3665 | 1220336.2945 | 2743759.6787 | 1220334.5987 | 2743753.3161 | 1220318.3089
60 | 2743760.3665 | 1220336.2945 | 2743749.6695 | 1220340.9338
61 | 2743749.6695 | 1220340.9338 | 2743735.6478 | 1220347.0148
62 | 2743723.0387 | 1220352.4833 | 2743735.6478 | 1220347.0148
63 | 2743723.0387 | 1220352.4833 | 2743716.3785 | 1220355.3718 | 2743713.4912 | 1220356.1139 | 2743711.7666 | 1220356.2728
64 | 2743697.522 | 1220357.5854 | 2743711.7666 | 1220356.2728
65 | 2743685.8766 | 1220363.2761 | 2743694.193 | 1220358.3836 | 2743697.522 | 1220357.5854
66 | 2743685.8766 | 1220363.2761 | 2743690.8242 | 1220365.8643 | 2743701.6248 | 1220370.9515 | 2743703.8777 | 1220371.9386
67 | 2743685.8766 | 1220363.2761 | 2743583.5287 | 1220399.9954
68 | 2743725.6606 | 1220381.483 | 2743703.8777 | 1220371.9386
69 | 2743726.3905 | 1220381.8028 | 2743725.6606 | 1220381.483
70 | 2743726.3905 | 1220381.8028 | 2743731.6224 | 1220383.9309 | 2743737.8616 | 1220386.8723
71 | 2743726.3905 | 1220381.8028 | 2743719.4509 | 1220388.7747 | 2743712.1083 | 1220398.606
72 | 2743737.8616 | 1220386.8723 | 2743739.5783 | 1220387.6816 | 2743741.9492 | 1220388.1666
73 | 2743708.3573 | 1220418.3982 | 2743712.0139 | 1220408.49 | 2743712.1083 | 1220398.606
74 | 2743752.6373 | 1220391.0572 | 2743748.3935 | 1220389.4848 | 2743741.9492 | 1220388.1666
75 | 2743762.2499 | 1220398.4825 | 2743756.1956 | 1220392.3756 | 2743752.6373 | 1220391.0572
76 | 2743777.585 | 1220384.9187 | 2743768.388 | 1220393.8934 | 2743762.2499 | 1220398.4825
77 | 2743777.585 | 1220384.9187 | 2743783.0156 | 1220389.8207 | 2743786.604 | 1220394.3112 | 2743789.0953 | 1220398.019
78 | 2743777.585 | 1220384.9187 | 2743780.0043 | 1220381.3206
79 | 2743789.0953 | 1220398.019 | 2743791.6129 | 1220399.8039
80 | 2743780.0043 | 1220381.3206 | 2743782.7509 | 1220377.2356
81 | 2743771.5495 | 1220440.8738 | 2743771.5442 | 1220440.8555
82 | 2743773.3991 | 1220447.2714 | 2743771.5495 | 1220440.8738
83 | 2743795.5903 | 1220402.624 | 2743791.6129 | 1220399.8039
84 | 2743773.3991 | 1220447.2714 | 2743775.9102 | 1220457.7861
85 | 2743773.3991 | 1220447.2714 | 2743775.7292 | 1220447.2832 | 2743780.3074 | 1220450.7078 | 2743787.6234 | 1220452.03 | 2743794.1028 | 1220451.0514
86 | 2743795.5903 | 1220402.624 | 2743802.7102 | 1220407.6721
87 | 2743802.7102 | 1220407.6721 | 2743807.5741 | 1220411.1208 | 2743810.5444 | 1220415.5511
88 | 2743817.0407 | 1220441.0188 | 2743818.4655 | 1220438.2071 | 2743819.4696 | 1220430.5803 | 2743811.5453 | 1220417.044 | 2743810.5444 | 1220415.5511
89 | 2743813.6111 | 1220447.787 | 2743817.0407 | 1220441.0188
90 | 2743813.6111 | 1220447.787 | 2743807.3509 | 1220450.2047 | 2743801.5886 | 1220449.9209 | 2743794.1028 | 1220451.0514
91 | 2743813.6111 | 1220447.787 | 2743810.2402 | 1220452.5209 | 2743810.285 | 1220463.9382
92 | 2743810.285 | 1220463.9382 | 2743810.376 | 1220487.1095 | 2743810.3624 | 1220487.2309
93 | 2743809.8252 | 1220492.0085 | 2743810.3624 | 1220487.2309
94 | 2743775.9102 | 1220457.7861 | 2743780.1074 | 1220475.3606
95 | 2743809.8252 | 1220492.0085 | 2743807.6688 | 1220511.1871 | 2743807.6688 | 1220511.1871
96 | 2743577.1429 | 1220592.9521 | 2743570.7276 | 1220593.9428 | 2743531.3084 | 1220610.3291 | 2743520.3236 | 1220615.2848
97 | 2743663.9301 | 1220703.5512 | 2743577.1429 | 1220592.9521
98 | 2743754.4945 | 1220662.3562 | 2743663.9301 | 1220703.5512
99 | 2743754.4945 | 1220662.3562 | 2743752.9358 | 1220658.6932 | 2743754.6095 | 1220652.2503 | 2743752.0254 | 1220639.1878 | 2743750.4337 | 1220636.8918 | 2743746.3881 | 1220636.8831
100 | 2743779.4752 | 1220601.0952 | 2743774.1347 | 1220612.2648 | 2743766.3792 | 1220635.7423 | 2743754.4945 | 1220662.3562
101 | 2743789.6707 | 1220501.7668 | 2743796.5436 | 1220516.0895
102 | 2743789.6707 | 1220501.7668 | 2743770.7631 | 1220511.6891
103 | 2743796.5436 | 1220516.0895 | 2743801.7685 | 1220528.8711 | 2743803.2911 | 1220534.9686 | 2743803.2911 | 1220534.9686
104 | 2743796.5436 | 1220516.0895 | 2743807.6688 | 1220511.1871
105 | 2743770.2967 | 1220511.9339 | 2743770.7631 | 1220511.6891
106 | 2743803.4395 | 1220537.0935 | 2743803.2911 | 1220534.9686
107 | 2743770.2967 | 1220511.9339 | 2743767.4714 | 1220513.4166
108 | 2743802.9697 | 1220554.5116 | 2743803.9622 | 1220544.582 | 2743803.4395 | 1220537.0935
109 | 2743767.4714 | 1220513.4166 | 2743764.7528 | 1220514.8432 | 2743764.1197 | 1220519.9991 | 2743765.3097 | 1220535.152 | 2743762.8437 | 1220537.9393 | 2743748.822 | 1220544.2842 | 2743742.2385 | 1220543.0856
110 | 2743729.2988 | 1220542.0667 | 2743736.2159 | 1220541.9891 | 2743742.2385 | 1220543.0856
111 | 2743795.7941 | 1220576.0119 | 2743799.1968 | 1220570.9008 | 2743800.98 | 1220566.529 | 2743802.5406 | 1220558.8044 | 2743802.9697 | 1220554.5116
112 | 2743795.7941 | 1220576.0119 | 2743801.3162 | 1220577.7468 | 2743809.3973 | 1220580.3886 | 2743811.0343 | 1220580.1835
113 | 2743744.9008 | 1220588.1496 | 2743750.088 | 1220587.0961 | 2743762.1824 | 1220586.999 | 2743770.0713 | 1220585.6549 | 2743783.3113 | 1220580.559 | 2743792.6998 | 1220576.2152 | 2743795.7941 | 1220576.0119
114 | 2743779.4752 | 1220601.0952 | 2743785.5262 | 1220592.8786 | 2743795.7941 | 1220576.0119
115 | 2743811.0343 | 1220580.1835 | 2743813.9279 | 1220579.8086 | 2743817.5334 | 1220576.6707 | 2743820.3368 | 1220570.2884 | 2743827.9415 | 1220555.893 | 2743834.1302 | 1220547.6353 | 2743839.6139 | 1220543.5353
116 | 2743779.4752 | 1220601.0952 | 2743774.1805 | 1220599.9998 | 2743768.8459 | 1220600.5604 | 2743754.3548 | 1220607.8323
117 | 2743735.3039 | 1220617.3924 | 2743754.3548 | 1220607.8323
118 | 2743732.8392 | 1220618.6293 | 2743735.3039 | 1220617.3924

## bus_geodata
| x | y | coords
0 | 2743793.3953 | 1220283.9524
1 | 2743798.296 | 1220298.7221
2 | 2743781.4269 | 1220247.8822
3 | 2743802.6047 | 1220314.8734
4 | 2743862.4013 | 1220287.1822
5 | 2743727.8635 | 1220270.4532
6 | 2743804.0124 | 1220334.0827
7 | 2743786.5318 | 1220322.6946
8 | 2743861.4619 | 1220302.8064
9 | 2743875.3106 | 1220270.1579
10 | 2743713.0863 | 1220276.6801
11 | 2743801.4895 | 1220343.4754
12 | 2743778.1903 | 1220327.2787
13 | 2743863.2764 | 1220320.0953
14 | 2743883.6321 | 1220300.5825
15 | 2743880.5737 | 1220257.7369
16 | 2743723.6567 | 1220302.0014
17 | 2743698.4243 | 1220282.4444
18 | 2743904.4164 | 1220214.1409
19 | 2743902.9187 | 1220219.2245
20 | 2743894.8493 | 1220236.1263
21 | 2743889.8112 | 1220244.552
22 | 2743882.6515 | 1220254.2916
23 | 2743879.7397 | 1220240.0149
24 | 2743871.5061 | 1220236.3058
25 | 2743870.4293 | 1220235.8207
26 | 2743867.4864 | 1220360.2089
27 | 2743891.022 | 1220299.8412
28 | 2743906.4889 | 1220298.2897
29 | 2743921.5404 | 1220296.7799
30 | 2743926.0641 | 1220296.3262
31 | 2743869.186 | 1220367.9602
32 | 2743933.4639 | 1220295.5839
33 | 2743875.5737 | 1220372.207
34 | 2743882.6529 | 1220391.1552
35 | 2743895.7214 | 1220368.3798
36 | 2743980.4554 | 1220349.9328
37 | 2743953.5447 | 1220352.1199
38 | 2744002.1665 | 1220348.6318
39 | 2743930.4328 | 1220361.1595
40 | 2744004.4705 | 1220347.6367
41 | 2744010.2794 | 1220345.1277
42 | 2744032.4093 | 1220320.827
43 | 2743908.8456 | 1220395.4952
44 | 2743934.5836 | 1220389.8632
45 | 2744041.9755 | 1220303.9029
46 | 2744094.5296 | 1220248.5322
47 | 2744101.8854 | 1220242.2015
48 | 2743983.3649 | 1220380.8701
49 | 2743958.0847 | 1220384.7206
50 | 2743987.076 | 1220380.1099
51 | 2743951.8309 | 1220386.0891
52 | 2743934.9871 | 1220389.7749
53 | 2743967.8376 | 1220498.4958
54 | 2743944.1196 | 1220514.4413
55 | 2743737.4702 | 1220296.441
56 | 2743719.9374 | 1220303.5572
57 | 2743712.8746 | 1220306.5118
58 | 2743760.3665 | 1220336.2945
59 | 2743753.3161 | 1220318.3089
60 | 2743749.6695 | 1220340.9338
61 | 2743735.6478 | 1220347.0148
62 | 2743796.2305 | 1220356.1272
63 | 2743723.0387 | 1220352.4833
64 | 2743711.7666 | 1220356.2728
65 | 2743697.522 | 1220357.5854
66 | 2743685.8766 | 1220363.2761
67 | 2743703.8777 | 1220371.9386
68 | 2743583.5287 | 1220399.9954
69 | 2743725.6606 | 1220381.483
70 | 2743726.3905 | 1220381.8028
71 | 2743737.8616 | 1220386.8723
72 | 2743712.1083 | 1220398.606
73 | 2743741.9492 | 1220388.1666
74 | 2743708.3573 | 1220418.3982
75 | 2743752.6373 | 1220391.0572
76 | 2743762.2499 | 1220398.4825
77 | 2743777.585 | 1220384.9187
78 | 2743789.0953 | 1220398.019
79 | 2743780.0043 | 1220381.3206
80 | 2743771.5442 | 1220440.8555
81 | 2743771.5495 | 1220440.8738
82 | 2743791.6129 | 1220399.8039
83 | 2743782.7509 | 1220377.2356
84 | 2743773.3991 | 1220447.2714
85 | 2743795.5903 | 1220402.624
86 | 2743802.7102 | 1220407.6721
87 | 2743810.5444 | 1220415.5511
88 | 2743817.0407 | 1220441.0188
89 | 2743813.6111 | 1220447.787
90 | 2743794.1028 | 1220451.0514
91 | 2743810.285 | 1220463.9382
92 | 2743810.3624 | 1220487.2309
93 | 2743775.9102 | 1220457.7861
94 | 2743809.8252 | 1220492.0085
95 | 2743577.1429 | 1220592.9521
96 | 2743520.3236 | 1220615.2848
97 | 2743663.9301 | 1220703.5512
98 | 2743754.4945 | 1220662.3562
99 | 2743780.1074 | 1220475.3606
100 | 2743789.6707 | 1220501.7668
101 | 2743796.5436 | 1220516.0895
102 | 2743770.7631 | 1220511.6891
103 | 2743803.2911 | 1220534.9686
104 | 2743807.6688 | 1220511.1871
105 | 2743770.2967 | 1220511.9339
106 | 2743803.4395 | 1220537.0935
107 | 2743767.4714 | 1220513.4166
108 | 2743742.2385 | 1220543.0856
109 | 2743729.2988 | 1220542.0667
110 | 2743802.9697 | 1220554.5116
111 | 2743795.7941 | 1220576.0119
112 | 2743811.0343 | 1220580.1835
113 | 2743744.9008 | 1220588.1496
114 | 2743779.4752 | 1220601.0952
115 | 2743839.6139 | 1220543.5353
116 | 2743754.3548 | 1220607.8323
117 | 2743746.3881 | 1220636.8831
118 | 2743735.3039 | 1220617.3924
119 | 2743732.8392 | 1220618.6293
120 | 2743869.186 | 1220367.9602

## line_std_types
| c_nf_per_km | r_ohm_per_km | x_ohm_per_km | max_i_ka | type | q_mm2 | alpha | voltage_rating
NAYY 4x50 SE | 210 | 0.642 | 0.083 | 0.142 | cs | 50 | 0.00403 | LV
NAYY 4x120 SE | 264 | 0.225 | 0.08 | 0.242 | cs | 120 | 0.00403 | LV
NAYY 4x150 SE | 261 | 0.208 | 0.08 | 0.27 | cs | 150 | 0.00403 | LV
NA2XS2Y 1x95 RM/25 12/20 kV | 216 | 0.313 | 0.132 | 0.252 | cs | 95 | 0.00403 | MV
NA2XS2Y 1x185 RM/25 12/20 kV | 273 | 0.161 | 0.117 | 0.362 | cs | 185 | 0.00403 | MV
NA2XS2Y 1x240 RM/25 12/20 kV | 304 | 0.122 | 0.112 | 0.421 | cs | 240 | 0.00403 | MV
NA2XS2Y 1x95 RM/25 6/10 kV | 315 | 0.313 | 0.123 | 0.249 | cs | 95 | 0.00403 | MV
NA2XS2Y 1x185 RM/25 6/10 kV | 406 | 0.161 | 0.11 | 0.358 | cs | 185 | 0.00403 | MV
NA2XS2Y 1x240 RM/25 6/10 kV | 456 | 0.122 | 0.105 | 0.416 | cs | 240 | 0.00403 | MV
NA2XS2Y 1x150 RM/25 12/20 kV | 250 | 0.206 | 0.116 | 0.319 | cs | 150 | 0.00403 | MV
NA2XS2Y 1x120 RM/25 12/20 kV | 230 | 0.253 | 0.119 | 0.283 | cs | 120 | 0.00403 | MV
NA2XS2Y 1x70 RM/25 12/20 kV | 190 | 0.443 | 0.132 | 0.22 | cs | 70 | 0.00403 | MV
NA2XS2Y 1x150 RM/25 6/10 kV | 360 | 0.206 | 0.11 | 0.315 | cs | 150 | 0.00403 | MV
NA2XS2Y 1x120 RM/25 6/10 kV | 340 | 0.253 | 0.113 | 0.28 | cs | 120 | 0.00403 | MV
NA2XS2Y 1x70 RM/25 6/10 kV | 280 | 0.443 | 0.123 | 0.217 | cs | 70 | 0.00403 | MV
N2XS(FL)2Y 1x120 RM/35 64/110 kV | 112 | 0.153 | 0.166 | 0.366 | cs | 120 | 0.00393 | HV
N2XS(FL)2Y 1x185 RM/35 64/110 kV | 125 | 0.099 | 0.156 | 0.457 | cs | 185 | 0.00393 | HV
N2XS(FL)2Y 1x240 RM/35 64/110 kV | 135 | 0.075 | 0.149 | 0.526 | cs | 240 | 0.00393 | HV
N2XS(FL)2Y 1x300 RM/35 64/110 kV | 144 | 0.06 | 0.144 | 0.588 | cs | 300 | 0.00393 | HV
15-AL1/3-ST1A 0.4 | 11 | 1.8769 | 0.35 | 0.105 | ol | 16 | 0.00403 | LV
24-AL1/4-ST1A 0.4 | 11.25 | 1.2012 | 0.335 | 0.14 | ol | 24 | 0.00403 | LV
48-AL1/8-ST1A 0.4 | 12.2 | 0.5939 | 0.3 | 0.21 | ol | 48 | 0.00403 | LV
94-AL1/15-ST1A 0.4 | 13.2 | 0.306 | 0.29 | 0.35 | ol | 94 | 0.00403 | LV
34-AL1/6-ST1A 10.0 | 9.7 | 0.8342 | 0.36 | 0.17 | ol | 34 | 0.00403 | MV
48-AL1/8-ST1A 10.0 | 10.1 | 0.5939 | 0.35 | 0.21 | ol | 48 | 0.00403 | MV
70-AL1/11-ST1A 10.0 | 10.4 | 0.4132 | 0.339 | 0.29 | ol | 70 | 0.00403 | MV
94-AL1/15-ST1A 10.0 | 10.75 | 0.306 | 0.33 | 0.35 | ol | 94 | 0.00403 | MV
122-AL1/20-ST1A 10.0 | 11.1 | 0.2376 | 0.323 | 0.41 | ol | 122 | 0.00403 | MV
149-AL1/24-ST1A 10.0 | 11.25 | 0.194 | 0.315 | 0.47 | ol | 149 | 0.00403 | MV
34-AL1/6-ST1A 20.0 | 9.15 | 0.8342 | 0.382 | 0.17 | ol | 34 | 0.00403 | MV
48-AL1/8-ST1A 20.0 | 9.5 | 0.5939 | 0.372 | 0.21 | ol | 48 | 0.00403 | MV
70-AL1/11-ST1A 20.0 | 9.7 | 0.4132 | 0.36 | 0.29 | ol | 70 | 0.00403 | MV
94-AL1/15-ST1A 20.0 | 10 | 0.306 | 0.35 | 0.35 | ol | 94 | 0.00403 | MV
122-AL1/20-ST1A 20.0 | 10.3 | 0.2376 | 0.344 | 0.41 | ol | 122 | 0.00403 | MV
149-AL1/24-ST1A 20.0 | 10.5 | 0.194 | 0.337 | 0.47 | ol | 149 | 0.00403 | MV
184-AL1/30-ST1A 20.0 | 10.75 | 0.1571 | 0.33 | 0.535 | ol | 184 | 0.00403 | MV
243-AL1/39-ST1A 20.0 | 11 | 0.1188 | 0.32 | 0.645 | ol | 243 | 0.00403 | MV
48-AL1/8-ST1A 110.0 | 8 | 0.5939 | 0.46 | 0.21 | ol | 48 | 0.00403 | HV
70-AL1/11-ST1A 110.0 | 8.4 | 0.4132 | 0.45 | 0.29 | ol | 70 | 0.00403 | HV
94-AL1/15-ST1A 110.0 | 8.65 | 0.306 | 0.44 | 0.35 | ol | 94 | 0.00403 | HV
122-AL1/20-ST1A 110.0 | 8.5 | 0.2376 | 0.43 | 0.41 | ol | 122 | 0.00403 | HV
149-AL1/24-ST1A 110.0 | 8.75 | 0.194 | 0.41 | 0.47 | ol | 149 | 0.00403 | HV
184-AL1/30-ST1A 110.0 | 8.8 | 0.1571 | 0.4 | 0.535 | ol | 184 | 0.00403 | HV
243-AL1/39-ST1A 110.0 | 9 | 0.1188 | 0.39 | 0.645 | ol | 243 | 0.00403 | HV
305-AL1/39-ST1A 110.0 | 9.2 | 0.0949 | 0.38 | 0.74 | ol | 305 | 0.00403 | HV
490-AL1/64-ST1A 110.0 | 9.75 | 0.059 | 0.37 | 0.96 | ol | 490 | 0.00403 | HV
679-AL1/86-ST1A 110.0 | 9.95 | 0.042 | 0.36 | 1.15 | ol | 679 | 0.00403 | HV
490-AL1/64-ST1A 220.0 | 10 | 0.059 | 0.285 | 0.96 | ol | 490 | 0.00403 | HV
679-AL1/86-ST1A 220.0 | 11.7 | 0.042 | 0.275 | 1.15 | ol | 679 | 0.00403 | HV
490-AL1/64-ST1A 380.0 | 11 | 0.059 | 0.253 | 0.96 | ol | 490 | 0.00403 | HV
679-AL1/86-ST1A 380.0 | 14.6 | 0.042 | 0.25 | 1.15 | ol | 679 | 0.00403 | HV

## trafo_std_types
| i0_percent | pfe_kw | vkr_percent | sn_mva | vn_lv_kv | vn_hv_kv | vk_percent | shift_degree | vector_group | tap_side | tap_neutral | tap_min | tap_max | tap_step_degree | tap_step_percent | tap_phase_shifter
160 MVA 380/110 kV | 0.06 | 60 | 0.25 | 160 | 110 | 380 | 12.2 | 0 | Yy0 | hv | 0 | -9 | 9 | 0 | 1.5 | FALSE
100 MVA 220/110 kV | 0.06 | 55 | 0.26 | 100 | 110 | 220 | 12 | 0 | Yy0 | hv | 0 | -9 | 9 | 0 | 1.5 | FALSE
63 MVA 110/20 kV | 0.04 | 22 | 0.32 | 63 | 20 | 110 | 18 | 150 | YNd5 | hv | 0 | -9 | 9 | 0 | 1.5 | FALSE
40 MVA 110/20 kV | 0.05 | 18 | 0.34 | 40 | 20 | 110 | 16.2 | 150 | YNd5 | hv | 0 | -9 | 9 | 0 | 1.5 | FALSE
25 MVA 110/20 kV | 0.07 | 14 | 0.41 | 25 | 20 | 110 | 12 | 150 | YNd5 | hv | 0 | -9 | 9 | 0 | 1.5 | FALSE
63 MVA 110/10 kV | 0.04 | 22 | 0.32 | 63 | 10 | 110 | 18 | 150 | YNd5 | hv | 0 | -9 | 9 | 0 | 1.5 | FALSE
40 MVA 110/10 kV | 0.05 | 18 | 0.34 | 40 | 10 | 110 | 16.2 | 150 | YNd5 | hv | 0 | -9 | 9 | 0 | 1.5 | FALSE
25 MVA 110/10 kV | 0.07 | 14 | 0.41 | 25 | 10 | 110 | 12 | 150 | YNd5 | hv | 0 | -9 | 9 | 0 | 1.5 | FALSE
0.25 MVA 20/0.4 kV | 0.32 | 0.8 | 1.44 | 0.25 | 0.4 | 20 | 6 | 150 | Yzn5 | hv | 0 | -2 | 2 | 0 | 2.5 | FALSE
0.4 MVA 20/0.4 kV | 0.3375 | 1.35 | 1.425 | 0.4 | 0.4 | 20 | 6 | 150 | Dyn5 | hv | 0 | -2 | 2 | 0 | 2.5 | FALSE
0.63 MVA 20/0.4 kV | 0.2619 | 1.65 | 1.206 | 0.63 | 0.4 | 20 | 6 | 150 | Dyn5 | hv | 0 | -2 | 2 | 0 | 2.5 | FALSE
0.25 MVA 10/0.4 kV | 0.24 | 0.6 | 1.2 | 0.25 | 0.4 | 10 | 4 | 150 | Dyn5 | hv | 0 | -2 | 2 | 0 | 2.5 | FALSE
0.4 MVA 10/0.4 kV | 0.2375 | 0.95 | 1.325 | 0.4 | 0.4 | 10 | 4 | 150 | Dyn5 | hv | 0 | -2 | 2 | 0 | 2.5 | FALSE
0.63 MVA 10/0.4 kV | 0.1873 | 1.18 | 1.0794 | 0.63 | 0.4 | 10 | 4 | 150 | Dyn5 | hv | 0 | -2 | 2 | 0 | 2.5 | FALSE

## trafo3w_std_types
| sn_hv_mva | sn_mv_mva | sn_lv_mva | vn_hv_kv | vn_mv_kv | vn_lv_kv | vk_hv_percent | vk_mv_percent | vk_lv_percent | vkr_hv_percent | vkr_mv_percent | vkr_lv_percent | pfe_kw | i0_percent | shift_mv_degree | shift_lv_degree | vector_group | tap_side | tap_neutral | tap_min | tap_max | tap_step_percent
63/25/38 MVA 110/20/10 kV | 63 | 25 | 38 | 110 | 20 | 10 | 10.4 | 10.4 | 10.4 | 0.28 | 0.32 | 0.35 | 35 | 0.89 | 0 | 0 | YN0yn0yn0 | hv | 0 | -10 | 10 | 1.2
63/25/38 MVA 110/10/10 kV | 63 | 25 | 38 | 110 | 10 | 10 | 10.4 | 10.4 | 10.4 | 0.28 | 0.32 | 0.35 | 35 | 0.89 | 0 | 0 | YN0yn0yn0 | hv | 0 | -10 | 10 | 1.2

## fuse_std_types
| fuse_type | i_rated_a | t_avg | t_min | t_total | x_avg | x_min | x_total
HV 100A | HV 100A | 100 | 0 | [10.0, 3.64, 0.854, 0.281, 0.1, 0.0531, 0.022, 0.01] | [10.0, 4.267, 1.21, 0.403, 0.1, 0.058, 0.022, 0.01] | 0 | [300.0, 350.0, 450.0, 550.0, 700.0, 850.0, 1200.0, 1752.0] | [600.0, 700.0, 900.0, 1150.0, 1665.0, 2000.0, 3000.0, 4313.0]
HV 10A | HV 10A | 10 | 0 | [10.0, 1675.0, 0.344, 0.156, 0.1, 0.0417, 0.0171, 0.01] | [10.0, 1.3, 0.3, 0.155, 0.1, 0.0555, 0.023, 0.01] | 0 | [30.0, 32.0, 35.0, 37.0, 39.0, 50.0, 70.0, 88.0] | [60.0, 70.0, 80.0, 87.0, 94.0, 110.0, 150.0, 216.0]
HV 125A | HV 125A | 125 | 0 | [10.0, 1.82, 0.344, 0.1, 0.0467, 0.0269, 0.01] | [10.0, 2.478, 0.426, 0.1, 0.0427, 0.0211, 0.01] | 0 | [375.0, 500.0, 700.0, 925.0, 1200.0, 1500.0, 2341.0] | [750.0, 1000.0, 1500.0, 2200.0, 3000.0, 4000.0, 5765.0]
HV 160A | HV 160A | 160 | 0 | [10.0, 4.15, 1.03, 0.198, 0.1, 0.051, 0.0172, 0.01] | [10.0, 2.3, 0.734, 0.274, 0.1, 0.046, 0.0177, 0.01] | 0 | [480.0, 550.0, 700.0, 1000.0, 1260.0, 1600.0, 2500.0, 3227.0] | [960.0, 1300.0, 1700.0, 2200.0, 2996.0, 4000.0, 6000.0, 7946.0]
HV 16A | HV 16A | 16 | 0 | [10.0, 0.352, 0.164, 0.1, 0.0649, 0.0342, 0.01] | [10.0, 2.34, 0.722, 0.181, 0.1, 0.055, 0.0296, 0.01] | 0 | [48.0, 60.0, 65.0, 71.0, 80.0, 100.0, 162.0] | [96.0, 110.0, 125.0, 150.0, 168.0, 200.0, 250.0, 398.0]
HV 200A | HV 200A | 200 | 0 | [10.0, 4.267, 1.21, 0.403, 0.1, 0.058, 0.022, 0.01] | [10.0, 3.73, 1.654, 0.328, 0.1, 0.0531, 0.019, 0.01] | 0 | [600.0, 700.0, 900.0, 1150.0, 1665.0, 2000.0, 3000.0, 4313.0] | [1200.0, 1500.0, 1800.0, 2700.0, 3960.0, 5000.0, 7500.0, 10620.0]
HV 20A | HV 20A | 20 | 0 | [10.0, 1.3, 0.3, 0.155, 0.1, 0.0555, 0.023, 0.01] | [10.0, 1.3, 0.161, 0.1, 0.0611, 0.0399, 0.0141, 0.01] | 0 | [60.0, 70.0, 80.0, 87.0, 94.0, 110.0, 150.0, 216.0] | [120.0, 150.0, 200.0, 223.0, 260.0, 300.0, 450.0, 532.0]
HV 25A | HV 25A | 25 | 0 | [10.0, 2.512, 0.833, 0.299, 0.1, 0.0372, 0.0223, 0.01] | [10.0, 3.125, 0.597, 0.198, 0.1, 0.0378, 0.022, 0.01] | 0 | [75.0, 82.0, 90.0, 100.0, 124.0, 170.0, 200.0, 289.0] | [150.0, 170.0, 210.0, 250.0, 294.0, 400.0, 500.0, 711.0]
HV 31.5A | HV 31.5A | 31.5 | 0 | [10.0, 2.34, 0.722, 0.181, 0.1, 0.055, 0.0296, 0.01] | [10.0, 2.84, 0.368, 0.164, 0.1, 0.0621, 0.0378, 0.0195, 0.01] | 0 | [95.0, 110.0, 125.0, 150.0, 165.0, 200.0, 250.0, 390.0] | [189.0, 220.0, 300.0, 350.0, 393.0, 450.0, 530.0, 700.0, 960.0]
HV 40A | HV 40A | 40 | 0 | [10.0, 1.3, 0.161, 0.1, 0.0611, 0.0399, 0.0141, 0.01] | [10.0, 2.05, 0.369, 0.198, 0.1, 0.051, 0.0298, 0.01] | 0 | [120.0, 150.0, 200.0, 223.0, 260.0, 300.0, 450.0, 532.0] | [240.0, 300.0, 400.0, 450.0, 530.0, 650.0, 800.0, 1311.0]
HV 50A | HV 50A | 50 | 0 | [10.0, 3.215, 0.597, 0.198, 0.1, 0.0378, 0.022, 0.01] | [10.0, 3.64, 0.854, 0.281, 0.1, 0.0531, 0.022, 0.01] | 0 | [150.0, 170.0, 210.0, 250.0, 294.0, 400.0, 500.0, 711.0] | [300.0, 350.0, 450.0, 550.0, 700.0, 850.0, 1200.0, 1752.0]
HV 6.3A | HV 6.3A | 6.3 | 0 | [10.0, 1.39, 0.344, 0.168, 0.1, 0.056, 0.0263, 0.01] | [10.0, 1.711, 0.516, 0.198, 0.1, 0.0634, 0.0303, 0.01] | 0 | [19.0, 19.5, 20.4, 20.8, 22.0, 25.0, 32.0, 48.0] | [38.0, 40.0, 43.0, 48.0, 53.0, 60.0, 75.0, 118.0]
HV 63A | HV 63A | 63 | 0 | [10.0, 2.84, 0.368, 0.164, 0.1, 0.0621, 0.0378, 0.0195, 0.01] | [10.0, 1.82, 0.344, 0.1, 0.0467, 0.0269, 0.01] | 0 | [189.0, 220.0, 300.0, 350.0, 393.0, 450.0, 530.0, 700.0, 961.0] | [378.0, 500.0, 700.0, 934.0, 1200.0, 1500.0, 2366.0]
HV 80A | HV 80A | 80 | 0 | [10.0, 2.05, 0.369, 0.198, 0.1, 0.051, 0.0298, 0.01] | [10.0, 4.15, 1.03, 0.198, 0.1, 0.051, 0.0172, 0.01] | 0 | [240.0, 300.0, 400.0, 450.0, 530.0, 650.0, 800.0, 1311.0] | [480.0, 550.0, 700.0, 1000.0, 1260.0, 1600.0, 2500.0, 3227.0]
Siemens NH-1-100 | Siemens NH-1-100 | 100 | [5400.0, 2000.0, 400.0, 20.0, 1.0, 0.2, 0.012, 0.004] | 0 | 0 | [150.0, 190.0, 250.0, 430.0, 900.0, 1250.0, 2700.0, 3600.0] | 0 | 0
Siemens NH-1-125 | Siemens NH-1-125 | 125 | [4800.0, 120.0, 7.0, 0.1, 0.004] | 0 | 0 | [180.0, 400.0, 740.0, 2000.0, 4250.0] | 0 | 0
Siemens NH-1-16 | Siemens NH-1-16 | 16 | [4000.0, 400.0, 2.0, 0.1, 0.04, 0.01] | 0 | 0 | [26.0, 35.0, 75.0, 150.0, 200.0, 300.0] | 0 | 0
Siemens NH-1-160 | Siemens NH-1-160 | 160 | [4800.0, 120.0, 7.0, 0.1, 0.004] | 0 | 0 | [210.0, 500.0, 900.0, 2300.0, 5000.0] | 0 | 0
Siemens NH-1-25 | Siemens NH-1-25 | 25 | [4000.0, 1000.0, 10.0, 0.2, 0.02, 0.01] | 0 | 0 | [40.0, 50.0, 100.0, 210.0, 400.0, 500.0] | 0 | 0
Siemens NH-1-50 | Siemens NH-1-50 | 50 | [4000.0, 40.0, 4.0, 1.0, 0.02, 0.01] | 0 | 0 | [86.0, 200.0, 300.0, 400.0, 1000.0, 1280.0] | 0 | 0
Siemens NH-1-63 | Siemens NH-1-63 | 63 | [4000.0, 100.0, 10.0, 2.0, 0.04, 0.01] | 0 | 0 | [100.0, 200.0, 300.0, 400.0, 1000.0, 1500.0] | 0 | 0
Siemens NH-1-80 | Siemens NH-1-80 | 80 | [4800.0, 120.0, 7.0, 0.1, 0.01] | 0 | 0 | [150.58, 250.0, 450.0, 1150.0, 2470.0] | 0 | 0
Siemens NH-2-1000 | Siemens NH-2-1000 | 1000 | [4800.0, 120.0, 7.0, 0.1, 0.004] | 0 | 0 | [1900.0, 3500.0, 8400.0, 24000.0, 52000.0] | 0 | 0
Siemens NH-2-200 | Siemens NH-2-200 | 200 | [4800.0, 120.0, 7.0, 0.1, 0.004] | 0 | 0 | [280.0, 650.0, 1200.0, 3000.0, 7000.0] | 0 | 0
Siemens NH-2-224 | Siemens NH-2-224 | 224 | [4800.0, 120.0, 7.0, 0.2, 0.04, 0.004] | 0 | 0 | [400.0, 750.0, 1453.0, 3025.0, 4315.0, 7600.0] | 0 | 0
Siemens NH-2-250 | Siemens NH-2-250 | 250 | [4800.0, 120.0, 7.0, 0.1, 0.004] | 0 | 0 | [450.0, 800.0, 1650.0, 4000.0, 8500.0] | 0 | 0
Siemens NH-2-315 | Siemens NH-2-315 | 315 | [4800.0, 120.0, 7.0, 0.1, 0.004] | 0 | 0 | [550.0, 920.0, 1900.0, 5000.0, 11000.0] | 0 | 0
Siemens NH-2-355 | Siemens NH-2-355 | 355 | [4800.0, 120.0, 6.0, 0.1, 0.004] | 0 | 0 | [650.0, 1116.27, 2350.0, 5840.0, 12790.0] | 0 | 0
Siemens NH-2-400 | Siemens NH-2-400 | 400 | [4800.0, 120.0, 7.0, 0.1, 0.004] | 0 | 0 | [720.0, 1350.0, 2800.0, 6500.0, 15000.0] | 0 | 0
Siemens NH-2-425 | Siemens NH-2-425 | 425 | [4800.0, 120.0, 7.0, 0.1, 0.004] | 0 | 0 | [850.0, 1500.0, 3050.0, 7500.0, 16500.0] | 0 | 0
Siemens NH-2-630 | Siemens NH-2-630 | 630 | [4800.0, 120.0, 7.0, 0.1, 0.004] | 0 | 0 | [1200.0, 2000.0, 4800.0, 12000.0, 26000.0] | 0 | 0

## dtypes
| element | column | dtype
0 | bus | name | object
1 | bus | vn_kv | float64
2 | bus | type | object
3 | bus | zone | object
4 | bus | in_service | bool
5 | load | name | object
6 | load | bus | uint32
7 | load | p_mw | float64
8 | load | q_mvar | float64
9 | load | const_z_percent | float64
10 | load | const_i_percent | float64
11 | load | sn_mva | float64
12 | load | scaling | float64
13 | load | in_service | bool
14 | load | type | object
15 | ext_grid | name | object
16 | ext_grid | bus | uint32
17 | ext_grid | vm_pu | float64
18 | ext_grid | va_degree | float64
19 | ext_grid | slack_weight | float64
20 | ext_grid | in_service | bool
21 | line | name | object
22 | line | std_type | object
23 | line | from_bus | uint32
24 | line | to_bus | uint32
25 | line | length_km | float64
26 | line | r_ohm_per_km | float64
27 | line | x_ohm_per_km | float64
28 | line | c_nf_per_km | float64
29 | line | g_us_per_km | float64
30 | line | max_i_ka | float64
31 | line | df | float64
32 | line | parallel | uint32
33 | line | type | object
34 | line | in_service | bool
35 | trafo | name | object
36 | trafo | std_type | object
37 | trafo | hv_bus | uint32
38 | trafo | lv_bus | uint32
39 | trafo | sn_mva | float64
40 | trafo | vn_hv_kv | float64
41 | trafo | vn_lv_kv | float64
42 | trafo | vk_percent | float64
43 | trafo | vkr_percent | float64
44 | trafo | pfe_kw | float64
45 | trafo | i0_percent | float64
46 | trafo | shift_degree | float64
47 | trafo | tap_side | object
48 | trafo | tap_neutral | int32
49 | trafo | tap_min | int32
50 | trafo | tap_max | int32
51 | trafo | tap_step_percent | float64
52 | trafo | tap_step_degree | float64
53 | trafo | tap_pos | int32
54 | trafo | tap_phase_shifter | bool
55 | trafo | parallel | uint32
56 | trafo | df | float64
57 | trafo | in_service | bool
58 | line_geodata | coords | object
59 | bus_geodata | x | float64
60 | bus_geodata | y | float64
61 | bus_geodata | coords | object

## parameters
| version | format_version | converged | OPF_converged | name | f_hz | sn_mva
0 | 2.14.6 | 2.14.0 | FALSE | FALSE |  | 50 | 1