## bus
| name | vn_kv | type | zone | in_service
0 | bus_LV_3298-31_0_3_node_0 | 0.4 | n |  | TRUE
1 | bus_LV_3298-31_0_3_node_1 | 0.4 | n |  | TRUE
2 | bus_LV_3298-31_0_3_node_2 | 0.4 | n |  | TRUE
3 | bus_LV_3298-31_0_3_node_5 | 0.4 | n |  | TRUE
4 | bus_LV_3298-31_0_3_node_125 | 0.4 | n |  | TRUE
5 | bus_LV_3298-31_0_3_node_85 | 0.4 | n |  | TRUE
6 | bus_LV_3298-31_0_3_node_110 | 0.4 | n |  | TRUE
7 | bus_LV_3298-31_0_3_node_126 | 0.4 | n |  | TRUE
8 | bus_LV_3298-31_0_3_node_3 | 0.4 | n |  | TRUE
9 | bus_LV_3298-31_0_3_node_4 | 0.4 | n |  | TRUE
10 | bus_LV_3298-31_0_3_node_7 | 0.4 | n |  | TRUE
11 | bus_LV_3298-31_0_3_node_40 | 0.4 | n |  | TRUE
12 | bus_LV_3298-31_0_3_node_41 | 0.4 | n |  | TRUE
13 | bus_LV_3298-31_0_3_node_39 | 0.4 | n |  | TRUE
14 | bus_LV_3298-31_0_3_node_37 | 0.4 | n |  | TRUE
15 | bus_LV_3298-31_0_3_node_38 | 0.4 | n |  | TRUE
16 | bus_LV_3298-31_0_3_node_84 | 0.4 | n |  | TRUE
17 | bus_LV_3298-31_0_3_node_111 | 0.4 | n |  | TRUE
18 | bus_LV_3298-31_0_3_node_109 | 0.4 | n |  | TRUE
19 | bus_LV_3298-31_0_3_node_6 | 0.4 | n |  | TRUE
20 | bus_LV_3298-31_0_3_node_10 | 0.4 | n |  | TRUE
21 | bus_LV_3298-31_0_3_node_11 | 0.4 | n |  | TRUE
22 | bus_LV_3298-31_0_3_node_36 | 0.4 | n |  | TRUE
23 | bus_LV_3298-31_0_3_node_12 | 0.4 | n |  | TRUE
24 | bus_LV_3298-31_0_3_node_13 | 0.4 | n |  | TRUE
25 | bus_LV_3298-31_0_3_node_28 | 0.4 | n |  | TRUE
26 | bus_LV_3298-31_0_3_node_29 | 0.4 | n |  | TRUE
27 | bus_LV_3298-31_0_3_node_14 | 0.4 | n |  | TRUE
28 | bus_LV_3298-31_0_3_node_15 | 0.4 | n |  | TRUE
29 | bus_LV_3298-31_0_3_node_16 | 0.4 | n |  | TRUE
30 | bus_LV_3298-31_0_3_node_19 | 0.4 | n |  | TRUE
31 | bus_LV_3298-31_0_3_node_18 | 0.4 | n |  | TRUE
32 | bus_LV_3298-31_0_3_node_21 | 0.4 | n |  | TRUE
33 | bus_LV_3298-31_0_3_node_49 | 0.4 | n |  | TRUE
34 | bus_LV_3298-31_0_3_node_20 | 0.4 | n |  | TRUE
35 | bus_LV_3298-31_0_3_node_26 | 0.4 | n |  | TRUE
36 | bus_LV_3298-31_0_3_node_27 | 0.4 | n |  | TRUE
37 | bus_LV_3298-31_0_3_node_114 | 0.4 | n |  | TRUE
38 | bus_LV_3298-31_0_3_node_25 | 0.4 | n |  | TRUE
39 | bus_LV_3298-31_0_3_node_22 | 0.4 | n |  | TRUE
40 | bus_LV_3298-31_0_3_node_30 | 0.4 | n |  | TRUE
41 | bus_LV_3298-31_0_3_node_34 | 0.4 | n |  | TRUE
42 | bus_LV_3298-31_0_3_node_31 | 0.4 | n |  | TRUE
43 | bus_LV_3298-31_0_3_node_48 | 0.4 | n |  | TRUE
44 | bus_LV_3298-31_0_3_node_23 | 0.4 | n |  | TRUE
45 | bus_LV_3298-31_0_3_node_24 | 0.4 | n |  | TRUE
46 | bus_LV_3298-31_0_3_node_113 | 0.4 | n |  | TRUE
47 | bus_LV_3298-31_0_3_node_115 | 0.4 | n |  | TRUE
48 | bus_LV_3298-31_0_3_node_56 | 0.4 | n |  | TRUE
49 | bus_LV_3298-31_0_3_node_32 | 0.4 | n |  | TRUE
50 | bus_LV_3298-31_0_3_node_33 | 0.4 | n |  | TRUE
51 | bus_LV_3298-31_0_3_node_35 | 0.4 | n |  | TRUE
52 | bus_LV_3298-31_0_3_node_45 | 0.4 | n |  | TRUE
53 | bus_LV_3298-31_0_3_node_42 | 0.4 | n |  | TRUE
54 | bus_LV_3298-31_0_3_node_46 | 0.4 | n |  | TRUE
55 | bus_LV_3298-31_0_3_node_43 | 0.4 | n |  | TRUE
56 | bus_LV_3298-31_0_3_node_44 | 0.4 | n |  | TRUE
57 | bus_LV_3298-31_0_3_node_73 | 0.4 | n |  | TRUE
58 | bus_LV_3298-31_0_3_node_72 | 0.4 | n |  | TRUE
59 | bus_LV_3298-31_0_3_node_76 | 0.4 | n |  | TRUE
60 | bus_LV_3298-31_0_3_node_47 | 0.4 | n |  | TRUE
61 | bus_LV_3298-31_0_3_node_78 | 0.4 | n |  | TRUE
62 | bus_LV_3298-31_0_3_node_74 | 0.4 | n |  | TRUE
63 | bus_LV_3298-31_0_3_node_79 | 0.4 | n |  | TRUE
64 | bus_LV_3298-31_0_3_node_71 | 0.4 | n |  | TRUE
65 | bus_LV_3298-31_0_3_node_51 | 0.4 | n |  | TRUE
66 | bus_LV_3298-31_0_3_node_53 | 0.4 | n |  | TRUE
67 | bus_LV_3298-31_0_3_node_52 | 0.4 | n |  | TRUE
68 | bus_LV_3298-31_0_3_node_54 | 0.4 | n |  | TRUE
69 | bus_LV_3298-31_0_3_node_55 | 0.4 | n |  | TRUE
70 | bus_LV_3298-31_0_3_node_68 | 0.4 | n |  | TRUE
71 | bus_LV_3298-31_0_3_node_57 | 0.4 | n |  | TRUE
72 | bus_LV_3298-31_0_3_node_69 | 0.4 | n |  | TRUE
73 | bus_LV_3298-31_0_3_node_58 | 0.4 | n |  | TRUE
74 | bus_LV_3298-31_0_3_node_116 | 0.4 | n |  | TRUE
75 | bus_LV_3298-31_0_3_node_59 | 0.4 | n |  | TRUE
76 | bus_LV_3298-31_0_3_node_63 | 0.4 | n |  | TRUE
77 | bus_LV_3298-31_0_3_node_60 | 0.4 | n |  | TRUE
78 | bus_LV_3298-31_0_3_node_61 | 0.4 | n |  | TRUE
79 | bus_LV_3298-31_0_3_node_62 | 0.4 | n |  | TRUE
80 | bus_LV_3298-31_0_3_node_64 | 0.4 | n |  | TRUE
81 | bus_LV_3298-31_0_3_node_65 | 0.4 | n |  | TRUE
82 | bus_LV_3298-31_0_3_node_99 | 0.4 | n |  | TRUE
83 | bus_LV_3298-31_0_3_node_119 | 0.4 | n |  | TRUE
84 | bus_LV_3298-31_0_3_node_97 | 0.4 | n |  | TRUE
85 | bus_LV_3298-31_0_3_node_66 | 0.4 | n |  | TRUE
86 | bus_LV_3298-31_0_3_node_67 | 0.4 | n |  | TRUE
87 | bus_LV_3298-31_0_3_node_95 | 0.4 | n |  | TRUE
88 | bus_LV_3298-31_0_3_node_94 | 0.4 | n |  | TRUE
89 | bus_LV_3298-31_0_3_node_70 | 0.4 | n |  | TRUE
90 | bus_LV_3298-31_0_3_node_75 | 0.4 | n |  | TRUE
91 | bus_LV_3298-31_0_3_node_82 | 0.4 | n |  | TRUE
92 | bus_LV_3298-31_0_3_node_77 | 0.4 | n |  | TRUE
93 | bus_LV_3298-31_0_3_node_83 | 0.4 | n |  | TRUE
94 | bus_LV_3298-31_0_3_node_80 | 0.4 | n |  | TRUE
95 | bus_LV_3298-31_0_3_node_81 | 0.4 | n |  | TRUE
96 | bus_LV_3298-31_0_3_node_87 | 0.4 | n |  | TRUE
97 | bus_LV_3298-31_0_3_node_88 | 0.4 | n |  | TRUE
98 | bus_LV_3298-31_0_3_node_86 | 0.4 | n |  | TRUE
99 | bus_LV_3298-31_0_3_node_91 | 0.4 | n |  | TRUE
100 | bus_LV_3298-31_0_3_node_93 | 0.4 | n |  | TRUE
101 | bus_LV_3298-31_0_3_node_89 | 0.4 | n |  | TRUE
102 | bus_LV_3298-31_0_3_node_90 | 0.4 | n |  | TRUE
103 | bus_LV_3298-31_0_3_node_92 | 0.4 | n |  | TRUE
104 | bus_LV_3298-31_0_3_node_96 | 0.4 | n |  | TRUE
105 | bus_LV_3298-31_0_3_node_98 | 0.4 | n |  | TRUE
106 | bus_LV_3298-31_0_3_node_100 | 0.4 | n |  | TRUE
107 | bus_LV_3298-31_0_3_node_104 | 0.4 | n |  | TRUE
108 | bus_LV_3298-31_0_3_node_101 | 0.4 | n |  | TRUE
109 | bus_LV_3298-31_0_3_node_118 | 0.4 | n |  | TRUE
110 | bus_LV_3298-31_0_3_node_120 | 0.4 | n |  | TRUE
111 | bus_LV_3298-31_0_3_node_102 | 0.4 | n |  | TRUE
112 | bus_LV_3298-31_0_3_node_103 | 0.4 | n |  | TRUE
113 | bus_LV_3298-31_0_3_node_105 | 0.4 | n |  | TRUE
114 | bus_LV_3298-31_0_3_node_106 | 0.4 | n |  | TRUE
115 | bus_LV_3298-31_0_3_node_121 | 0.4 | n |  | TRUE
116 | bus_LV_3298-31_0_3_node_107 | 0.4 | n |  | TRUE
117 | bus_LV_3298-31_0_3_node_108 | 0.4 | n |  | TRUE
118 | bus_LV_3298-31_0_3_node_112 | 0.4 | n |  | TRUE
119 | bus_LV_3298-31_0_3_node_122 | 0.4 | n |  | TRUE
120 | bus_LV_3298-31_0_3_node_123 | 0.4 | n |  | TRUE
121 | bus_LV_3298-31_0_3_node_124 | 0.4 | n |  | TRUE
122 | bus_MV_150_0_node_193 | 20 | n |  | TRUE

## load
| name | bus | p_mw | q_mvar | const_z_percent | const_i_percent | sn_mva | scaling | in_service | type
0 | LV_3298-31_0_3_load_0 | 0 | 0.0091442 | 0.0022918 | 0 | 0 |  | 1 | TRUE | wye
1 | LV_3298-31_0_3_load_1 | 1 | 0.00078219 | 0.00019604 | 0 | 0 |  | 1 | TRUE | wye
2 | LV_3298-31_0_3_load_85 | 5 | 0.00060743 | 0.00015224 | 0 | 0 |  | 1 | TRUE | wye
3 | LV_3298-31_0_3_load_126 | 7 | 0.00079038 | 0.00019809 | 0 | 0 |  | 1 | TRUE | wye
4 | LV_3298-31_0_3_load_3 | 8 | 0.00091394 | 0.00022905 | 0 | 0 |  | 1 | TRUE | wye
5 | LV_3298-31_0_3_load_4 | 9 | 0.00091501 | 0.00022932 | 0 | 0 |  | 1 | TRUE | wye
6 | LV_3298-31_0_3_load_7 | 10 | 0.0022261 | 0.0005579 | 0 | 0 |  | 1 | TRUE | wye
7 | LV_3298-31_0_3_load_40 | 11 | 0.00070007 | 0.00017545 | 0 | 0 |  | 1 | TRUE | wye
8 | LV_3298-31_0_3_load_39 | 13 | 0.0021192 | 0.00053112 | 0 | 0 |  | 1 | TRUE | wye
9 | LV_3298-31_0_3_load_37 | 14 | 0.0016607 | 0.00041622 | 0 | 0 |  | 1 | TRUE | wye
10 | LV_3298-31_0_3_load_38 | 15 | 0.0026332 | 0.00065995 | 0 | 0 |  | 1 | TRUE | wye
11 | LV_3298-31_0_3_load_84 | 16 | 0.00051869 | 0.00013 | 0 | 0 |  | 1 | TRUE | wye
12 | LV_3298-31_0_3_load_111 | 17 | 0.00050197 | 0.00012581 | 0 | 0 |  | 1 | TRUE | wye
13 | LV_3298-31_0_3_load_109 | 18 | 0.00058078 | 0.00014556 | 0 | 0 |  | 1 | TRUE | wye
14 | LV_3298-31_0_3_load_6 | 19 | 0.0018959 | 0.00047516 | 0 | 0 |  | 1 | TRUE | wye
15 | LV_3298-31_0_3_load_10 | 20 | 0.00078021 | 0.00019554 | 0 | 0 |  | 1 | TRUE | wye
16 | LV_3298-31_0_3_load_36 | 22 | 0.0032875 | 0.00082392 | 0 | 0 |  | 1 | TRUE | wye
17 | LV_3298-31_0_3_load_12 | 23 | 0.018895 | 0.0047356 | 0 | 0 |  | 1 | TRUE | wye
18 | LV_3298-31_0_3_load_13 | 24 | 0.0010398 | 0.0002606 | 0 | 0 |  | 1 | TRUE | wye
19 | LV_3298-31_0_3_load_29 | 26 | 0.0040423 | 0.0010131 | 0 | 0 |  | 1 | TRUE | wye
20 | LV_3298-31_0_3_load_14 | 27 | 0.0042345 | 0.0010613 | 0 | 0 |  | 1 | TRUE | wye
21 | LV_3298-31_0_3_load_15 | 28 | 0.0071463 | 0.001791 | 0 | 0 |  | 1 | TRUE | wye
22 | LV_3298-31_0_3_load_19 | 30 | 0.0048964 | 0.0012272 | 0 | 0 |  | 1 | TRUE | wye
23 | LV_3298-31_0_3_load_49 | 33 | 0.00786 | 0.0019699 | 0 | 0 |  | 1 | TRUE | wye
24 | LV_3298-31_0_3_load_20 | 34 | 0.0038596 | 0.00096731 | 0 | 0 |  | 1 | TRUE | wye
25 | LV_3298-31_0_3_load_114 | 37 | 0.00074933 | 0.0001878 | 0 | 0 |  | 1 | TRUE | wye
26 | LV_3298-31_0_3_load_22 | 39 | 0.0032525 | 0.00081516 | 0 | 0 |  | 1 | TRUE | wye
27 | LV_3298-31_0_3_load_30 | 40 | 0.0033557 | 0.00084103 | 0 | 0 |  | 1 | TRUE | wye
28 | LV_3298-31_0_3_load_34 | 41 | 0.0019576 | 0.00049063 | 0 | 0 |  | 1 | TRUE | wye
29 | LV_3298-31_0_3_load_31 | 42 | 0.0018697 | 0.0004686 | 0 | 0 |  | 1 | TRUE | wye
30 | LV_3298-31_0_3_load_48 | 43 | 0.003869 | 0.00096967 | 0 | 0 |  | 1 | TRUE | wye
31 | LV_3298-31_0_3_load_23 | 44 | 0.0018396 | 0.00046104 | 0 | 0 |  | 1 | TRUE | wye
32 | LV_3298-31_0_3_load_24 | 45 | 0.0017145 | 0.00042969 | 0 | 0 |  | 1 | TRUE | wye
33 | LV_3298-31_0_3_load_113 | 46 | 0.0013052 | 0.00032712 | 0 | 0 |  | 1 | TRUE | wye
34 | LV_3298-31_0_3_load_56 | 48 | 0.00073012 | 0.00018299 | 0 | 0 |  | 1 | TRUE | wye
35 | LV_3298-31_0_3_load_32 | 49 | 0.0021464 | 0.00053793 | 0 | 0 |  | 1 | TRUE | wye
36 | LV_3298-31_0_3_load_33 | 50 | 0.0021357 | 0.00053525 | 0 | 0 |  | 1 | TRUE | wye
37 | LV_3298-31_0_3_load_35 | 51 | 0.0020443 | 0.00051235 | 0 | 0 |  | 1 | TRUE | wye
38 | LV_3298-31_0_3_load_45 | 52 | 0.00054331 | 0.00013617 | 0 | 0 |  | 1 | TRUE | wye
39 | LV_3298-31_0_3_load_42 | 53 | 0.0023347 | 0.00058514 | 0 | 0 |  | 1 | TRUE | wye
40 | LV_3298-31_0_3_load_46 | 54 | 0.00077088 | 0.0001932 | 0 | 0 |  | 1 | TRUE | wye
41 | LV_3298-31_0_3_load_43 | 55 | 0.00023909 | 5.9922e-05 | 0 | 0 |  | 1 | TRUE | wye
42 | LV_3298-31_0_3_load_73 | 57 | 0.0022935 | 0.00057482 | 0 | 0 |  | 1 | TRUE | wye
43 | LV_3298-31_0_3_load_72 | 58 | 0.00067811 | 0.00016995 | 0 | 0 |  | 1 | TRUE | wye
44 | LV_3298-31_0_3_load_76 | 59 | 0.0016119 | 0.00040399 | 0 | 0 |  | 1 | TRUE | wye
45 | LV_3298-31_0_3_load_78 | 61 | 0.0007446 | 0.00018661 | 0 | 0 |  | 1 | TRUE | wye
46 | LV_3298-31_0_3_load_74 | 62 | 0.00064738 | 0.00016225 | 0 | 0 |  | 1 | TRUE | wye
47 | LV_3298-31_0_3_load_79 | 63 | 0.0007652 | 0.00019178 | 0 | 0 |  | 1 | TRUE | wye
48 | LV_3298-31_0_3_load_51 | 65 | 0.00075508 | 0.00018924 | 0 | 0 |  | 1 | TRUE | wye
49 | LV_3298-31_0_3_load_52 | 67 | 0.0048152 | 0.0012068 | 0 | 0 |  | 1 | TRUE | wye
50 | LV_3298-31_0_3_load_54 | 68 | 0.00085223 | 0.00021359 | 0 | 0 |  | 1 | TRUE | wye
51 | LV_3298-31_0_3_load_55 | 69 | 0.00092036 | 0.00023066 | 0 | 0 |  | 1 | TRUE | wye
52 | LV_3298-31_0_3_load_68 | 70 | 0.0028086 | 0.00070389 | 0 | 0 |  | 1 | TRUE | wye
53 | LV_3298-31_0_3_load_57 | 71 | 0.00030536 | 7.6532e-05 | 0 | 0 |  | 1 | TRUE | wye
54 | LV_3298-31_0_3_load_69 | 72 | 0.0026781 | 0.00067119 | 0 | 0 |  | 1 | TRUE | wye
55 | LV_3298-31_0_3_load_58 | 73 | 0.00042981 | 0.00010772 | 0 | 0 |  | 1 | TRUE | wye
56 | LV_3298-31_0_3_load_116 | 74 | 0.008383 | 0.002101 | 0 | 0 |  | 1 | TRUE | wye
57 | LV_3298-31_0_3_load_63 | 76 | 0.0012806 | 0.00032095 | 0 | 0 |  | 1 | TRUE | wye
58 | LV_3298-31_0_3_load_60 | 77 | 0.00030414 | 7.6225e-05 | 0 | 0 |  | 1 | TRUE | wye
59 | LV_3298-31_0_3_load_61 | 78 | 0.00030051 | 7.5315e-05 | 0 | 0 |  | 1 | TRUE | wye
60 | LV_3298-31_0_3_load_62 | 79 | 0.00030573 | 7.6622e-05 | 0 | 0 |  | 1 | TRUE | wye
61 | LV_3298-31_0_3_load_64 | 80 | 0.00047378 | 0.00011874 | 0 | 0 |  | 1 | TRUE | wye
62 | LV_3298-31_0_3_load_65 | 81 | 0.0018158 | 0.00045509 | 0 | 0 |  | 1 | TRUE | wye
63 | LV_3298-31_0_3_load_119 | 83 | 0.0016069 | 0.00040274 | 0 | 0 |  | 1 | TRUE | wye
64 | LV_3298-31_0_3_load_97 | 84 | 0.00033841 | 8.4813e-05 | 0 | 0 |  | 1 | TRUE | wye
65 | LV_3298-31_0_3_load_66 | 85 | 0.0012495 | 0.00031314 | 0 | 0 |  | 1 | TRUE | wye
66 | LV_3298-31_0_3_load_67 | 86 | 0.0023664 | 0.00059307 | 0 | 0 |  | 1 | TRUE | wye
67 | LV_3298-31_0_3_load_95 | 87 | 0.0019512 | 0.00048901 | 0 | 0 |  | 1 | TRUE | wye
68 | LV_3298-31_0_3_load_94 | 88 | 0.0019763 | 0.0004953 | 0 | 0 |  | 1 | TRUE | wye
69 | LV_3298-31_0_3_load_70 | 89 | 0.00064552 | 0.00016178 | 0 | 0 |  | 1 | TRUE | wye
70 | LV_3298-31_0_3_load_75 | 90 | 0.002295 | 0.00057517 | 0 | 0 |  | 1 | TRUE | wye
71 | LV_3298-31_0_3_load_77 | 92 | 0.0017376 | 0.00043549 | 0 | 0 |  | 1 | TRUE | wye
72 | LV_3298-31_0_3_load_83 | 93 | 0.0017567 | 0.00044028 | 0 | 0 |  | 1 | TRUE | wye
73 | LV_3298-31_0_3_load_80 | 94 | 0.00071516 | 0.00017924 | 0 | 0 |  | 1 | TRUE | wye
74 | LV_3298-31_0_3_load_81 | 95 | 0.0017516 | 0.00043899 | 0 | 0 |  | 1 | TRUE | wye
75 | LV_3298-31_0_3_load_88 | 97 | 0.00073735 | 0.0001848 | 0 | 0 |  | 1 | TRUE | wye
76 | LV_3298-31_0_3_load_86 | 98 | 0.00032183 | 8.0659e-05 | 0 | 0 |  | 1 | TRUE | wye
77 | LV_3298-31_0_3_load_93 | 100 | 0.0020403 | 0.00051134 | 0 | 0 |  | 1 | TRUE | wye
78 | LV_3298-31_0_3_load_89 | 101 | 0.0026385 | 0.00066128 | 0 | 0 |  | 1 | TRUE | wye
79 | LV_3298-31_0_3_load_90 | 102 | 0.00089669 | 0.00022473 | 0 | 0 |  | 1 | TRUE | wye
80 | LV_3298-31_0_3_load_92 | 103 | 0.0018822 | 0.00047172 | 0 | 0 |  | 1 | TRUE | wye
81 | LV_3298-31_0_3_load_96 | 104 | 0.00037637 | 9.4328e-05 | 0 | 0 |  | 1 | TRUE | wye
82 | LV_3298-31_0_3_load_98 | 105 | 0.00038318 | 9.6035e-05 | 0 | 0 |  | 1 | TRUE | wye
83 | LV_3298-31_0_3_load_104 | 107 | 0.00035352 | 8.8601e-05 | 0 | 0 |  | 1 | TRUE | wye
84 | LV_3298-31_0_3_load_101 | 108 | 0.00039138 | 9.809e-05 | 0 | 0 |  | 1 | TRUE | wye
85 | LV_3298-31_0_3_load_118 | 109 | 0.00060322 | 0.00015118 | 0 | 0 |  | 1 | TRUE | wye
86 | LV_3298-31_0_3_load_120 | 110 | 0.00032635 | 8.179e-05 | 0 | 0 |  | 1 | TRUE | wye
87 | LV_3298-31_0_3_load_102 | 111 | 0.00035677 | 8.9415e-05 | 0 | 0 |  | 1 | TRUE | wye
88 | LV_3298-31_0_3_load_103 | 112 | 0.00042845 | 0.00010738 | 0 | 0 |  | 1 | TRUE | wye
89 | LV_3298-31_0_3_load_105 | 113 | 0.00030512 | 7.647e-05 | 0 | 0 |  | 1 | TRUE | wye
90 | LV_3298-31_0_3_load_106 | 114 | 0.00058641 | 0.00014697 | 0 | 0 |  | 1 | TRUE | wye
91 | LV_3298-31_0_3_load_121 | 115 | 0.00038289 | 9.5961e-05 | 0 | 0 |  | 1 | TRUE | wye
92 | LV_3298-31_0_3_load_107 | 116 | 0.00071086 | 0.00017816 | 0 | 0 |  | 1 | TRUE | wye
93 | LV_3298-31_0_3_load_108 | 117 | 0.00049199 | 0.0001233 | 0 | 0 |  | 1 | TRUE | wye
94 | LV_3298-31_0_3_load_112 | 118 | 0.0015435 | 0.00038685 | 0 | 0 |  | 1 | TRUE | wye
95 | LV_3298-31_0_3_load_122 | 119 | 0.00037618 | 9.4279e-05 | 0 | 0 |  | 1 | TRUE | wye
96 | LV_3298-31_0_3_load_123 | 120 | 0.00029598 | 7.4181e-05 | 0 | 0 |  | 1 | TRUE | wye
97 | LV_3298-31_0_3_load_124 | 121 | 0.00035699 | 8.947e-05 | 0 | 0 |  | 1 | TRUE | wye

## ext_grid
| name | bus | vm_pu | va_degree | slack_weight | in_service
0 |  | 51 | 1 | 0 | 1 | TRUE

## line
| name | std_type | from_bus | to_bus | length_km | r_ohm_per_km | x_ohm_per_km | c_nf_per_km | g_us_per_km | max_i_ka | df | parallel | type | in_service
0 | LV_3298-31_0_3_line_0 | NAYY 4x150 SE | 0 | 1 | 0.081583 | 0.208 | 0.08 | 261 | 0 | 0.27 | 1 | 1 | cs | TRUE
1 | LV_3298-31_0_3_line_1 | NAYY 4x150 SE | 1 | 2 | 0.017912 | 0.208 | 0.08 | 261 | 0 | 0.27 | 1 | 1 | cs | TRUE
2 | LV_3298-31_0_3_line_2 | NAYY 4x150 SE | 2 | 3 | 0.035708 | 0.208 | 0.08 | 261 | 0 | 0.27 | 1 | 1 | cs | TRUE
3 | LV_3298-31_0_3_line_3 | NAYY 4x150 SE | 2 | 4 | 0.11452 | 0.208 | 0.08 | 261 | 0 | 0.27 | 1 | 1 | cs | TRUE
4 | LV_3298-31_0_3_line_4 | NAYY 4x150 SE | 3 | 5 | 0.0094466 | 0.208 | 0.08 | 261 | 0 | 0.27 | 1 | 1 | cs | TRUE
5 | LV_3298-31_0_3_line_5 | NAYY 4x150 SE | 3 | 6 | 0.011628 | 0.208 | 0.08 | 261 | 0 | 0.27 | 1 | 1 | cs | TRUE
6 | LV_3298-31_0_3_line_6 | NAYY 4x150 SE | 4 | 7 | 0.055503 | 0.208 | 0.08 | 261 | 0 | 0.27 | 1 | 1 | cs | TRUE
7 | LV_3298-31_0_3_line_7 | NAYY 4x150 SE | 5 | 16 | 0.010284 | 0.208 | 0.08 | 261 | 0 | 0.27 | 1 | 1 | cs | TRUE
8 | LV_3298-31_0_3_line_8 | NAYY 4x150 SE | 6 | 17 | 0.025733 | 0.208 | 0.08 | 261 | 0 | 0.27 | 1 | 1 | cs | TRUE
9 | LV_3298-31_0_3_line_9 | NAYY 4x150 SE | 6 | 18 | 0.034525 | 0.208 | 0.08 | 261 | 0 | 0.27 | 1 | 1 | cs | TRUE
10 | LV_3298-31_0_3_line_10 | NAYY 4x150 SE | 8 | 9 | 0.015327 | 0.208 | 0.08 | 261 | 0 | 0.27 | 1 | 1 | cs | TRUE
11 | LV_3298-31_0_3_line_11 | NAYY 4x150 SE | 9 | 10 | 0.016212 | 0.208 | 0.08 | 261 | 0 | 0.27 | 1 | 1 | cs | TRUE
12 | LV_3298-31_0_3_line_12 | NAYY 4x150 SE | 10 | 14 | 0.046059 | 0.208 | 0.08 | 261 | 0 | 0.27 | 1 | 1 | cs | TRUE
13 | LV_3298-31_0_3_line_13 | NAYY 4x150 SE | 11 | 12 | 0.0077124 | 0.208 | 0.08 | 261 | 0 | 0.27 | 1 | 3 | cs | TRUE
14 | LV_3298-31_0_3_line_14 | NAYY 4x150 SE | 11 | 13 | 0.02154 | 0.208 | 0.08 | 261 | 0 | 0.27 | 1 | 3 | cs | TRUE
15 | LV_3298-31_0_3_line_15 | NAYY 4x150 SE | 12 | 52 | 0.013289 | 0.208 | 0.08 | 261 | 0 | 0.27 | 1 | 3 | cs | TRUE
16 | LV_3298-31_0_3_line_16 | NAYY 4x150 SE | 12 | 53 | 0.013606 | 0.208 | 0.08 | 261 | 0 | 0.27 | 1 | 1 | cs | TRUE
17 | LV_3298-31_0_3_line_17 | NAYY 4x150 SE | 13 | 15 | 0.0056795 | 0.208 | 0.08 | 261 | 0 | 0.27 | 1 | 3 | cs | TRUE
18 | LV_3298-31_0_3_line_18 | NAYY 4x150 SE | 14 | 15 | 0.0077123 | 0.208 | 0.08 | 261 | 0 | 0.27 | 1 | 3 | cs | TRUE
19 | LV_3298-31_0_3_line_19 | NAYY 4x150 SE | 14 | 22 | 0.014886 | 0.208 | 0.08 | 261 | 0 | 0.27 | 1 | 3 | cs | TRUE
20 | LV_3298-31_0_3_line_20 | NAYY 4x150 SE | 16 | 98 | 0.0144 | 0.208 | 0.08 | 261 | 0 | 0.27 | 1 | 1 | cs | TRUE
21 | LV_3298-31_0_3_line_21 | NAYY 4x150 SE | 17 | 118 | 0.055065 | 0.208 | 0.08 | 261 | 0 | 0.27 | 1 | 1 | cs | TRUE
22 | LV_3298-31_0_3_line_22 | NAYY 4x150 SE | 18 | 117 | 0.0076161 | 0.208 | 0.08 | 261 | 0 | 0.27 | 1 | 1 | cs | TRUE
23 | LV_3298-31_0_3_line_23 | NAYY 4x150 SE | 19 | 20 | 0.042663 | 0.208 | 0.08 | 261 | 0 | 0.27 | 1 | 1 | cs | TRUE
24 | LV_3298-31_0_3_line_24 | NAYY 4x150 SE | 20 | 21 | 0.0073746 | 0.208 | 0.08 | 261 | 0 | 0.27 | 1 | 1 | cs | TRUE
25 | LV_3298-31_0_3_line_25 | NAYY 4x150 SE | 21 | 23 | 0.061038 | 0.208 | 0.08 | 261 | 0 | 0.27 | 1 | 1 | cs | TRUE
26 | LV_3298-31_0_3_line_26 | NAYY 4x150 SE | 21 | 24 | 0.028361 | 0.208 | 0.08 | 261 | 0 | 0.27 | 1 | 2 | cs | TRUE
27 | LV_3298-31_0_3_line_27 | NAYY 4x150 SE | 22 | 26 | 0.0017778 | 0.208 | 0.08 | 261 | 0 | 0.27 | 1 | 3 | cs | TRUE
28 | LV_3298-31_0_3_line_28 | NAYY 4x150 SE | 24 | 25 | 0.0062648 | 0.208 | 0.08 | 261 | 0 | 0.27 | 1 | 3 | cs | TRUE
29 | LV_3298-31_0_3_line_29 | NAYY 4x150 SE | 25 | 26 | 0.015439 | 0.208 | 0.08 | 261 | 0 | 0.27 | 1 | 3 | cs | TRUE
30 | LV_3298-31_0_3_line_30 | NAYY 4x150 SE | 27 | 28 | 0.0019518 | 0.208 | 0.08 | 261 | 0 | 0.27 | 1 | 1 | cs | TRUE
31 | LV_3298-31_0_3_line_31 | NAYY 4x150 SE | 27 | 29 | 0.030007 | 0.208 | 0.08 | 261 | 0 | 0.27 | 1 | 1 | cs | TRUE
32 | LV_3298-31_0_3_line_32 | NAYY 4x150 SE | 29 | 30 | 0.0056589 | 0.208 | 0.08 | 261 | 0 | 0.27 | 1 | 1 | cs | TRUE
33 | LV_3298-31_0_3_line_33 | NAYY 4x150 SE | 30 | 34 | 0.010896 | 0.208 | 0.08 | 261 | 0 | 0.27 | 1 | 1 | cs | TRUE
34 | LV_3298-31_0_3_line_34 | NAYY 4x150 SE | 31 | 32 | 0.014141 | 0.208 | 0.08 | 261 | 0 | 0.27 | 1 | 1 | cs | TRUE
35 | LV_3298-31_0_3_line_35 | NAYY 4x150 SE | 31 | 33 | 0.02319 | 0.208 | 0.08 | 261 | 0 | 0.27 | 1 | 1 | cs | TRUE
36 | LV_3298-31_0_3_line_36 | NAYY 4x150 SE | 32 | 38 | 0.026035 | 0.208 | 0.08 | 261 | 0 | 0.27 | 1 | 1 | cs | TRUE
37 | LV_3298-31_0_3_line_37 | NAYY 4x150 SE | 32 | 39 | 0.030771 | 0.208 | 0.08 | 261 | 0 | 0.27 | 1 | 1 | cs | TRUE
38 | LV_3298-31_0_3_line_38 | NAYY 4x150 SE | 32 | 34 | 0.013916 | 0.208 | 0.08 | 261 | 0 | 0.27 | 1 | 1 | cs | TRUE
39 | LV_3298-31_0_3_line_39 | NAYY 4x150 SE | 33 | 43 | 0.0012838 | 0.208 | 0.08 | 261 | 0 | 0.27 | 1 | 1 | cs | TRUE
40 | LV_3298-31_0_3_line_40 | NAYY 4x150 SE | 35 | 36 | 0.017585 | 0.208 | 0.08 | 261 | 0 | 0.27 | 1 | 1 | cs | TRUE
41 | LV_3298-31_0_3_line_41 | NAYY 4x150 SE | 35 | 37 | 0.043772 | 0.208 | 0.08 | 261 | 0 | 0.27 | 1 | 1 | cs | TRUE
42 | LV_3298-31_0_3_line_42 | NAYY 4x150 SE | 36 | 41 | 0.016143 | 0.208 | 0.08 | 261 | 0 | 0.27 | 1 | 3 | cs | TRUE
43 | LV_3298-31_0_3_line_43 | NAYY 4x150 SE | 36 | 42 | 0.015563 | 0.208 | 0.08 | 261 | 0 | 0.27 | 1 | 3 | cs | TRUE
44 | LV_3298-31_0_3_line_44 | NAYY 4x150 SE | 36 | 38 | 0.024206 | 0.208 | 0.08 | 261 | 0 | 0.27 | 1 | 1 | cs | TRUE
45 | LV_3298-31_0_3_line_45 | NAYY 4x150 SE | 37 | 46 | 0.010074 | 0.208 | 0.08 | 261 | 0 | 0.27 | 1 | 1 | cs | TRUE
46 | LV_3298-31_0_3_line_46 | NAYY 4x150 SE | 38 | 40 | 0.012694 | 0.208 | 0.08 | 261 | 0 | 0.27 | 1 | 1 | cs | TRUE
47 | LV_3298-31_0_3_line_47 | NAYY 4x150 SE | 39 | 44 | 0.00030995 | 0.208 | 0.08 | 261 | 0 | 0.27 | 1 | 1 | cs | TRUE
48 | LV_3298-31_0_3_line_48 | NAYY 4x150 SE | 41 | 47 | 0.015718 | 0.208 | 0.08 | 261 | 0 | 0.27 | 1 | 3 | cs | TRUE
49 | LV_3298-31_0_3_line_49 | NAYY 4x150 SE | 42 | 49 | 0.028004 | 0.208 | 0.08 | 261 | 0 | 0.27 | 1 | 3 | cs | TRUE
50 | LV_3298-31_0_3_line_50 | NAYY 4x150 SE | 44 | 45 | 0.037186 | 0.208 | 0.08 | 261 | 0 | 0.27 | 1 | 1 | cs | TRUE
51 | LV_3298-31_0_3_line_51 | NAYY 4x150 SE | 47 | 48 | 0.0013248 | 0.208 | 0.08 | 261 | 0 | 0.27 | 1 | 3 | cs | TRUE
52 | LV_3298-31_0_3_line_52 | NAYY 4x150 SE | 48 | 66 | 0.023853 | 0.208 | 0.08 | 261 | 0 | 0.27 | 1 | 3 | cs | TRUE
53 | LV_3298-31_0_3_line_53 | NAYY 4x150 SE | 49 | 50 | 0.0069764 | 0.208 | 0.08 | 261 | 0 | 0.27 | 1 | 3 | cs | TRUE
54 | LV_3298-31_0_3_line_54 | NAYY 4x150 SE | 50 | 51 | 0.020299 | 0.208 | 0.08 | 261 | 0 | 0.27 | 1 | 3 | cs | TRUE
55 | LV_3298-31_0_3_line_55 | NAYY 4x150 SE | 52 | 54 | 0.025076 | 0.208 | 0.08 | 261 | 0 | 0.27 | 1 | 3 | cs | TRUE
56 | LV_3298-31_0_3_line_56 | NAYY 4x150 SE | 53 | 55 | 0.0091217 | 0.208 | 0.08 | 261 | 0 | 0.27 | 1 | 1 | cs | TRUE
57 | LV_3298-31_0_3_line_57 | NAYY 4x150 SE | 54 | 60 | 0.014521 | 0.208 | 0.08 | 261 | 0 | 0.27 | 1 | 3 | cs | TRUE
58 | LV_3298-31_0_3_line_58 | NAYY 4x150 SE | 55 | 56 | 0.027687 | 0.208 | 0.08 | 261 | 0 | 0.27 | 1 | 1 | cs | TRUE
59 | LV_3298-31_0_3_line_59 | NAYY 4x150 SE | 56 | 57 | 0.018432 | 0.208 | 0.08 | 261 | 0 | 0.27 | 1 | 1 | cs | TRUE
60 | LV_3298-31_0_3_line_60 | NAYY 4x150 SE | 56 | 58 | 0.038953 | 0.208 | 0.08 | 261 | 0 | 0.27 | 1 | 1 | cs | TRUE
61 | LV_3298-31_0_3_line_61 | NAYY 4x150 SE | 57 | 59 | 0.013205 | 0.208 | 0.08 | 261 | 0 | 0.27 | 1 | 1 | cs | TRUE
62 | LV_3298-31_0_3_line_62 | NAYY 4x150 SE | 59 | 92 | 0.012107 | 0.208 | 0.08 | 261 | 0 | 0.27 | 1 | 1 | cs | TRUE
63 | LV_3298-31_0_3_line_63 | NAYY 4x150 SE | 60 | 61 | 0.034655 | 0.208 | 0.08 | 261 | 0 | 0.27 | 1 | 1 | cs | TRUE
64 | LV_3298-31_0_3_line_64 | NAYY 4x150 SE | 60 | 62 | 0.018917 | 0.208 | 0.08 | 261 | 0 | 0.27 | 1 | 3 | cs | TRUE
65 | LV_3298-31_0_3_line_65 | NAYY 4x150 SE | 61 | 63 | 0.0011327 | 0.208 | 0.08 | 261 | 0 | 0.27 | 1 | 1 | cs | TRUE
66 | LV_3298-31_0_3_line_66 | NAYY 4x150 SE | 62 | 64 | 0.0023334 | 0.208 | 0.08 | 261 | 0 | 0.27 | 1 | 3 | cs | TRUE
67 | LV_3298-31_0_3_line_67 | NAYY 4x150 SE | 64 | 90 | 0.01622 | 0.208 | 0.08 | 261 | 0 | 0.27 | 1 | 3 | cs | TRUE
68 | LV_3298-31_0_3_line_68 | NAYY 4x150 SE | 64 | 89 | 0.012018 | 0.208 | 0.08 | 261 | 0 | 0.27 | 1 | 1 | cs | TRUE
69 | LV_3298-31_0_3_line_69 | NAYY 4x150 SE | 65 | 66 | 0.013251 | 0.208 | 0.08 | 261 | 0 | 0.27 | 1 | 1 | cs | TRUE
70 | LV_3298-31_0_3_line_70 | NAYY 4x150 SE | 66 | 69 | 0.013131 | 0.208 | 0.08 | 261 | 0 | 0.27 | 1 | 3 | cs | TRUE
71 | LV_3298-31_0_3_line_71 | NAYY 4x150 SE | 67 | 68 | 0.013903 | 0.208 | 0.08 | 261 | 0 | 0.27 | 1 | 1 | cs | TRUE
72 | LV_3298-31_0_3_line_72 | NAYY 4x150 SE | 68 | 70 | 0.0010422 | 0.208 | 0.08 | 261 | 0 | 0.27 | 1 | 1 | cs | TRUE
73 | LV_3298-31_0_3_line_73 | NAYY 4x150 SE | 69 | 71 | 0.013772 | 0.208 | 0.08 | 261 | 0 | 0.27 | 1 | 3 | cs | TRUE
74 | LV_3298-31_0_3_line_74 | NAYY 4x150 SE | 70 | 72 | 0.035592 | 0.208 | 0.08 | 261 | 0 | 0.27 | 1 | 1 | cs | TRUE
75 | LV_3298-31_0_3_line_75 | NAYY 4x150 SE | 71 | 73 | 0.010747 | 0.208 | 0.08 | 261 | 0 | 0.27 | 1 | 3 | cs | TRUE
76 | LV_3298-31_0_3_line_76 | NAYY 4x150 SE | 71 | 74 | 0.082688 | 0.208 | 0.08 | 261 | 0 | 0.27 | 1 | 1 | cs | TRUE
77 | LV_3298-31_0_3_line_77 | NAYY 4x150 SE | 72 | 89 | 0.032136 | 0.208 | 0.08 | 261 | 0 | 0.27 | 1 | 1 | cs | TRUE
78 | LV_3298-31_0_3_line_78 | NAYY 4x150 SE | 73 | 75 | 0.023143 | 0.208 | 0.08 | 261 | 0 | 0.27 | 1 | 3 | cs | TRUE
79 | LV_3298-31_0_3_line_79 | NAYY 4x150 SE | 75 | 76 | 0.0065937 | 0.208 | 0.08 | 261 | 0 | 0.27 | 1 | 1 | cs | TRUE
80 | LV_3298-31_0_3_line_80 | NAYY 4x150 SE | 75 | 77 | 0.0197 | 0.208 | 0.08 | 261 | 0 | 0.27 | 1 | 3 | cs | TRUE
81 | LV_3298-31_0_3_line_81 | NAYY 4x150 SE | 77 | 78 | 0.00353 | 0.208 | 0.08 | 261 | 0 | 0.27 | 1 | 3 | cs | TRUE
82 | LV_3298-31_0_3_line_82 | NAYY 4x150 SE | 78 | 79 | 0.018041 | 0.208 | 0.08 | 261 | 0 | 0.27 | 1 | 3 | cs | TRUE
83 | LV_3298-31_0_3_line_83 | NAYY 4x150 SE | 79 | 80 | 0.014858 | 0.208 | 0.08 | 261 | 0 | 0.27 | 1 | 3 | cs | TRUE
84 | LV_3298-31_0_3_line_84 | NAYY 4x150 SE | 80 | 81 | 0.0037881 | 0.208 | 0.08 | 261 | 0 | 0.27 | 1 | 3 | cs | TRUE
85 | LV_3298-31_0_3_line_85 | NAYY 4x150 SE | 81 | 85 | 0.023179 | 0.208 | 0.08 | 261 | 0 | 0.27 | 1 | 3 | cs | TRUE
86 | LV_3298-31_0_3_line_86 | NAYY 4x150 SE | 82 | 83 | 0.021577 | 0.208 | 0.08 | 261 | 0 | 0.27 | 1 | 1 | cs | TRUE
87 | LV_3298-31_0_3_line_87 | NAYY 4x150 SE | 82 | 84 | 0.019722 | 0.208 | 0.08 | 261 | 0 | 0.27 | 1 | 1 | cs | TRUE
88 | LV_3298-31_0_3_line_88 | NAYY 4x150 SE | 83 | 109 | 0.0052435 | 0.208 | 0.08 | 261 | 0 | 0.27 | 1 | 1 | cs | TRUE
89 | LV_3298-31_0_3_line_89 | NAYY 4x150 SE | 84 | 104 | 0.0024598 | 0.208 | 0.08 | 261 | 0 | 0.27 | 1 | 1 | cs | TRUE
90 | LV_3298-31_0_3_line_90 | NAYY 4x150 SE | 85 | 86 | 2.8066e-05 | 0.208 | 0.08 | 261 | 0 | 0.27 | 1 | 3 | cs | TRUE
91 | LV_3298-31_0_3_line_91 | NAYY 4x150 SE | 86 | 87 | 0.0017223 | 0.208 | 0.08 | 261 | 0 | 0.27 | 1 | 3 | cs | TRUE
92 | LV_3298-31_0_3_line_92 | NAYY 4x150 SE | 87 | 88 | 0.020985 | 0.208 | 0.08 | 261 | 0 | 0.27 | 1 | 3 | cs | TRUE
93 | LV_3298-31_0_3_line_93 | NAYY 4x150 SE | 88 | 100 | 0.0073973 | 0.208 | 0.08 | 261 | 0 | 0.27 | 1 | 3 | cs | TRUE
94 | LV_3298-31_0_3_line_94 | NAYY 4x150 SE | 90 | 91 | 0.019214 | 0.208 | 0.08 | 261 | 0 | 0.27 | 1 | 3 | cs | TRUE
95 | LV_3298-31_0_3_line_95 | NAYY 4x150 SE | 91 | 93 | 0.0030909 | 0.208 | 0.08 | 261 | 0 | 0.27 | 1 | 3 | cs | TRUE
96 | LV_3298-31_0_3_line_96 | NAYY 4x150 SE | 91 | 94 | 0.015111 | 0.208 | 0.08 | 261 | 0 | 0.27 | 1 | 1 | cs | TRUE
97 | LV_3298-31_0_3_line_97 | NAYY 4x150 SE | 93 | 96 | 0.013563 | 0.208 | 0.08 | 261 | 0 | 0.27 | 1 | 3 | cs | TRUE
98 | LV_3298-31_0_3_line_98 | NAYY 4x150 SE | 94 | 95 | 0.0092735 | 0.208 | 0.08 | 261 | 0 | 0.27 | 1 | 1 | cs | TRUE
99 | LV_3298-31_0_3_line_99 | NAYY 4x150 SE | 96 | 97 | 0.026874 | 0.208 | 0.08 | 261 | 0 | 0.27 | 1 | 3 | cs | TRUE
100 | LV_3298-31_0_3_line_100 | NAYY 4x150 SE | 96 | 98 | 0.017235 | 0.208 | 0.08 | 261 | 0 | 0.27 | 1 | 1 | cs | TRUE
101 | LV_3298-31_0_3_line_101 | NAYY 4x150 SE | 97 | 99 | 0.025311 | 0.208 | 0.08 | 261 | 0 | 0.27 | 1 | 3 | cs | TRUE
102 | LV_3298-31_0_3_line_102 | NAYY 4x150 SE | 99 | 100 | 0.0045692 | 0.208 | 0.08 | 261 | 0 | 0.27 | 1 | 3 | cs | TRUE
103 | LV_3298-31_0_3_line_103 | NAYY 4x150 SE | 99 | 101 | 0.014584 | 0.208 | 0.08 | 261 | 0 | 0.27 | 1 | 1 | cs | TRUE
104 | LV_3298-31_0_3_line_104 | NAYY 4x150 SE | 101 | 102 | 0.011234 | 0.208 | 0.08 | 261 | 0 | 0.27 | 1 | 1 | cs | TRUE
105 | LV_3298-31_0_3_line_105 | NAYY 4x150 SE | 102 | 103 | 0.0028844 | 0.208 | 0.08 | 261 | 0 | 0.27 | 1 | 1 | cs | TRUE
106 | LV_3298-31_0_3_line_106 | NAYY 4x150 SE | 104 | 105 | 0.024752 | 0.208 | 0.08 | 261 | 0 | 0.27 | 1 | 1 | cs | TRUE
107 | LV_3298-31_0_3_line_107 | NAYY 4x150 SE | 105 | 106 | 0.0099003 | 0.208 | 0.08 | 261 | 0 | 0.27 | 1 | 1 | cs | TRUE
108 | LV_3298-31_0_3_line_108 | NAYY 4x150 SE | 106 | 107 | 0.014307 | 0.208 | 0.08 | 261 | 0 | 0.27 | 1 | 1 | cs | TRUE
109 | LV_3298-31_0_3_line_109 | NAYY 4x150 SE | 106 | 108 | 0.011668 | 0.208 | 0.08 | 261 | 0 | 0.27 | 1 | 1 | cs | TRUE
110 | LV_3298-31_0_3_line_110 | NAYY 4x150 SE | 107 | 110 | 0.021136 | 0.208 | 0.08 | 261 | 0 | 0.27 | 1 | 1 | cs | TRUE
111 | LV_3298-31_0_3_line_111 | NAYY 4x150 SE | 108 | 111 | 0.0046281 | 0.208 | 0.08 | 261 | 0 | 0.27 | 1 | 1 | cs | TRUE
112 | LV_3298-31_0_3_line_112 | NAYY 4x150 SE | 110 | 115 | 0.0092685 | 0.208 | 0.08 | 261 | 0 | 0.27 | 1 | 1 | cs | TRUE
113 | LV_3298-31_0_3_line_113 | NAYY 4x150 SE | 111 | 112 | 0.016397 | 0.208 | 0.08 | 261 | 0 | 0.27 | 1 | 1 | cs | TRUE
114 | LV_3298-31_0_3_line_114 | NAYY 4x150 SE | 112 | 113 | 0.0075982 | 0.208 | 0.08 | 261 | 0 | 0.27 | 1 | 1 | cs | TRUE
115 | LV_3298-31_0_3_line_115 | NAYY 4x150 SE | 113 | 114 | 0.016434 | 0.208 | 0.08 | 261 | 0 | 0.27 | 1 | 1 | cs | TRUE
116 | LV_3298-31_0_3_line_116 | NAYY 4x150 SE | 114 | 116 | 0.0016952 | 0.208 | 0.08 | 261 | 0 | 0.27 | 1 | 1 | cs | TRUE
117 | LV_3298-31_0_3_line_117 | NAYY 4x150 SE | 115 | 119 | 0.010948 | 0.208 | 0.08 | 261 | 0 | 0.27 | 1 | 1 | cs | TRUE
118 | LV_3298-31_0_3_line_118 | NAYY 4x150 SE | 116 | 117 | 0.020715 | 0.208 | 0.08 | 261 | 0 | 0.27 | 1 | 1 | cs | TRUE
119 | LV_3298-31_0_3_line_119 | NAYY 4x150 SE | 119 | 120 | 0.0017173 | 0.208 | 0.08 | 261 | 0 | 0.27 | 1 | 1 | cs | TRUE
120 | LV_3298-31_0_3_line_120 | NAYY 4x150 SE | 120 | 121 | 0.011393 | 0.208 | 0.08 | 261 | 0 | 0.27 | 1 | 1 | cs | TRUE

## trafo
| name | std_type | hv_bus | lv_bus | sn_mva | vn_hv_kv | vn_lv_kv | vk_percent | vkr_percent | pfe_kw | i0_percent | shift_degree | tap_side | tap_neutral | tap_min | tap_max | tap_step_percent | tap_step_degree | tap_pos | tap_phase_shifter | parallel | df | in_service
0 | LV_3298-31_0_3_trafo_35 | 0.25 MVA 20/0.4 kV | 122 | 51 | 0.25 | 20 | 0.4 | 6 | 1.44 | 0.8 | 0.32 | 150 | hv | 0 | -2 | 2 | 2.5 | 0 | 0 | FALSE | 1 | 1 | TRUE

## line_geodata
| x0 | y0 | x1 | y1 | x2 | y2 | x3 | y3 | x4 | y4 | x5 | y5
0 | 2744750.4079 | 1219426.4852 | 2744740.0387 | 1219439.3648 | 2744730.0012 | 1219449.0627 | 2744708.8259 | 1219467.8201 | 2744693.4121 | 1219481.6243 | 2744691.6534 | 1219482.7926
1 | 2744675.4645 | 1219490.3515 | 2744688.89 | 1219484.6282 | 2744691.6534 | 1219482.7926
2 | 2744661.4964 | 1219457.484 | 2744666.929 | 1219471.0609 | 2744671.407 | 1219480.8003 | 2744675.4645 | 1219490.3515
3 | 2744675.4645 | 1219490.3515 | 2744658.8247 | 1219603.6565
4 | 2744661.4964 | 1219457.484 | 2744665.7256 | 1219449.0369
5 | 2744661.4964 | 1219457.484 | 2744651.0311 | 1219462.6121
6 | 2744658.8247 | 1219603.6565 | 2744646.818 | 1219615.3639 | 2744632.2584 | 1219635.2832 | 2744623.0176 | 1219645.957
7 | 2744669.9295 | 1219439.6629 | 2744668.1195 | 1219444.2556 | 2744665.7256 | 1219449.0369
8 | 2744651.0311 | 1219462.6121 | 2744633.1247 | 1219477.1454 | 2744630.8359 | 1219478.5218
9 | 2744651.0311 | 1219462.6121 | 2744622.9722 | 1219442.4957
10 | 2744807.3962 | 1219302.5114 | 2744802.8124 | 1219317.1369
11 | 2744812.2445 | 1219287.0414 | 2744807.3962 | 1219302.5114
12 | 2744770.6522 | 1219267.2558 | 2744812.2445 | 1219287.0414
13 | 2744750.9419 | 1219304.769 | 2744755.3583 | 1219298.4463
14 | 2744765.6524 | 1219279.6783 | 2744761.7345 | 1219289.3179 | 2744755.3583 | 1219298.4463
15 | 2744750.9419 | 1219304.769 | 2744743.8803 | 1219316.0261
16 | 2744750.9419 | 1219304.769 | 2744739.0905 | 1219298.0851
17 | 2744765.6524 | 1219279.6783 | 2744767.791 | 1219274.4167
18 | 2744770.6522 | 1219267.2558 | 2744770.2786 | 1219268.2962 | 2744767.791 | 1219274.4167
19 | 2744775.6829 | 1219253.2455 | 2744770.6522 | 1219267.2558
20 | 2744669.9295 | 1219439.6629 | 2744675.2096 | 1219426.2654
21 | 2744630.8359 | 1219478.5218 | 2744626.5833 | 1219481.0789 | 2744609.6676 | 1219488.2745 | 2744579.5255 | 1219498.1547
22 | 2744622.9722 | 1219442.4957 | 2744616.7824 | 1219438.0581
23 | 2744795.6968 | 1219197.5132 | 2744835.0615 | 1219213.9625
24 | 2744793.2044 | 1219204.4538 | 2744795.6968 | 1219197.5132
25 | 2744793.2044 | 1219204.4538 | 2744744.3286 | 1219167.7011
26 | 2744793.2044 | 1219204.4538 | 2744783.6187 | 1219231.1459
27 | 2744775.6829 | 1219253.2455 | 2744776.2837 | 1219251.5723
28 | 2744781.5012 | 1219237.0419 | 2744783.6187 | 1219231.1459
29 | 2744781.5012 | 1219237.0419 | 2744776.2837 | 1219251.5723
30 | 2744677.2429 | 1219129.5314 | 2744675.9656 | 1219131.0072
31 | 2744656.3286 | 1219153.6962 | 2744675.9656 | 1219131.0072
32 | 2744656.3286 | 1219153.6962 | 2744656.548 | 1219159.3508
33 | 2744656.548 | 1219159.3508 | 2744653.208 | 1219164.3185 | 2744650.1632 | 1219168.1709
34 | 2744640.753 | 1219169.1314 | 2744635.8745 | 1219172.7383 | 2744641.2013 | 1219178.8062
35 | 2744640.753 | 1219169.1314 | 2744632.5312 | 1219147.4481
36 | 2744641.2013 | 1219178.8062 | 2744630.692 | 1219191.3507 | 2744624.8103 | 1219199.0591
37 | 2744641.2013 | 1219178.8062 | 2744665.7906 | 1219197.3059
38 | 2744641.2013 | 1219178.8062 | 2744645.4294 | 1219174.1603 | 2744650.1632 | 1219168.1709
39 | 2744632.0761 | 1219146.2478 | 2744632.5312 | 1219147.4481
40 | 2744599.2428 | 1219219.8231 | 2744601.4066 | 1219212.636 | 2744609.8605 | 1219218.1237
41 | 2744599.2428 | 1219219.8231 | 2744592.5845 | 1219216.9924 | 2744564.3586 | 1219193.793
42 | 2744609.8605 | 1219218.1237 | 2744600.6648 | 1219231.3918
43 | 2744609.8605 | 1219218.1237 | 2744622.9732 | 1219226.5064
44 | 2744624.8103 | 1219199.0591 | 2744614.0727 | 1219212.5656 | 2744609.8605 | 1219218.1237
45 | 2744556.5759 | 1219187.3962 | 2744564.3586 | 1219193.793
46 | 2744624.8103 | 1219199.0591 | 2744635.5475 | 1219205.8311
47 | 2744665.7906 | 1219197.3059 | 2744666.0382 | 1219197.4922
48 | 2744589.5114 | 1219240.9829 | 2744594.769 | 1219239.8985 | 2744600.6648 | 1219231.3918
49 | 2744622.9732 | 1219226.5064 | 2744646.5683 | 1219241.5901
50 | 2744666.0382 | 1219197.4922 | 2744669.826 | 1219200.342 | 2744696.0107 | 1219219.5024
51 | 2744589.5114 | 1219240.9829 | 2744588.8161 | 1219242.1106
52 | 2744576.2962 | 1219262.4141 | 2744588.8161 | 1219242.1106
53 | 2744652.4462 | 1219245.3477 | 2744646.5683 | 1219241.5901
54 | 2744665.9273 | 1219260.477 | 2744662.7752 | 1219256.1523 | 2744652.4462 | 1219245.3477
55 | 2744743.8803 | 1219316.0261 | 2744730.555 | 1219337.2686
56 | 2744739.0905 | 1219298.0851 | 2744731.1453 | 1219293.6041
57 | 2744722.8387 | 1219349.5694 | 2744730.555 | 1219337.2686
58 | 2744707.0293 | 1219280.0031 | 2744731.1453 | 1219293.6041
59 | 2744707.0293 | 1219280.0031 | 2744691.1012 | 1219270.7273
60 | 2744707.0293 | 1219280.0031 | 2744686.4177 | 1219313.0555
61 | 2744691.1012 | 1219270.7273 | 2744684.989 | 1219267.1679 | 2744679.9915 | 1219263.615
62 | 2744670.1238 | 1219256.5995 | 2744679.9915 | 1219263.615
63 | 2744722.8387 | 1219349.5694 | 2744752.1314 | 1219368.0871
64 | 2744722.8387 | 1219349.5694 | 2744712.9106 | 1219365.6724
65 | 2744752.1314 | 1219368.0871 | 2744753.0888 | 1219368.6924
66 | 2744711.686 | 1219367.6586 | 2744712.9106 | 1219365.6724
67 | 2744711.686 | 1219367.6586 | 2744702.6562 | 1219381.1324
68 | 2744711.686 | 1219367.6586 | 2744701.2736 | 1219361.6579
69 | 2744576.2962 | 1219262.4141 | 2744587.8181 | 1219268.9584
70 | 2744576.2962 | 1219262.4141 | 2744573.2929 | 1219267.2787 | 2744569.3962 | 1219273.5855
71 | 2744655.5929 | 1219323.4409 | 2744662.264 | 1219311.243 | 2744662.264 | 1219311.243
72 | 2744655.0929 | 1219324.3553 | 2744655.5929 | 1219323.4409
73 | 2744562.1014 | 1219285.2659 | 2744563.335 | 1219283.3954 | 2744569.3962 | 1219273.5855
74 | 2744655.0929 | 1219324.3553 | 2744650.6318 | 1219332.5122 | 2744652.295 | 1219333.4312 | 2744673.4308 | 1219345.6119
75 | 2744562.1014 | 1219285.2659 | 2744556.1846 | 1219294.2375
76 | 2744562.1014 | 1219285.2659 | 2744492.4794 | 1219240.6562
77 | 2744673.4308 | 1219345.6119 | 2744701.2736 | 1219361.6579
78 | 2744542.7152 | 1219313.0429 | 2744551.1719 | 1219301.8384 | 2744556.1846 | 1219294.2375
79 | 2744542.7152 | 1219313.0429 | 2744538.6162 | 1219318.2077
80 | 2744542.7152 | 1219313.0429 | 2744558.9113 | 1219324.2586
81 | 2744558.9113 | 1219324.2586 | 2744561.8133 | 1219326.2682
82 | 2744576.6453 | 1219336.5392 | 2744561.8133 | 1219326.2682
83 | 2744576.6453 | 1219336.5392 | 2744588.8604 | 1219344.998
84 | 2744591.9747 | 1219347.1547 | 2744588.8604 | 1219344.998
85 | 2744591.9747 | 1219347.1547 | 2744611.0306 | 1219360.3507
86 | 2744512.045 | 1219351.6878 | 2744504.4635 | 1219361.2455 | 2744496.8794 | 1219366.7602
87 | 2744512.045 | 1219351.6878 | 2744515.8577 | 1219355.0721 | 2744527.1801 | 1219364.3279
88 | 2744496.8794 | 1219366.7602 | 2744492.6385 | 1219369.8439
89 | 2744529.0846 | 1219365.8848 | 2744527.1801 | 1219364.3279
90 | 2744611.0537 | 1219360.3666 | 2744611.0306 | 1219360.3507
91 | 2744611.0537 | 1219360.3666 | 2744612.4696 | 1219361.3471
92 | 2744629.7217 | 1219373.2941 | 2744612.4696 | 1219361.3471
93 | 2744629.7217 | 1219373.2941 | 2744635.8032 | 1219377.5055
94 | 2744691.9592 | 1219397.0938 | 2744702.6562 | 1219381.1324
95 | 2744691.9592 | 1219397.0938 | 2744690.1136 | 1219399.5731
96 | 2744691.9592 | 1219397.0938 | 2744704.6613 | 1219405.2795
97 | 2744682.015 | 1219410.4527 | 2744690.1136 | 1219399.5731
98 | 2744712.4563 | 1219410.303 | 2744704.6613 | 1219405.2795
99 | 2744682.015 | 1219410.4527 | 2744660.1516 | 1219394.8253
100 | 2744682.015 | 1219410.4527 | 2744679.7062 | 1219414.856 | 2744675.2096 | 1219426.2654
101 | 2744639.5596 | 1219380.1067 | 2744660.1516 | 1219394.8253
102 | 2744639.5596 | 1219380.1067 | 2744635.8032 | 1219377.5055
103 | 2744639.5596 | 1219380.1067 | 2744648.2276 | 1219368.3777
104 | 2744648.2276 | 1219368.3777 | 2744654.9045 | 1219359.3429
105 | 2744656.6188 | 1219357.0232 | 2744654.9045 | 1219359.3429
106 | 2744529.0846 | 1219365.8848 | 2744539.6358 | 1219374.5102 | 2744548.0147 | 1219381.8274
107 | 2744555.4717 | 1219388.3396 | 2744548.0147 | 1219381.8274
108 | 2744555.4717 | 1219388.3396 | 2744546.1534 | 1219399.1966
109 | 2744555.4717 | 1219388.3396 | 2744564.4281 | 1219395.8181
110 | 2744532.3876 | 1219415.2355 | 2744546.1534 | 1219399.1966
111 | 2744564.4281 | 1219395.8181 | 2744566.1576 | 1219397.2622 | 2744568.0168 | 1219398.74
112 | 2744532.3876 | 1219415.2355 | 2744528.7499 | 1219419.4738 | 2744525.302 | 1219420.769
113 | 2744580.8531 | 1219408.9432 | 2744568.0168 | 1219398.74
114 | 2744580.8531 | 1219408.9432 | 2744584.63 | 1219411.9454 | 2744586.483 | 1219414.009
115 | 2744598.5697 | 1219425.0009 | 2744592.3476 | 1219420.5401 | 2744586.483 | 1219414.009
116 | 2744599.9474 | 1219425.9886 | 2744598.5697 | 1219425.0009
117 | 2744525.302 | 1219420.769 | 2744525.302 | 1219420.769 | 2744521.6312 | 1219419.6679 | 2744516.151 | 1219415.1296
118 | 2744599.9474 | 1219425.9886 | 2744616.7824 | 1219438.0581
119 | 2744516.151 | 1219415.1296 | 2744514.8283 | 1219414.0343
120 | 2744506.0537 | 1219406.7678 | 2744514.8283 | 1219414.0343

## bus_geodata
| x | y | coords
0 | 2744750.4079 | 1219426.4852
1 | 2744691.6534 | 1219482.7926
2 | 2744675.4645 | 1219490.3515
3 | 2744661.4964 | 1219457.484
4 | 2744658.8247 | 1219603.6565
5 | 2744665.7256 | 1219449.0369
6 | 2744651.0311 | 1219462.6121
7 | 2744623.0176 | 1219645.957
8 | 2744802.8124 | 1219317.1369
9 | 2744807.3962 | 1219302.5114
10 | 2744812.2445 | 1219287.0414
11 | 2744755.3583 | 1219298.4463
12 | 2744750.9419 | 1219304.769
13 | 2744765.6524 | 1219279.6783
14 | 2744770.6522 | 1219267.2558
15 | 2744767.791 | 1219274.4167
16 | 2744669.9295 | 1219439.6629
17 | 2744630.8359 | 1219478.5218
18 | 2744622.9722 | 1219442.4957
19 | 2744835.0615 | 1219213.9625
20 | 2744795.6968 | 1219197.5132
21 | 2744793.2044 | 1219204.4538
22 | 2744775.6829 | 1219253.2455
23 | 2744744.3286 | 1219167.7011
24 | 2744783.6187 | 1219231.1459
25 | 2744781.5012 | 1219237.0419
26 | 2744776.2837 | 1219251.5723
27 | 2744675.9656 | 1219131.0072
28 | 2744677.2429 | 1219129.5314
29 | 2744656.3286 | 1219153.6962
30 | 2744656.548 | 1219159.3508
31 | 2744640.753 | 1219169.1314
32 | 2744641.2013 | 1219178.8062
33 | 2744632.5312 | 1219147.4481
34 | 2744650.1632 | 1219168.1709
35 | 2744599.2428 | 1219219.8231
36 | 2744609.8605 | 1219218.1237
37 | 2744564.3586 | 1219193.793
38 | 2744624.8103 | 1219199.0591
39 | 2744665.7906 | 1219197.3059
40 | 2744635.5475 | 1219205.8311
41 | 2744600.6648 | 1219231.3918
42 | 2744622.9732 | 1219226.5064
43 | 2744632.0761 | 1219146.2478
44 | 2744666.0382 | 1219197.4922
45 | 2744696.0107 | 1219219.5024
46 | 2744556.5759 | 1219187.3962
47 | 2744589.5114 | 1219240.9829
48 | 2744588.8161 | 1219242.1106
49 | 2744646.5683 | 1219241.5901
50 | 2744652.4462 | 1219245.3477
51 | 2744665.9273 | 1219260.477
52 | 2744743.8803 | 1219316.0261
53 | 2744739.0905 | 1219298.0851
54 | 2744730.555 | 1219337.2686
55 | 2744731.1453 | 1219293.6041
56 | 2744707.0293 | 1219280.0031
57 | 2744691.1012 | 1219270.7273
58 | 2744686.4177 | 1219313.0555
59 | 2744679.9915 | 1219263.615
60 | 2744722.8387 | 1219349.5694
61 | 2744752.1314 | 1219368.0871
62 | 2744712.9106 | 1219365.6724
63 | 2744753.0888 | 1219368.6924
64 | 2744711.686 | 1219367.6586
65 | 2744587.8181 | 1219268.9584
66 | 2744576.2962 | 1219262.4141
67 | 2744662.264 | 1219311.243
68 | 2744655.5929 | 1219323.4409
69 | 2744569.3962 | 1219273.5855
70 | 2744655.0929 | 1219324.3553
71 | 2744562.1014 | 1219285.2659
72 | 2744673.4308 | 1219345.6119
73 | 2744556.1846 | 1219294.2375
74 | 2744492.4794 | 1219240.6562
75 | 2744542.7152 | 1219313.0429
76 | 2744538.6162 | 1219318.2077
77 | 2744558.9113 | 1219324.2586
78 | 2744561.8133 | 1219326.2682
79 | 2744576.6453 | 1219336.5392
80 | 2744588.8604 | 1219344.998
81 | 2744591.9747 | 1219347.1547
82 | 2744512.045 | 1219351.6878
83 | 2744496.8794 | 1219366.7602
84 | 2744527.1801 | 1219364.3279
85 | 2744611.0306 | 1219360.3507
86 | 2744611.0536 | 1219360.3666
87 | 2744612.4696 | 1219361.3471
88 | 2744629.7217 | 1219373.2941
89 | 2744701.2736 | 1219361.6579
90 | 2744702.6562 | 1219381.1324
91 | 2744691.9592 | 1219397.0938
92 | 2744670.1238 | 1219256.5995
93 | 2744690.1136 | 1219399.5731
94 | 2744704.6613 | 1219405.2795
95 | 2744712.4563 | 1219410.303
96 | 2744682.015 | 1219410.4527
97 | 2744660.1516 | 1219394.8253
98 | 2744675.2096 | 1219426.2654
99 | 2744639.5596 | 1219380.1067
100 | 2744635.8032 | 1219377.5055
101 | 2744648.2276 | 1219368.3777
102 | 2744654.9045 | 1219359.3429
103 | 2744656.6188 | 1219357.0232
104 | 2744529.0846 | 1219365.8848
105 | 2744548.0147 | 1219381.8274
106 | 2744555.4717 | 1219388.3396
107 | 2744546.1534 | 1219399.1966
108 | 2744564.4281 | 1219395.8181
109 | 2744492.6385 | 1219369.8439
110 | 2744532.3876 | 1219415.2355
111 | 2744568.0169 | 1219398.74
112 | 2744580.8531 | 1219408.9432
113 | 2744586.483 | 1219414.009
114 | 2744598.5697 | 1219425.0009
115 | 2744525.302 | 1219420.769
116 | 2744599.9474 | 1219425.9886
117 | 2744616.7824 | 1219438.0581
118 | 2744579.5255 | 1219498.1547
119 | 2744516.151 | 1219415.1296
120 | 2744514.8283 | 1219414.0343
121 | 2744506.0537 | 1219406.7678
122 | 2744609.8605 | 1219218.1237

## line_std_types
| c_nf_per_km | r_ohm_per_km | x_ohm_per_km | max_i_ka | type | q_mm2 | alpha | voltage_rating
NAYY 4x50 SE | 210 | 0.642 | 0.083 | 0.142 | cs | 50 | 0.00403 | LV
NAYY 4x120 SE | 264 | 0.225 | 0.08 | 0.242 | cs | 120 | 0.00403 | LV
NAYY 4x150 SE | 261 | 0.208 | 0.08 | 0.27 | cs | 150 | 0.00403 | LV
NA2XS2Y 1x95 RM/25 12/20 kV | 216 | 0.313 | 0.132 | 0.252 | cs | 95 | 0.00403 | MV
NA2XS2Y 1x185 RM/25 12/20 kV | 273 | 0.161 | 0.117 | 0.362 | cs | 185 | 0.00403 | MV
NA2XS2Y 1x240 RM/25 12/20 kV | 304 | 0.122 | 0.112 | 0.421 | cs | 240 | 0.00403 | MV
NA2XS2Y 1x95 RM/25 6/10 kV | 315 | 0.313 | 0.123 | 0.249 | cs | 95 | 0.00403 | MV
NA2XS2Y 1x185 RM/25 6/10 kV | 406 | 0.161 | 0.11 | 0.358 | cs | 185 | 0.00403 | MV
NA2XS2Y 1x240 RM/25 6/10 kV | 456 | 0.122 | 0.105 | 0.416 | cs | 240 | 0.00403 | MV
NA2XS2Y 1x150 RM/25 12/20 kV | 250 | 0.206 | 0.116 | 0.319 | cs | 150 | 0.00403 | MV
NA2XS2Y 1x120 RM/25 12/20 kV | 230 | 0.253 | 0.119 | 0.283 | cs | 120 | 0.00403 | MV
NA2XS2Y 1x70 RM/25 12/20 kV | 190 | 0.443 | 0.132 | 0.22 | cs | 70 | 0.00403 | MV
NA2XS2Y 1x150 RM/25 6/10 kV | 360 | 0.206 | 0.11 | 0.315 | cs | 150 | 0.00403 | MV
NA2XS2Y 1x120 RM/25 6/10 kV | 340 | 0.253 | 0.113 | 0.28 | cs | 120 | 0.00403 | MV
NA2XS2Y 1x70 RM/25 6/10 kV | 280 | 0.443 | 0.123 | 0.217 | cs | 70 | 0.00403 | MV
N2XS(FL)2Y 1x120 RM/35 64/110 kV | 112 | 0.153 | 0.166 | 0.366 | cs | 120 | 0.00393 | HV
N2XS(FL)2Y 1x185 RM/35 64/110 kV | 125 | 0.099 | 0.156 | 0.457 | cs | 185 | 0.00393 | HV
N2XS(FL)2Y 1x240 RM/35 64/110 kV | 135 | 0.075 | 0.149 | 0.526 | cs | 240 | 0.00393 | HV
N2XS(FL)2Y 1x300 RM/35 64/110 kV | 144 | 0.06 | 0.144 | 0.588 | cs | 300 | 0.00393 | HV
15-AL1/3-ST1A 0.4 | 11 | 1.8769 | 0.35 | 0.105 | ol | 16 | 0.00403 | LV
24-AL1/4-ST1A 0.4 | 11.25 | 1.2012 | 0.335 | 0.14 | ol | 24 | 0.00403 | LV
48-AL1/8-ST1A 0.4 | 12.2 | 0.5939 | 0.3 | 0.21 | ol | 48 | 0.00403 | LV
94-AL1/15-ST1A 0.4 | 13.2 | 0.306 | 0.29 | 0.35 | ol | 94 | 0.00403 | LV
34-AL1/6-ST1A 10.0 | 9.7 | 0.8342 | 0.36 | 0.17 | ol | 34 | 0.00403 | MV
48-AL1/8-ST1A 10.0 | 10.1 | 0.5939 | 0.35 | 0.21 | ol | 48 | 0.00403 | MV
70-AL1/11-ST1A 10.0 | 10.4 | 0.4132 | 0.339 | 0.29 | ol | 70 | 0.00403 | MV
94-AL1/15-ST1A 10.0 | 10.75 | 0.306 | 0.33 | 0.35 | ol | 94 | 0.00403 | MV
122-AL1/20-ST1A 10.0 | 11.1 | 0.2376 | 0.323 | 0.41 | ol | 122 | 0.00403 | MV
149-AL1/24-ST1A 10.0 | 11.25 | 0.194 | 0.315 | 0.47 | ol | 149 | 0.00403 | MV
34-AL1/6-ST1A 20.0 | 9.15 | 0.8342 | 0.382 | 0.17 | ol | 34 | 0.00403 | MV
48-AL1/8-ST1A 20.0 | 9.5 | 0.5939 | 0.372 | 0.21 | ol | 48 | 0.00403 | MV
70-AL1/11-ST1A 20.0 | 9.7 | 0.4132 | 0.36 | 0.29 | ol | 70 | 0.00403 | MV
94-AL1/15-ST1A 20.0 | 10 | 0.306 | 0.35 | 0.35 | ol | 94 | 0.00403 | MV
122-AL1/20-ST1A 20.0 | 10.3 | 0.2376 | 0.344 | 0.41 | ol | 122 | 0.00403 | MV
149-AL1/24-ST1A 20.0 | 10.5 | 0.194 | 0.337 | 0.47 | ol | 149 | 0.00403 | MV
184-AL1/30-ST1A 20.0 | 10.75 | 0.1571 | 0.33 | 0.535 | ol | 184 | 0.00403 | MV
243-AL1/39-ST1A 20.0 | 11 | 0.1188 | 0.32 | 0.645 | ol | 243 | 0.00403 | MV
48-AL1/8-ST1A 110.0 | 8 | 0.5939 | 0.46 | 0.21 | ol | 48 | 0.00403 | HV
70-AL1/11-ST1A 110.0 | 8.4 | 0.4132 | 0.45 | 0.29 | ol | 70 | 0.00403 | HV
94-AL1/15-ST1A 110.0 | 8.65 | 0.306 | 0.44 | 0.35 | ol | 94 | 0.00403 | HV
122-AL1/20-ST1A 110.0 | 8.5 | 0.2376 | 0.43 | 0.41 | ol | 122 | 0.00403 | HV
149-AL1/24-ST1A 110.0 | 8.75 | 0.194 | 0.41 | 0.47 | ol | 149 | 0.00403 | HV
184-AL1/30-ST1A 110.0 | 8.8 | 0.1571 | 0.4 | 0.535 | ol | 184 | 0.00403 | HV
243-AL1/39-ST1A 110.0 | 9 | 0.1188 | 0.39 | 0.645 | ol | 243 | 0.00403 | HV
305-AL1/39-ST1A 110.0 | 9.2 | 0.0949 | 0.38 | 0.74 | ol | 305 | 0.00403 | HV
490-AL1/64-ST1A 110.0 | 9.75 | 0.059 | 0.37 | 0.96 | ol | 490 | 0.00403 | HV
679-AL1/86-ST1A 110.0 | 9.95 | 0.042 | 0.36 | 1.15 | ol | 679 | 0.00403 | HV
490-AL1/64-ST1A 220.0 | 10 | 0.059 | 0.285 | 0.96 | ol | 490 | 0.00403 | HV
679-AL1/86-ST1A 220.0 | 11.7 | 0.042 | 0.275 | 1.15 | ol | 679 | 0.00403 | HV
490-AL1/64-ST1A 380.0 | 11 | 0.059 | 0.253 | 0.96 | ol | 490 | 0.00403 | HV
679-AL1/86-ST1A 380.0 | 14.6 | 0.042 | 0.25 | 1.15 | ol | 679 | 0.00403 | HV

## trafo_std_types
| i0_percent | pfe_kw | vkr_percent | sn_mva | vn_lv_kv | vn_hv_kv | vk_percent | shift_degree | vector_group | tap_side | tap_neutral | tap_min | tap_max | tap_step_degree | tap_step_percent | tap_phase_shifter
160 MVA 380/110 kV | 0.06 | 60 | 0.25 | 160 | 110 | 380 | 12.2 | 0 | Yy0 | hv | 0 | -9 | 9 | 0 | 1.5 | FALSE
100 MVA 220/110 kV | 0.06 | 55 | 0.26 | 100 | 110 | 220 | 12 | 0 | Yy0 | hv | 0 | -9 | 9 | 0 | 1.5 | FALSE
63 MVA 110/20 kV | 0.04 | 22 | 0.32 | 63 | 20 | 110 | 18 | 150 | YNd5 | hv | 0 | -9 | 9 | 0 | 1.5 | FALSE
40 MVA 110/20 kV | 0.05 | 18 | 0.34 | 40 | 20 | 110 | 16.2 | 150 | YNd5 | hv | 0 | -9 | 9 | 0 | 1.5 | FALSE
25 MVA 110/20 kV | 0.07 | 14 | 0.41 | 25 | 20 | 110 | 12 | 150 | YNd5 | hv | 0 | -9 | 9 | 0 | 1.5 | FALSE
63 MVA 110/10 kV | 0.04 | 22 | 0.32 | 63 | 10 | 110 | 18 | 150 | YNd5 | hv | 0 | -9 | 9 | 0 | 1.5 | FALSE
40 MVA 110/10 kV | 0.05 | 18 | 0.34 | 40 | 10 | 110 | 16.2 | 150 | YNd5 | hv | 0 | -9 | 9 | 0 | 1.5 | FALSE
25 MVA 110/10 kV | 0.07 | 14 | 0.41 | 25 | 10 | 110 | 12 | 150 | YNd5 | hv | 0 | -9 | 9 | 0 | 1.5 | FALSE
0.25 MVA 20/0.4 kV | 0.32 | 0.8 | 1.44 | 0.25 | 0.4 | 20 | 6 | 150 | Yzn5 | hv | 0 | -2 | 2 | 0 | 2.5 | FALSE
0.4 MVA 20/0.4 kV | 0.3375 | 1.35 | 1.425 | 0.4 | 0.4 | 20 | 6 | 150 | Dyn5 | hv | 0 | -2 | 2 | 0 | 2.5 | FALSE
0.63 MVA 20/0.4 kV | 0.2619 | 1.65 | 1.206 | 0.63 | 0.4 | 20 | 6 | 150 | Dyn5 | hv | 0 | -2 | 2 | 0 | 2.5 | FALSE
0.25 MVA 10/0.4 kV | 0.24 | 0.6 | 1.2 | 0.25 | 0.4 | 10 | 4 | 150 | Dyn5 | hv | 0 | -2 | 2 | 0 | 2.5 | FALSE
0.4 MVA 10/0.4 kV | 0.2375 | 0.95 | 1.325 | 0.4 | 0.4 | 10 | 4 | 150 | Dyn5 | hv | 0 | -2 | 2 | 0 | 2.5 | FALSE
0.63 MVA 10/0.4 kV | 0.1873 | 1.18 | 1.0794 | 0.63 | 0.4 | 10 | 4 | 150 | Dyn5 | hv | 0 | -2 | 2 | 0 | 2.5 | FALSE

## trafo3w_std_types
| sn_hv_mva | sn_mv_mva | sn_lv_mva | vn_hv_kv | vn_mv_kv | vn_lv_kv | vk_hv_percent | vk_mv_percent | vk_lv_percent | vkr_hv_percent | vkr_mv_percent | vkr_lv_percent | pfe_kw | i0_percent | shift_mv_degree | shift_lv_degree | vector_group | tap_side | tap_neutral | tap_min | tap_max | tap_step_percent
63/25/38 MVA 110/20/10 kV | 63 | 25 | 38 | 110 | 20 | 10 | 10.4 | 10.4 | 10.4 | 0.28 | 0.32 | 0.35 | 35 | 0.89 | 0 | 0 | YN0yn0yn0 | hv | 0 | -10 | 10 | 1.2
63/25/38 MVA 110/10/10 kV | 63 | 25 | 38 | 110 | 10 | 10 | 10.4 | 10.4 | 10.4 | 0.28 | 0.32 | 0.35 | 35 | 0.89 | 0 | 0 | YN0yn0yn0 | hv | 0 | -10 | 10 | 1.2

## fuse_std_types
| fuse_type | i_rated_a | t_avg | t_min | t_total | x_avg | x_min | x_total
HV 100A | HV 100A | 100 | 0 | [10.0, 3.64, 0.854, 0.281, 0.1, 0.0531, 0.022, 0.01] | [10.0, 4.267, 1.21, 0.403, 0.1, 0.058, 0.022, 0.01] | 0 | [300.0, 350.0, 450.0, 550.0, 700.0, 850.0, 1200.0, 1752.0] | [600.0, 700.0, 900.0, 1150.0, 1665.0, 2000.0, 3000.0, 4313.0]
HV 10A | HV 10A | 10 | 0 | [10.0, 1675.0, 0.344, 0.156, 0.1, 0.0417, 0.0171, 0.01] | [10.0, 1.3, 0.3, 0.155, 0.1, 0.0555, 0.023, 0.01] | 0 | [30.0, 32.0, 35.0, 37.0, 39.0, 50.0, 70.0, 88.0] | [60.0, 70.0, 80.0, 87.0, 94.0, 110.0, 150.0, 216.0]
HV 125A | HV 125A | 125 | 0 | [10.0, 1.82, 0.344, 0.1, 0.0467, 0.0269, 0.01] | [10.0, 2.478, 0.426, 0.1, 0.0427, 0.0211, 0.01] | 0 | [375.0, 500.0, 700.0, 925.0, 1200.0, 1500.0, 2341.0] | [750.0, 1000.0, 1500.0, 2200.0, 3000.0, 4000.0, 5765.0]
HV 160A | HV 160A | 160 | 0 | [10.0, 4.15, 1.03, 0.198, 0.1, 0.051, 0.0172, 0.01] | [10.0, 2.3, 0.734, 0.274, 0.1, 0.046, 0.0177, 0.01] | 0 | [480.0, 550.0, 700.0, 1000.0, 1260.0, 1600.0, 2500.0, 3227.0] | [960.0, 1300.0, 1700.0, 2200.0, 2996.0, 4000.0, 6000.0, 7946.0]
HV 16A | HV 16A | 16 | 0 | [10.0, 0.352, 0.164, 0.1, 0.0649, 0.0342, 0.01] | [10.0, 2.34, 0.722, 0.181, 0.1, 0.055, 0.0296, 0.01] | 0 | [48.0, 60.0, 65.0, 71.0, 80.0, 100.0, 162.0] | [96.0, 110.0, 125.0, 150.0, 168.0, 200.0, 250.0, 398.0]
HV 200A | HV 200A | 200 | 0 | [10.0, 4.267, 1.21, 0.403, 0.1, 0.058, 0.022, 0.01] | [10.0, 3.73, 1.654, 0.328, 0.1, 0.0531, 0.019, 0.01] | 0 | [600.0, 700.0, 900.0, 1150.0, 1665.0, 2000.0, 3000.0, 4313.0] | [1200.0, 1500.0, 1800.0, 2700.0, 3960.0, 5000.0, 7500.0, 10620.0]
HV 20A | HV 20A | 20 | 0 | [10.0, 1.3, 0.3, 0.155, 0.1, 0.0555, 0.023, 0.01] | [10.0, 1.3, 0.161, 0.1, 0.0611, 0.0399, 0.0141, 0.01] | 0 | [60.0, 70.0, 80.0, 87.0, 94.0, 110.0, 150.0, 216.0] | [120.0, 150.0, 200.0, 223.0, 260.0, 300.0, 450.0, 532.0]
HV 25A | HV 25A | 25 | 0 | [10.0, 2.512, 0.833, 0.299, 0.1, 0.0372, 0.0223, 0.01] | [10.0, 3.125, 0.597, 0.198, 0.1, 0.0378, 0.022, 0.01] | 0 | [75.0, 82.0, 90.0, 100.0, 124.0, 170.0, 200.0, 289.0] | [150.0, 170.0, 210.0, 250.0, 294.0, 400.0, 500.0, 711.0]
HV 31.5A | HV 31.5A | 31.5 | 0 | [10.0, 2.34, 0.722, 0.181, 0.1, 0.055, 0.0296, 0.01] | [10.0, 2.84, 0.368, 0.164, 0.1, 0.0621, 0.0378, 0.0195, 0.01] | 0 | [95.0, 110.0, 125.0, 150.0, 165.0, 200.0, 250.0, 390.0] | [189.0, 220.0, 300.0, 350.0, 393.0, 450.0, 530.0, 700.0, 960.0]
HV 40A | HV 40A | 40 | 0 | [10.0, 1.3, 0.161, 0.1, 0.0611, 0.0399, 0.0141, 0.01] | [10.0, 2.05, 0.369, 0.198, 0.1, 0.051, 0.0298, 0.01] | 0 | [120.0, 150.0, 200.0, 223.0, 260.0, 300.0, 450.0, 532.0] | [240.0, 300.0, 400.0, 450.0, 530.0, 650.0, 800.0, 1311.0]
HV 50A | HV 50A | 50 | 0 | [10.0, 3.215, 0.597, 0.198, 0.1, 0.0378, 0.022, 0.01] | [10.0, 3.64, 0.854, 0.281, 0.1, 0.0531, 0.022, 0.01] | 0 | [150.0, 170.0, 210.0, 250.0, 294.0, 400.0, 500.0, 711.0] | [300.0, 350.0, 450.0, 550.0, 700.0, 850.0, 1200.0, 1752.0]
HV 6.3A | HV 6.3A | 6.3 | 0 | [10.0, 1.39, 0.344, 0.168, 0.1, 0.056, 0.0263, 0.01] | [10.0, 1.711, 0.516, 0.198, 0.1, 0.0634, 0.0303, 0.01] | 0 | [19.0, 19.5, 20.4, 20.8, 22.0, 25.0, 32.0, 48.0] | [38.0, 40.0, 43.0, 48.0, 53.0, 60.0, 75.0, 118.0]
HV 63A | HV 63A | 63 | 0 | [10.0, 2.84, 0.368, 0.164, 0.1, 0.0621, 0.0378, 0.0195, 0.01] | [10.0, 1.82, 0.344, 0.1, 0.0467, 0.0269, 0.01] | 0 | [189.0, 220.0, 300.0, 350.0, 393.0, 450.0, 530.0, 700.0, 961.0] | [378.0, 500.0, 700.0, 934.0, 1200.0, 1500.0, 2366.0]
HV 80A | HV 80A | 80 | 0 | [10.0, 2.05, 0.369, 0.198, 0.1, 0.051, 0.0298, 0.01] | [10.0, 4.15, 1.03, 0.198, 0.1, 0.051, 0.0172, 0.01] | 0 | [240.0, 300.0, 400.0, 450.0, 530.0, 650.0, 800.0, 1311.0] | [480.0, 550.0, 700.0, 1000.0, 1260.0, 1600.0, 2500.0, 3227.0]
Siemens NH-1-100 | Siemens NH-1-100 | 100 | [5400.0, 2000.0, 400.0, 20.0, 1.0, 0.2, 0.012, 0.004] | 0 | 0 | [150.0, 190.0, 250.0, 430.0, 900.0, 1250.0, 2700.0, 3600.0] | 0 | 0
Siemens NH-1-125 | Siemens NH-1-125 | 125 | [4800.0, 120.0, 7.0, 0.1, 0.004] | 0 | 0 | [180.0, 400.0, 740.0, 2000.0, 4250.0] | 0 | 0
Siemens NH-1-16 | Siemens NH-1-16 | 16 | [4000.0, 400.0, 2.0, 0.1, 0.04, 0.01] | 0 | 0 | [26.0, 35.0, 75.0, 150.0, 200.0, 300.0] | 0 | 0
Siemens NH-1-160 | Siemens NH-1-160 | 160 | [4800.0, 120.0, 7.0, 0.1, 0.004] | 0 | 0 | [210.0, 500.0, 900.0, 2300.0, 5000.0] | 0 | 0
Siemens NH-1-25 | Siemens NH-1-25 | 25 | [4000.0, 1000.0, 10.0, 0.2, 0.02, 0.01] | 0 | 0 | [40.0, 50.0, 100.0, 210.0, 400.0, 500.0] | 0 | 0
Siemens NH-1-50 | Siemens NH-1-50 | 50 | [4000.0, 40.0, 4.0, 1.0, 0.02, 0.01] | 0 | 0 | [86.0, 200.0, 300.0, 400.0, 1000.0, 1280.0] | 0 | 0
Siemens NH-1-63 | Siemens NH-1-63 | 63 | [4000.0, 100.0, 10.0, 2.0, 0.04, 0.01] | 0 | 0 | [100.0, 200.0, 300.0, 400.0, 1000.0, 1500.0] | 0 | 0
Siemens NH-1-80 | Siemens NH-1-80 | 80 | [4800.0, 120.0, 7.0, 0.1, 0.01] | 0 | 0 | [150.58, 250.0, 450.0, 1150.0, 2470.0] | 0 | 0
Siemens NH-2-1000 | Siemens NH-2-1000 | 1000 | [4800.0, 120.0, 7.0, 0.1, 0.004] | 0 | 0 | [1900.0, 3500.0, 8400.0, 24000.0, 52000.0] | 0 | 0
Siemens NH-2-200 | Siemens NH-2-200 | 200 | [4800.0, 120.0, 7.0, 0.1, 0.004] | 0 | 0 | [280.0, 650.0, 1200.0, 3000.0, 7000.0] | 0 | 0
Siemens NH-2-224 | Siemens NH-2-224 | 224 | [4800.0, 120.0, 7.0, 0.2, 0.04, 0.004] | 0 | 0 | [400.0, 750.0, 1453.0, 3025.0, 4315.0, 7600.0] | 0 | 0
Siemens NH-2-250 | Siemens NH-2-250 | 250 | [4800.0, 120.0, 7.0, 0.1, 0.004] | 0 | 0 | [450.0, 800.0, 1650.0, 4000.0, 8500.0] | 0 | 0
Siemens NH-2-315 | Siemens NH-2-315 | 315 | [4800.0, 120.0, 7.0, 0.1, 0.004] | 0 | 0 | [550.0, 920.0, 1900.0, 5000.0, 11000.0] | 0 | 0
Siemens NH-2-355 | Siemens NH-2-355 | 355 | [4800.0, 120.0, 6.0, 0.1, 0.004] | 0 | 0 | [650.0, 1116.27, 2350.0, 5840.0, 12790.0] | 0 | 0
Siemens NH-2-400 | Siemens NH-2-400 | 400 | [4800.0, 120.0, 7.0, 0.1, 0.004] | 0 | 0 | [720.0, 1350.0, 2800.0, 6500.0, 15000.0] | 0 | 0
Siemens NH-2-425 | Siemens NH-2-425 | 425 | [4800.0, 120.0, 7.0, 0.1, 0.004] | 0 | 0 | [850.0, 1500.0, 3050.0, 7500.0, 16500.0] | 0 | 0
Siemens NH-2-630 | Siemens NH-2-630 | 630 | [4800.0, 120.0, 7.0, 0.1, 0.004] | 0 | 0 | [1200.0, 2000.0, 4800.0, 12000.0, 26000.0] | 0 | 0

## dtypes
| element | column | dtype
0 | bus | name | object
1 | bus | vn_kv | float64
2 | bus | type | object
3 | bus | zone | object
4 | bus | in_service | bool
5 | load | name | object
6 | load | bus | uint32
7 | load | p_mw | float64
8 | load | q_mvar | float64
9 | load | const_z_percent | float64
10 | load | const_i_percent | float64
11 | load | sn_mva | float64
12 | load | scaling | float64
13 | load | in_service | bool
14 | load | type | object
15 | ext_grid | name | object
16 | ext_grid | bus | uint32
17 | ext_grid | vm_pu | float64
18 | ext_grid | va_degree | float64
19 | ext_grid | slack_weight | float64
20 | ext_grid | in_service | bool
21 | line | name | object
22 | line | std_type | object
23 | line | from_bus | uint32
24 | line | to_bus | uint32
25 | line | length_km | float64
26 | line | r_ohm_per_km | float64
27 | line | x_ohm_per_km | float64
28 | line | c_nf_per_km | float64
29 | line | g_us_per_km | float64
30 | line | max_i_ka | float64
31 | line | df | float64
32 | line | parallel | uint32
33 | line | type | object
34 | line | in_service | bool
35 | trafo | name | object
36 | trafo | std_type | object
37 | trafo | hv_bus | uint32
38 | trafo | lv_bus | uint32
39 | trafo | sn_mva | float64
40 | trafo | vn_hv_kv | float64
41 | trafo | vn_lv_kv | float64
42 | trafo | vk_percent | float64
43 | trafo | vkr_percent | float64
44 | trafo | pfe_kw | float64
45 | trafo | i0_percent | float64
46 | trafo | shift_degree | float64
47 | trafo | tap_side | object
48 | trafo | tap_neutral | int32
49 | trafo | tap_min | int32
50 | trafo | tap_max | int32
51 | trafo | tap_step_percent | float64
52 | trafo | tap_step_degree | float64
53 | trafo | tap_pos | int32
54 | trafo | tap_phase_shifter | bool
55 | trafo | parallel | uint32
56 | trafo | df | float64
57 | trafo | in_service | bool
58 | line_geodata | coords | object
59 | bus_geodata | x | float64
60 | bus_geodata | y | float64
61 | bus_geodata | coords | object

## parameters
| version | format_version | converged | OPF_converged | name | f_hz | sn_mva
0 | 2.14.6 | 2.14.0 | FALSE | FALSE |  | 50 | 1