## bus
| name | vn_kv | type | zone | in_service
0 | bus_LV_3311-9_1_2_node_62 | 0.4 | n |  | TRUE
1 | bus_LV_3311-9_1_2_node_63 | 0.4 | n |  | TRUE
2 | bus_LV_3311-9_1_2_node_58 | 0.4 | n |  | TRUE
3 | bus_LV_3311-9_1_2_node_57 | 0.4 | n |  | TRUE
4 | bus_LV_3311-9_1_2_node_55 | 0.4 | n |  | TRUE
5 | bus_LV_3311-9_1_2_node_56 | 0.4 | n |  | TRUE
6 | bus_LV_3311-9_1_2_node_67 | 0.4 | n |  | TRUE
7 | bus_LV_3311-9_1_2_node_65 | 0.4 | n |  | TRUE
8 | bus_LV_3311-9_1_2_node_71 | 0.4 | n |  | TRUE
9 | bus_LV_3311-9_1_2_node_70 | 0.4 | n |  | TRUE
10 | bus_LV_3311-9_1_2_node_59 | 0.4 | n |  | TRUE
11 | bus_LV_3311-9_1_2_node_60 | 0.4 | n |  | TRUE
12 | bus_LV_3311-9_1_2_node_61 | 0.4 | n |  | TRUE
13 | bus_LV_3311-9_1_2_node_90 | 0.4 | n |  | TRUE
14 | bus_LV_3311-9_1_2_node_109 | 0.4 | n |  | TRUE
15 | bus_LV_3311-9_1_2_node_88 | 0.4 | n |  | TRUE
16 | bus_LV_3311-9_1_2_node_64 | 0.4 | n |  | TRUE
17 | bus_LV_3311-9_1_2_node_69 | 0.4 | n |  | TRUE
18 | bus_LV_3311-9_1_2_node_121 | 0.4 | n |  | TRUE
19 | bus_LV_3311-9_1_2_node_120 | 0.4 | n |  | TRUE
20 | bus_LV_3311-9_1_2_node_116 | 0.4 | n |  | TRUE
21 | bus_LV_3311-9_1_2_node_68 | 0.4 | n |  | TRUE
22 | bus_LV_3311-9_1_2_node_66 | 0.4 | n |  | TRUE
23 | bus_LV_3311-9_1_2_node_113 | 0.4 | n |  | TRUE
24 | bus_LV_3311-9_1_2_node_115 | 0.4 | n |  | TRUE
25 | bus_LV_3311-9_1_2_node_83 | 0.4 | n |  | TRUE
26 | bus_LV_3311-9_1_2_node_72 | 0.4 | n |  | TRUE
27 | bus_LV_3311-9_1_2_node_73 | 0.4 | n |  | TRUE
28 | bus_LV_3311-9_1_2_node_74 | 0.4 | n |  | TRUE
29 | bus_LV_3311-9_1_2_node_75 | 0.4 | n |  | TRUE
30 | bus_LV_3311-9_1_2_node_77 | 0.4 | n |  | TRUE
31 | bus_LV_3311-9_1_2_node_78 | 0.4 | n |  | TRUE
32 | bus_LV_3311-9_1_2_node_79 | 0.4 | n |  | TRUE
33 | bus_LV_3311-9_1_2_node_190 | 0.4 | n |  | TRUE
34 | bus_LV_3311-9_1_2_node_94 | 0.4 | n |  | TRUE
35 | bus_LV_3311-9_1_2_node_76 | 0.4 | n |  | TRUE
36 | bus_LV_3311-9_1_2_node_157 | 0.4 | n |  | TRUE
37 | bus_LV_3311-9_1_2_node_152 | 0.4 | n |  | TRUE
38 | bus_LV_3311-9_1_2_node_185 | 0.4 | n |  | TRUE
39 | bus_LV_3311-9_1_2_node_191 | 0.4 | n |  | TRUE
40 | bus_LV_3311-9_1_2_node_188 | 0.4 | n |  | TRUE
41 | bus_LV_3311-9_1_2_node_93 | 0.4 | n |  | TRUE
42 | bus_LV_3311-9_1_2_node_189 | 0.4 | n |  | TRUE
43 | bus_LV_3311-9_1_2_node_102 | 0.4 | n |  | TRUE
44 | bus_LV_3311-9_1_2_node_150 | 0.4 | n |  | TRUE
45 | bus_LV_3311-9_1_2_node_80 | 0.4 | n |  | TRUE
46 | bus_LV_3311-9_1_2_node_81 | 0.4 | n |  | TRUE
47 | bus_LV_3311-9_1_2_node_82 | 0.4 | n |  | TRUE
48 | bus_LV_3311-9_1_2_node_84 | 0.4 | n |  | TRUE
49 | bus_LV_3311-9_1_2_node_85 | 0.4 | n |  | TRUE
50 | bus_LV_3311-9_1_2_node_203 | 0.4 | n |  | TRUE
51 | bus_LV_3311-9_1_2_node_106 | 0.4 | n |  | TRUE
52 | bus_LV_3311-9_1_2_node_204 | 0.4 | n |  | TRUE
53 | bus_LV_3311-9_1_2_node_104 | 0.4 | n |  | TRUE
54 | bus_LV_3311-9_1_2_node_86 | 0.4 | n |  | TRUE
55 | bus_LV_3311-9_1_2_node_87 | 0.4 | n |  | TRUE
56 | bus_LV_3311-9_1_2_node_89 | 0.4 | n |  | TRUE
57 | bus_LV_3311-9_1_2_node_91 | 0.4 | n |  | TRUE
58 | bus_LV_3311-9_1_2_node_108 | 0.4 | n |  | TRUE
59 | bus_LV_3311-9_1_2_node_118 | 0.4 | n |  | TRUE
60 | bus_LV_3311-9_1_2_node_117 | 0.4 | n |  | TRUE
61 | bus_LV_3311-9_1_2_node_122 | 0.4 | n |  | TRUE
62 | bus_LV_3311-9_1_2_node_107 | 0.4 | n |  | TRUE
63 | bus_LV_3311-9_1_2_node_92 | 0.4 | n |  | TRUE
64 | bus_LV_3311-9_1_2_node_95 | 0.4 | n |  | TRUE
65 | bus_LV_3311-9_1_2_node_216 | 0.4 | n |  | TRUE
66 | bus_LV_3311-9_1_2_node_217 | 0.4 | n |  | TRUE
67 | bus_LV_3311-9_1_2_node_218 | 0.4 | n |  | TRUE
68 | bus_LV_3311-9_1_2_node_96 | 0.4 | n |  | TRUE
69 | bus_LV_3311-9_1_2_node_97 | 0.4 | n |  | TRUE
70 | bus_LV_3311-9_1_2_node_98 | 0.4 | n |  | TRUE
71 | bus_LV_3311-9_1_2_node_99 | 0.4 | n |  | TRUE
72 | bus_LV_3311-9_1_2_node_100 | 0.4 | n |  | TRUE
73 | bus_LV_3311-9_1_2_node_101 | 0.4 | n |  | TRUE
74 | bus_LV_3311-9_1_2_node_195 | 0.4 | n |  | TRUE
75 | bus_LV_3311-9_1_2_node_196 | 0.4 | n |  | TRUE
76 | bus_LV_3311-9_1_2_node_192 | 0.4 | n |  | TRUE
77 | bus_LV_3311-9_1_2_node_197 | 0.4 | n |  | TRUE
78 | bus_LV_3311-9_1_2_node_198 | 0.4 | n |  | TRUE
79 | bus_LV_3311-9_1_2_node_103 | 0.4 | n |  | TRUE
80 | bus_LV_3311-9_1_2_node_105 | 0.4 | n |  | TRUE
81 | bus_LV_3311-9_1_2_node_214 | 0.4 | n |  | TRUE
82 | bus_LV_3311-9_1_2_node_209 | 0.4 | n |  | TRUE
83 | bus_LV_3311-9_1_2_node_208 | 0.4 | n |  | TRUE
84 | bus_LV_3311-9_1_2_node_212 | 0.4 | n |  | TRUE
85 | bus_LV_3311-9_1_2_node_213 | 0.4 | n |  | TRUE
86 | bus_LV_3311-9_1_2_node_206 | 0.4 | n |  | TRUE
87 | bus_LV_3311-9_1_2_node_210 | 0.4 | n |  | TRUE
88 | bus_LV_3311-9_1_2_node_211 | 0.4 | n |  | TRUE
89 | bus_LV_3311-9_1_2_node_194 | 0.4 | n |  | TRUE
90 | bus_LV_3311-9_1_2_node_110 | 0.4 | n |  | TRUE
91 | bus_LV_3311-9_1_2_node_111 | 0.4 | n |  | TRUE
92 | bus_LV_3311-9_1_2_node_112 | 0.4 | n |  | TRUE
93 | bus_LV_3311-9_1_2_node_119 | 0.4 | n |  | TRUE
94 | bus_LV_3311-9_1_2_node_123 | 0.4 | n |  | TRUE
95 | bus_LV_3311-9_1_2_node_124 | 0.4 | n |  | TRUE
96 | bus_LV_3311-9_1_2_node_125 | 0.4 | n |  | TRUE
97 | bus_LV_3311-9_1_2_node_126 | 0.4 | n |  | TRUE
98 | bus_LV_3311-9_1_2_node_127 | 0.4 | n |  | TRUE
99 | bus_LV_3311-9_1_2_node_199 | 0.4 | n |  | TRUE
100 | bus_LV_3311-9_1_2_node_147 | 0.4 | n |  | TRUE
101 | bus_LV_3311-9_1_2_node_135 | 0.4 | n |  | TRUE
102 | bus_LV_3311-9_1_2_node_144 | 0.4 | n |  | TRUE
103 | bus_LV_3311-9_1_2_node_143 | 0.4 | n |  | TRUE
104 | bus_LV_3311-9_1_2_node_141 | 0.4 | n |  | TRUE
105 | bus_LV_3311-9_1_2_node_139 | 0.4 | n |  | TRUE
106 | bus_LV_3311-9_1_2_node_134 | 0.4 | n |  | TRUE
107 | bus_LV_3311-9_1_2_node_201 | 0.4 | n |  | TRUE
108 | bus_LV_3311-9_1_2_node_128 | 0.4 | n |  | TRUE
109 | bus_LV_3311-9_1_2_node_129 | 0.4 | n |  | TRUE
110 | bus_LV_3311-9_1_2_node_130 | 0.4 | n |  | TRUE
111 | bus_LV_3311-9_1_2_node_131 | 0.4 | n |  | TRUE
112 | bus_LV_3311-9_1_2_node_132 | 0.4 | n |  | TRUE
113 | bus_LV_3311-9_1_2_node_133 | 0.4 | n |  | TRUE
114 | bus_LV_3311-9_1_2_node_205 | 0.4 | n |  | TRUE
115 | bus_LV_3311-9_1_2_node_146 | 0.4 | n |  | TRUE
116 | bus_LV_3311-9_1_2_node_145 | 0.4 | n |  | TRUE
117 | bus_LV_3311-9_1_2_node_202 | 0.4 | n |  | TRUE
118 | bus_LV_3311-9_1_2_node_207 | 0.4 | n |  | TRUE
119 | bus_LV_3311-9_1_2_node_200 | 0.4 | n |  | TRUE
120 | bus_LV_3311-9_1_2_node_142 | 0.4 | n |  | TRUE
121 | bus_LV_3311-9_1_2_node_136 | 0.4 | n |  | TRUE
122 | bus_LV_3311-9_1_2_node_137 | 0.4 | n |  | TRUE
123 | bus_LV_3311-9_1_2_node_138 | 0.4 | n |  | TRUE
124 | bus_LV_3311-9_1_2_node_140 | 0.4 | n |  | TRUE
125 | bus_LV_3311-9_1_2_node_148 | 0.4 | n |  | TRUE
126 | bus_LV_3311-9_1_2_node_149 | 0.4 | n |  | TRUE
127 | bus_LV_3311-9_1_2_node_151 | 0.4 | n |  | TRUE
128 | bus_LV_3311-9_1_2_node_153 | 0.4 | n |  | TRUE
129 | bus_LV_3311-9_1_2_node_154 | 0.4 | n |  | TRUE
130 | bus_LV_3311-9_1_2_node_155 | 0.4 | n |  | TRUE
131 | bus_LV_3311-9_1_2_node_156 | 0.4 | n |  | TRUE
132 | bus_LV_3311-9_1_2_node_158 | 0.4 | n |  | TRUE
133 | bus_LV_3311-9_1_2_node_159 | 0.4 | n |  | TRUE
134 | bus_LV_3311-9_1_2_node_221 | 0.4 | n |  | TRUE
135 | bus_LV_3311-9_1_2_node_215 | 0.4 | n |  | TRUE
136 | bus_MV_54_0_node_176 | 20 | n |  | TRUE

## load
| name | bus | p_mw | q_mvar | const_z_percent | const_i_percent | sn_mva | scaling | in_service | type
0 | LV_3311-9_1_2_load_62 | 0 | 0.00016534 | 4.1438e-05 | 0 | 0 |  | 1 | TRUE | wye
1 | LV_3311-9_1_2_load_63 | 1 | 0.00016114 | 4.0386e-05 | 0 | 0 |  | 1 | TRUE | wye
2 | LV_3311-9_1_2_load_58 | 2 | 0.00016897 | 4.2347e-05 | 0 | 0 |  | 1 | TRUE | wye
3 | LV_3311-9_1_2_load_57 | 3 | 0.00040679 | 0.00010195 | 0 | 0 |  | 1 | TRUE | wye
4 | LV_3311-9_1_2_load_55 | 4 | 0.00017504 | 4.387e-05 | 0 | 0 |  | 1 | TRUE | wye
5 | LV_3311-9_1_2_load_56 | 5 | 0.00017311 | 4.3386e-05 | 0 | 0 |  | 1 | TRUE | wye
6 | LV_3311-9_1_2_load_67 | 6 | 0.00040275 | 0.00010094 | 0 | 0 |  | 1 | TRUE | wye
7 | LV_3311-9_1_2_load_65 | 7 | 0.00016691 | 4.1831e-05 | 0 | 0 |  | 1 | TRUE | wye
8 | LV_3311-9_1_2_load_71 | 8 | 0.0007881 | 0.00019752 | 0 | 0 |  | 1 | TRUE | wye
9 | LV_3311-9_1_2_load_70 | 9 | 0.0006518 | 0.00016336 | 0 | 0 |  | 1 | TRUE | wye
10 | LV_3311-9_1_2_load_60 | 11 | 0.003337 | 0.00083633 | 0 | 0 |  | 1 | TRUE | wye
11 | LV_3311-9_1_2_load_61 | 12 | 0.00066696 | 0.00016716 | 0 | 0 |  | 1 | TRUE | wye
12 | LV_3311-9_1_2_load_109 | 14 | 0.00053882 | 0.00013504 | 0 | 0 |  | 1 | TRUE | wye
13 | LV_3311-9_1_2_load_121 | 18 | 0.0010801 | 0.00027069 | 0 | 0 |  | 1 | TRUE | wye
14 | LV_3311-9_1_2_load_116 | 20 | 0.00021904 | 5.4896e-05 | 0 | 0 |  | 1 | TRUE | wye
15 | LV_3311-9_1_2_load_68 | 21 | 0.0002323 | 5.8219e-05 | 0 | 0 |  | 1 | TRUE | wye
16 | LV_3311-9_1_2_load_66 | 22 | 0.0002351 | 5.8923e-05 | 0 | 0 |  | 1 | TRUE | wye
17 | LV_3311-9_1_2_load_113 | 23 | 0.00087668 | 0.00021972 | 0 | 0 |  | 1 | TRUE | wye
18 | LV_3311-9_1_2_load_83 | 25 | 0.0026809 | 0.0006719 | 0 | 0 |  | 1 | TRUE | wye
19 | LV_3311-9_1_2_load_72 | 26 | 0.0007991 | 0.00020027 | 0 | 0 |  | 1 | TRUE | wye
20 | LV_3311-9_1_2_load_78 | 31 | 0.0006725 | 0.00016854 | 0 | 0 |  | 1 | TRUE | wye
21 | LV_3311-9_1_2_load_79 | 32 | 0.00081059 | 0.00020315 | 0 | 0 |  | 1 | TRUE | wye
22 | LV_3311-9_1_2_load_190 | 33 | 0.0013191 | 0.0003306 | 0 | 0 |  | 1 | TRUE | wye
23 | LV_3311-9_1_2_load_157 | 36 | 0.0029384 | 0.00073643 | 0 | 0 |  | 1 | TRUE | wye
24 | LV_3311-9_1_2_load_152 | 37 | 0.00097011 | 0.00024313 | 0 | 0 |  | 1 | TRUE | wye
25 | LV_3311-9_1_2_load_185 | 38 | 0.0013685 | 0.00034297 | 0 | 0 |  | 1 | TRUE | wye
26 | LV_3311-9_1_2_load_191 | 39 | 0.0011091 | 0.00027798 | 0 | 0 |  | 1 | TRUE | wye
27 | LV_3311-9_1_2_load_189 | 42 | 0.00093856 | 0.00023523 | 0 | 0 |  | 1 | TRUE | wye
28 | LV_3311-9_1_2_load_150 | 44 | 0.0016767 | 0.00042021 | 0 | 0 |  | 1 | TRUE | wye
29 | LV_3311-9_1_2_load_80 | 45 | 0.0013862 | 0.00034742 | 0 | 0 |  | 1 | TRUE | wye
30 | LV_3311-9_1_2_load_84 | 48 | 0.0044022 | 0.0011033 | 0 | 0 |  | 1 | TRUE | wye
31 | LV_3311-9_1_2_load_203 | 50 | 0.0031026 | 0.0007776 | 0 | 0 |  | 1 | TRUE | wye
32 | LV_3311-9_1_2_load_204 | 52 | 0.0013118 | 0.00032877 | 0 | 0 |  | 1 | TRUE | wye
33 | LV_3311-9_1_2_load_86 | 54 | 0.0010144 | 0.00025422 | 0 | 0 |  | 1 | TRUE | wye
34 | LV_3311-9_1_2_load_87 | 55 | 0.00075963 | 0.00019038 | 0 | 0 |  | 1 | TRUE | wye
35 | LV_3311-9_1_2_load_89 | 56 | 0.00053865 | 0.000135 | 0 | 0 |  | 1 | TRUE | wye
36 | LV_3311-9_1_2_load_118 | 59 | 0.001243 | 0.00031153 | 0 | 0 |  | 1 | TRUE | wye
37 | LV_3311-9_1_2_load_117 | 60 | 0.0008099 | 0.00020298 | 0 | 0 |  | 1 | TRUE | wye
38 | LV_3311-9_1_2_load_107 | 62 | 0.00053914 | 0.00013512 | 0 | 0 |  | 1 | TRUE | wye
39 | LV_3311-9_1_2_load_92 | 63 | 0.00066765 | 0.00016733 | 0 | 0 |  | 1 | TRUE | wye
40 | LV_3311-9_1_2_load_216 | 65 | 0.0015276 | 0.00038284 | 0 | 0 |  | 1 | TRUE | wye
41 | LV_3311-9_1_2_load_218 | 67 | 0.00056243 | 0.00014096 | 0 | 0 |  | 1 | TRUE | wye
42 | LV_3311-9_1_2_load_96 | 68 | 0.0013343 | 0.0003344 | 0 | 0 |  | 1 | TRUE | wye
43 | LV_3311-9_1_2_load_97 | 69 | 0.00088959 | 0.00022295 | 0 | 0 |  | 1 | TRUE | wye
44 | LV_3311-9_1_2_load_99 | 71 | 0.00088255 | 0.00022119 | 0 | 0 |  | 1 | TRUE | wye
45 | LV_3311-9_1_2_load_100 | 72 | 0.0012599 | 0.00031576 | 0 | 0 |  | 1 | TRUE | wye
46 | LV_3311-9_1_2_load_195 | 74 | 0.00096723 | 0.00024241 | 0 | 0 |  | 1 | TRUE | wye
47 | LV_3311-9_1_2_load_192 | 76 | 0.0019352 | 0.00048501 | 0 | 0 |  | 1 | TRUE | wye
48 | LV_3311-9_1_2_load_197 | 77 | 0.00055854 | 0.00013998 | 0 | 0 |  | 1 | TRUE | wye
49 | LV_3311-9_1_2_load_103 | 79 | 0.0013079 | 0.0003278 | 0 | 0 |  | 1 | TRUE | wye
50 | LV_3311-9_1_2_load_214 | 81 | 0.0015549 | 0.0003897 | 0 | 0 |  | 1 | TRUE | wye
51 | LV_3311-9_1_2_load_212 | 84 | 0.00092347 | 0.00023144 | 0 | 0 |  | 1 | TRUE | wye
52 | LV_3311-9_1_2_load_213 | 85 | 0.0013917 | 0.0003488 | 0 | 0 |  | 1 | TRUE | wye
53 | LV_3311-9_1_2_load_211 | 88 | 0.0010049 | 0.00025185 | 0 | 0 |  | 1 | TRUE | wye
54 | LV_3311-9_1_2_load_194 | 89 | 0.00058112 | 0.00014564 | 0 | 0 |  | 1 | TRUE | wye
55 | LV_3311-9_1_2_load_111 | 91 | 0.00087902 | 0.0002203 | 0 | 0 |  | 1 | TRUE | wye
56 | LV_3311-9_1_2_load_112 | 92 | 0.0010577 | 0.00026507 | 0 | 0 |  | 1 | TRUE | wye
57 | LV_3311-9_1_2_load_119 | 93 | 0.00065542 | 0.00016426 | 0 | 0 |  | 1 | TRUE | wye
58 | LV_3311-9_1_2_load_123 | 94 | 0.0019554 | 0.00049007 | 0 | 0 |  | 1 | TRUE | wye
59 | LV_3311-9_1_2_load_125 | 96 | 0.0020337 | 0.0005097 | 0 | 0 |  | 1 | TRUE | wye
60 | LV_3311-9_1_2_load_127 | 98 | 0.0022842 | 0.00057248 | 0 | 0 |  | 1 | TRUE | wye
61 | LV_3311-9_1_2_load_199 | 99 | 0.0016897 | 0.00042348 | 0 | 0 |  | 1 | TRUE | wye
62 | LV_3311-9_1_2_load_144 | 102 | 0.0014206 | 0.00035603 | 0 | 0 |  | 1 | TRUE | wye
63 | LV_3311-9_1_2_load_143 | 103 | 0.004439 | 0.0011125 | 0 | 0 |  | 1 | TRUE | wye
64 | LV_3311-9_1_2_load_141 | 104 | 0.0014814 | 0.00037127 | 0 | 0 |  | 1 | TRUE | wye
65 | LV_3311-9_1_2_load_134 | 106 | 0.0016538 | 0.00041448 | 0 | 0 |  | 1 | TRUE | wye
66 | LV_3311-9_1_2_load_201 | 107 | 0.0012759 | 0.00031978 | 0 | 0 |  | 1 | TRUE | wye
67 | LV_3311-9_1_2_load_128 | 108 | 0.00074845 | 0.00018758 | 0 | 0 |  | 1 | TRUE | wye
68 | LV_3311-9_1_2_load_130 | 110 | 0.0033484 | 0.00083919 | 0 | 0 |  | 1 | TRUE | wye
69 | LV_3311-9_1_2_load_205 | 114 | 0.0016472 | 0.00041282 | 0 | 0 |  | 1 | TRUE | wye
70 | LV_3311-9_1_2_load_146 | 115 | 0.00087949 | 0.00022042 | 0 | 0 |  | 1 | TRUE | wye
71 | LV_3311-9_1_2_load_145 | 116 | 0.00083844 | 0.00021013 | 0 | 0 |  | 1 | TRUE | wye
72 | LV_3311-9_1_2_load_202 | 117 | 0.0011281 | 0.00028272 | 0 | 0 |  | 1 | TRUE | wye
73 | LV_3311-9_1_2_load_207 | 118 | 0.0016218 | 0.00040647 | 0 | 0 |  | 1 | TRUE | wye
74 | LV_3311-9_1_2_load_200 | 119 | 0.001116 | 0.00027971 | 0 | 0 |  | 1 | TRUE | wye
75 | LV_3311-9_1_2_load_136 | 121 | 0.0029801 | 0.00074689 | 0 | 0 |  | 1 | TRUE | wye
76 | LV_3311-9_1_2_load_137 | 122 | 0.00098879 | 0.00024781 | 0 | 0 |  | 1 | TRUE | wye
77 | LV_3311-9_1_2_load_140 | 124 | 0.0013307 | 0.0003335 | 0 | 0 |  | 1 | TRUE | wye
78 | LV_3311-9_1_2_load_148 | 125 | 0.0013503 | 0.00033841 | 0 | 0 |  | 1 | TRUE | wye
79 | LV_3311-9_1_2_load_149 | 126 | 0.00090946 | 0.00022793 | 0 | 0 |  | 1 | TRUE | wye
80 | LV_3311-9_1_2_load_151 | 127 | 0.0017429 | 0.00043682 | 0 | 0 |  | 1 | TRUE | wye
81 | LV_3311-9_1_2_load_153 | 128 | 0.0010057 | 0.00025206 | 0 | 0 |  | 1 | TRUE | wye
82 | LV_3311-9_1_2_load_154 | 129 | 0.0011129 | 0.00027892 | 0 | 0 |  | 1 | TRUE | wye
83 | LV_3311-9_1_2_load_155 | 130 | 0.0016848 | 0.00042225 | 0 | 0 |  | 1 | TRUE | wye
84 | LV_3311-9_1_2_load_158 | 132 | 0.0010648 | 0.00026688 | 0 | 0 |  | 1 | TRUE | wye
85 | LV_3311-9_1_2_load_159 | 133 | 0.0013306 | 0.00033349 | 0 | 0 |  | 1 | TRUE | wye
86 | LV_3311-9_1_2_load_221 | 134 | 0.00078639 | 0.00019709 | 0 | 0 |  | 1 | TRUE | wye
87 | LV_3311-9_1_2_load_215 | 135 | 0.00061024 | 0.00015294 | 0 | 0 |  | 1 | TRUE | wye

## ext_grid
| name | bus | vm_pu | va_degree | slack_weight | in_service
0 |  | 77 | 1 | 0 | 1 | TRUE

## line
| name | std_type | from_bus | to_bus | length_km | r_ohm_per_km | x_ohm_per_km | c_nf_per_km | g_us_per_km | max_i_ka | df | parallel | type | in_service
0 | LV_3311-9_1_2_line_0 | NAYY 4x150 SE | 0 | 1 | 0.021072 | 0.208 | 0.08 | 261 | 0 | 0.27 | 1 | 1 | cs | TRUE
1 | LV_3311-9_1_2_line_1 | NAYY 4x150 SE | 1 | 16 | 0.01269 | 0.208 | 0.08 | 261 | 0 | 0.27 | 1 | 1 | cs | TRUE
2 | LV_3311-9_1_2_line_2 | NAYY 4x150 SE | 2 | 3 | 0.15053 | 0.208 | 0.08 | 261 | 0 | 0.27 | 1 | 1 | cs | TRUE
3 | LV_3311-9_1_2_line_3 | NAYY 4x150 SE | 3 | 6 | 0.069992 | 0.208 | 0.08 | 261 | 0 | 0.27 | 1 | 1 | cs | TRUE
4 | LV_3311-9_1_2_line_4 | NAYY 4x150 SE | 3 | 4 | 0.03802 | 0.208 | 0.08 | 261 | 0 | 0.27 | 1 | 1 | cs | TRUE
5 | LV_3311-9_1_2_line_5 | NAYY 4x150 SE | 4 | 5 | 0.046308 | 0.208 | 0.08 | 261 | 0 | 0.27 | 1 | 1 | cs | TRUE
6 | LV_3311-9_1_2_line_6 | NAYY 4x150 SE | 6 | 7 | 0.051053 | 0.208 | 0.08 | 261 | 0 | 0.27 | 1 | 1 | cs | TRUE
7 | LV_3311-9_1_2_line_7 | NAYY 4x150 SE | 7 | 22 | 0.046362 | 0.208 | 0.08 | 261 | 0 | 0.27 | 1 | 1 | cs | TRUE
8 | LV_3311-9_1_2_line_8 | NAYY 4x150 SE | 8 | 9 | 0.014474 | 0.208 | 0.08 | 261 | 0 | 0.27 | 1 | 1 | cs | TRUE
9 | LV_3311-9_1_2_line_9 | NAYY 4x150 SE | 9 | 11 | 0.0067032 | 0.208 | 0.08 | 261 | 0 | 0.27 | 1 | 1 | cs | TRUE
10 | LV_3311-9_1_2_line_10 | NAYY 4x150 SE | 10 | 11 | 0.084627 | 0.208 | 0.08 | 261 | 0 | 0.27 | 1 | 1 | cs | TRUE
11 | LV_3311-9_1_2_line_11 | NAYY 4x150 SE | 10 | 12 | 0.085605 | 0.208 | 0.08 | 261 | 0 | 0.27 | 1 | 1 | cs | TRUE
12 | LV_3311-9_1_2_line_12 | NAYY 4x150 SE | 12 | 13 | 0.023197 | 0.208 | 0.08 | 261 | 0 | 0.27 | 1 | 1 | cs | TRUE
13 | LV_3311-9_1_2_line_13 | NAYY 4x150 SE | 13 | 14 | 0.03002 | 0.208 | 0.08 | 261 | 0 | 0.27 | 1 | 1 | cs | TRUE
14 | LV_3311-9_1_2_line_14 | NAYY 4x150 SE | 13 | 15 | 0.035329 | 0.208 | 0.08 | 261 | 0 | 0.27 | 1 | 1 | cs | TRUE
15 | LV_3311-9_1_2_line_15 | NAYY 4x150 SE | 15 | 57 | 0.034695 | 0.208 | 0.08 | 261 | 0 | 0.27 | 1 | 1 | cs | TRUE
16 | LV_3311-9_1_2_line_16 | NAYY 4x150 SE | 15 | 54 | 0.019087 | 0.208 | 0.08 | 261 | 0 | 0.27 | 1 | 1 | cs | TRUE
17 | LV_3311-9_1_2_line_17 | NAYY 4x150 SE | 16 | 17 | 0.14756 | 0.208 | 0.08 | 261 | 0 | 0.27 | 1 | 1 | cs | TRUE
18 | LV_3311-9_1_2_line_18 | NAYY 4x150 SE | 17 | 20 | 0.17394 | 0.208 | 0.08 | 261 | 0 | 0.27 | 1 | 1 | cs | TRUE
19 | LV_3311-9_1_2_line_19 | NAYY 4x150 SE | 17 | 21 | 0.03651 | 0.208 | 0.08 | 261 | 0 | 0.27 | 1 | 1 | cs | TRUE
20 | LV_3311-9_1_2_line_20 | NAYY 4x150 SE | 18 | 19 | 0.070641 | 0.208 | 0.08 | 261 | 0 | 0.27 | 1 | 1 | cs | TRUE
21 | LV_3311-9_1_2_line_21 | NAYY 4x150 SE | 19 | 61 | 0.06695 | 0.208 | 0.08 | 261 | 0 | 0.27 | 1 | 1 | cs | TRUE
22 | LV_3311-9_1_2_line_22 | NAYY 4x150 SE | 19 | 93 | 0.02212 | 0.208 | 0.08 | 261 | 0 | 0.27 | 1 | 1 | cs | TRUE
23 | LV_3311-9_1_2_line_23 | NAYY 4x150 SE | 20 | 24 | 0.016555 | 0.208 | 0.08 | 261 | 0 | 0.27 | 1 | 1 | cs | TRUE
24 | LV_3311-9_1_2_line_24 | NAYY 4x150 SE | 21 | 22 | 0.020045 | 0.208 | 0.08 | 261 | 0 | 0.27 | 1 | 1 | cs | TRUE
25 | LV_3311-9_1_2_line_25 | NAYY 4x150 SE | 23 | 24 | 0.01561 | 0.208 | 0.08 | 261 | 0 | 0.27 | 1 | 1 | cs | TRUE
26 | LV_3311-9_1_2_line_26 | NAYY 4x150 SE | 24 | 25 | 0.21168 | 0.208 | 0.08 | 261 | 0 | 0.27 | 1 | 1 | cs | TRUE
27 | LV_3311-9_1_2_line_27 | NAYY 4x150 SE | 25 | 46 | 0.041915 | 0.208 | 0.08 | 261 | 0 | 0.27 | 1 | 1 | cs | TRUE
28 | LV_3311-9_1_2_line_28 | NAYY 4x150 SE | 26 | 27 | 0.019339 | 0.208 | 0.08 | 261 | 0 | 0.27 | 1 | 1 | cs | TRUE
29 | LV_3311-9_1_2_line_29 | NAYY 4x150 SE | 26 | 28 | 0.013969 | 0.208 | 0.08 | 261 | 0 | 0.27 | 1 | 1 | cs | TRUE
30 | LV_3311-9_1_2_line_30 | NAYY 4x150 SE | 27 | 29 | 0.015252 | 0.208 | 0.08 | 261 | 0 | 0.27 | 1 | 1 | cs | TRUE
31 | LV_3311-9_1_2_line_31 | NAYY 4x150 SE | 27 | 30 | 0.097852 | 0.208 | 0.08 | 261 | 0 | 0.27 | 1 | 1 | cs | TRUE
32 | LV_3311-9_1_2_line_32 | NAYY 4x150 SE | 28 | 31 | 0.016854 | 0.208 | 0.08 | 261 | 0 | 0.27 | 1 | 1 | cs | TRUE
33 | LV_3311-9_1_2_line_33 | NAYY 4x150 SE | 28 | 32 | 0.008876 | 0.208 | 0.08 | 261 | 0 | 0.27 | 1 | 1 | cs | TRUE
34 | LV_3311-9_1_2_line_34 | NAYY 4x150 SE | 29 | 33 | 0.008242 | 0.208 | 0.08 | 261 | 0 | 0.27 | 1 | 1 | cs | TRUE
35 | LV_3311-9_1_2_line_35 | NAYY 4x150 SE | 29 | 34 | 0.044471 | 0.208 | 0.08 | 261 | 0 | 0.27 | 1 | 1 | cs | TRUE
36 | LV_3311-9_1_2_line_36 | NAYY 4x150 SE | 30 | 38 | 0.01249 | 0.208 | 0.08 | 261 | 0 | 0.27 | 1 | 1 | cs | TRUE
37 | LV_3311-9_1_2_line_37 | NAYY 4x150 SE | 30 | 35 | 0.050153 | 0.208 | 0.08 | 261 | 0 | 0.27 | 1 | 1 | cs | TRUE
38 | LV_3311-9_1_2_line_38 | NAYY 4x150 SE | 34 | 39 | 0.017258 | 0.208 | 0.08 | 261 | 0 | 0.27 | 1 | 1 | cs | TRUE
39 | LV_3311-9_1_2_line_39 | NAYY 4x150 SE | 34 | 40 | 0.033059 | 0.208 | 0.08 | 261 | 0 | 0.27 | 1 | 1 | cs | TRUE
40 | LV_3311-9_1_2_line_40 | NAYY 4x150 SE | 34 | 41 | 0.027024 | 0.208 | 0.08 | 261 | 0 | 0.27 | 1 | 1 | cs | TRUE
41 | LV_3311-9_1_2_line_41 | NAYY 4x150 SE | 35 | 36 | 0.063339 | 0.208 | 0.08 | 261 | 0 | 0.27 | 1 | 1 | cs | TRUE
42 | LV_3311-9_1_2_line_42 | NAYY 4x150 SE | 35 | 37 | 0.007018 | 0.208 | 0.08 | 261 | 0 | 0.27 | 1 | 1 | cs | TRUE
43 | LV_3311-9_1_2_line_43 | NAYY 4x150 SE | 37 | 44 | 0.019866 | 0.208 | 0.08 | 261 | 0 | 0.27 | 1 | 1 | cs | TRUE
44 | LV_3311-9_1_2_line_44 | NAYY 4x150 SE | 40 | 42 | 0.011453 | 0.208 | 0.08 | 261 | 0 | 0.27 | 1 | 1 | cs | TRUE
45 | LV_3311-9_1_2_line_45 | NAYY 4x150 SE | 40 | 43 | 0.012146 | 0.208 | 0.08 | 261 | 0 | 0.27 | 1 | 1 | cs | TRUE
46 | LV_3311-9_1_2_line_46 | NAYY 4x150 SE | 41 | 64 | 0.026181 | 0.208 | 0.08 | 261 | 0 | 0.27 | 1 | 1 | cs | TRUE
47 | LV_3311-9_1_2_line_47 | NAYY 4x150 SE | 41 | 63 | 0.031038 | 0.208 | 0.08 | 261 | 0 | 0.27 | 1 | 1 | cs | TRUE
48 | LV_3311-9_1_2_line_48 | NAYY 4x150 SE | 43 | 76 | 0.036491 | 0.208 | 0.08 | 261 | 0 | 0.27 | 1 | 1 | cs | TRUE
49 | LV_3311-9_1_2_line_49 | NAYY 4x150 SE | 43 | 70 | 0.026689 | 0.208 | 0.08 | 261 | 0 | 0.27 | 1 | 1 | cs | TRUE
50 | LV_3311-9_1_2_line_50 | NAYY 4x150 SE | 44 | 126 | 0.01261 | 0.208 | 0.08 | 261 | 0 | 0.27 | 1 | 1 | cs | TRUE
51 | LV_3311-9_1_2_line_51 | NAYY 4x150 SE | 45 | 46 | 0.0064974 | 0.208 | 0.08 | 261 | 0 | 0.27 | 1 | 1 | cs | TRUE
52 | LV_3311-9_1_2_line_52 | NAYY 4x150 SE | 45 | 47 | 0.03421 | 0.208 | 0.08 | 261 | 0 | 0.27 | 1 | 1 | cs | TRUE
53 | LV_3311-9_1_2_line_53 | NAYY 4x150 SE | 47 | 48 | 0.012209 | 0.208 | 0.08 | 261 | 0 | 0.27 | 1 | 1 | cs | TRUE
54 | LV_3311-9_1_2_line_54 | NAYY 4x150 SE | 47 | 49 | 0.006226 | 0.208 | 0.08 | 261 | 0 | 0.27 | 1 | 1 | cs | TRUE
55 | LV_3311-9_1_2_line_55 | NAYY 4x150 SE | 49 | 50 | 0.0187 | 0.208 | 0.08 | 261 | 0 | 0.27 | 1 | 1 | cs | TRUE
56 | LV_3311-9_1_2_line_56 | NAYY 4x150 SE | 49 | 51 | 0.019077 | 0.208 | 0.08 | 261 | 0 | 0.27 | 1 | 1 | cs | TRUE
57 | LV_3311-9_1_2_line_57 | NAYY 4x150 SE | 51 | 52 | 0.020986 | 0.208 | 0.08 | 261 | 0 | 0.27 | 1 | 1 | cs | TRUE
58 | LV_3311-9_1_2_line_58 | NAYY 4x150 SE | 51 | 53 | 0.01019 | 0.208 | 0.08 | 261 | 0 | 0.27 | 1 | 1 | cs | TRUE
59 | LV_3311-9_1_2_line_59 | NAYY 4x150 SE | 53 | 80 | 0.009461 | 0.208 | 0.08 | 261 | 0 | 0.27 | 1 | 1 | cs | TRUE
60 | LV_3311-9_1_2_line_60 | NAYY 4x150 SE | 53 | 79 | 0.013058 | 0.208 | 0.08 | 261 | 0 | 0.27 | 1 | 1 | cs | TRUE
61 | LV_3311-9_1_2_line_61 | NAYY 4x150 SE | 54 | 55 | 0.020086 | 0.208 | 0.08 | 261 | 0 | 0.27 | 1 | 1 | cs | TRUE
62 | LV_3311-9_1_2_line_62 | NAYY 4x150 SE | 55 | 56 | 0.011407 | 0.208 | 0.08 | 261 | 0 | 0.27 | 1 | 1 | cs | TRUE
63 | LV_3311-9_1_2_line_63 | NAYY 4x150 SE | 56 | 58 | 0.017141 | 0.208 | 0.08 | 261 | 0 | 0.27 | 1 | 1 | cs | TRUE
64 | LV_3311-9_1_2_line_64 | NAYY 4x150 SE | 57 | 59 | 0.029177 | 0.208 | 0.08 | 261 | 0 | 0.27 | 1 | 1 | cs | TRUE
65 | LV_3311-9_1_2_line_65 | NAYY 4x150 SE | 57 | 60 | 0.0087203 | 0.208 | 0.08 | 261 | 0 | 0.27 | 1 | 1 | cs | TRUE
66 | LV_3311-9_1_2_line_66 | NAYY 4x150 SE | 58 | 61 | 0.008666 | 0.208 | 0.08 | 261 | 0 | 0.27 | 1 | 1 | cs | TRUE
67 | LV_3311-9_1_2_line_67 | NAYY 4x150 SE | 58 | 62 | 0.021658 | 0.208 | 0.08 | 261 | 0 | 0.27 | 1 | 1 | cs | TRUE
68 | LV_3311-9_1_2_line_68 | NAYY 4x150 SE | 61 | 89 | 0.016195 | 0.208 | 0.08 | 261 | 0 | 0.27 | 1 | 1 | cs | TRUE
69 | LV_3311-9_1_2_line_69 | NAYY 4x150 SE | 62 | 71 | 0.080344 | 0.208 | 0.08 | 261 | 0 | 0.27 | 1 | 1 | cs | TRUE
70 | LV_3311-9_1_2_line_70 | NAYY 4x150 SE | 64 | 65 | 0.013298 | 0.208 | 0.08 | 261 | 0 | 0.27 | 1 | 1 | cs | TRUE
71 | LV_3311-9_1_2_line_71 | NAYY 4x150 SE | 64 | 66 | 0.00836 | 0.208 | 0.08 | 261 | 0 | 0.27 | 1 | 1 | cs | TRUE
72 | LV_3311-9_1_2_line_72 | NAYY 4x150 SE | 66 | 67 | 0.006035 | 0.208 | 0.08 | 261 | 0 | 0.27 | 1 | 1 | cs | TRUE
73 | LV_3311-9_1_2_line_73 | NAYY 4x150 SE | 68 | 69 | 0.028372 | 0.208 | 0.08 | 261 | 0 | 0.27 | 1 | 1 | cs | TRUE
74 | LV_3311-9_1_2_line_74 | NAYY 4x150 SE | 68 | 70 | 0.010187 | 0.208 | 0.08 | 261 | 0 | 0.27 | 1 | 1 | cs | TRUE
75 | LV_3311-9_1_2_line_75 | NAYY 4x150 SE | 69 | 71 | 0.02431 | 0.208 | 0.08 | 261 | 0 | 0.27 | 1 | 1 | cs | TRUE
76 | LV_3311-9_1_2_line_76 | NAYY 4x150 SE | 70 | 72 | 0.016534 | 0.208 | 0.08 | 261 | 0 | 0.27 | 1 | 1 | cs | TRUE
77 | LV_3311-9_1_2_line_77 | NAYY 4x150 SE | 70 | 73 | 0.02758 | 0.208 | 0.08 | 261 | 0 | 0.27 | 1 | 1 | cs | TRUE
78 | LV_3311-9_1_2_line_78 | NAYY 4x150 SE | 73 | 74 | 0.00808 | 0.208 | 0.08 | 261 | 0 | 0.27 | 1 | 1 | cs | TRUE
79 | LV_3311-9_1_2_line_79 | NAYY 4x150 SE | 73 | 75 | 0.005382 | 0.208 | 0.08 | 261 | 0 | 0.27 | 1 | 1 | cs | TRUE
80 | LV_3311-9_1_2_line_80 | NAYY 4x150 SE | 75 | 77 | 0.014335 | 0.208 | 0.08 | 261 | 0 | 0.27 | 1 | 2 | cs | TRUE
81 | LV_3311-9_1_2_line_81 | NAYY 4x150 SE | 75 | 78 | 0.023954 | 0.208 | 0.08 | 261 | 0 | 0.27 | 1 | 1 | cs | TRUE
82 | LV_3311-9_1_2_line_82 | NAYY 4x150 SE | 78 | 134 | 0.005698 | 0.208 | 0.08 | 261 | 0 | 0.27 | 1 | 1 | cs | TRUE
83 | LV_3311-9_1_2_line_83 | NAYY 4x150 SE | 78 | 87 | 0.003136 | 0.208 | 0.08 | 261 | 0 | 0.27 | 1 | 1 | cs | TRUE
84 | LV_3311-9_1_2_line_84 | NAYY 4x150 SE | 80 | 81 | 0.009296 | 0.208 | 0.08 | 261 | 0 | 0.27 | 1 | 1 | cs | TRUE
85 | LV_3311-9_1_2_line_85 | NAYY 4x150 SE | 80 | 82 | 0.03914 | 0.208 | 0.08 | 261 | 0 | 0.27 | 1 | 1 | cs | TRUE
86 | LV_3311-9_1_2_line_86 | NAYY 4x150 SE | 82 | 87 | 0.005749 | 0.208 | 0.08 | 261 | 0 | 0.27 | 1 | 1 | cs | TRUE
87 | LV_3311-9_1_2_line_87 | NAYY 4x150 SE | 82 | 88 | 0.031655 | 0.208 | 0.08 | 261 | 0 | 0.27 | 1 | 1 | cs | TRUE
88 | LV_3311-9_1_2_line_88 | NAYY 4x150 SE | 82 | 83 | 0.034599 | 0.208 | 0.08 | 261 | 0 | 0.27 | 1 | 1 | cs | TRUE
89 | LV_3311-9_1_2_line_89 | NAYY 4x150 SE | 83 | 84 | 0.016246 | 0.208 | 0.08 | 261 | 0 | 0.27 | 1 | 1 | cs | TRUE
90 | LV_3311-9_1_2_line_90 | NAYY 4x150 SE | 83 | 85 | 0.050826 | 0.208 | 0.08 | 261 | 0 | 0.27 | 1 | 1 | cs | TRUE
91 | LV_3311-9_1_2_line_91 | NAYY 4x150 SE | 83 | 86 | 0.025699 | 0.208 | 0.08 | 261 | 0 | 0.27 | 1 | 1 | cs | TRUE
92 | LV_3311-9_1_2_line_92 | NAYY 4x150 SE | 86 | 118 | 0.007309 | 0.208 | 0.08 | 261 | 0 | 0.27 | 1 | 1 | cs | TRUE
93 | LV_3311-9_1_2_line_93 | NAYY 4x150 SE | 86 | 111 | 0.014393 | 0.208 | 0.08 | 261 | 0 | 0.27 | 1 | 1 | cs | TRUE
94 | LV_3311-9_1_2_line_94 | NAYY 4x150 SE | 87 | 135 | 0.0075 | 0.208 | 0.08 | 261 | 0 | 0.27 | 1 | 1 | cs | TRUE
95 | LV_3311-9_1_2_line_95 | NAYY 4x150 SE | 90 | 91 | 0.039253 | 0.208 | 0.08 | 261 | 0 | 0.27 | 1 | 1 | cs | TRUE
96 | LV_3311-9_1_2_line_96 | NAYY 4x150 SE | 90 | 92 | 0.012785 | 0.208 | 0.08 | 261 | 0 | 0.27 | 1 | 1 | cs | TRUE
97 | LV_3311-9_1_2_line_97 | NAYY 4x150 SE | 91 | 93 | 0.023714 | 0.208 | 0.08 | 261 | 0 | 0.27 | 1 | 1 | cs | TRUE
98 | LV_3311-9_1_2_line_98 | NAYY 4x150 SE | 94 | 95 | 0.015272 | 0.208 | 0.08 | 261 | 0 | 0.27 | 1 | 1 | cs | TRUE
99 | LV_3311-9_1_2_line_99 | NAYY 4x150 SE | 94 | 96 | 0.0075334 | 0.208 | 0.08 | 261 | 0 | 0.27 | 1 | 1 | cs | TRUE
100 | LV_3311-9_1_2_line_100 | NAYY 4x150 SE | 95 | 97 | 0.02393 | 0.208 | 0.08 | 261 | 0 | 0.27 | 1 | 1 | cs | TRUE
101 | LV_3311-9_1_2_line_101 | NAYY 4x150 SE | 95 | 98 | 0.0086563 | 0.208 | 0.08 | 261 | 0 | 0.27 | 1 | 1 | cs | TRUE
102 | LV_3311-9_1_2_line_102 | NAYY 4x150 SE | 97 | 101 | 0.014202 | 0.208 | 0.08 | 261 | 0 | 0.27 | 1 | 1 | cs | TRUE
103 | LV_3311-9_1_2_line_103 | NAYY 4x150 SE | 97 | 102 | 0.034015 | 0.208 | 0.08 | 261 | 0 | 0.27 | 1 | 1 | cs | TRUE
104 | LV_3311-9_1_2_line_104 | NAYY 4x150 SE | 98 | 103 | 0.019251 | 0.208 | 0.08 | 261 | 0 | 0.27 | 1 | 1 | cs | TRUE
105 | LV_3311-9_1_2_line_105 | NAYY 4x150 SE | 99 | 100 | 0.030638 | 0.208 | 0.08 | 261 | 0 | 0.27 | 1 | 1 | cs | TRUE
106 | LV_3311-9_1_2_line_106 | NAYY 4x150 SE | 100 | 119 | 0.007498 | 0.208 | 0.08 | 261 | 0 | 0.27 | 1 | 1 | cs | TRUE
107 | LV_3311-9_1_2_line_107 | NAYY 4x150 SE | 100 | 112 | 0.00696 | 0.208 | 0.08 | 261 | 0 | 0.27 | 1 | 1 | cs | TRUE
108 | LV_3311-9_1_2_line_108 | NAYY 4x150 SE | 101 | 106 | 0.01255 | 0.208 | 0.08 | 261 | 0 | 0.27 | 1 | 1 | cs | TRUE
109 | LV_3311-9_1_2_line_109 | NAYY 4x150 SE | 103 | 107 | 0.040642 | 0.208 | 0.08 | 261 | 0 | 0.27 | 1 | 1 | cs | TRUE
110 | LV_3311-9_1_2_line_110 | NAYY 4x150 SE | 104 | 105 | 0.008129 | 0.208 | 0.08 | 261 | 0 | 0.27 | 1 | 1 | cs | TRUE
111 | LV_3311-9_1_2_line_111 | NAYY 4x150 SE | 105 | 120 | 0.027884 | 0.208 | 0.08 | 261 | 0 | 0.27 | 1 | 1 | cs | TRUE
112 | LV_3311-9_1_2_line_112 | NAYY 4x150 SE | 105 | 122 | 0.00093842 | 0.208 | 0.08 | 261 | 0 | 0.27 | 1 | 1 | cs | TRUE
113 | LV_3311-9_1_2_line_113 | NAYY 4x150 SE | 106 | 121 | 0.01314 | 0.208 | 0.08 | 261 | 0 | 0.27 | 1 | 1 | cs | TRUE
114 | LV_3311-9_1_2_line_114 | NAYY 4x150 SE | 107 | 113 | 0.023726 | 0.208 | 0.08 | 261 | 0 | 0.27 | 1 | 1 | cs | TRUE
115 | LV_3311-9_1_2_line_115 | NAYY 4x150 SE | 108 | 109 | 0.029424 | 0.208 | 0.08 | 261 | 0 | 0.27 | 1 | 1 | cs | TRUE
116 | LV_3311-9_1_2_line_116 | NAYY 4x150 SE | 108 | 110 | 0.0040175 | 0.208 | 0.08 | 261 | 0 | 0.27 | 1 | 1 | cs | TRUE
117 | LV_3311-9_1_2_line_117 | NAYY 4x150 SE | 109 | 111 | 0.009433 | 0.208 | 0.08 | 261 | 0 | 0.27 | 1 | 1 | cs | TRUE
118 | LV_3311-9_1_2_line_118 | NAYY 4x150 SE | 109 | 112 | 0.036334 | 0.208 | 0.08 | 261 | 0 | 0.27 | 1 | 1 | cs | TRUE
119 | LV_3311-9_1_2_line_119 | NAYY 4x150 SE | 109 | 113 | 0.023666 | 0.208 | 0.08 | 261 | 0 | 0.27 | 1 | 1 | cs | TRUE
120 | LV_3311-9_1_2_line_120 | NAYY 4x150 SE | 111 | 114 | 0.022609 | 0.208 | 0.08 | 261 | 0 | 0.27 | 1 | 1 | cs | TRUE
121 | LV_3311-9_1_2_line_121 | NAYY 4x150 SE | 112 | 115 | 0.019962 | 0.208 | 0.08 | 261 | 0 | 0.27 | 1 | 1 | cs | TRUE
122 | LV_3311-9_1_2_line_122 | NAYY 4x150 SE | 112 | 116 | 0.037408 | 0.208 | 0.08 | 261 | 0 | 0.27 | 1 | 1 | cs | TRUE
123 | LV_3311-9_1_2_line_123 | NAYY 4x150 SE | 113 | 117 | 0.00796 | 0.208 | 0.08 | 261 | 0 | 0.27 | 1 | 1 | cs | TRUE
124 | LV_3311-9_1_2_line_124 | NAYY 4x150 SE | 116 | 120 | 0.0016874 | 0.208 | 0.08 | 261 | 0 | 0.27 | 1 | 1 | cs | TRUE
125 | LV_3311-9_1_2_line_125 | NAYY 4x150 SE | 120 | 125 | 0.009919 | 0.208 | 0.08 | 261 | 0 | 0.27 | 1 | 1 | cs | TRUE
126 | LV_3311-9_1_2_line_126 | NAYY 4x150 SE | 122 | 123 | 0.01132 | 0.208 | 0.08 | 261 | 0 | 0.27 | 1 | 1 | cs | TRUE
127 | LV_3311-9_1_2_line_127 | NAYY 4x150 SE | 123 | 124 | 0.010453 | 0.208 | 0.08 | 261 | 0 | 0.27 | 1 | 1 | cs | TRUE
128 | LV_3311-9_1_2_line_128 | NAYY 4x150 SE | 126 | 127 | 0.017357 | 0.208 | 0.08 | 261 | 0 | 0.27 | 1 | 1 | cs | TRUE
129 | LV_3311-9_1_2_line_129 | NAYY 4x150 SE | 127 | 128 | 0.0015134 | 0.208 | 0.08 | 261 | 0 | 0.27 | 1 | 1 | cs | TRUE
130 | LV_3311-9_1_2_line_130 | NAYY 4x150 SE | 128 | 129 | 0.021888 | 0.208 | 0.08 | 261 | 0 | 0.27 | 1 | 1 | cs | TRUE
131 | LV_3311-9_1_2_line_131 | NAYY 4x150 SE | 129 | 130 | 0.0034071 | 0.208 | 0.08 | 261 | 0 | 0.27 | 1 | 1 | cs | TRUE
132 | LV_3311-9_1_2_line_132 | NAYY 4x150 SE | 130 | 131 | 0.10092 | 0.208 | 0.08 | 261 | 0 | 0.27 | 1 | 1 | cs | TRUE
133 | LV_3311-9_1_2_line_133 | NAYY 4x150 SE | 131 | 132 | 0.014188 | 0.208 | 0.08 | 261 | 0 | 0.27 | 1 | 1 | cs | TRUE
134 | LV_3311-9_1_2_line_134 | NAYY 4x150 SE | 131 | 133 | 0.062575 | 0.208 | 0.08 | 261 | 0 | 0.27 | 1 | 1 | cs | TRUE

## trafo
| name | std_type | hv_bus | lv_bus | sn_mva | vn_hv_kv | vn_lv_kv | vk_percent | vkr_percent | pfe_kw | i0_percent | shift_degree | tap_side | tap_neutral | tap_min | tap_max | tap_step_percent | tap_step_degree | tap_pos | tap_phase_shifter | parallel | df | in_service
0 | LV_3311-9_1_2_trafo_197 | 0.25 MVA 20/0.4 kV | 136 | 77 | 0.25 | 20 | 0.4 | 6 | 1.44 | 0.8 | 0.32 | 150 | hv | 0 | -2 | 2 | 2.5 | 0 | 0 | FALSE | 1 | 1 | TRUE

## line_geodata
| x0 | y0 | x1 | y1 | x2 | y2 | x3 | y3 | x4 | y4 | x5 | y5 | x6 | y6 | x7 | y7 | x8 | y8 | x9 | y9 | x10 | y10 | x11 | y11 | x12 | y12 | x13 | y13
0 | 2731223.7134 | 1222878.4213 | 2731241.2238 | 1222889.8528 | 2731241.3427 | 1222889.9611
1 | 2731250.6982 | 1222898.5354 | 2731242.3245 | 1222890.8557 | 2731241.3427 | 1222889.9611
2 | 2731191.0716 | 1222656.9791 | 2731290.4989 | 1222739.4047 | 2731310.6516 | 1222746.529
3 | 2731289.7854 | 1222813.3385 | 2731310.6516 | 1222746.529
4 | 2731347.7741 | 1222754.3668 | 2731335.4175 | 1222751.3496 | 2731324.1479 | 1222750.0889 | 2731311.3003 | 1222746.7583 | 2731310.6516 | 1222746.529
5 | 2731347.7741 | 1222754.3668 | 2731377.4747 | 1222761.6191 | 2731393.0788 | 1222763.646
6 | 2731289.7854 | 1222813.3385 | 2731299.185 | 1222833.3177 | 2731310.9237 | 1222851.1356 | 2731315.8008 | 1222857.0113
7 | 2731336.0198 | 1222898.1257 | 2731333.5036 | 1222894.4135 | 2731330.7723 | 1222888.226 | 2731328.3656 | 1222881.4229 | 2731322.9777 | 1222865.6578 | 2731315.8008 | 1222857.0113
8 | 2731629.1889 | 1222698.7355 | 2731614.7214 | 1222699.1547
9 | 2731629.1889 | 1222698.7355 | 2731635.8893 | 1222698.5414
10 | 2731711.1602 | 1222733.9906 | 2731693.632 | 1222729.944 | 2731681.3756 | 1222726.648 | 2731669.1474 | 1222721.7291 | 2731659.0733 | 1222716.502 | 2731650.6294 | 1222711.3222 | 2731635.8893 | 1222698.5414 | 2731635.8893 | 1222698.5414
11 | 2731711.1602 | 1222733.9906 | 2731725.6434 | 1222730.6082 | 2731735.0235 | 1222731.8834 | 2731741.4839 | 1222736.519 | 2731754.8009 | 1222749.8246 | 2731765.5247 | 1222760.9933 | 2731777.3964 | 1222775.8349
12 | 2731787.5566 | 1222796.688 | 2731777.3964 | 1222775.8349
13 | 2731787.5566 | 1222796.688 | 2731765.4616 | 1222792.9626 | 2731757.8608 | 1222793.3885
14 | 2731804.2256 | 1222827.8604 | 2731787.5566 | 1222796.688
15 | 2731804.2256 | 1222827.8604 | 2731807.3424 | 1222823.1366 | 2731810.9428 | 1222820.5586 | 2731817.2729 | 1222818.0522 | 2731824.1176 | 1222816.636 | 2731834.9263 | 1222816.7754
16 | 2731804.2256 | 1222827.8604 | 2731801.0841 | 1222846.6873
17 | 2731250.6982 | 1222898.5354 | 2731262.8261 | 1222910.4014 | 2731277.8363 | 1222927.8021 | 2731307.9843 | 1222966.7767 | 2731312.5408 | 1222972.4262 | 2731320.4534 | 1222964.8946 | 2731352.2412 | 1222950.5395 | 2731356.3137 | 1222947.1822
18 | 2731356.3137 | 1222947.1822 | 2731475.4131 | 1223073.9482
19 | 2731356.3137 | 1222947.1822 | 2731359.0913 | 1222941.9948 | 2731359.5818 | 1222937.9912 | 2731358.8507 | 1222933.6493 | 2731347.105 | 1222914.8236
20 | 2731725.0054 | 1222881.0732 | 2731658.0895 | 1222904.2678
21 | 2731725.0054 | 1222881.0732 | 2731736.0456 | 1222878.2929 | 2731746.2752 | 1222876.1397 | 2731752.3858 | 1222876.0081 | 2731758.8698 | 1222876.1406 | 2731769.5293 | 1222877.1885 | 2731776.9206 | 1222878.4976 | 2731781.4801 | 1222880.9116 | 2731787.4832 | 1222888.0281
22 | 2731725.0054 | 1222881.0732 | 2731710.9479 | 1222867.9848 | 2731708.8664 | 1222865.9476
23 | 2731490.8705 | 1223079.9945 | 2731475.4131 | 1223073.9482
24 | 2731336.0198 | 1222898.1257 | 2731344.4077 | 1222910.5006 | 2731347.105 | 1222914.8236
25 | 2731490.8705 | 1223079.9945 | 2731484.3206 | 1223094.1641
26 | 2731687.245 | 1223159.0107 | 2731490.8705 | 1223079.9945
27 | 2731715.9972 | 1223189.5829 | 2731712.3158 | 1223185.8984 | 2731687.245 | 1223159.0107
28 | 2731938.6049 | 1223011.1316 | 2731941.0724 | 1223018.5813 | 2731941.8815 | 1223025.2047 | 2731940.7752 | 1223029.8951
29 | 2731937.5686 | 1223043.4908 | 2731940.7752 | 1223029.8951
30 | 2731923.435 | 1223012.6634 | 2731931.5469 | 1223011.2309 | 2731938.6049 | 1223011.1316
31 | 2731938.6049 | 1223011.1316 | 2731946.7994 | 1223011.7916 | 2731955.0808 | 1223013.6655 | 2731962.3618 | 1223016.1734 | 2731966.2921 | 1223019.2408 | 2731969.5853 | 1223022.6388 | 2731972.0065 | 1223027.0405 | 2731982.5805 | 1223062.0259 | 2731995.3154 | 1223061.8414 | 2731999.5649 | 1223060.4345 | 2732003.8308 | 1223057.9492
32 | 2731937.5686 | 1223043.4908 | 2731935.1243 | 1223049.7085 | 2731934.4162 | 1223053.5849 | 2731934.7991 | 1223056.5068 | 2731936.4199 | 1223059.3673
33 | 2731944.6884 | 1223048.8197 | 2731937.5686 | 1223043.4908
34 | 2731923.435 | 1223012.6634 | 2731927.0336 | 1223020.0826
35 | 2731902.9601 | 1223035.1394 | 2731900.7338 | 1223030.8421 | 2731895.4122 | 1223022.4284 | 2731923.435 | 1223012.6634
36 | 2732003.8308 | 1223057.9492 | 2732005.3536 | 1223060.4406 | 2732006.3951 | 1223062.3986 | 2732006.1262 | 1223064.2609 | 2732003.9973 | 1223065.1477 | 2732001.5455 | 1223065.2045 | 2732000.8333 | 1223065.2127
37 | 2731990.3443 | 1223088.9313 | 2731982.5805 | 1223062.0259 | 2731995.3154 | 1223061.8414 | 2731999.5649 | 1223060.4345 | 2732003.8308 | 1223057.9492
38 | 2731919.3055 | 1223040.8173 | 2731902.9601 | 1223035.1394
39 | 2731878.3202 | 1223028.8662 | 2731895.4122 | 1223022.4284 | 2731900.7338 | 1223030.8421 | 2731902.9601 | 1223035.1394
40 | 2731902.9601 | 1223035.1394 | 2731903.9789 | 1223037.0969 | 2731905.8605 | 1223043.2548 | 2731907.2599 | 1223061.5786
41 | 2731990.3443 | 1223088.9313 | 2731990.1304 | 1223111.5674 | 2731989.7552 | 1223115.4845 | 2731987.9051 | 1223119.8804 | 2731985.3692 | 1223127.486 | 2731982.8069 | 1223141.0738 | 2731982.1801 | 1223151.2015
42 | 2731990.3443 | 1223088.9313 | 2731992.7648 | 1223095.5187
43 | 2731992.7648 | 1223095.5187 | 2731993.9861 | 1223098.8424 | 2731996.1233 | 1223103.3935 | 2731999.0547 | 1223109.419 | 2732001.5007 | 1223113.3105
44 | 2731878.3202 | 1223028.8662 | 2731883.1657 | 1223039.2487
45 | 2731878.3202 | 1223028.8662 | 2731869.6952 | 1223032.9118 | 2731867.4122 | 1223034.2513
46 | 2731901.4465 | 1223086.6371 | 2731905.7006 | 1223076.8122 | 2731907.731 | 1223067.7052 | 2731907.2599 | 1223061.5786
47 | 2731907.2599 | 1223061.5786 | 2731915.1324 | 1223062.0423 | 2731926.4953 | 1223065.9084 | 2731936.2399 | 1223071.3254
48 | 2731884.4399 | 1223065.2761 | 2731878.3482 | 1223046.4257 | 2731877.2068 | 1223043.498 | 2731875.1236 | 1223040.6162 | 2731871.8434 | 1223037.6522 | 2731867.4122 | 1223034.2513
49 | 2731846.3936 | 1223050.4658 | 2731856.427 | 1223040.7244 | 2731867.4122 | 1223034.2513
50 | 2732008.2111 | 1223123.9863 | 2732001.5007 | 1223113.3105
51 | 2731715.9972 | 1223189.5829 | 2731720.4018 | 1223184.8063
52 | 2731744.6106 | 1223160.6366 | 2731721.5241 | 1223183.5891 | 2731720.4018 | 1223184.8063
53 | 2731744.6106 | 1223160.6366 | 2731751.5132 | 1223167.2059 | 2731752.8497 | 1223169.5485
54 | 2731749.0324 | 1223156.242 | 2731744.6106 | 1223160.6366
55 | 2731749.0324 | 1223156.242 | 2731759.2403 | 1223157.1019 | 2731767.7218 | 1223157.8124
56 | 2731749.0324 | 1223156.242 | 2731754.7809 | 1223150.52 | 2731762.2727 | 1223142.4792
57 | 2731745.5529 | 1223129.7321 | 2731762.2727 | 1223142.4792
58 | 2731762.2727 | 1223142.4792 | 2731769.2282 | 1223135.0159
59 | 2731769.2282 | 1223135.0159 | 2731775.6863 | 1223128.0865
60 | 2731769.2282 | 1223135.0159 | 2731766.747 | 1223126.8098 | 2731764.1798 | 1223123.1324
61 | 2731801.0841 | 1222846.6873 | 2731797.7783 | 1222866.4993
62 | 2731795.9009 | 1222877.7506 | 2731797.7783 | 1222866.4993
63 | 2731793.0798 | 1222894.6574 | 2731795.9009 | 1222877.7506
64 | 2731863.6768 | 1222819.4031 | 2731858.5541 | 1222817.0655 | 2731834.9263 | 1222816.7754
65 | 2731834.9263 | 1222816.7754 | 2731834.8977 | 1222825.4956
66 | 2731793.0798 | 1222894.6574 | 2731787.4832 | 1222888.0281
67 | 2731793.0798 | 1222894.6574 | 2731797.548 | 1222912.8379 | 2731798.4315 | 1222915.638
68 | 2731787.4832 | 1222888.0281 | 2731780.6808 | 1222890.2794 | 2731773.4432 | 1222895.7348
69 | 2731824.2947 | 1222991.6338 | 2731820.8748 | 1222979.7649 | 2731816.159 | 1222968.3177 | 2731810.8758 | 1222955.0788 | 2731798.4315 | 1222915.638
70 | 2731901.4465 | 1223086.6371 | 2731896.9658 | 1223099.1593
71 | 2731901.4465 | 1223086.6371 | 2731904.4448 | 1223094.4433
72 | 2731904.4448 | 1223094.4433 | 2731910.4959 | 1223094.5886
73 | 2731842.7227 | 1223040.963 | 2731832.4991 | 1223014.4975
74 | 2731846.3936 | 1223050.4658 | 2731842.7227 | 1223040.963
75 | 2731824.2947 | 1222991.6338 | 2731826.1376 | 1222998.0297 | 2731832.4991 | 1223014.4975
76 | 2731846.3936 | 1223050.4658 | 2731850.0109 | 1223040.2708 | 2731852.6873 | 1223035.2148
77 | 2731846.3936 | 1223050.4658 | 2731837.8291 | 1223060.6845 | 2731827.9649 | 1223071.0079
78 | 2731827.9649 | 1223071.0079 | 2731821.9704 | 1223065.5707
79 | 2731824.2444 | 1223074.9066 | 2731827.9649 | 1223071.0079
80 | 2731824.2444 | 1223074.9066 | 2731831.2044 | 1223087.4487
81 | 2731808.2275 | 1223092.7555 | 2731824.2444 | 1223074.9066
82 | 2731808.2275 | 1223092.7555 | 2731812.3353 | 1223096.7164
83 | 2731808.2275 | 1223092.7555 | 2731806.1274 | 1223095.0887
84 | 2731775.6863 | 1223128.0865 | 2731784.7082 | 1223130.4325
85 | 2731775.6863 | 1223128.0865 | 2731793.3744 | 1223109.1068 | 2731802.2845 | 1223099.3738
86 | 2731802.2845 | 1223099.3738 | 2731806.1274 | 1223095.0887
87 | 2731776.809 | 1223080.4833 | 2731802.2845 | 1223099.3738
88 | 2731802.2845 | 1223099.3738 | 2731793.3744 | 1223109.1068 | 2731810.7286 | 1223121.6346
89 | 2731810.7286 | 1223121.6346 | 2731810.4978 | 1223137.8762
90 | 2731810.7286 | 1223121.6346 | 2731814.6542 | 1223111.9024 | 2731838.198 | 1223100.1807 | 2731846.3256 | 1223098.0367 | 2731850.3863 | 1223102.0633
91 | 2731810.7286 | 1223121.6346 | 2731823.5601 | 1223131.1265 | 2731831.8824 | 1223136.2817
92 | 2731831.8824 | 1223136.2817 | 2731831.5007 | 1223143.5792
93 | 2731844.1412 | 1223143.8816 | 2731831.8824 | 1223136.2817
94 | 2731806.1274 | 1223095.0887 | 2731803.1159 | 1223088.2164
95 | 2731663.8652 | 1222821.9056 | 2731691.9184 | 1222849.3609
96 | 2731654.0472 | 1222813.6818 | 2731663.8652 | 1222821.9056
97 | 2731691.9184 | 1222849.3609 | 2731708.8664 | 1222865.9476
98 | 2731856.1967 | 1223249.3019 | 2731870.4155 | 1223254.8746
99 | 2731877.4294 | 1223257.6235 | 2731870.4155 | 1223254.8746
100 | 2731856.1967 | 1223249.3019 | 2731848.8563 | 1223272.0803
101 | 2731856.1967 | 1223249.3019 | 2731848.6717 | 1223245.0236
102 | 2731836.2559 | 1223278.1952 | 2731842.1774 | 1223273.9117 | 2731848.8563 | 1223272.0803
103 | 2731848.8563 | 1223272.0803 | 2731878.2076 | 1223289.272
104 | 2731831.9367 | 1223235.5089 | 2731848.6717 | 1223245.0236
105 | 2731872.4313 | 1223182.6066 | 2731867.0705 | 1223194.7868 | 2731868.064 | 1223205.4176 | 2731871.6418 | 1223211.0348
106 | 2731872.4313 | 1223182.6066 | 2731874.273 | 1223189.8756
107 | 2731875.5733 | 1223176.3933 | 2731872.4313 | 1223182.6066
108 | 2731836.2559 | 1223278.1952 | 2731835.6722 | 1223273.7231 | 2731830.1973 | 1223267.8349
109 | 2731840.6007 | 1223195.8014 | 2731831.9367 | 1223235.5089
110 | 2731918.6504 | 1223227.4007 | 2731915.984 | 1223235.0813
111 | 2731901.2042 | 1223205.6963 | 2731910.4294 | 1223218.7114 | 2731918.6504 | 1223227.4007
112 | 2731918.6504 | 1223227.4007 | 2731919.3533 | 1223228.0224
113 | 2731822.4486 | 1223257.2945 | 2731826.6246 | 1223263.9925 | 2731830.1973 | 1223267.8349
114 | 2731840.6007 | 1223195.8014 | 2731845.6608 | 1223184.5153 | 2731849.4789 | 1223173.8133
115 | 2731848.4617 | 1223152.2731 | 2731835.3285 | 1223165.6488 | 2731827.8766 | 1223173.2973
116 | 2731825.0731 | 1223176.1748 | 2731827.8766 | 1223173.2973
117 | 2731848.4617 | 1223152.2731 | 2731844.1412 | 1223143.8816
118 | 2731848.4617 | 1223152.2731 | 2731853.0018 | 1223157.2666 | 2731875.5733 | 1223176.3933
119 | 2731848.4617 | 1223152.2731 | 2731853.0018 | 1223157.2666 | 2731849.4789 | 1223173.8133
120 | 2731844.1412 | 1223143.8816 | 2731854.5976 | 1223144.825 | 2731866.7293 | 1223143.7818
121 | 2731875.5733 | 1223176.3933 | 2731892.4707 | 1223175.9784 | 2731895.0494 | 1223177.7259
122 | 2731875.5733 | 1223176.3933 | 2731887.8478 | 1223187.7301 | 2731900.1975 | 1223204.3421
123 | 2731849.4789 | 1223173.8133 | 2731842.3151 | 1223177.3242
124 | 2731901.2042 | 1223205.6963 | 2731900.1975 | 1223204.3421
125 | 2731901.2042 | 1223205.6963 | 2731898.2328 | 1223215.1605
126 | 2731927.8322 | 1223235.522 | 2731919.3533 | 1223228.0224
127 | 2731927.8322 | 1223235.522 | 2731936.4757 | 1223229.6086
128 | 2732008.2111 | 1223123.9863 | 2732008.5959 | 1223124.5986 | 2732017.3685 | 1223138.7311
129 | 2732018.1666 | 1223140.0169 | 2732017.3685 | 1223138.7311
130 | 2732018.1666 | 1223140.0169 | 2732029.7102 | 1223158.6135
131 | 2732029.7102 | 1223158.6135 | 2732031.5071 | 1223161.5082
132 | 2732098.5778 | 1223235.8971 | 2732072.9041 | 1223213.6981 | 2732066.3944 | 1223207.5598 | 2732060.2036 | 1223201.751 | 2732054.6529 | 1223195.8119 | 2732048.6185 | 1223188.0828 | 2732039.1189 | 1223173.7714 | 2732034.8778 | 1223166.9384 | 2732031.5071 | 1223161.5082
133 | 2732098.5778 | 1223235.8971 | 2732087.4491 | 1223244.7352
134 | 2732058.3348 | 1223258.9344 | 2732060.313 | 1223257.3103 | 2732062.7112 | 1223257.2746 | 2732066.1699 | 1223257.9963 | 2732070.4809 | 1223259.2819 | 2732073.8148 | 1223260.5013 | 2732084.066 | 1223264.1873 | 2732086.2778 | 1223265.0259 | 2732088.3067 | 1223264.5372 | 2732089.4697 | 1223262.7282 | 2732092.5971 | 1223255.4805 | 2732095.0804 | 1223248.8746 | 2732098.3041 | 1223241.7291 | 2732098.5778 | 1223235.8971

## bus_geodata
| x | y | coords
0 | 2731223.7134 | 1222878.4213
1 | 2731241.3427 | 1222889.9611
2 | 2731191.0716 | 1222656.9791
3 | 2731310.6516 | 1222746.529
4 | 2731347.7741 | 1222754.3668
5 | 2731393.0788 | 1222763.646
6 | 2731289.7854 | 1222813.3385
7 | 2731315.8008 | 1222857.0113
8 | 2731614.7214 | 1222699.1547
9 | 2731629.1889 | 1222698.7355
10 | 2731711.1602 | 1222733.9906
11 | 2731635.8892 | 1222698.5414
12 | 2731777.3964 | 1222775.8349
13 | 2731787.5566 | 1222796.688
14 | 2731757.8608 | 1222793.3885
15 | 2731804.2256 | 1222827.8604
16 | 2731250.6982 | 1222898.5354
17 | 2731356.3137 | 1222947.1822
18 | 2731658.0895 | 1222904.2678
19 | 2731725.0054 | 1222881.0732
20 | 2731475.4131 | 1223073.9482
21 | 2731347.105 | 1222914.8236
22 | 2731336.0198 | 1222898.1257
23 | 2731484.3206 | 1223094.1641
24 | 2731490.8705 | 1223079.9945
25 | 2731687.245 | 1223159.0107
26 | 2731940.7752 | 1223029.8951
27 | 2731938.6049 | 1223011.1316
28 | 2731937.5686 | 1223043.4908
29 | 2731923.4349 | 1223012.6634
30 | 2732003.8308 | 1223057.9492
31 | 2731936.4199 | 1223059.3673
32 | 2731944.6884 | 1223048.8197
33 | 2731927.0336 | 1223020.0826
34 | 2731902.9601 | 1223035.1394
35 | 2731990.3443 | 1223088.9313
36 | 2731982.1801 | 1223151.2015
37 | 2731992.7648 | 1223095.5187
38 | 2732000.8333 | 1223065.2127
39 | 2731919.3055 | 1223040.8173
40 | 2731878.3202 | 1223028.8662
41 | 2731907.2599 | 1223061.5786
42 | 2731883.1657 | 1223039.2487
43 | 2731867.4122 | 1223034.2513
44 | 2732001.5007 | 1223113.3105
45 | 2731720.4018 | 1223184.8063
46 | 2731715.9972 | 1223189.5829
47 | 2731744.6106 | 1223160.6366
48 | 2731752.8497 | 1223169.5485
49 | 2731749.0324 | 1223156.242
50 | 2731767.7218 | 1223157.8124
51 | 2731762.2727 | 1223142.4792
52 | 2731745.5529 | 1223129.7321
53 | 2731769.2282 | 1223135.0159
54 | 2731801.0841 | 1222846.6873
55 | 2731797.7783 | 1222866.4993
56 | 2731795.9009 | 1222877.7506
57 | 2731834.9263 | 1222816.7754
58 | 2731793.0798 | 1222894.6574
59 | 2731863.6768 | 1222819.4031
60 | 2731834.8977 | 1222825.4956
61 | 2731787.4832 | 1222888.0281
62 | 2731798.4315 | 1222915.638
63 | 2731936.24 | 1223071.3255
64 | 2731901.4465 | 1223086.6371
65 | 2731896.9658 | 1223099.1592
66 | 2731904.4448 | 1223094.4433
67 | 2731910.4959 | 1223094.5886
68 | 2731842.7227 | 1223040.963
69 | 2731832.4991 | 1223014.4975
70 | 2731846.3936 | 1223050.4658
71 | 2731824.2947 | 1222991.6338
72 | 2731852.6873 | 1223035.2148
73 | 2731827.9649 | 1223071.0079
74 | 2731821.9704 | 1223065.5708
75 | 2731824.2444 | 1223074.9066
76 | 2731884.4399 | 1223065.2761
77 | 2731831.2044 | 1223087.4487
78 | 2731808.2275 | 1223092.7555
79 | 2731764.1798 | 1223123.1324
80 | 2731775.6863 | 1223128.0865
81 | 2731784.7082 | 1223130.4325
82 | 2731802.2845 | 1223099.3738
83 | 2731810.7286 | 1223121.6346
84 | 2731810.4978 | 1223137.8762
85 | 2731850.3863 | 1223102.0633
86 | 2731831.8824 | 1223136.2817
87 | 2731806.1274 | 1223095.0887
88 | 2731776.809 | 1223080.4833
89 | 2731773.4432 | 1222895.7348
90 | 2731663.8652 | 1222821.9056
91 | 2731691.9184 | 1222849.3609
92 | 2731654.0472 | 1222813.6818
93 | 2731708.8664 | 1222865.9476
94 | 2731870.4155 | 1223254.8746
95 | 2731856.1967 | 1223249.3019
96 | 2731877.4294 | 1223257.6235
97 | 2731848.8563 | 1223272.0803
98 | 2731848.6717 | 1223245.0236
99 | 2731871.6418 | 1223211.0348
100 | 2731872.4313 | 1223182.6066
101 | 2731836.2559 | 1223278.1952
102 | 2731878.2076 | 1223289.272
103 | 2731831.9367 | 1223235.5089
104 | 2731915.984 | 1223235.0813
105 | 2731918.6504 | 1223227.4007
106 | 2731830.1973 | 1223267.8349
107 | 2731840.6007 | 1223195.8014
108 | 2731827.8766 | 1223173.2973
109 | 2731848.4617 | 1223152.2731
110 | 2731825.0731 | 1223176.1748
111 | 2731844.1412 | 1223143.8816
112 | 2731875.5733 | 1223176.3933
113 | 2731849.4789 | 1223173.8133
114 | 2731866.7293 | 1223143.7818
115 | 2731895.0494 | 1223177.7259
116 | 2731900.1975 | 1223204.3421
117 | 2731842.3151 | 1223177.3242
118 | 2731831.5007 | 1223143.5792
119 | 2731874.273 | 1223189.8756
120 | 2731901.2042 | 1223205.6963
121 | 2731822.4486 | 1223257.2945
122 | 2731919.3533 | 1223228.0224
123 | 2731927.8322 | 1223235.522
124 | 2731936.4757 | 1223229.6086
125 | 2731898.2328 | 1223215.1605
126 | 2732008.2111 | 1223123.9863
127 | 2732017.3685 | 1223138.7311
128 | 2732018.1666 | 1223140.0169
129 | 2732029.7102 | 1223158.6135
130 | 2732031.5071 | 1223161.5082
131 | 2732098.5778 | 1223235.8971
132 | 2732087.4491 | 1223244.7352
133 | 2732058.3348 | 1223258.9344
134 | 2731812.3353 | 1223096.7164
135 | 2731803.1159 | 1223088.2164
136 | 2731824.2444 | 1223074.9066

## line_std_types
| c_nf_per_km | r_ohm_per_km | x_ohm_per_km | max_i_ka | type | q_mm2 | alpha | voltage_rating
NAYY 4x50 SE | 210 | 0.642 | 0.083 | 0.142 | cs | 50 | 0.00403 | LV
NAYY 4x120 SE | 264 | 0.225 | 0.08 | 0.242 | cs | 120 | 0.00403 | LV
NAYY 4x150 SE | 261 | 0.208 | 0.08 | 0.27 | cs | 150 | 0.00403 | LV
NA2XS2Y 1x95 RM/25 12/20 kV | 216 | 0.313 | 0.132 | 0.252 | cs | 95 | 0.00403 | MV
NA2XS2Y 1x185 RM/25 12/20 kV | 273 | 0.161 | 0.117 | 0.362 | cs | 185 | 0.00403 | MV
NA2XS2Y 1x240 RM/25 12/20 kV | 304 | 0.122 | 0.112 | 0.421 | cs | 240 | 0.00403 | MV
NA2XS2Y 1x95 RM/25 6/10 kV | 315 | 0.313 | 0.123 | 0.249 | cs | 95 | 0.00403 | MV
NA2XS2Y 1x185 RM/25 6/10 kV | 406 | 0.161 | 0.11 | 0.358 | cs | 185 | 0.00403 | MV
NA2XS2Y 1x240 RM/25 6/10 kV | 456 | 0.122 | 0.105 | 0.416 | cs | 240 | 0.00403 | MV
NA2XS2Y 1x150 RM/25 12/20 kV | 250 | 0.206 | 0.116 | 0.319 | cs | 150 | 0.00403 | MV
NA2XS2Y 1x120 RM/25 12/20 kV | 230 | 0.253 | 0.119 | 0.283 | cs | 120 | 0.00403 | MV
NA2XS2Y 1x70 RM/25 12/20 kV | 190 | 0.443 | 0.132 | 0.22 | cs | 70 | 0.00403 | MV
NA2XS2Y 1x150 RM/25 6/10 kV | 360 | 0.206 | 0.11 | 0.315 | cs | 150 | 0.00403 | MV
NA2XS2Y 1x120 RM/25 6/10 kV | 340 | 0.253 | 0.113 | 0.28 | cs | 120 | 0.00403 | MV
NA2XS2Y 1x70 RM/25 6/10 kV | 280 | 0.443 | 0.123 | 0.217 | cs | 70 | 0.00403 | MV
N2XS(FL)2Y 1x120 RM/35 64/110 kV | 112 | 0.153 | 0.166 | 0.366 | cs | 120 | 0.00393 | HV
N2XS(FL)2Y 1x185 RM/35 64/110 kV | 125 | 0.099 | 0.156 | 0.457 | cs | 185 | 0.00393 | HV
N2XS(FL)2Y 1x240 RM/35 64/110 kV | 135 | 0.075 | 0.149 | 0.526 | cs | 240 | 0.00393 | HV
N2XS(FL)2Y 1x300 RM/35 64/110 kV | 144 | 0.06 | 0.144 | 0.588 | cs | 300 | 0.00393 | HV
15-AL1/3-ST1A 0.4 | 11 | 1.8769 | 0.35 | 0.105 | ol | 16 | 0.00403 | LV
24-AL1/4-ST1A 0.4 | 11.25 | 1.2012 | 0.335 | 0.14 | ol | 24 | 0.00403 | LV
48-AL1/8-ST1A 0.4 | 12.2 | 0.5939 | 0.3 | 0.21 | ol | 48 | 0.00403 | LV
94-AL1/15-ST1A 0.4 | 13.2 | 0.306 | 0.29 | 0.35 | ol | 94 | 0.00403 | LV
34-AL1/6-ST1A 10.0 | 9.7 | 0.8342 | 0.36 | 0.17 | ol | 34 | 0.00403 | MV
48-AL1/8-ST1A 10.0 | 10.1 | 0.5939 | 0.35 | 0.21 | ol | 48 | 0.00403 | MV
70-AL1/11-ST1A 10.0 | 10.4 | 0.4132 | 0.339 | 0.29 | ol | 70 | 0.00403 | MV
94-AL1/15-ST1A 10.0 | 10.75 | 0.306 | 0.33 | 0.35 | ol | 94 | 0.00403 | MV
122-AL1/20-ST1A 10.0 | 11.1 | 0.2376 | 0.323 | 0.41 | ol | 122 | 0.00403 | MV
149-AL1/24-ST1A 10.0 | 11.25 | 0.194 | 0.315 | 0.47 | ol | 149 | 0.00403 | MV
34-AL1/6-ST1A 20.0 | 9.15 | 0.8342 | 0.382 | 0.17 | ol | 34 | 0.00403 | MV
48-AL1/8-ST1A 20.0 | 9.5 | 0.5939 | 0.372 | 0.21 | ol | 48 | 0.00403 | MV
70-AL1/11-ST1A 20.0 | 9.7 | 0.4132 | 0.36 | 0.29 | ol | 70 | 0.00403 | MV
94-AL1/15-ST1A 20.0 | 10 | 0.306 | 0.35 | 0.35 | ol | 94 | 0.00403 | MV
122-AL1/20-ST1A 20.0 | 10.3 | 0.2376 | 0.344 | 0.41 | ol | 122 | 0.00403 | MV
149-AL1/24-ST1A 20.0 | 10.5 | 0.194 | 0.337 | 0.47 | ol | 149 | 0.00403 | MV
184-AL1/30-ST1A 20.0 | 10.75 | 0.1571 | 0.33 | 0.535 | ol | 184 | 0.00403 | MV
243-AL1/39-ST1A 20.0 | 11 | 0.1188 | 0.32 | 0.645 | ol | 243 | 0.00403 | MV
48-AL1/8-ST1A 110.0 | 8 | 0.5939 | 0.46 | 0.21 | ol | 48 | 0.00403 | HV
70-AL1/11-ST1A 110.0 | 8.4 | 0.4132 | 0.45 | 0.29 | ol | 70 | 0.00403 | HV
94-AL1/15-ST1A 110.0 | 8.65 | 0.306 | 0.44 | 0.35 | ol | 94 | 0.00403 | HV
122-AL1/20-ST1A 110.0 | 8.5 | 0.2376 | 0.43 | 0.41 | ol | 122 | 0.00403 | HV
149-AL1/24-ST1A 110.0 | 8.75 | 0.194 | 0.41 | 0.47 | ol | 149 | 0.00403 | HV
184-AL1/30-ST1A 110.0 | 8.8 | 0.1571 | 0.4 | 0.535 | ol | 184 | 0.00403 | HV
243-AL1/39-ST1A 110.0 | 9 | 0.1188 | 0.39 | 0.645 | ol | 243 | 0.00403 | HV
305-AL1/39-ST1A 110.0 | 9.2 | 0.0949 | 0.38 | 0.74 | ol | 305 | 0.00403 | HV
490-AL1/64-ST1A 110.0 | 9.75 | 0.059 | 0.37 | 0.96 | ol | 490 | 0.00403 | HV
679-AL1/86-ST1A 110.0 | 9.95 | 0.042 | 0.36 | 1.15 | ol | 679 | 0.00403 | HV
490-AL1/64-ST1A 220.0 | 10 | 0.059 | 0.285 | 0.96 | ol | 490 | 0.00403 | HV
679-AL1/86-ST1A 220.0 | 11.7 | 0.042 | 0.275 | 1.15 | ol | 679 | 0.00403 | HV
490-AL1/64-ST1A 380.0 | 11 | 0.059 | 0.253 | 0.96 | ol | 490 | 0.00403 | HV
679-AL1/86-ST1A 380.0 | 14.6 | 0.042 | 0.25 | 1.15 | ol | 679 | 0.00403 | HV

## trafo_std_types
| i0_percent | pfe_kw | vkr_percent | sn_mva | vn_lv_kv | vn_hv_kv | vk_percent | shift_degree | vector_group | tap_side | tap_neutral | tap_min | tap_max | tap_step_degree | tap_step_percent | tap_phase_shifter
160 MVA 380/110 kV | 0.06 | 60 | 0.25 | 160 | 110 | 380 | 12.2 | 0 | Yy0 | hv | 0 | -9 | 9 | 0 | 1.5 | FALSE
100 MVA 220/110 kV | 0.06 | 55 | 0.26 | 100 | 110 | 220 | 12 | 0 | Yy0 | hv | 0 | -9 | 9 | 0 | 1.5 | FALSE
63 MVA 110/20 kV | 0.04 | 22 | 0.32 | 63 | 20 | 110 | 18 | 150 | YNd5 | hv | 0 | -9 | 9 | 0 | 1.5 | FALSE
40 MVA 110/20 kV | 0.05 | 18 | 0.34 | 40 | 20 | 110 | 16.2 | 150 | YNd5 | hv | 0 | -9 | 9 | 0 | 1.5 | FALSE
25 MVA 110/20 kV | 0.07 | 14 | 0.41 | 25 | 20 | 110 | 12 | 150 | YNd5 | hv | 0 | -9 | 9 | 0 | 1.5 | FALSE
63 MVA 110/10 kV | 0.04 | 22 | 0.32 | 63 | 10 | 110 | 18 | 150 | YNd5 | hv | 0 | -9 | 9 | 0 | 1.5 | FALSE
40 MVA 110/10 kV | 0.05 | 18 | 0.34 | 40 | 10 | 110 | 16.2 | 150 | YNd5 | hv | 0 | -9 | 9 | 0 | 1.5 | FALSE
25 MVA 110/10 kV | 0.07 | 14 | 0.41 | 25 | 10 | 110 | 12 | 150 | YNd5 | hv | 0 | -9 | 9 | 0 | 1.5 | FALSE
0.25 MVA 20/0.4 kV | 0.32 | 0.8 | 1.44 | 0.25 | 0.4 | 20 | 6 | 150 | Yzn5 | hv | 0 | -2 | 2 | 0 | 2.5 | FALSE
0.4 MVA 20/0.4 kV | 0.3375 | 1.35 | 1.425 | 0.4 | 0.4 | 20 | 6 | 150 | Dyn5 | hv | 0 | -2 | 2 | 0 | 2.5 | FALSE
0.63 MVA 20/0.4 kV | 0.2619 | 1.65 | 1.206 | 0.63 | 0.4 | 20 | 6 | 150 | Dyn5 | hv | 0 | -2 | 2 | 0 | 2.5 | FALSE
0.25 MVA 10/0.4 kV | 0.24 | 0.6 | 1.2 | 0.25 | 0.4 | 10 | 4 | 150 | Dyn5 | hv | 0 | -2 | 2 | 0 | 2.5 | FALSE
0.4 MVA 10/0.4 kV | 0.2375 | 0.95 | 1.325 | 0.4 | 0.4 | 10 | 4 | 150 | Dyn5 | hv | 0 | -2 | 2 | 0 | 2.5 | FALSE
0.63 MVA 10/0.4 kV | 0.1873 | 1.18 | 1.0794 | 0.63 | 0.4 | 10 | 4 | 150 | Dyn5 | hv | 0 | -2 | 2 | 0 | 2.5 | FALSE

## trafo3w_std_types
| sn_hv_mva | sn_mv_mva | sn_lv_mva | vn_hv_kv | vn_mv_kv | vn_lv_kv | vk_hv_percent | vk_mv_percent | vk_lv_percent | vkr_hv_percent | vkr_mv_percent | vkr_lv_percent | pfe_kw | i0_percent | shift_mv_degree | shift_lv_degree | vector_group | tap_side | tap_neutral | tap_min | tap_max | tap_step_percent
63/25/38 MVA 110/20/10 kV | 63 | 25 | 38 | 110 | 20 | 10 | 10.4 | 10.4 | 10.4 | 0.28 | 0.32 | 0.35 | 35 | 0.89 | 0 | 0 | YN0yn0yn0 | hv | 0 | -10 | 10 | 1.2
63/25/38 MVA 110/10/10 kV | 63 | 25 | 38 | 110 | 10 | 10 | 10.4 | 10.4 | 10.4 | 0.28 | 0.32 | 0.35 | 35 | 0.89 | 0 | 0 | YN0yn0yn0 | hv | 0 | -10 | 10 | 1.2

## fuse_std_types
| fuse_type | i_rated_a | t_avg | t_min | t_total | x_avg | x_min | x_total
HV 100A | HV 100A | 100 | 0 | [10.0, 3.64, 0.854, 0.281, 0.1, 0.0531, 0.022, 0.01] | [10.0, 4.267, 1.21, 0.403, 0.1, 0.058, 0.022, 0.01] | 0 | [300.0, 350.0, 450.0, 550.0, 700.0, 850.0, 1200.0, 1752.0] | [600.0, 700.0, 900.0, 1150.0, 1665.0, 2000.0, 3000.0, 4313.0]
HV 10A | HV 10A | 10 | 0 | [10.0, 1675.0, 0.344, 0.156, 0.1, 0.0417, 0.0171, 0.01] | [10.0, 1.3, 0.3, 0.155, 0.1, 0.0555, 0.023, 0.01] | 0 | [30.0, 32.0, 35.0, 37.0, 39.0, 50.0, 70.0, 88.0] | [60.0, 70.0, 80.0, 87.0, 94.0, 110.0, 150.0, 216.0]
HV 125A | HV 125A | 125 | 0 | [10.0, 1.82, 0.344, 0.1, 0.0467, 0.0269, 0.01] | [10.0, 2.478, 0.426, 0.1, 0.0427, 0.0211, 0.01] | 0 | [375.0, 500.0, 700.0, 925.0, 1200.0, 1500.0, 2341.0] | [750.0, 1000.0, 1500.0, 2200.0, 3000.0, 4000.0, 5765.0]
HV 160A | HV 160A | 160 | 0 | [10.0, 4.15, 1.03, 0.198, 0.1, 0.051, 0.0172, 0.01] | [10.0, 2.3, 0.734, 0.274, 0.1, 0.046, 0.0177, 0.01] | 0 | [480.0, 550.0, 700.0, 1000.0, 1260.0, 1600.0, 2500.0, 3227.0] | [960.0, 1300.0, 1700.0, 2200.0, 2996.0, 4000.0, 6000.0, 7946.0]
HV 16A | HV 16A | 16 | 0 | [10.0, 0.352, 0.164, 0.1, 0.0649, 0.0342, 0.01] | [10.0, 2.34, 0.722, 0.181, 0.1, 0.055, 0.0296, 0.01] | 0 | [48.0, 60.0, 65.0, 71.0, 80.0, 100.0, 162.0] | [96.0, 110.0, 125.0, 150.0, 168.0, 200.0, 250.0, 398.0]
HV 200A | HV 200A | 200 | 0 | [10.0, 4.267, 1.21, 0.403, 0.1, 0.058, 0.022, 0.01] | [10.0, 3.73, 1.654, 0.328, 0.1, 0.0531, 0.019, 0.01] | 0 | [600.0, 700.0, 900.0, 1150.0, 1665.0, 2000.0, 3000.0, 4313.0] | [1200.0, 1500.0, 1800.0, 2700.0, 3960.0, 5000.0, 7500.0, 10620.0]
HV 20A | HV 20A | 20 | 0 | [10.0, 1.3, 0.3, 0.155, 0.1, 0.0555, 0.023, 0.01] | [10.0, 1.3, 0.161, 0.1, 0.0611, 0.0399, 0.0141, 0.01] | 0 | [60.0, 70.0, 80.0, 87.0, 94.0, 110.0, 150.0, 216.0] | [120.0, 150.0, 200.0, 223.0, 260.0, 300.0, 450.0, 532.0]
HV 25A | HV 25A | 25 | 0 | [10.0, 2.512, 0.833, 0.299, 0.1, 0.0372, 0.0223, 0.01] | [10.0, 3.125, 0.597, 0.198, 0.1, 0.0378, 0.022, 0.01] | 0 | [75.0, 82.0, 90.0, 100.0, 124.0, 170.0, 200.0, 289.0] | [150.0, 170.0, 210.0, 250.0, 294.0, 400.0, 500.0, 711.0]
HV 31.5A | HV 31.5A | 31.5 | 0 | [10.0, 2.34, 0.722, 0.181, 0.1, 0.055, 0.0296, 0.01] | [10.0, 2.84, 0.368, 0.164, 0.1, 0.0621, 0.0378, 0.0195, 0.01] | 0 | [95.0, 110.0, 125.0, 150.0, 165.0, 200.0, 250.0, 390.0] | [189.0, 220.0, 300.0, 350.0, 393.0, 450.0, 530.0, 700.0, 960.0]
HV 40A | HV 40A | 40 | 0 | [10.0, 1.3, 0.161, 0.1, 0.0611, 0.0399, 0.0141, 0.01] | [10.0, 2.05, 0.369, 0.198, 0.1, 0.051, 0.0298, 0.01] | 0 | [120.0, 150.0, 200.0, 223.0, 260.0, 300.0, 450.0, 532.0] | [240.0, 300.0, 400.0, 450.0, 530.0, 650.0, 800.0, 1311.0]
HV 50A | HV 50A | 50 | 0 | [10.0, 3.215, 0.597, 0.198, 0.1, 0.0378, 0.022, 0.01] | [10.0, 3.64, 0.854, 0.281, 0.1, 0.0531, 0.022, 0.01] | 0 | [150.0, 170.0, 210.0, 250.0, 294.0, 400.0, 500.0, 711.0] | [300.0, 350.0, 450.0, 550.0, 700.0, 850.0, 1200.0, 1752.0]
HV 6.3A | HV 6.3A | 6.3 | 0 | [10.0, 1.39, 0.344, 0.168, 0.1, 0.056, 0.0263, 0.01] | [10.0, 1.711, 0.516, 0.198, 0.1, 0.0634, 0.0303, 0.01] | 0 | [19.0, 19.5, 20.4, 20.8, 22.0, 25.0, 32.0, 48.0] | [38.0, 40.0, 43.0, 48.0, 53.0, 60.0, 75.0, 118.0]
HV 63A | HV 63A | 63 | 0 | [10.0, 2.84, 0.368, 0.164, 0.1, 0.0621, 0.0378, 0.0195, 0.01] | [10.0, 1.82, 0.344, 0.1, 0.0467, 0.0269, 0.01] | 0 | [189.0, 220.0, 300.0, 350.0, 393.0, 450.0, 530.0, 700.0, 961.0] | [378.0, 500.0, 700.0, 934.0, 1200.0, 1500.0, 2366.0]
HV 80A | HV 80A | 80 | 0 | [10.0, 2.05, 0.369, 0.198, 0.1, 0.051, 0.0298, 0.01] | [10.0, 4.15, 1.03, 0.198, 0.1, 0.051, 0.0172, 0.01] | 0 | [240.0, 300.0, 400.0, 450.0, 530.0, 650.0, 800.0, 1311.0] | [480.0, 550.0, 700.0, 1000.0, 1260.0, 1600.0, 2500.0, 3227.0]
Siemens NH-1-100 | Siemens NH-1-100 | 100 | [5400.0, 2000.0, 400.0, 20.0, 1.0, 0.2, 0.012, 0.004] | 0 | 0 | [150.0, 190.0, 250.0, 430.0, 900.0, 1250.0, 2700.0, 3600.0] | 0 | 0
Siemens NH-1-125 | Siemens NH-1-125 | 125 | [4800.0, 120.0, 7.0, 0.1, 0.004] | 0 | 0 | [180.0, 400.0, 740.0, 2000.0, 4250.0] | 0 | 0
Siemens NH-1-16 | Siemens NH-1-16 | 16 | [4000.0, 400.0, 2.0, 0.1, 0.04, 0.01] | 0 | 0 | [26.0, 35.0, 75.0, 150.0, 200.0, 300.0] | 0 | 0
Siemens NH-1-160 | Siemens NH-1-160 | 160 | [4800.0, 120.0, 7.0, 0.1, 0.004] | 0 | 0 | [210.0, 500.0, 900.0, 2300.0, 5000.0] | 0 | 0
Siemens NH-1-25 | Siemens NH-1-25 | 25 | [4000.0, 1000.0, 10.0, 0.2, 0.02, 0.01] | 0 | 0 | [40.0, 50.0, 100.0, 210.0, 400.0, 500.0] | 0 | 0
Siemens NH-1-50 | Siemens NH-1-50 | 50 | [4000.0, 40.0, 4.0, 1.0, 0.02, 0.01] | 0 | 0 | [86.0, 200.0, 300.0, 400.0, 1000.0, 1280.0] | 0 | 0
Siemens NH-1-63 | Siemens NH-1-63 | 63 | [4000.0, 100.0, 10.0, 2.0, 0.04, 0.01] | 0 | 0 | [100.0, 200.0, 300.0, 400.0, 1000.0, 1500.0] | 0 | 0
Siemens NH-1-80 | Siemens NH-1-80 | 80 | [4800.0, 120.0, 7.0, 0.1, 0.01] | 0 | 0 | [150.58, 250.0, 450.0, 1150.0, 2470.0] | 0 | 0
Siemens NH-2-1000 | Siemens NH-2-1000 | 1000 | [4800.0, 120.0, 7.0, 0.1, 0.004] | 0 | 0 | [1900.0, 3500.0, 8400.0, 24000.0, 52000.0] | 0 | 0
Siemens NH-2-200 | Siemens NH-2-200 | 200 | [4800.0, 120.0, 7.0, 0.1, 0.004] | 0 | 0 | [280.0, 650.0, 1200.0, 3000.0, 7000.0] | 0 | 0
Siemens NH-2-224 | Siemens NH-2-224 | 224 | [4800.0, 120.0, 7.0, 0.2, 0.04, 0.004] | 0 | 0 | [400.0, 750.0, 1453.0, 3025.0, 4315.0, 7600.0] | 0 | 0
Siemens NH-2-250 | Siemens NH-2-250 | 250 | [4800.0, 120.0, 7.0, 0.1, 0.004] | 0 | 0 | [450.0, 800.0, 1650.0, 4000.0, 8500.0] | 0 | 0
Siemens NH-2-315 | Siemens NH-2-315 | 315 | [4800.0, 120.0, 7.0, 0.1, 0.004] | 0 | 0 | [550.0, 920.0, 1900.0, 5000.0, 11000.0] | 0 | 0
Siemens NH-2-355 | Siemens NH-2-355 | 355 | [4800.0, 120.0, 6.0, 0.1, 0.004] | 0 | 0 | [650.0, 1116.27, 2350.0, 5840.0, 12790.0] | 0 | 0
Siemens NH-2-400 | Siemens NH-2-400 | 400 | [4800.0, 120.0, 7.0, 0.1, 0.004] | 0 | 0 | [720.0, 1350.0, 2800.0, 6500.0, 15000.0] | 0 | 0
Siemens NH-2-425 | Siemens NH-2-425 | 425 | [4800.0, 120.0, 7.0, 0.1, 0.004] | 0 | 0 | [850.0, 1500.0, 3050.0, 7500.0, 16500.0] | 0 | 0
Siemens NH-2-630 | Siemens NH-2-630 | 630 | [4800.0, 120.0, 7.0, 0.1, 0.004] | 0 | 0 | [1200.0, 2000.0, 4800.0, 12000.0, 26000.0] | 0 | 0

## dtypes
| element | column | dtype
0 | bus | name | object
1 | bus | vn_kv | float64
2 | bus | type | object
3 | bus | zone | object
4 | bus | in_service | bool
5 | load | name | object
6 | load | bus | uint32
7 | load | p_mw | float64
8 | load | q_mvar | float64
9 | load | const_z_percent | float64
10 | load | const_i_percent | float64
11 | load | sn_mva | float64
12 | load | scaling | float64
13 | load | in_service | bool
14 | load | type | object
15 | ext_grid | name | object
16 | ext_grid | bus | uint32
17 | ext_grid | vm_pu | float64
18 | ext_grid | va_degree | float64
19 | ext_grid | slack_weight | float64
20 | ext_grid | in_service | bool
21 | line | name | object
22 | line | std_type | object
23 | line | from_bus | uint32
24 | line | to_bus | uint32
25 | line | length_km | float64
26 | line | r_ohm_per_km | float64
27 | line | x_ohm_per_km | float64
28 | line | c_nf_per_km | float64
29 | line | g_us_per_km | float64
30 | line | max_i_ka | float64
31 | line | df | float64
32 | line | parallel | uint32
33 | line | type | object
34 | line | in_service | bool
35 | trafo | name | object
36 | trafo | std_type | object
37 | trafo | hv_bus | uint32
38 | trafo | lv_bus | uint32
39 | trafo | sn_mva | float64
40 | trafo | vn_hv_kv | float64
41 | trafo | vn_lv_kv | float64
42 | trafo | vk_percent | float64
43 | trafo | vkr_percent | float64
44 | trafo | pfe_kw | float64
45 | trafo | i0_percent | float64
46 | trafo | shift_degree | float64
47 | trafo | tap_side | object
48 | trafo | tap_neutral | int32
49 | trafo | tap_min | int32
50 | trafo | tap_max | int32
51 | trafo | tap_step_percent | float64
52 | trafo | tap_step_degree | float64
53 | trafo | tap_pos | int32
54 | trafo | tap_phase_shifter | bool
55 | trafo | parallel | uint32
56 | trafo | df | float64
57 | trafo | in_service | bool
58 | line_geodata | coords | object
59 | bus_geodata | x | float64
60 | bus_geodata | y | float64
61 | bus_geodata | coords | object

## parameters
| version | format_version | converged | OPF_converged | name | f_hz | sn_mva
0 | 2.14.6 | 2.14.0 | FALSE | FALSE |  | 50 | 1