## bus
| name | vn_kv | type | zone | in_service
0 | bus_LV_3313-4_0_2_node_0 | 0.4 | n |  | TRUE
1 | bus_LV_3313-4_0_2_node_1 | 0.4 | n |  | TRUE
2 | bus_LV_3313-4_0_2_node_2 | 0.4 | n |  | TRUE
3 | bus_LV_3313-4_0_2_node_3 | 0.4 | n |  | TRUE
4 | bus_LV_3313-4_0_2_node_4 | 0.4 | n |  | TRUE
5 | bus_LV_3313-4_0_2_node_12 | 0.4 | n |  | TRUE
6 | bus_LV_3313-4_0_2_node_13 | 0.4 | n |  | TRUE
7 | bus_LV_3313-4_0_2_node_5 | 0.4 | n |  | TRUE
8 | bus_LV_3313-4_0_2_node_6 | 0.4 | n |  | TRUE
9 | bus_LV_3313-4_0_2_node_111 | 0.4 | n |  | TRUE
10 | bus_LV_3313-4_0_2_node_11 | 0.4 | n |  | TRUE
11 | bus_LV_3313-4_0_2_node_22 | 0.4 | n |  | TRUE
12 | bus_LV_3313-4_0_2_node_20 | 0.4 | n |  | TRUE
13 | bus_LV_3313-4_0_2_node_21 | 0.4 | n |  | TRUE
14 | bus_LV_3313-4_0_2_node_10 | 0.4 | n |  | TRUE
15 | bus_LV_3313-4_0_2_node_33 | 0.4 | n |  | TRUE
16 | bus_LV_3313-4_0_2_node_7 | 0.4 | n |  | TRUE
17 | bus_LV_3313-4_0_2_node_8 | 0.4 | n |  | TRUE
18 | bus_LV_3313-4_0_2_node_9 | 0.4 | n |  | TRUE
19 | bus_LV_3313-4_0_2_node_25 | 0.4 | n |  | TRUE
20 | bus_LV_3313-4_0_2_node_35 | 0.4 | n |  | TRUE
21 | bus_LV_3313-4_0_2_node_23 | 0.4 | n |  | TRUE
22 | bus_LV_3313-4_0_2_node_34 | 0.4 | n |  | TRUE
23 | bus_LV_3313-4_0_2_node_17 | 0.4 | n |  | TRUE
24 | bus_LV_3313-4_0_2_node_36 | 0.4 | n |  | TRUE
25 | bus_LV_3313-4_0_2_node_27 | 0.4 | n |  | TRUE
26 | bus_LV_3313-4_0_2_node_15 | 0.4 | n |  | TRUE
27 | bus_LV_3313-4_0_2_node_14 | 0.4 | n |  | TRUE
28 | bus_LV_3313-4_0_2_node_16 | 0.4 | n |  | TRUE
29 | bus_LV_3313-4_0_2_node_18 | 0.4 | n |  | TRUE
30 | bus_LV_3313-4_0_2_node_19 | 0.4 | n |  | TRUE
31 | bus_LV_3313-4_0_2_node_91 | 0.4 | n |  | TRUE
32 | bus_LV_3313-4_0_2_node_97 | 0.4 | n |  | TRUE
33 | bus_LV_3313-4_0_2_node_115 | 0.4 | n |  | TRUE
34 | bus_LV_3313-4_0_2_node_92 | 0.4 | n |  | TRUE
35 | bus_LV_3313-4_0_2_node_95 | 0.4 | n |  | TRUE
36 | bus_LV_3313-4_0_2_node_101 | 0.4 | n |  | TRUE
37 | bus_LV_3313-4_0_2_node_99 | 0.4 | n |  | TRUE
38 | bus_LV_3313-4_0_2_node_24 | 0.4 | n |  | TRUE
39 | bus_LV_3313-4_0_2_node_26 | 0.4 | n |  | TRUE
40 | bus_LV_3313-4_0_2_node_87 | 0.4 | n |  | TRUE
41 | bus_LV_3313-4_0_2_node_108 | 0.4 | n |  | TRUE
42 | bus_LV_3313-4_0_2_node_86 | 0.4 | n |  | TRUE
43 | bus_LV_3313-4_0_2_node_103 | 0.4 | n |  | TRUE
44 | bus_LV_3313-4_0_2_node_28 | 0.4 | n |  | TRUE
45 | bus_LV_3313-4_0_2_node_29 | 0.4 | n |  | TRUE
46 | bus_LV_3313-4_0_2_node_30 | 0.4 | n |  | TRUE
47 | bus_LV_3313-4_0_2_node_31 | 0.4 | n |  | TRUE
48 | bus_LV_3313-4_0_2_node_32 | 0.4 | n |  | TRUE
49 | bus_LV_3313-4_0_2_node_50 | 0.4 | n |  | TRUE
50 | bus_LV_3313-4_0_2_node_81 | 0.4 | n |  | TRUE
51 | bus_LV_3313-4_0_2_node_79 | 0.4 | n |  | TRUE
52 | bus_LV_3313-4_0_2_node_82 | 0.4 | n |  | TRUE
53 | bus_LV_3313-4_0_2_node_37 | 0.4 | n |  | TRUE
54 | bus_LV_3313-4_0_2_node_38 | 0.4 | n |  | TRUE
55 | bus_LV_3313-4_0_2_node_40 | 0.4 | n |  | TRUE
56 | bus_LV_3313-4_0_2_node_58 | 0.4 | n |  | TRUE
57 | bus_LV_3313-4_0_2_node_41 | 0.4 | n |  | TRUE
58 | bus_LV_3313-4_0_2_node_53 | 0.4 | n |  | TRUE
59 | bus_LV_3313-4_0_2_node_59 | 0.4 | n |  | TRUE
60 | bus_LV_3313-4_0_2_node_57 | 0.4 | n |  | TRUE
61 | bus_LV_3313-4_0_2_node_55 | 0.4 | n |  | TRUE
62 | bus_LV_3313-4_0_2_node_51 | 0.4 | n |  | TRUE
63 | bus_LV_3313-4_0_2_node_42 | 0.4 | n |  | TRUE
64 | bus_LV_3313-4_0_2_node_43 | 0.4 | n |  | TRUE
65 | bus_LV_3313-4_0_2_node_44 | 0.4 | n |  | TRUE
66 | bus_LV_3313-4_0_2_node_45 | 0.4 | n |  | TRUE
67 | bus_LV_3313-4_0_2_node_46 | 0.4 | n |  | TRUE
68 | bus_LV_3313-4_0_2_node_47 | 0.4 | n |  | TRUE
69 | bus_LV_3313-4_0_2_node_48 | 0.4 | n |  | TRUE
70 | bus_LV_3313-4_0_2_node_49 | 0.4 | n |  | TRUE
71 | bus_LV_3313-4_0_2_node_56 | 0.4 | n |  | TRUE
72 | bus_LV_3313-4_0_2_node_112 | 0.4 | n |  | TRUE
73 | bus_LV_3313-4_0_2_node_113 | 0.4 | n |  | TRUE
74 | bus_LV_3313-4_0_2_node_85 | 0.4 | n |  | TRUE
75 | bus_LV_3313-4_0_2_node_84 | 0.4 | n |  | TRUE
76 | bus_LV_3313-4_0_2_node_52 | 0.4 | n |  | TRUE
77 | bus_LV_3313-4_0_2_node_54 | 0.4 | n |  | TRUE
78 | bus_LV_3313-4_0_2_node_60 | 0.4 | n |  | TRUE
79 | bus_LV_3313-4_0_2_node_61 | 0.4 | n |  | TRUE
80 | bus_LV_3313-4_0_2_node_62 | 0.4 | n |  | TRUE
81 | bus_LV_3313-4_0_2_node_63 | 0.4 | n |  | TRUE
82 | bus_LV_3313-4_0_2_node_64 | 0.4 | n |  | TRUE
83 | bus_LV_3313-4_0_2_node_67 | 0.4 | n |  | TRUE
84 | bus_LV_3313-4_0_2_node_74 | 0.4 | n |  | TRUE
85 | bus_LV_3313-4_0_2_node_71 | 0.4 | n |  | TRUE
86 | bus_LV_3313-4_0_2_node_70 | 0.4 | n |  | TRUE
87 | bus_LV_3313-4_0_2_node_66 | 0.4 | n |  | TRUE
88 | bus_LV_3313-4_0_2_node_90 | 0.4 | n |  | TRUE
89 | bus_LV_3313-4_0_2_node_88 | 0.4 | n |  | TRUE
90 | bus_LV_3313-4_0_2_node_72 | 0.4 | n |  | TRUE
91 | bus_LV_3313-4_0_2_node_65 | 0.4 | n |  | TRUE
92 | bus_LV_3313-4_0_2_node_114 | 0.4 | n |  | TRUE
93 | bus_LV_3313-4_0_2_node_68 | 0.4 | n |  | TRUE
94 | bus_LV_3313-4_0_2_node_69 | 0.4 | n |  | TRUE
95 | bus_LV_3313-4_0_2_node_77 | 0.4 | n |  | TRUE
96 | bus_LV_3313-4_0_2_node_75 | 0.4 | n |  | TRUE
97 | bus_LV_3313-4_0_2_node_73 | 0.4 | n |  | TRUE
98 | bus_LV_3313-4_0_2_node_80 | 0.4 | n |  | TRUE
99 | bus_LV_3313-4_0_2_node_89 | 0.4 | n |  | TRUE
100 | bus_LV_3313-4_0_2_node_76 | 0.4 | n |  | TRUE
101 | bus_LV_3313-4_0_2_node_78 | 0.4 | n |  | TRUE
102 | bus_LV_3313-4_0_2_node_107 | 0.4 | n |  | TRUE
103 | bus_LV_3313-4_0_2_node_116 | 0.4 | n |  | TRUE
104 | bus_LV_3313-4_0_2_node_83 | 0.4 | n |  | TRUE
105 | bus_LV_3313-4_0_2_node_102 | 0.4 | n |  | TRUE
106 | bus_LV_3313-4_0_2_node_93 | 0.4 | n |  | TRUE
107 | bus_LV_3313-4_0_2_node_94 | 0.4 | n |  | TRUE
108 | bus_LV_3313-4_0_2_node_96 | 0.4 | n |  | TRUE
109 | bus_LV_3313-4_0_2_node_98 | 0.4 | n |  | TRUE
110 | bus_LV_3313-4_0_2_node_105 | 0.4 | n |  | TRUE
111 | bus_LV_3313-4_0_2_node_106 | 0.4 | n |  | TRUE
112 | bus_LV_3313-4_0_2_node_100 | 0.4 | n |  | TRUE
113 | bus_LV_3313-4_0_2_node_104 | 0.4 | n |  | TRUE
114 | bus_LV_3313-4_0_2_node_109 | 0.4 | n |  | TRUE
115 | bus_LV_3313-4_0_2_node_110 | 0.4 | n |  | TRUE
116 | bus_MV_10_1_node_117 | 20 | n |  | TRUE

## load
| name | bus | p_mw | q_mvar | const_z_percent | const_i_percent | sn_mva | scaling | in_service | type
0 | LV_3313-4_0_2_load_0 | 0 | 0.0044515 | 0.0011157 | 0 | 0 |  | 1 | TRUE | wye
1 | LV_3313-4_0_2_load_1 | 1 | 0.00087485 | 0.00021926 | 0 | 0 |  | 1 | TRUE | wye
2 | LV_3313-4_0_2_load_4 | 4 | 0.0047889 | 0.0012002 | 0 | 0 |  | 1 | TRUE | wye
3 | LV_3313-4_0_2_load_12 | 5 | 0.0015441 | 0.00038698 | 0 | 0 |  | 1 | TRUE | wye
4 | LV_3313-4_0_2_load_111 | 9 | 0.0011488 | 0.00028792 | 0 | 0 |  | 1 | TRUE | wye
5 | LV_3313-4_0_2_load_11 | 10 | 0.00034514 | 8.6501e-05 | 0 | 0 |  | 1 | TRUE | wye
6 | LV_3313-4_0_2_load_20 | 12 | 0.001054 | 0.00026416 | 0 | 0 |  | 1 | TRUE | wye
7 | LV_3313-4_0_2_load_21 | 13 | 0.0040215 | 0.0010079 | 0 | 0 |  | 1 | TRUE | wye
8 | LV_3313-4_0_2_load_10 | 14 | 0.00057867 | 0.00014503 | 0 | 0 |  | 1 | TRUE | wye
9 | LV_3313-4_0_2_load_33 | 15 | 0.0019846 | 0.00049738 | 0 | 0 |  | 1 | TRUE | wye
10 | LV_3313-4_0_2_load_7 | 16 | 0.0031317 | 0.00078489 | 0 | 0 |  | 1 | TRUE | wye
11 | LV_3313-4_0_2_load_8 | 17 | 0.0013107 | 0.0003285 | 0 | 0 |  | 1 | TRUE | wye
12 | LV_3313-4_0_2_load_35 | 20 | 0.0055608 | 0.0013937 | 0 | 0 |  | 1 | TRUE | wye
13 | LV_3313-4_0_2_load_23 | 21 | 0.0027406 | 0.00068686 | 0 | 0 |  | 1 | TRUE | wye
14 | LV_3313-4_0_2_load_34 | 22 | 0.0012656 | 0.00031718 | 0 | 0 |  | 1 | TRUE | wye
15 | LV_3313-4_0_2_load_36 | 24 | 0.001275 | 0.00031954 | 0 | 0 |  | 1 | TRUE | wye
16 | LV_3313-4_0_2_load_15 | 26 | 0.0027867 | 0.00069841 | 0 | 0 |  | 1 | TRUE | wye
17 | LV_3313-4_0_2_load_14 | 27 | 0.0024984 | 0.00062616 | 0 | 0 |  | 1 | TRUE | wye
18 | LV_3313-4_0_2_load_18 | 29 | 0.0036971 | 0.00092659 | 0 | 0 |  | 1 | TRUE | wye
19 | LV_3313-4_0_2_load_19 | 30 | 0.0017866 | 0.00044775 | 0 | 0 |  | 1 | TRUE | wye
20 | LV_3313-4_0_2_load_91 | 31 | 0.0018072 | 0.00045292 | 0 | 0 |  | 1 | TRUE | wye
21 | LV_3313-4_0_2_load_97 | 32 | 0.0011451 | 0.000287 | 0 | 0 |  | 1 | TRUE | wye
22 | LV_3313-4_0_2_load_115 | 33 | 0.00032998 | 8.27e-05 | 0 | 0 |  | 1 | TRUE | wye
23 | LV_3313-4_0_2_load_101 | 36 | 0.0040369 | 0.0010117 | 0 | 0 |  | 1 | TRUE | wye
24 | LV_3313-4_0_2_load_99 | 37 | 0.0010408 | 0.00026086 | 0 | 0 |  | 1 | TRUE | wye
25 | LV_3313-4_0_2_load_24 | 38 | 0.0036558 | 0.00091622 | 0 | 0 |  | 1 | TRUE | wye
26 | LV_3313-4_0_2_load_26 | 39 | 0.0040687 | 0.0010197 | 0 | 0 |  | 1 | TRUE | wye
27 | LV_3313-4_0_2_load_87 | 40 | 0.0036254 | 0.00090861 | 0 | 0 |  | 1 | TRUE | wye
28 | LV_3313-4_0_2_load_108 | 41 | 0.0027688 | 0.00069392 | 0 | 0 |  | 1 | TRUE | wye
29 | LV_3313-4_0_2_load_86 | 42 | 0.0023332 | 0.00058476 | 0 | 0 |  | 1 | TRUE | wye
30 | LV_3313-4_0_2_load_103 | 43 | 0.00091562 | 0.00022948 | 0 | 0 |  | 1 | TRUE | wye
31 | LV_3313-4_0_2_load_28 | 44 | 0.0038939 | 0.00097591 | 0 | 0 |  | 1 | TRUE | wye
32 | LV_3313-4_0_2_load_29 | 45 | 0.0016138 | 0.00040446 | 0 | 0 |  | 1 | TRUE | wye
33 | LV_3313-4_0_2_load_30 | 46 | 0.0035633 | 0.00089303 | 0 | 0 |  | 1 | TRUE | wye
34 | LV_3313-4_0_2_load_31 | 47 | 0.0019441 | 0.00048724 | 0 | 0 |  | 1 | TRUE | wye
35 | LV_3313-4_0_2_load_32 | 48 | 0.0051476 | 0.0012901 | 0 | 0 |  | 1 | TRUE | wye
36 | LV_3313-4_0_2_load_81 | 50 | 0.002254 | 0.00056491 | 0 | 0 |  | 1 | TRUE | wye
37 | LV_3313-4_0_2_load_82 | 52 | 0.0018235 | 0.00045701 | 0 | 0 |  | 1 | TRUE | wye
38 | LV_3313-4_0_2_load_37 | 53 | 0.00038714 | 9.7026e-05 | 0 | 0 |  | 1 | TRUE | wye
39 | LV_3313-4_0_2_load_38 | 54 | 0.0022434 | 0.00056225 | 0 | 0 |  | 1 | TRUE | wye
40 | LV_3313-4_0_2_load_40 | 55 | 0.0020246 | 0.0005074 | 0 | 0 |  | 1 | TRUE | wye
41 | LV_3313-4_0_2_load_59 | 59 | 0.0003772 | 9.4535e-05 | 0 | 0 |  | 1 | TRUE | wye
42 | LV_3313-4_0_2_load_57 | 60 | 0.0009747 | 0.00024428 | 0 | 0 |  | 1 | TRUE | wye
43 | LV_3313-4_0_2_load_55 | 61 | 0.0015145 | 0.00037957 | 0 | 0 |  | 1 | TRUE | wye
44 | LV_3313-4_0_2_load_51 | 62 | 0.0005389 | 0.00013506 | 0 | 0 |  | 1 | TRUE | wye
45 | LV_3313-4_0_2_load_42 | 63 | 0.00079981 | 0.00020045 | 0 | 0 |  | 1 | TRUE | wye
46 | LV_3313-4_0_2_load_43 | 64 | 0.00081451 | 0.00020414 | 0 | 0 |  | 1 | TRUE | wye
47 | LV_3313-4_0_2_load_44 | 65 | 0.0030187 | 0.00075656 | 0 | 0 |  | 1 | TRUE | wye
48 | LV_3313-4_0_2_load_45 | 66 | 0.0005237 | 0.00013125 | 0 | 0 |  | 1 | TRUE | wye
49 | LV_3313-4_0_2_load_46 | 67 | 0.0018829 | 0.0004719 | 0 | 0 |  | 1 | TRUE | wye
50 | LV_3313-4_0_2_load_47 | 68 | 0.0014421 | 0.00036143 | 0 | 0 |  | 1 | TRUE | wye
51 | LV_3313-4_0_2_load_112 | 72 | 0.00075355 | 0.00018886 | 0 | 0 |  | 1 | TRUE | wye
52 | LV_3313-4_0_2_load_113 | 73 | 0.00086788 | 0.00021751 | 0 | 0 |  | 1 | TRUE | wye
53 | LV_3313-4_0_2_load_84 | 75 | 0.0028693 | 0.00071912 | 0 | 0 |  | 1 | TRUE | wye
54 | LV_3313-4_0_2_load_52 | 76 | 0.0008582 | 0.00021509 | 0 | 0 |  | 1 | TRUE | wye
55 | LV_3313-4_0_2_load_54 | 77 | 0.0038301 | 0.00095992 | 0 | 0 |  | 1 | TRUE | wye
56 | LV_3313-4_0_2_load_60 | 78 | 0.0012803 | 0.00032087 | 0 | 0 |  | 1 | TRUE | wye
57 | LV_3313-4_0_2_load_61 | 79 | 0.0016265 | 0.00040764 | 0 | 0 |  | 1 | TRUE | wye
58 | LV_3313-4_0_2_load_62 | 80 | 0.00051212 | 0.00012835 | 0 | 0 |  | 1 | TRUE | wye
59 | LV_3313-4_0_2_load_63 | 81 | 0.0010164 | 0.00025472 | 0 | 0 |  | 1 | TRUE | wye
60 | LV_3313-4_0_2_load_71 | 85 | 0.0010049 | 0.00025184 | 0 | 0 |  | 1 | TRUE | wye
61 | LV_3313-4_0_2_load_66 | 87 | 0.0017227 | 0.00043174 | 0 | 0 |  | 1 | TRUE | wye
62 | LV_3313-4_0_2_load_90 | 88 | 0.0038874 | 0.00097428 | 0 | 0 |  | 1 | TRUE | wye
63 | LV_3313-4_0_2_load_88 | 89 | 0.0017905 | 0.00044874 | 0 | 0 |  | 1 | TRUE | wye
64 | LV_3313-4_0_2_load_72 | 90 | 0.0026005 | 0.00065175 | 0 | 0 |  | 1 | TRUE | wye
65 | LV_3313-4_0_2_load_65 | 91 | 0.0076838 | 0.0019257 | 0 | 0 |  | 1 | TRUE | wye
66 | LV_3313-4_0_2_load_114 | 92 | 0.0012853 | 0.00032214 | 0 | 0 |  | 1 | TRUE | wye
67 | LV_3313-4_0_2_load_69 | 94 | 0.0011258 | 0.00028215 | 0 | 0 |  | 1 | TRUE | wye
68 | LV_3313-4_0_2_load_75 | 96 | 0.00073561 | 0.00018436 | 0 | 0 |  | 1 | TRUE | wye
69 | LV_3313-4_0_2_load_73 | 97 | 0.0022724 | 0.00056951 | 0 | 0 |  | 1 | TRUE | wye
70 | LV_3313-4_0_2_load_80 | 98 | 0.0031554 | 0.00079081 | 0 | 0 |  | 1 | TRUE | wye
71 | LV_3313-4_0_2_load_89 | 99 | 0.001615 | 0.00040476 | 0 | 0 |  | 1 | TRUE | wye
72 | LV_3313-4_0_2_load_76 | 100 | 0.0011761 | 0.00029476 | 0 | 0 |  | 1 | TRUE | wye
73 | LV_3313-4_0_2_load_116 | 103 | 0.00041927 | 0.00010508 | 0 | 0 |  | 1 | TRUE | wye
74 | LV_3313-4_0_2_load_83 | 104 | 0.0012879 | 0.00032277 | 0 | 0 |  | 1 | TRUE | wye
75 | LV_3313-4_0_2_load_93 | 106 | 0.0021029 | 0.00052703 | 0 | 0 |  | 1 | TRUE | wye
76 | LV_3313-4_0_2_load_94 | 107 | 0.0045277 | 0.0011347 | 0 | 0 |  | 1 | TRUE | wye
77 | LV_3313-4_0_2_load_96 | 108 | 0.0042296 | 0.00106 | 0 | 0 |  | 1 | TRUE | wye
78 | LV_3313-4_0_2_load_98 | 109 | 0.0025634 | 0.00064244 | 0 | 0 |  | 1 | TRUE | wye
79 | LV_3313-4_0_2_load_105 | 110 | 0.0014508 | 0.00036361 | 0 | 0 |  | 1 | TRUE | wye
80 | LV_3313-4_0_2_load_106 | 111 | 0.0017142 | 0.00042961 | 0 | 0 |  | 1 | TRUE | wye
81 | LV_3313-4_0_2_load_100 | 112 | 0.0027796 | 0.00069663 | 0 | 0 |  | 1 | TRUE | wye
82 | LV_3313-4_0_2_load_104 | 113 | 0.0020318 | 0.00050923 | 0 | 0 |  | 1 | TRUE | wye
83 | LV_3313-4_0_2_load_109 | 114 | 0.0018795 | 0.00047106 | 0 | 0 |  | 1 | TRUE | wye
84 | LV_3313-4_0_2_load_110 | 115 | 0.0011884 | 0.00029785 | 0 | 0 |  | 1 | TRUE | wye

## ext_grid
| name | bus | vm_pu | va_degree | slack_weight | in_service
0 |  | 39 | 1 | 0 | 1 | TRUE

## line
| name | std_type | from_bus | to_bus | length_km | r_ohm_per_km | x_ohm_per_km | c_nf_per_km | g_us_per_km | max_i_ka | df | parallel | type | in_service
0 | LV_3313-4_0_2_line_0 | NAYY 4x150 SE | 0 | 1 | 0.029162 | 0.208 | 0.08 | 261 | 0 | 0.27 | 1 | 1 | cs | TRUE
1 | LV_3313-4_0_2_line_1 | NAYY 4x150 SE | 0 | 2 | 0.029004 | 0.208 | 0.08 | 261 | 0 | 0.27 | 1 | 1 | cs | TRUE
2 | LV_3313-4_0_2_line_2 | NAYY 4x150 SE | 1 | 3 | 0.038313 | 0.208 | 0.08 | 261 | 0 | 0.27 | 1 | 1 | cs | TRUE
3 | LV_3313-4_0_2_line_3 | NAYY 4x150 SE | 2 | 4 | 0.047621 | 0.208 | 0.08 | 261 | 0 | 0.27 | 1 | 1 | cs | TRUE
4 | LV_3313-4_0_2_line_4 | NAYY 4x150 SE | 3 | 7 | 0.004702 | 0.208 | 0.08 | 261 | 0 | 0.27 | 1 | 1 | cs | TRUE
5 | LV_3313-4_0_2_line_5 | NAYY 4x150 SE | 3 | 8 | 0.004921 | 0.208 | 0.08 | 261 | 0 | 0.27 | 1 | 1 | cs | TRUE
6 | LV_3313-4_0_2_line_6 | NAYY 4x150 SE | 4 | 5 | 0.062931 | 0.208 | 0.08 | 261 | 0 | 0.27 | 1 | 1 | cs | TRUE
7 | LV_3313-4_0_2_line_7 | NAYY 4x150 SE | 5 | 6 | 0.014428 | 0.208 | 0.08 | 261 | 0 | 0.27 | 1 | 1 | cs | TRUE
8 | LV_3313-4_0_2_line_8 | NAYY 4x150 SE | 6 | 23 | 0.023581 | 0.208 | 0.08 | 261 | 0 | 0.27 | 1 | 1 | cs | TRUE
9 | LV_3313-4_0_2_line_9 | NAYY 4x150 SE | 6 | 24 | 0.025776 | 0.208 | 0.08 | 261 | 0 | 0.27 | 1 | 1 | cs | TRUE
10 | LV_3313-4_0_2_line_10 | NAYY 4x150 SE | 7 | 9 | 0.026902 | 0.208 | 0.08 | 261 | 0 | 0.27 | 1 | 1 | cs | TRUE
11 | LV_3313-4_0_2_line_11 | NAYY 4x150 SE | 7 | 10 | 0.050619 | 0.208 | 0.08 | 261 | 0 | 0.27 | 1 | 1 | cs | TRUE
12 | LV_3313-4_0_2_line_12 | NAYY 4x150 SE | 8 | 11 | 0.007337 | 0.208 | 0.08 | 261 | 0 | 0.27 | 1 | 1 | cs | TRUE
13 | LV_3313-4_0_2_line_13 | NAYY 4x150 SE | 8 | 12 | 0.013607 | 0.208 | 0.08 | 261 | 0 | 0.27 | 1 | 1 | cs | TRUE
14 | LV_3313-4_0_2_line_14 | NAYY 4x150 SE | 9 | 13 | 0.078694 | 0.208 | 0.08 | 261 | 0 | 0.27 | 1 | 1 | cs | TRUE
15 | LV_3313-4_0_2_line_15 | NAYY 4x150 SE | 10 | 14 | 0.011402 | 0.208 | 0.08 | 261 | 0 | 0.27 | 1 | 1 | cs | TRUE
16 | LV_3313-4_0_2_line_16 | NAYY 4x150 SE | 11 | 15 | 0.023886 | 0.208 | 0.08 | 261 | 0 | 0.27 | 1 | 1 | cs | TRUE
17 | LV_3313-4_0_2_line_17 | NAYY 4x150 SE | 16 | 17 | 0.023399 | 0.208 | 0.08 | 261 | 0 | 0.27 | 1 | 1 | cs | TRUE
18 | LV_3313-4_0_2_line_18 | NAYY 4x150 SE | 17 | 18 | 0.011864 | 0.208 | 0.08 | 261 | 0 | 0.27 | 1 | 1 | cs | TRUE
19 | LV_3313-4_0_2_line_19 | NAYY 4x150 SE | 18 | 19 | 0.028709 | 0.208 | 0.08 | 261 | 0 | 0.27 | 1 | 1 | cs | TRUE
20 | LV_3313-4_0_2_line_20 | NAYY 4x150 SE | 18 | 20 | 0.021399 | 0.208 | 0.08 | 261 | 0 | 0.27 | 1 | 1 | cs | TRUE
21 | LV_3313-4_0_2_line_21 | NAYY 4x150 SE | 19 | 21 | 0.018546 | 0.208 | 0.08 | 261 | 0 | 0.27 | 1 | 1 | cs | TRUE
22 | LV_3313-4_0_2_line_22 | NAYY 4x150 SE | 20 | 22 | 0.018072 | 0.208 | 0.08 | 261 | 0 | 0.27 | 1 | 1 | cs | TRUE
23 | LV_3313-4_0_2_line_23 | NAYY 4x150 SE | 21 | 38 | 0.0019564 | 0.208 | 0.08 | 261 | 0 | 0.27 | 1 | 1 | cs | TRUE
24 | LV_3313-4_0_2_line_24 | NAYY 4x150 SE | 22 | 24 | 0.01676 | 0.208 | 0.08 | 261 | 0 | 0.27 | 1 | 1 | cs | TRUE
25 | LV_3313-4_0_2_line_25 | NAYY 4x150 SE | 23 | 25 | 0.030937 | 0.208 | 0.08 | 261 | 0 | 0.27 | 1 | 1 | cs | TRUE
26 | LV_3313-4_0_2_line_26 | NAYY 4x150 SE | 23 | 26 | 0.015113 | 0.208 | 0.08 | 261 | 0 | 0.27 | 1 | 1 | cs | TRUE
27 | LV_3313-4_0_2_line_27 | NAYY 4x150 SE | 25 | 33 | 0.012093 | 0.208 | 0.08 | 261 | 0 | 0.27 | 1 | 1 | cs | TRUE
28 | LV_3313-4_0_2_line_28 | NAYY 4x150 SE | 25 | 34 | 0.018202 | 0.208 | 0.08 | 261 | 0 | 0.27 | 1 | 1 | cs | TRUE
29 | LV_3313-4_0_2_line_29 | NAYY 4x150 SE | 27 | 28 | 0.019333 | 0.208 | 0.08 | 261 | 0 | 0.27 | 1 | 1 | cs | TRUE
30 | LV_3313-4_0_2_line_30 | NAYY 4x150 SE | 28 | 29 | 0.018833 | 0.208 | 0.08 | 261 | 0 | 0.27 | 1 | 1 | cs | TRUE
31 | LV_3313-4_0_2_line_31 | NAYY 4x150 SE | 28 | 30 | 0.018225 | 0.208 | 0.08 | 261 | 0 | 0.27 | 1 | 1 | cs | TRUE
32 | LV_3313-4_0_2_line_32 | NAYY 4x150 SE | 29 | 31 | 0.02096 | 0.208 | 0.08 | 261 | 0 | 0.27 | 1 | 1 | cs | TRUE
33 | LV_3313-4_0_2_line_33 | NAYY 4x150 SE | 30 | 32 | 0.031611 | 0.208 | 0.08 | 261 | 0 | 0.27 | 1 | 1 | cs | TRUE
34 | LV_3313-4_0_2_line_34 | NAYY 4x150 SE | 31 | 34 | 0.028642 | 0.208 | 0.08 | 261 | 0 | 0.27 | 1 | 1 | cs | TRUE
35 | LV_3313-4_0_2_line_35 | NAYY 4x150 SE | 32 | 35 | 0.016141 | 0.208 | 0.08 | 261 | 0 | 0.27 | 1 | 1 | cs | TRUE
36 | LV_3313-4_0_2_line_36 | NAYY 4x150 SE | 34 | 43 | 0.010737 | 0.208 | 0.08 | 261 | 0 | 0.27 | 1 | 1 | cs | TRUE
37 | LV_3313-4_0_2_line_37 | NAYY 4x150 SE | 35 | 109 | 0.018756 | 0.208 | 0.08 | 261 | 0 | 0.27 | 1 | 1 | cs | TRUE
38 | LV_3313-4_0_2_line_38 | NAYY 4x150 SE | 35 | 106 | 0.00090863 | 0.208 | 0.08 | 261 | 0 | 0.27 | 1 | 1 | cs | TRUE
39 | LV_3313-4_0_2_line_39 | NAYY 4x150 SE | 36 | 37 | 0.011737 | 0.208 | 0.08 | 261 | 0 | 0.27 | 1 | 1 | cs | TRUE
40 | LV_3313-4_0_2_line_40 | NAYY 4x150 SE | 37 | 112 | 0.011624 | 0.208 | 0.08 | 261 | 0 | 0.27 | 1 | 1 | cs | TRUE
41 | LV_3313-4_0_2_line_41 | NAYY 4x150 SE | 38 | 39 | 0.024966 | 0.208 | 0.08 | 261 | 0 | 0.27 | 1 | 1 | cs | TRUE
42 | LV_3313-4_0_2_line_42 | NAYY 4x150 SE | 39 | 40 | 0.020899 | 0.208 | 0.08 | 261 | 0 | 0.27 | 1 | 1 | cs | TRUE
43 | LV_3313-4_0_2_line_43 | NAYY 4x150 SE | 40 | 41 | 0.017913 | 0.208 | 0.08 | 261 | 0 | 0.27 | 1 | 1 | cs | TRUE
44 | LV_3313-4_0_2_line_44 | NAYY 4x150 SE | 40 | 42 | 0.01592 | 0.208 | 0.08 | 261 | 0 | 0.27 | 1 | 1 | cs | TRUE
45 | LV_3313-4_0_2_line_45 | NAYY 4x150 SE | 42 | 104 | 0.021732 | 0.208 | 0.08 | 261 | 0 | 0.27 | 1 | 1 | cs | TRUE
46 | LV_3313-4_0_2_line_46 | NAYY 4x150 SE | 43 | 105 | 0.013572 | 0.208 | 0.08 | 261 | 0 | 0.27 | 1 | 1 | cs | TRUE
47 | LV_3313-4_0_2_line_47 | NAYY 4x150 SE | 44 | 45 | 0.036596 | 0.208 | 0.08 | 261 | 0 | 0.27 | 1 | 1 | cs | TRUE
48 | LV_3313-4_0_2_line_48 | NAYY 4x150 SE | 44 | 46 | 0.016785 | 0.208 | 0.08 | 261 | 0 | 0.27 | 1 | 1 | cs | TRUE
49 | LV_3313-4_0_2_line_49 | NAYY 4x150 SE | 45 | 47 | 0.016587 | 0.208 | 0.08 | 261 | 0 | 0.27 | 1 | 1 | cs | TRUE
50 | LV_3313-4_0_2_line_50 | NAYY 4x150 SE | 46 | 48 | 0.00040448 | 0.208 | 0.08 | 261 | 0 | 0.27 | 1 | 1 | cs | TRUE
51 | LV_3313-4_0_2_line_51 | NAYY 4x150 SE | 47 | 49 | 0.017748 | 0.208 | 0.08 | 261 | 0 | 0.27 | 1 | 1 | cs | TRUE
52 | LV_3313-4_0_2_line_52 | NAYY 4x150 SE | 48 | 50 | 0.01464 | 0.208 | 0.08 | 261 | 0 | 0.27 | 1 | 1 | cs | TRUE
53 | LV_3313-4_0_2_line_53 | NAYY 4x150 SE | 49 | 51 | 0.020361 | 0.208 | 0.08 | 261 | 0 | 0.27 | 1 | 1 | cs | TRUE
54 | LV_3313-4_0_2_line_54 | NAYY 4x150 SE | 50 | 52 | 0.0036156 | 0.208 | 0.08 | 261 | 0 | 0.27 | 1 | 1 | cs | TRUE
55 | LV_3313-4_0_2_line_55 | NAYY 4x150 SE | 51 | 74 | 0.017425 | 0.208 | 0.08 | 261 | 0 | 0.27 | 1 | 1 | cs | TRUE
56 | LV_3313-4_0_2_line_56 | NAYY 4x150 SE | 51 | 75 | 0.051702 | 0.208 | 0.08 | 261 | 0 | 0.27 | 1 | 1 | cs | TRUE
57 | LV_3313-4_0_2_line_57 | NAYY 4x150 SE | 52 | 104 | 0.0029433 | 0.208 | 0.08 | 261 | 0 | 0.27 | 1 | 1 | cs | TRUE
58 | LV_3313-4_0_2_line_58 | NAYY 4x150 SE | 53 | 54 | 0.022268 | 0.208 | 0.08 | 261 | 0 | 0.27 | 1 | 1 | cs | TRUE
59 | LV_3313-4_0_2_line_59 | NAYY 4x150 SE | 54 | 55 | 0.022117 | 0.208 | 0.08 | 261 | 0 | 0.27 | 1 | 1 | cs | TRUE
60 | LV_3313-4_0_2_line_60 | NAYY 4x150 SE | 55 | 56 | 0.016616 | 0.208 | 0.08 | 261 | 0 | 0.27 | 1 | 1 | cs | TRUE
61 | LV_3313-4_0_2_line_61 | NAYY 4x150 SE | 56 | 59 | 0.018095 | 0.208 | 0.08 | 261 | 0 | 0.27 | 1 | 1 | cs | TRUE
62 | LV_3313-4_0_2_line_62 | NAYY 4x150 SE | 56 | 60 | 0.019086 | 0.208 | 0.08 | 261 | 0 | 0.27 | 1 | 1 | cs | TRUE
63 | LV_3313-4_0_2_line_63 | NAYY 4x150 SE | 57 | 58 | 0.020524 | 0.208 | 0.08 | 261 | 0 | 0.27 | 1 | 1 | cs | TRUE
64 | LV_3313-4_0_2_line_64 | NAYY 4x150 SE | 57 | 59 | 0.014685 | 0.208 | 0.08 | 261 | 0 | 0.27 | 1 | 1 | cs | TRUE
65 | LV_3313-4_0_2_line_65 | NAYY 4x150 SE | 58 | 61 | 0.012974 | 0.208 | 0.08 | 261 | 0 | 0.27 | 1 | 1 | cs | TRUE
66 | LV_3313-4_0_2_line_66 | NAYY 4x150 SE | 58 | 62 | 0.006965 | 0.208 | 0.08 | 261 | 0 | 0.27 | 1 | 1 | cs | TRUE
67 | LV_3313-4_0_2_line_67 | NAYY 4x150 SE | 60 | 71 | 0.013654 | 0.208 | 0.08 | 261 | 0 | 0.27 | 1 | 1 | cs | TRUE
68 | LV_3313-4_0_2_line_68 | NAYY 4x150 SE | 62 | 76 | 0.033066 | 0.208 | 0.08 | 261 | 0 | 0.27 | 1 | 1 | cs | TRUE
69 | LV_3313-4_0_2_line_69 | NAYY 4x150 SE | 63 | 64 | 0.018296 | 0.208 | 0.08 | 261 | 0 | 0.27 | 1 | 1 | cs | TRUE
70 | LV_3313-4_0_2_line_70 | NAYY 4x150 SE | 63 | 65 | 0.019825 | 0.208 | 0.08 | 261 | 0 | 0.27 | 1 | 1 | cs | TRUE
71 | LV_3313-4_0_2_line_71 | NAYY 4x150 SE | 64 | 66 | 0.041324 | 0.208 | 0.08 | 261 | 0 | 0.27 | 1 | 1 | cs | TRUE
72 | LV_3313-4_0_2_line_72 | NAYY 4x150 SE | 65 | 67 | 0.011459 | 0.208 | 0.08 | 261 | 0 | 0.27 | 1 | 1 | cs | TRUE
73 | LV_3313-4_0_2_line_73 | NAYY 4x150 SE | 67 | 68 | 0.014902 | 0.208 | 0.08 | 261 | 0 | 0.27 | 1 | 1 | cs | TRUE
74 | LV_3313-4_0_2_line_74 | NAYY 4x150 SE | 68 | 69 | 0.0030057 | 0.208 | 0.08 | 261 | 0 | 0.27 | 1 | 1 | cs | TRUE
75 | LV_3313-4_0_2_line_75 | NAYY 4x150 SE | 69 | 70 | 0.024104 | 0.208 | 0.08 | 261 | 0 | 0.27 | 1 | 1 | cs | TRUE
76 | LV_3313-4_0_2_line_76 | NAYY 4x150 SE | 70 | 71 | 0.024468 | 0.208 | 0.08 | 261 | 0 | 0.27 | 1 | 1 | cs | TRUE
77 | LV_3313-4_0_2_line_77 | NAYY 4x150 SE | 70 | 72 | 0.014444 | 0.208 | 0.08 | 261 | 0 | 0.27 | 1 | 1 | cs | TRUE
78 | LV_3313-4_0_2_line_78 | NAYY 4x150 SE | 72 | 73 | 0.013632 | 0.208 | 0.08 | 261 | 0 | 0.27 | 1 | 1 | cs | TRUE
79 | LV_3313-4_0_2_line_79 | NAYY 4x150 SE | 74 | 77 | 0.010953 | 0.208 | 0.08 | 261 | 0 | 0.27 | 1 | 1 | cs | TRUE
80 | LV_3313-4_0_2_line_80 | NAYY 4x150 SE | 75 | 98 | 0.022617 | 0.208 | 0.08 | 261 | 0 | 0.27 | 1 | 1 | cs | TRUE
81 | LV_3313-4_0_2_line_81 | NAYY 4x150 SE | 76 | 77 | 0.016745 | 0.208 | 0.08 | 261 | 0 | 0.27 | 1 | 1 | cs | TRUE
82 | LV_3313-4_0_2_line_82 | NAYY 4x150 SE | 78 | 79 | 0.0052163 | 0.208 | 0.08 | 261 | 0 | 0.27 | 1 | 1 | cs | TRUE
83 | LV_3313-4_0_2_line_83 | NAYY 4x150 SE | 78 | 80 | 0.016492 | 0.208 | 0.08 | 261 | 0 | 0.27 | 1 | 1 | cs | TRUE
84 | LV_3313-4_0_2_line_84 | NAYY 4x150 SE | 79 | 81 | 0.024385 | 0.208 | 0.08 | 261 | 0 | 0.27 | 1 | 1 | cs | TRUE
85 | LV_3313-4_0_2_line_85 | NAYY 4x150 SE | 80 | 82 | 0.012592 | 0.208 | 0.08 | 261 | 0 | 0.27 | 1 | 1 | cs | TRUE
86 | LV_3313-4_0_2_line_86 | NAYY 4x150 SE | 81 | 83 | 0.053995 | 0.208 | 0.08 | 261 | 0 | 0.27 | 1 | 1 | cs | TRUE
87 | LV_3313-4_0_2_line_87 | NAYY 4x150 SE | 82 | 84 | 0.050168 | 0.208 | 0.08 | 261 | 0 | 0.27 | 1 | 1 | cs | TRUE
88 | LV_3313-4_0_2_line_88 | NAYY 4x150 SE | 82 | 85 | 0.0025875 | 0.208 | 0.08 | 261 | 0 | 0.27 | 1 | 1 | cs | TRUE
89 | LV_3313-4_0_2_line_89 | NAYY 4x150 SE | 83 | 86 | 0.001626 | 0.208 | 0.08 | 261 | 0 | 0.27 | 1 | 1 | cs | TRUE
90 | LV_3313-4_0_2_line_90 | NAYY 4x150 SE | 83 | 87 | 0.020535 | 0.208 | 0.08 | 261 | 0 | 0.27 | 1 | 1 | cs | TRUE
91 | LV_3313-4_0_2_line_91 | NAYY 4x150 SE | 84 | 88 | 0.008019 | 0.208 | 0.08 | 261 | 0 | 0.27 | 1 | 1 | cs | TRUE
92 | LV_3313-4_0_2_line_92 | NAYY 4x150 SE | 84 | 89 | 0.0096711 | 0.208 | 0.08 | 261 | 0 | 0.27 | 1 | 1 | cs | TRUE
93 | LV_3313-4_0_2_line_93 | NAYY 4x150 SE | 85 | 90 | 0.0082293 | 0.208 | 0.08 | 261 | 0 | 0.27 | 1 | 1 | cs | TRUE
94 | LV_3313-4_0_2_line_94 | NAYY 4x150 SE | 86 | 92 | 0.025459 | 0.208 | 0.08 | 261 | 0 | 0.27 | 1 | 1 | cs | TRUE
95 | LV_3313-4_0_2_line_95 | NAYY 4x150 SE | 86 | 93 | 0.041396 | 0.208 | 0.08 | 261 | 0 | 0.27 | 1 | 1 | cs | TRUE
96 | LV_3313-4_0_2_line_96 | NAYY 4x150 SE | 87 | 91 | 0.019335 | 0.208 | 0.08 | 261 | 0 | 0.27 | 1 | 1 | cs | TRUE
97 | LV_3313-4_0_2_line_97 | NAYY 4x150 SE | 89 | 99 | 0.014959 | 0.208 | 0.08 | 261 | 0 | 0.27 | 1 | 1 | cs | TRUE
98 | LV_3313-4_0_2_line_98 | NAYY 4x150 SE | 90 | 97 | 0.031744 | 0.208 | 0.08 | 261 | 0 | 0.27 | 1 | 1 | cs | TRUE
99 | LV_3313-4_0_2_line_99 | NAYY 4x150 SE | 93 | 94 | 0.030681 | 0.208 | 0.08 | 261 | 0 | 0.27 | 1 | 1 | cs | TRUE
100 | LV_3313-4_0_2_line_100 | NAYY 4x150 SE | 94 | 95 | 0.00074982 | 0.208 | 0.08 | 261 | 0 | 0.27 | 1 | 1 | cs | TRUE
101 | LV_3313-4_0_2_line_101 | NAYY 4x150 SE | 95 | 96 | 0.033524 | 0.208 | 0.08 | 261 | 0 | 0.27 | 1 | 1 | cs | TRUE
102 | LV_3313-4_0_2_line_102 | NAYY 4x150 SE | 96 | 100 | 0.011947 | 0.208 | 0.08 | 261 | 0 | 0.27 | 1 | 1 | cs | TRUE
103 | LV_3313-4_0_2_line_103 | NAYY 4x150 SE | 97 | 98 | 0.023919 | 0.208 | 0.08 | 261 | 0 | 0.27 | 1 | 1 | cs | TRUE
104 | LV_3313-4_0_2_line_104 | NAYY 4x150 SE | 100 | 101 | 0.040687 | 0.208 | 0.08 | 261 | 0 | 0.27 | 1 | 1 | cs | TRUE
105 | LV_3313-4_0_2_line_105 | NAYY 4x150 SE | 101 | 102 | 0.021739 | 0.208 | 0.08 | 261 | 0 | 0.27 | 1 | 1 | cs | TRUE
106 | LV_3313-4_0_2_line_106 | NAYY 4x150 SE | 102 | 103 | 0.028095 | 0.208 | 0.08 | 261 | 0 | 0.27 | 1 | 1 | cs | TRUE
107 | LV_3313-4_0_2_line_107 | NAYY 4x150 SE | 105 | 113 | 0.014202 | 0.208 | 0.08 | 261 | 0 | 0.27 | 1 | 1 | cs | TRUE
108 | LV_3313-4_0_2_line_108 | NAYY 4x150 SE | 105 | 112 | 0.01304 | 0.208 | 0.08 | 261 | 0 | 0.27 | 1 | 1 | cs | TRUE
109 | LV_3313-4_0_2_line_109 | NAYY 4x150 SE | 106 | 107 | 0.014005 | 0.208 | 0.08 | 261 | 0 | 0.27 | 1 | 1 | cs | TRUE
110 | LV_3313-4_0_2_line_110 | NAYY 4x150 SE | 107 | 108 | 0.0040042 | 0.208 | 0.08 | 261 | 0 | 0.27 | 1 | 1 | cs | TRUE
111 | LV_3313-4_0_2_line_111 | NAYY 4x150 SE | 109 | 110 | 0.0036118 | 0.208 | 0.08 | 261 | 0 | 0.27 | 1 | 1 | cs | TRUE
112 | LV_3313-4_0_2_line_112 | NAYY 4x150 SE | 110 | 111 | 0.012858 | 0.208 | 0.08 | 261 | 0 | 0.27 | 1 | 1 | cs | TRUE
113 | LV_3313-4_0_2_line_113 | NAYY 4x150 SE | 111 | 115 | 0.0033144 | 0.208 | 0.08 | 261 | 0 | 0.27 | 1 | 1 | cs | TRUE
114 | LV_3313-4_0_2_line_114 | NAYY 4x150 SE | 114 | 115 | 0.0024168 | 0.208 | 0.08 | 261 | 0 | 0.27 | 1 | 1 | cs | TRUE

## trafo
| name | std_type | hv_bus | lv_bus | sn_mva | vn_hv_kv | vn_lv_kv | vk_percent | vkr_percent | pfe_kw | i0_percent | shift_degree | tap_side | tap_neutral | tap_min | tap_max | tap_step_percent | tap_step_degree | tap_pos | tap_phase_shifter | parallel | df | in_service
0 | LV_3313-4_0_2_trafo_26 | 0.25 MVA 20/0.4 kV | 116 | 39 | 0.25 | 20 | 0.4 | 6 | 1.44 | 0.8 | 0.32 | 150 | hv | 0 | -2 | 2 | 2.5 | 0 | 0 | FALSE | 1 | 1 | TRUE

## line_geodata
| x0 | y0 | x1 | y1 | x2 | y2 | x3 | y3 | x4 | y4 | x5 | y5 | x6 | y6 | x7 | y7 | x8 | y8 | x9 | y9 | x10 | y10 | x11 | y11 | x12 | y12
0 | 2721296.5876 | 1229357.3539 | 2721297.187 | 1229357.2687 | 2721318.2081 | 1229353.2387 | 2721325.308 | 1229352.3753
1 | 2721267.7914 | 1229360.205 | 2721275.9895 | 1229360.2833 | 2721296.5876 | 1229357.3539
2 | 2721363.5235 | 1229350.4165 | 2721338.1735 | 1229350.8107 | 2721325.308 | 1229352.3753
3 | 2721267.7914 | 1229360.205 | 2721267.3367 | 1229365.7779 | 2721265.8547 | 1229368.5833 | 2721265.2031 | 1229370.8051 | 2721263.5332 | 1229372.7949 | 2721259.581 | 1229374.4712 | 2721255.4882 | 1229375.6109 | 2721249.0192 | 1229376.9579 | 2721245.5503 | 1229377.9769 | 2721245.2695 | 1229381.3405 | 2721245.2323 | 1229383.1634 | 2721245.9478 | 1229387.8373 | 2721246.5152 | 1229393.0588
4 | 2721363.5235 | 1229350.4165 | 2721360.3306 | 1229353.8763
5 | 2721363.5235 | 1229350.4165 | 2721366.8116 | 1229346.7473
6 | 2721270.3669 | 1229451.2951 | 2721246.5152 | 1229393.0588
7 | 2721260.5784 | 1229461.8947 | 2721270.3669 | 1229451.2951
8 | 2721260.5784 | 1229461.8947 | 2721267.2264 | 1229470.7151 | 2721270.4209 | 1229475.3395 | 2721272.2841 | 1229480.5928 | 2721272.3397 | 1229481.9506
9 | 2721260.5784 | 1229461.8947 | 2721242.5827 | 1229480.3494
10 | 2721365.6971 | 1229377.2044 | 2721368.2839 | 1229370.3962 | 2721368.5455 | 1229365.0084 | 2721367.439 | 1229360.927 | 2721360.3306 | 1229353.8763
11 | 2721360.3306 | 1229353.8763 | 2721325.9885 | 1229391.0642
12 | 2721366.8116 | 1229346.7473 | 2721371.7129 | 1229341.2763
13 | 2721366.8116 | 1229346.7473 | 2721373.4689 | 1229354.367 | 2721375.5082 | 1229357.1975
14 | 2721365.6971 | 1229377.2044 | 2721419.0289 | 1229435.0698
15 | 2721318.2531 | 1229399.4407 | 2721325.9885 | 1229391.0642
16 | 2721371.7129 | 1229341.2763 | 2721361.129 | 1229319.8633
17 | 2721199.4511 | 1229509.4034 | 2721196.4016 | 1229502.2634 | 2721194.9051 | 1229495.7499 | 2721191.3414 | 1229491.0179 | 2721189.0385 | 1229489.0524
18 | 2721203.3252 | 1229520.608 | 2721200.5315 | 1229511.933 | 2721199.4511 | 1229509.4034
19 | 2721183.2258 | 1229541.1593 | 2721203.3252 | 1229520.608
20 | 2721203.3252 | 1229520.608 | 2721218.2652 | 1229505.287
21 | 2721183.2258 | 1229541.1593 | 2721196.4186 | 1229554.1941
22 | 2721230.8819 | 1229492.3485 | 2721218.2652 | 1229505.287
23 | 2721197.911 | 1229555.4592 | 2721196.4186 | 1229554.1941 | 2721196.4186 | 1229554.1941
24 | 2721230.8819 | 1229492.3485 | 2721242.5827 | 1229480.3494
25 | 2721293.3586 | 1229485.8045 | 2721291.3702 | 1229484.4629 | 2721288.8103 | 1229486.2454 | 2721286.5211 | 1229486.2765 | 2721283.3065 | 1229490.0585 | 2721280.425 | 1229487.9202 | 2721280.3843 | 1229486.5739 | 2721278.9656 | 1229488.1351 | 2721275.8865 | 1229486.0262 | 2721275.9344 | 1229482.1907 | 2721272.3397 | 1229481.9506
26 | 2721272.3397 | 1229481.9506 | 2721272.2468 | 1229489.8439 | 2721272.0825 | 1229497.0614
27 | 2721293.3586 | 1229485.8045 | 2721297.2058 | 1229479.2444 | 2721300.4522 | 1229476.1303
28 | 2721294.0603 | 1229502.6656 | 2721291.3814 | 1229500.2535 | 2721292.4807 | 1229489.8343 | 2721293.3586 | 1229485.8045
29 | 2721257.7917 | 1229554.6454 | 2721256.4146 | 1229552.3155 | 2721256.97 | 1229549.2354 | 2721259.001 | 1229545.5183 | 2721261.5644 | 1229541.3339 | 2721264.7987 | 1229538.4197
30 | 2721257.7917 | 1229554.6454 | 2721260.419 | 1229555.4997 | 2721263.553 | 1229555.6637 | 2721266.7202 | 1229553.8268 | 2721273.2477 | 1229548.122 | 2721273.5943 | 1229547.6297
31 | 2721257.7917 | 1229554.6454 | 2721256.2525 | 1229560.6299 | 2721265.5253 | 1229568.3177
32 | 2721273.5943 | 1229547.6297 | 2721278.1956 | 1229541.095 | 2721283.1816 | 1229529.5986 | 2721283.3272 | 1229529.1863
33 | 2721265.5253 | 1229568.3177 | 2721273.6752 | 1229575.0745 | 2721282.2566 | 1229575.2941 | 2721290.6384 | 1229584.4872
34 | 2721294.0603 | 1229502.6656 | 2721291.5402 | 1229507.696 | 2721287.6053 | 1229517.0677 | 2721283.3272 | 1229529.1863
35 | 2721301.5133 | 1229596.4148 | 2721290.6384 | 1229584.4872
36 | 2721294.0603 | 1229502.6656 | 2721298.984 | 1229501.6541 | 2721303.2288 | 1229501.9743 | 2721304.599 | 1229502.46
37 | 2721301.5133 | 1229596.4148 | 2721307.0171 | 1229587.3976 | 2721311.5804 | 1229580.5947
38 | 2721301.0119 | 1229597.1726 | 2721301.5133 | 1229596.4148
39 | 2721348.6572 | 1229514.3442 | 2721344.1836 | 1229514.4641 | 2721337.3209 | 1229512.0889
40 | 2721337.3209 | 1229512.0889 | 2721331.7994 | 1229513.7998 | 2721326.0462 | 1229512.7781
41 | 2721214.8666 | 1229573.4579 | 2721209.4027 | 1229565.2008 | 2721197.911 | 1229555.4592
42 | 2721220.6231 | 1229593.1963 | 2721219.7983 | 1229583.8498 | 2721215.5191 | 1229574.444 | 2721214.8666 | 1229573.4579
43 | 2721204.2389 | 1229588.3919 | 2721208.8674 | 1229592.1893 | 2721210.9167 | 1229593.1429 | 2721213.6042 | 1229593.2756 | 2721220.6231 | 1229593.1963
44 | 2721220.6231 | 1229593.1963 | 2721216.7 | 1229606.0822 | 2721215.6834 | 1229608.3113
45 | 2721206.4776 | 1229627.9914 | 2721206.4776 | 1229627.9914 | 2721208.1882 | 1229624.7459 | 2721215.6834 | 1229608.3113
46 | 2721313.0786 | 1229512.0833 | 2721310.8733 | 1229506.8897 | 2721308.0214 | 1229503.6734 | 2721304.599 | 1229502.46
47 | 2721174.2298 | 1229613.3003 | 2721174.2298 | 1229613.3003 | 2721170.9913 | 1229613.8014 | 2721167.4571 | 1229616.1758 | 2721163.8988 | 1229619.7283 | 2721158.3153 | 1229625.9751 | 2721155.5603 | 1229628.4099 | 2721152.3176 | 1229630.2341 | 2721146.7592 | 1229630.4211 | 2721144.09 | 1229630.0426
48 | 2721174.2298 | 1229613.3003 | 2721177.1064 | 1229614.193 | 2721183.2591 | 1229618.3105 | 2721188.1648 | 1229622.3727
49 | 2721144.09 | 1229630.0426 | 2721138.5155 | 1229629.2522 | 2721133.2426 | 1229628.0661 | 2721128.0701 | 1229626.048
50 | 2721188.1648 | 1229622.3727 | 2721188.4764 | 1229622.6306
51 | 2721114.3279 | 1229615.0594 | 2721121.6506 | 1229622.381 | 2721128.0701 | 1229626.048
52 | 2721200.552 | 1229630.5727 | 2721196.8258 | 1229629.3514 | 2721192.1122 | 1229625.6412 | 2721188.4764 | 1229622.6306
53 | 2721114.3279 | 1229615.0594 | 2721105.768 | 1229623.0804 | 2721099.2633 | 1229628.7969
54 | 2721200.552 | 1229630.5727 | 2721200.552 | 1229630.5727 | 2721204.049 | 1229629.6544 | 2721204.049 | 1229629.6544
55 | 2721094.897 | 1229612.5061 | 2721098.7238 | 1229618.4555 | 2721099.2633 | 1229628.7969
56 | 2721099.2633 | 1229628.7969 | 2721119.2935 | 1229649.9106 | 2721131.5937 | 1229659.1462 | 2721138.1453 | 1229662.1745
57 | 2721206.4776 | 1229627.9914 | 2721204.049 | 1229629.6544
58 | 2720999.8982 | 1229502.7739 | 2721003.6146 | 1229500.014 | 2721007.6872 | 1229499.4853 | 2721011.873 | 1229501.2163 | 2721015.1471 | 1229502.6841 | 2721019.4948 | 1229505.9103
59 | 2721037.2562 | 1229519.0905 | 2721019.4948 | 1229505.9103
60 | 2721050.4829 | 1229529.1465 | 2721042.373 | 1229522.8876 | 2721037.2562 | 1229519.0905
61 | 2721050.4829 | 1229529.1465 | 2721039.759 | 1229541.4714 | 2721038.6218 | 1229542.8118
62 | 2721050.4829 | 1229529.1465 | 2721064.188 | 1229539.745 | 2721065.7717 | 1229540.5157
63 | 2721029.1217 | 1229554.0094 | 2721045.5335 | 1229566.3978
64 | 2721029.1217 | 1229554.0094 | 2721038.6218 | 1229542.8118
65 | 2721045.5335 | 1229566.3978 | 2721057.0376 | 1229560.4002
66 | 2721045.5335 | 1229566.3978 | 2721050.2504 | 1229569.9522 | 2721051.031 | 1229570.6675
67 | 2721077.7642 | 1229546.9939 | 2721073.8002 | 1229544.4222 | 2721065.7717 | 1229540.5157
68 | 2721051.031 | 1229570.6675 | 2721075.4093 | 1229593.0066
69 | 2721104.2352 | 1229527.2133 | 2721099.6595 | 1229521.2191 | 2721092.0122 | 1229513.6563
70 | 2721104.2352 | 1229527.2133 | 2721109.9118 | 1229534.6497 | 2721114.8769 | 1229540.9002 | 2721115.777 | 1229543.2182
71 | 2721092.0122 | 1229513.6563 | 2721085.6644 | 1229507.3786 | 2721070.0734 | 1229496.7305 | 2721058.8364 | 1229489.2192
72 | 2721115.777 | 1229543.2182 | 2721117.5625 | 1229547.816 | 2721118.5798 | 1229554.2627
73 | 2721119.5951 | 1229569.0937 | 2721119.7773 | 1229565.1972 | 2721118.7437 | 1229555.3016 | 2721118.5798 | 1229554.2627
74 | 2721119.4548 | 1229572.0961 | 2721119.5951 | 1229569.0937
75 | 2721119.4548 | 1229572.0961 | 2721098.5669 | 1229559.9611
76 | 2721098.5669 | 1229559.9611 | 2721090.5009 | 1229555.2709 | 2721077.7642 | 1229546.9939
77 | 2721098.5669 | 1229559.9611 | 2721093.2054 | 1229559.407 | 2721089.7966 | 1229559.7157 | 2721086.8613 | 1229561.7019 | 2721085.0756 | 1229562.782
78 | 2721073.727 | 1229570.3303 | 2721083.0019 | 1229564.0363 | 2721085.0756 | 1229562.782
79 | 2721094.897 | 1229612.5061 | 2721092.3112 | 1229608.4947 | 2721087.7546 | 1229604.3192
80 | 2721138.1453 | 1229662.1745 | 2721145.5871 | 1229665.6142 | 2721158.4905 | 1229672.048
81 | 2721075.4093 | 1229593.0066 | 2721087.7546 | 1229604.3192
82 | 2721242.426 | 1229717.6323 | 2721246.8973 | 1229720.3189
83 | 2721242.426 | 1229717.6323 | 2721228.2894 | 1229709.1384
84 | 2721267.9545 | 1229732.6151 | 2721247.3058 | 1229720.5643 | 2721246.8973 | 1229720.3189
85 | 2721217.4962 | 1229702.6535 | 2721228.2894 | 1229709.1384
86 | 2721317.2847 | 1229754.096 | 2721299.6685 | 1229748.421 | 2721288.3224 | 1229743.6969 | 2721277.4551 | 1229738.1598 | 2721267.9545 | 1229732.6151
87 | 2721217.4962 | 1229702.6535 | 2721232.7686 | 1229693.5908 | 2721244.6244 | 1229685.5928 | 2721253.6085 | 1229669.7855
88 | 2721217.4962 | 1229702.6535 | 2721215.2199 | 1229701.4231
89 | 2721318.8436 | 1229754.5726 | 2721317.2847 | 1229754.096
90 | 2721317.2847 | 1229754.096 | 2721324.2284 | 1229745.4418 | 2721329.0095 | 1229740.2685 | 2721330.6142 | 1229738.4903
91 | 2721253.6085 | 1229669.7855 | 2721260.9054 | 1229673.1592
92 | 2721253.6085 | 1229669.7855 | 2721257.1456 | 1229660.7844
93 | 2721215.2199 | 1229701.4231 | 2721207.9803 | 1229697.5103
94 | 2721299.1067 | 1229765.1785 | 2721303.4722 | 1229766.2573 | 2721308.1217 | 1229766.4189 | 2721311.1434 | 1229765.0239 | 2721314.3358 | 1229761.5751 | 2721318.8436 | 1229754.5726
95 | 2721318.8436 | 1229754.5726 | 2721340.1619 | 1229761.1572 | 2721357.562 | 1229769.252
96 | 2721344.4125 | 1229726.4885 | 2721340.5437 | 1229732.809 | 2721334.212 | 1229734.5034 | 2721330.6142 | 1229738.4903
97 | 2721262.6166 | 1229646.862 | 2721257.1456 | 1229660.7844
98 | 2721207.9803 | 1229697.5103 | 2721189.2091 | 1229687.3648 | 2721179.8958 | 1229682.721
99 | 2721357.562 | 1229769.252 | 2721359.9115 | 1229770.3453 | 2721371.4519 | 1229778.1648 | 2721383.3643 | 1229785.8004
100 | 2721383.3643 | 1229785.8004 | 2721383.9956 | 1229786.2051
101 | 2721383.9956 | 1229786.2051 | 2721389.0873 | 1229788.0883 | 2721394.0536 | 1229788.6901 | 2721402.129 | 1229788.8106 | 2721417.1363 | 1229789.3383
102 | 2721417.1363 | 1229789.3383 | 2721429.0759 | 1229789.7581
103 | 2721158.4905 | 1229672.048 | 2721179.8958 | 1229682.721
104 | 2721468.4532 | 1229799.0175 | 2721458.6974 | 1229795.8379 | 2721438.3702 | 1229790.0849 | 2721429.0759 | 1229789.7581
105 | 2721468.4532 | 1229799.0175 | 2721466.6839 | 1229801.7947 | 2721464.492 | 1229803.7403 | 2721460.209 | 1229804.9316 | 2721456.5611 | 1229805.0794 | 2721453.0005 | 1229805.774 | 2721449.7974 | 1229807.888
106 | 2721421.9285 | 1229811.1216 | 2721430.2011 | 1229811.235 | 2721443.7913 | 1229808.477 | 2721449.7974 | 1229807.888
107 | 2721313.0786 | 1229512.0833 | 2721313.4746 | 1229516.0723 | 2721312.0209 | 1229520.8353 | 2721310.302 | 1229525.7568
108 | 2721313.0786 | 1229512.0833 | 2721321.47 | 1229511.9654 | 2721326.0462 | 1229512.7781
109 | 2721301.0119 | 1229597.1726 | 2721293.284 | 1229608.8528
110 | 2721291.0746 | 1229612.1923 | 2721293.284 | 1229608.8528
111 | 2721311.5804 | 1229580.5947 | 2721313.176 | 1229578.2159 | 2721313.523 | 1229577.5539
112 | 2721316.8716 | 1229565.4642 | 2721316.9736 | 1229565.9169 | 2721316.963 | 1229569.7753 | 2721315.9673 | 1229572.8908 | 2721313.523 | 1229577.5539
113 | 2721316.143 | 1229562.2309 | 2721316.8716 | 1229565.4642
114 | 2721316.143 | 1229562.2309 | 2721315.6117 | 1229559.8731 | 2721315.6117 | 1229559.8731

## bus_geodata
| x | y | coords
0 | 2721296.5876 | 1229357.3539
1 | 2721325.308 | 1229352.3753
2 | 2721267.7914 | 1229360.205
3 | 2721363.5235 | 1229350.4165
4 | 2721246.5152 | 1229393.0588
5 | 2721270.3669 | 1229451.2951
6 | 2721260.5784 | 1229461.8947
7 | 2721360.3306 | 1229353.8763
8 | 2721366.8116 | 1229346.7473
9 | 2721365.6971 | 1229377.2044
10 | 2721325.9885 | 1229391.0642
11 | 2721371.7129 | 1229341.2763
12 | 2721375.5082 | 1229357.1975
13 | 2721419.0289 | 1229435.0698
14 | 2721318.2531 | 1229399.4407
15 | 2721361.129 | 1229319.8633
16 | 2721189.0385 | 1229489.0524
17 | 2721199.4511 | 1229509.4034
18 | 2721203.3252 | 1229520.608
19 | 2721183.2258 | 1229541.1593
20 | 2721218.2652 | 1229505.287
21 | 2721196.4186 | 1229554.1941
22 | 2721230.8819 | 1229492.3485
23 | 2721272.3397 | 1229481.9506
24 | 2721242.5827 | 1229480.3494
25 | 2721293.3586 | 1229485.8045
26 | 2721272.0825 | 1229497.0614
27 | 2721264.7987 | 1229538.4197
28 | 2721257.7917 | 1229554.6454
29 | 2721273.5943 | 1229547.6297
30 | 2721265.5253 | 1229568.3177
31 | 2721283.3272 | 1229529.1863
32 | 2721290.6384 | 1229584.4872
33 | 2721300.4522 | 1229476.1303
34 | 2721294.0603 | 1229502.6656
35 | 2721301.5133 | 1229596.4148
36 | 2721348.6572 | 1229514.3442
37 | 2721337.3209 | 1229512.0889
38 | 2721197.911 | 1229555.4592
39 | 2721214.8666 | 1229573.4579
40 | 2721220.6231 | 1229593.1963
41 | 2721204.2389 | 1229588.3919
42 | 2721215.6834 | 1229608.3113
43 | 2721304.599 | 1229502.46
44 | 2721174.2298 | 1229613.3003
45 | 2721144.09 | 1229630.0426
46 | 2721188.1648 | 1229622.3727
47 | 2721128.0701 | 1229626.048
48 | 2721188.4764 | 1229622.6306
49 | 2721114.3279 | 1229615.0594
50 | 2721200.552 | 1229630.5727
51 | 2721099.2633 | 1229628.7969
52 | 2721204.049 | 1229629.6544
53 | 2720999.8982 | 1229502.7739
54 | 2721019.4948 | 1229505.9103
55 | 2721037.2562 | 1229519.0905
56 | 2721050.4829 | 1229529.1465
57 | 2721029.1217 | 1229554.0094
58 | 2721045.5335 | 1229566.3978
59 | 2721038.6218 | 1229542.8118
60 | 2721065.7717 | 1229540.5157
61 | 2721057.0376 | 1229560.4002
62 | 2721051.031 | 1229570.6675
63 | 2721104.2352 | 1229527.2133
64 | 2721092.0122 | 1229513.6563
65 | 2721115.777 | 1229543.2182
66 | 2721058.8364 | 1229489.2192
67 | 2721118.5798 | 1229554.2627
68 | 2721119.5951 | 1229569.0937
69 | 2721119.4548 | 1229572.0961
70 | 2721098.5669 | 1229559.9611
71 | 2721077.7642 | 1229546.9939
72 | 2721085.0756 | 1229562.782
73 | 2721073.727 | 1229570.3303
74 | 2721094.897 | 1229612.5061
75 | 2721138.1453 | 1229662.1745
76 | 2721075.4093 | 1229593.0066
77 | 2721087.7546 | 1229604.3192
78 | 2721242.426 | 1229717.6323
79 | 2721246.8973 | 1229720.3189
80 | 2721228.2894 | 1229709.1384
81 | 2721267.9545 | 1229732.6151
82 | 2721217.4962 | 1229702.6535
83 | 2721317.2847 | 1229754.096
84 | 2721253.6085 | 1229669.7855
85 | 2721215.2199 | 1229701.4231
86 | 2721318.8436 | 1229754.5726
87 | 2721330.6142 | 1229738.4903
88 | 2721260.9054 | 1229673.1592
89 | 2721257.1456 | 1229660.7844
90 | 2721207.9803 | 1229697.5103
91 | 2721344.4125 | 1229726.4885
92 | 2721299.1067 | 1229765.1785
93 | 2721357.562 | 1229769.252
94 | 2721383.3643 | 1229785.8004
95 | 2721383.9956 | 1229786.2051
96 | 2721417.1363 | 1229789.3383
97 | 2721179.8958 | 1229682.721
98 | 2721158.4905 | 1229672.048
99 | 2721262.6166 | 1229646.862
100 | 2721429.0759 | 1229789.7581
101 | 2721468.4532 | 1229799.0175
102 | 2721449.7974 | 1229807.888
103 | 2721421.9285 | 1229811.1216
104 | 2721206.4776 | 1229627.9914
105 | 2721313.0786 | 1229512.0833
106 | 2721301.0119 | 1229597.1726
107 | 2721293.284 | 1229608.8528
108 | 2721291.0746 | 1229612.1923
109 | 2721311.5804 | 1229580.5947
110 | 2721313.523 | 1229577.5539
111 | 2721316.8716 | 1229565.4642
112 | 2721326.0462 | 1229512.7781
113 | 2721310.302 | 1229525.7568
114 | 2721315.6117 | 1229559.8731
115 | 2721316.143 | 1229562.2309
116 | 2721220.6231 | 1229593.1963

## line_std_types
| c_nf_per_km | r_ohm_per_km | x_ohm_per_km | max_i_ka | type | q_mm2 | alpha | voltage_rating
NAYY 4x50 SE | 210 | 0.642 | 0.083 | 0.142 | cs | 50 | 0.00403 | LV
NAYY 4x120 SE | 264 | 0.225 | 0.08 | 0.242 | cs | 120 | 0.00403 | LV
NAYY 4x150 SE | 261 | 0.208 | 0.08 | 0.27 | cs | 150 | 0.00403 | LV
NA2XS2Y 1x95 RM/25 12/20 kV | 216 | 0.313 | 0.132 | 0.252 | cs | 95 | 0.00403 | MV
NA2XS2Y 1x185 RM/25 12/20 kV | 273 | 0.161 | 0.117 | 0.362 | cs | 185 | 0.00403 | MV
NA2XS2Y 1x240 RM/25 12/20 kV | 304 | 0.122 | 0.112 | 0.421 | cs | 240 | 0.00403 | MV
NA2XS2Y 1x95 RM/25 6/10 kV | 315 | 0.313 | 0.123 | 0.249 | cs | 95 | 0.00403 | MV
NA2XS2Y 1x185 RM/25 6/10 kV | 406 | 0.161 | 0.11 | 0.358 | cs | 185 | 0.00403 | MV
NA2XS2Y 1x240 RM/25 6/10 kV | 456 | 0.122 | 0.105 | 0.416 | cs | 240 | 0.00403 | MV
NA2XS2Y 1x150 RM/25 12/20 kV | 250 | 0.206 | 0.116 | 0.319 | cs | 150 | 0.00403 | MV
NA2XS2Y 1x120 RM/25 12/20 kV | 230 | 0.253 | 0.119 | 0.283 | cs | 120 | 0.00403 | MV
NA2XS2Y 1x70 RM/25 12/20 kV | 190 | 0.443 | 0.132 | 0.22 | cs | 70 | 0.00403 | MV
NA2XS2Y 1x150 RM/25 6/10 kV | 360 | 0.206 | 0.11 | 0.315 | cs | 150 | 0.00403 | MV
NA2XS2Y 1x120 RM/25 6/10 kV | 340 | 0.253 | 0.113 | 0.28 | cs | 120 | 0.00403 | MV
NA2XS2Y 1x70 RM/25 6/10 kV | 280 | 0.443 | 0.123 | 0.217 | cs | 70 | 0.00403 | MV
N2XS(FL)2Y 1x120 RM/35 64/110 kV | 112 | 0.153 | 0.166 | 0.366 | cs | 120 | 0.00393 | HV
N2XS(FL)2Y 1x185 RM/35 64/110 kV | 125 | 0.099 | 0.156 | 0.457 | cs | 185 | 0.00393 | HV
N2XS(FL)2Y 1x240 RM/35 64/110 kV | 135 | 0.075 | 0.149 | 0.526 | cs | 240 | 0.00393 | HV
N2XS(FL)2Y 1x300 RM/35 64/110 kV | 144 | 0.06 | 0.144 | 0.588 | cs | 300 | 0.00393 | HV
15-AL1/3-ST1A 0.4 | 11 | 1.8769 | 0.35 | 0.105 | ol | 16 | 0.00403 | LV
24-AL1/4-ST1A 0.4 | 11.25 | 1.2012 | 0.335 | 0.14 | ol | 24 | 0.00403 | LV
48-AL1/8-ST1A 0.4 | 12.2 | 0.5939 | 0.3 | 0.21 | ol | 48 | 0.00403 | LV
94-AL1/15-ST1A 0.4 | 13.2 | 0.306 | 0.29 | 0.35 | ol | 94 | 0.00403 | LV
34-AL1/6-ST1A 10.0 | 9.7 | 0.8342 | 0.36 | 0.17 | ol | 34 | 0.00403 | MV
48-AL1/8-ST1A 10.0 | 10.1 | 0.5939 | 0.35 | 0.21 | ol | 48 | 0.00403 | MV
70-AL1/11-ST1A 10.0 | 10.4 | 0.4132 | 0.339 | 0.29 | ol | 70 | 0.00403 | MV
94-AL1/15-ST1A 10.0 | 10.75 | 0.306 | 0.33 | 0.35 | ol | 94 | 0.00403 | MV
122-AL1/20-ST1A 10.0 | 11.1 | 0.2376 | 0.323 | 0.41 | ol | 122 | 0.00403 | MV
149-AL1/24-ST1A 10.0 | 11.25 | 0.194 | 0.315 | 0.47 | ol | 149 | 0.00403 | MV
34-AL1/6-ST1A 20.0 | 9.15 | 0.8342 | 0.382 | 0.17 | ol | 34 | 0.00403 | MV
48-AL1/8-ST1A 20.0 | 9.5 | 0.5939 | 0.372 | 0.21 | ol | 48 | 0.00403 | MV
70-AL1/11-ST1A 20.0 | 9.7 | 0.4132 | 0.36 | 0.29 | ol | 70 | 0.00403 | MV
94-AL1/15-ST1A 20.0 | 10 | 0.306 | 0.35 | 0.35 | ol | 94 | 0.00403 | MV
122-AL1/20-ST1A 20.0 | 10.3 | 0.2376 | 0.344 | 0.41 | ol | 122 | 0.00403 | MV
149-AL1/24-ST1A 20.0 | 10.5 | 0.194 | 0.337 | 0.47 | ol | 149 | 0.00403 | MV
184-AL1/30-ST1A 20.0 | 10.75 | 0.1571 | 0.33 | 0.535 | ol | 184 | 0.00403 | MV
243-AL1/39-ST1A 20.0 | 11 | 0.1188 | 0.32 | 0.645 | ol | 243 | 0.00403 | MV
48-AL1/8-ST1A 110.0 | 8 | 0.5939 | 0.46 | 0.21 | ol | 48 | 0.00403 | HV
70-AL1/11-ST1A 110.0 | 8.4 | 0.4132 | 0.45 | 0.29 | ol | 70 | 0.00403 | HV
94-AL1/15-ST1A 110.0 | 8.65 | 0.306 | 0.44 | 0.35 | ol | 94 | 0.00403 | HV
122-AL1/20-ST1A 110.0 | 8.5 | 0.2376 | 0.43 | 0.41 | ol | 122 | 0.00403 | HV
149-AL1/24-ST1A 110.0 | 8.75 | 0.194 | 0.41 | 0.47 | ol | 149 | 0.00403 | HV
184-AL1/30-ST1A 110.0 | 8.8 | 0.1571 | 0.4 | 0.535 | ol | 184 | 0.00403 | HV
243-AL1/39-ST1A 110.0 | 9 | 0.1188 | 0.39 | 0.645 | ol | 243 | 0.00403 | HV
305-AL1/39-ST1A 110.0 | 9.2 | 0.0949 | 0.38 | 0.74 | ol | 305 | 0.00403 | HV
490-AL1/64-ST1A 110.0 | 9.75 | 0.059 | 0.37 | 0.96 | ol | 490 | 0.00403 | HV
679-AL1/86-ST1A 110.0 | 9.95 | 0.042 | 0.36 | 1.15 | ol | 679 | 0.00403 | HV
490-AL1/64-ST1A 220.0 | 10 | 0.059 | 0.285 | 0.96 | ol | 490 | 0.00403 | HV
679-AL1/86-ST1A 220.0 | 11.7 | 0.042 | 0.275 | 1.15 | ol | 679 | 0.00403 | HV
490-AL1/64-ST1A 380.0 | 11 | 0.059 | 0.253 | 0.96 | ol | 490 | 0.00403 | HV
679-AL1/86-ST1A 380.0 | 14.6 | 0.042 | 0.25 | 1.15 | ol | 679 | 0.00403 | HV

## trafo_std_types
| i0_percent | pfe_kw | vkr_percent | sn_mva | vn_lv_kv | vn_hv_kv | vk_percent | shift_degree | vector_group | tap_side | tap_neutral | tap_min | tap_max | tap_step_degree | tap_step_percent | tap_phase_shifter
160 MVA 380/110 kV | 0.06 | 60 | 0.25 | 160 | 110 | 380 | 12.2 | 0 | Yy0 | hv | 0 | -9 | 9 | 0 | 1.5 | FALSE
100 MVA 220/110 kV | 0.06 | 55 | 0.26 | 100 | 110 | 220 | 12 | 0 | Yy0 | hv | 0 | -9 | 9 | 0 | 1.5 | FALSE
63 MVA 110/20 kV | 0.04 | 22 | 0.32 | 63 | 20 | 110 | 18 | 150 | YNd5 | hv | 0 | -9 | 9 | 0 | 1.5 | FALSE
40 MVA 110/20 kV | 0.05 | 18 | 0.34 | 40 | 20 | 110 | 16.2 | 150 | YNd5 | hv | 0 | -9 | 9 | 0 | 1.5 | FALSE
25 MVA 110/20 kV | 0.07 | 14 | 0.41 | 25 | 20 | 110 | 12 | 150 | YNd5 | hv | 0 | -9 | 9 | 0 | 1.5 | FALSE
63 MVA 110/10 kV | 0.04 | 22 | 0.32 | 63 | 10 | 110 | 18 | 150 | YNd5 | hv | 0 | -9 | 9 | 0 | 1.5 | FALSE
40 MVA 110/10 kV | 0.05 | 18 | 0.34 | 40 | 10 | 110 | 16.2 | 150 | YNd5 | hv | 0 | -9 | 9 | 0 | 1.5 | FALSE
25 MVA 110/10 kV | 0.07 | 14 | 0.41 | 25 | 10 | 110 | 12 | 150 | YNd5 | hv | 0 | -9 | 9 | 0 | 1.5 | FALSE
0.25 MVA 20/0.4 kV | 0.32 | 0.8 | 1.44 | 0.25 | 0.4 | 20 | 6 | 150 | Yzn5 | hv | 0 | -2 | 2 | 0 | 2.5 | FALSE
0.4 MVA 20/0.4 kV | 0.3375 | 1.35 | 1.425 | 0.4 | 0.4 | 20 | 6 | 150 | Dyn5 | hv | 0 | -2 | 2 | 0 | 2.5 | FALSE
0.63 MVA 20/0.4 kV | 0.2619 | 1.65 | 1.206 | 0.63 | 0.4 | 20 | 6 | 150 | Dyn5 | hv | 0 | -2 | 2 | 0 | 2.5 | FALSE
0.25 MVA 10/0.4 kV | 0.24 | 0.6 | 1.2 | 0.25 | 0.4 | 10 | 4 | 150 | Dyn5 | hv | 0 | -2 | 2 | 0 | 2.5 | FALSE
0.4 MVA 10/0.4 kV | 0.2375 | 0.95 | 1.325 | 0.4 | 0.4 | 10 | 4 | 150 | Dyn5 | hv | 0 | -2 | 2 | 0 | 2.5 | FALSE
0.63 MVA 10/0.4 kV | 0.1873 | 1.18 | 1.0794 | 0.63 | 0.4 | 10 | 4 | 150 | Dyn5 | hv | 0 | -2 | 2 | 0 | 2.5 | FALSE

## trafo3w_std_types
| sn_hv_mva | sn_mv_mva | sn_lv_mva | vn_hv_kv | vn_mv_kv | vn_lv_kv | vk_hv_percent | vk_mv_percent | vk_lv_percent | vkr_hv_percent | vkr_mv_percent | vkr_lv_percent | pfe_kw | i0_percent | shift_mv_degree | shift_lv_degree | vector_group | tap_side | tap_neutral | tap_min | tap_max | tap_step_percent
63/25/38 MVA 110/20/10 kV | 63 | 25 | 38 | 110 | 20 | 10 | 10.4 | 10.4 | 10.4 | 0.28 | 0.32 | 0.35 | 35 | 0.89 | 0 | 0 | YN0yn0yn0 | hv | 0 | -10 | 10 | 1.2
63/25/38 MVA 110/10/10 kV | 63 | 25 | 38 | 110 | 10 | 10 | 10.4 | 10.4 | 10.4 | 0.28 | 0.32 | 0.35 | 35 | 0.89 | 0 | 0 | YN0yn0yn0 | hv | 0 | -10 | 10 | 1.2

## fuse_std_types
| fuse_type | i_rated_a | t_avg | t_min | t_total | x_avg | x_min | x_total
HV 100A | HV 100A | 100 | 0 | [10.0, 3.64, 0.854, 0.281, 0.1, 0.0531, 0.022, 0.01] | [10.0, 4.267, 1.21, 0.403, 0.1, 0.058, 0.022, 0.01] | 0 | [300.0, 350.0, 450.0, 550.0, 700.0, 850.0, 1200.0, 1752.0] | [600.0, 700.0, 900.0, 1150.0, 1665.0, 2000.0, 3000.0, 4313.0]
HV 10A | HV 10A | 10 | 0 | [10.0, 1675.0, 0.344, 0.156, 0.1, 0.0417, 0.0171, 0.01] | [10.0, 1.3, 0.3, 0.155, 0.1, 0.0555, 0.023, 0.01] | 0 | [30.0, 32.0, 35.0, 37.0, 39.0, 50.0, 70.0, 88.0] | [60.0, 70.0, 80.0, 87.0, 94.0, 110.0, 150.0, 216.0]
HV 125A | HV 125A | 125 | 0 | [10.0, 1.82, 0.344, 0.1, 0.0467, 0.0269, 0.01] | [10.0, 2.478, 0.426, 0.1, 0.0427, 0.0211, 0.01] | 0 | [375.0, 500.0, 700.0, 925.0, 1200.0, 1500.0, 2341.0] | [750.0, 1000.0, 1500.0, 2200.0, 3000.0, 4000.0, 5765.0]
HV 160A | HV 160A | 160 | 0 | [10.0, 4.15, 1.03, 0.198, 0.1, 0.051, 0.0172, 0.01] | [10.0, 2.3, 0.734, 0.274, 0.1, 0.046, 0.0177, 0.01] | 0 | [480.0, 550.0, 700.0, 1000.0, 1260.0, 1600.0, 2500.0, 3227.0] | [960.0, 1300.0, 1700.0, 2200.0, 2996.0, 4000.0, 6000.0, 7946.0]
HV 16A | HV 16A | 16 | 0 | [10.0, 0.352, 0.164, 0.1, 0.0649, 0.0342, 0.01] | [10.0, 2.34, 0.722, 0.181, 0.1, 0.055, 0.0296, 0.01] | 0 | [48.0, 60.0, 65.0, 71.0, 80.0, 100.0, 162.0] | [96.0, 110.0, 125.0, 150.0, 168.0, 200.0, 250.0, 398.0]
HV 200A | HV 200A | 200 | 0 | [10.0, 4.267, 1.21, 0.403, 0.1, 0.058, 0.022, 0.01] | [10.0, 3.73, 1.654, 0.328, 0.1, 0.0531, 0.019, 0.01] | 0 | [600.0, 700.0, 900.0, 1150.0, 1665.0, 2000.0, 3000.0, 4313.0] | [1200.0, 1500.0, 1800.0, 2700.0, 3960.0, 5000.0, 7500.0, 10620.0]
HV 20A | HV 20A | 20 | 0 | [10.0, 1.3, 0.3, 0.155, 0.1, 0.0555, 0.023, 0.01] | [10.0, 1.3, 0.161, 0.1, 0.0611, 0.0399, 0.0141, 0.01] | 0 | [60.0, 70.0, 80.0, 87.0, 94.0, 110.0, 150.0, 216.0] | [120.0, 150.0, 200.0, 223.0, 260.0, 300.0, 450.0, 532.0]
HV 25A | HV 25A | 25 | 0 | [10.0, 2.512, 0.833, 0.299, 0.1, 0.0372, 0.0223, 0.01] | [10.0, 3.125, 0.597, 0.198, 0.1, 0.0378, 0.022, 0.01] | 0 | [75.0, 82.0, 90.0, 100.0, 124.0, 170.0, 200.0, 289.0] | [150.0, 170.0, 210.0, 250.0, 294.0, 400.0, 500.0, 711.0]
HV 31.5A | HV 31.5A | 31.5 | 0 | [10.0, 2.34, 0.722, 0.181, 0.1, 0.055, 0.0296, 0.01] | [10.0, 2.84, 0.368, 0.164, 0.1, 0.0621, 0.0378, 0.0195, 0.01] | 0 | [95.0, 110.0, 125.0, 150.0, 165.0, 200.0, 250.0, 390.0] | [189.0, 220.0, 300.0, 350.0, 393.0, 450.0, 530.0, 700.0, 960.0]
HV 40A | HV 40A | 40 | 0 | [10.0, 1.3, 0.161, 0.1, 0.0611, 0.0399, 0.0141, 0.01] | [10.0, 2.05, 0.369, 0.198, 0.1, 0.051, 0.0298, 0.01] | 0 | [120.0, 150.0, 200.0, 223.0, 260.0, 300.0, 450.0, 532.0] | [240.0, 300.0, 400.0, 450.0, 530.0, 650.0, 800.0, 1311.0]
HV 50A | HV 50A | 50 | 0 | [10.0, 3.215, 0.597, 0.198, 0.1, 0.0378, 0.022, 0.01] | [10.0, 3.64, 0.854, 0.281, 0.1, 0.0531, 0.022, 0.01] | 0 | [150.0, 170.0, 210.0, 250.0, 294.0, 400.0, 500.0, 711.0] | [300.0, 350.0, 450.0, 550.0, 700.0, 850.0, 1200.0, 1752.0]
HV 6.3A | HV 6.3A | 6.3 | 0 | [10.0, 1.39, 0.344, 0.168, 0.1, 0.056, 0.0263, 0.01] | [10.0, 1.711, 0.516, 0.198, 0.1, 0.0634, 0.0303, 0.01] | 0 | [19.0, 19.5, 20.4, 20.8, 22.0, 25.0, 32.0, 48.0] | [38.0, 40.0, 43.0, 48.0, 53.0, 60.0, 75.0, 118.0]
HV 63A | HV 63A | 63 | 0 | [10.0, 2.84, 0.368, 0.164, 0.1, 0.0621, 0.0378, 0.0195, 0.01] | [10.0, 1.82, 0.344, 0.1, 0.0467, 0.0269, 0.01] | 0 | [189.0, 220.0, 300.0, 350.0, 393.0, 450.0, 530.0, 700.0, 961.0] | [378.0, 500.0, 700.0, 934.0, 1200.0, 1500.0, 2366.0]
HV 80A | HV 80A | 80 | 0 | [10.0, 2.05, 0.369, 0.198, 0.1, 0.051, 0.0298, 0.01] | [10.0, 4.15, 1.03, 0.198, 0.1, 0.051, 0.0172, 0.01] | 0 | [240.0, 300.0, 400.0, 450.0, 530.0, 650.0, 800.0, 1311.0] | [480.0, 550.0, 700.0, 1000.0, 1260.0, 1600.0, 2500.0, 3227.0]
Siemens NH-1-100 | Siemens NH-1-100 | 100 | [5400.0, 2000.0, 400.0, 20.0, 1.0, 0.2, 0.012, 0.004] | 0 | 0 | [150.0, 190.0, 250.0, 430.0, 900.0, 1250.0, 2700.0, 3600.0] | 0 | 0
Siemens NH-1-125 | Siemens NH-1-125 | 125 | [4800.0, 120.0, 7.0, 0.1, 0.004] | 0 | 0 | [180.0, 400.0, 740.0, 2000.0, 4250.0] | 0 | 0
Siemens NH-1-16 | Siemens NH-1-16 | 16 | [4000.0, 400.0, 2.0, 0.1, 0.04, 0.01] | 0 | 0 | [26.0, 35.0, 75.0, 150.0, 200.0, 300.0] | 0 | 0
Siemens NH-1-160 | Siemens NH-1-160 | 160 | [4800.0, 120.0, 7.0, 0.1, 0.004] | 0 | 0 | [210.0, 500.0, 900.0, 2300.0, 5000.0] | 0 | 0
Siemens NH-1-25 | Siemens NH-1-25 | 25 | [4000.0, 1000.0, 10.0, 0.2, 0.02, 0.01] | 0 | 0 | [40.0, 50.0, 100.0, 210.0, 400.0, 500.0] | 0 | 0
Siemens NH-1-50 | Siemens NH-1-50 | 50 | [4000.0, 40.0, 4.0, 1.0, 0.02, 0.01] | 0 | 0 | [86.0, 200.0, 300.0, 400.0, 1000.0, 1280.0] | 0 | 0
Siemens NH-1-63 | Siemens NH-1-63 | 63 | [4000.0, 100.0, 10.0, 2.0, 0.04, 0.01] | 0 | 0 | [100.0, 200.0, 300.0, 400.0, 1000.0, 1500.0] | 0 | 0
Siemens NH-1-80 | Siemens NH-1-80 | 80 | [4800.0, 120.0, 7.0, 0.1, 0.01] | 0 | 0 | [150.58, 250.0, 450.0, 1150.0, 2470.0] | 0 | 0
Siemens NH-2-1000 | Siemens NH-2-1000 | 1000 | [4800.0, 120.0, 7.0, 0.1, 0.004] | 0 | 0 | [1900.0, 3500.0, 8400.0, 24000.0, 52000.0] | 0 | 0
Siemens NH-2-200 | Siemens NH-2-200 | 200 | [4800.0, 120.0, 7.0, 0.1, 0.004] | 0 | 0 | [280.0, 650.0, 1200.0, 3000.0, 7000.0] | 0 | 0
Siemens NH-2-224 | Siemens NH-2-224 | 224 | [4800.0, 120.0, 7.0, 0.2, 0.04, 0.004] | 0 | 0 | [400.0, 750.0, 1453.0, 3025.0, 4315.0, 7600.0] | 0 | 0
Siemens NH-2-250 | Siemens NH-2-250 | 250 | [4800.0, 120.0, 7.0, 0.1, 0.004] | 0 | 0 | [450.0, 800.0, 1650.0, 4000.0, 8500.0] | 0 | 0
Siemens NH-2-315 | Siemens NH-2-315 | 315 | [4800.0, 120.0, 7.0, 0.1, 0.004] | 0 | 0 | [550.0, 920.0, 1900.0, 5000.0, 11000.0] | 0 | 0
Siemens NH-2-355 | Siemens NH-2-355 | 355 | [4800.0, 120.0, 6.0, 0.1, 0.004] | 0 | 0 | [650.0, 1116.27, 2350.0, 5840.0, 12790.0] | 0 | 0
Siemens NH-2-400 | Siemens NH-2-400 | 400 | [4800.0, 120.0, 7.0, 0.1, 0.004] | 0 | 0 | [720.0, 1350.0, 2800.0, 6500.0, 15000.0] | 0 | 0
Siemens NH-2-425 | Siemens NH-2-425 | 425 | [4800.0, 120.0, 7.0, 0.1, 0.004] | 0 | 0 | [850.0, 1500.0, 3050.0, 7500.0, 16500.0] | 0 | 0
Siemens NH-2-630 | Siemens NH-2-630 | 630 | [4800.0, 120.0, 7.0, 0.1, 0.004] | 0 | 0 | [1200.0, 2000.0, 4800.0, 12000.0, 26000.0] | 0 | 0

## dtypes
| element | column | dtype
0 | bus | name | object
1 | bus | vn_kv | float64
2 | bus | type | object
3 | bus | zone | object
4 | bus | in_service | bool
5 | load | name | object
6 | load | bus | uint32
7 | load | p_mw | float64
8 | load | q_mvar | float64
9 | load | const_z_percent | float64
10 | load | const_i_percent | float64
11 | load | sn_mva | float64
12 | load | scaling | float64
13 | load | in_service | bool
14 | load | type | object
15 | ext_grid | name | object
16 | ext_grid | bus | uint32
17 | ext_grid | vm_pu | float64
18 | ext_grid | va_degree | float64
19 | ext_grid | slack_weight | float64
20 | ext_grid | in_service | bool
21 | line | name | object
22 | line | std_type | object
23 | line | from_bus | uint32
24 | line | to_bus | uint32
25 | line | length_km | float64
26 | line | r_ohm_per_km | float64
27 | line | x_ohm_per_km | float64
28 | line | c_nf_per_km | float64
29 | line | g_us_per_km | float64
30 | line | max_i_ka | float64
31 | line | df | float64
32 | line | parallel | uint32
33 | line | type | object
34 | line | in_service | bool
35 | trafo | name | object
36 | trafo | std_type | object
37 | trafo | hv_bus | uint32
38 | trafo | lv_bus | uint32
39 | trafo | sn_mva | float64
40 | trafo | vn_hv_kv | float64
41 | trafo | vn_lv_kv | float64
42 | trafo | vk_percent | float64
43 | trafo | vkr_percent | float64
44 | trafo | pfe_kw | float64
45 | trafo | i0_percent | float64
46 | trafo | shift_degree | float64
47 | trafo | tap_side | object
48 | trafo | tap_neutral | int32
49 | trafo | tap_min | int32
50 | trafo | tap_max | int32
51 | trafo | tap_step_percent | float64
52 | trafo | tap_step_degree | float64
53 | trafo | tap_pos | int32
54 | trafo | tap_phase_shifter | bool
55 | trafo | parallel | uint32
56 | trafo | df | float64
57 | trafo | in_service | bool
58 | line_geodata | coords | object
59 | bus_geodata | x | float64
60 | bus_geodata | y | float64
61 | bus_geodata | coords | object

## parameters
| version | format_version | converged | OPF_converged | name | f_hz | sn_mva
0 | 2.14.6 | 2.14.0 | FALSE | FALSE |  | 50 | 1