## bus
| name | vn_kv | type | zone | in_service
0 | bus_LV_3341-11_0_3_node_0 | 0.4 | n |  | TRUE
1 | bus_LV_3341-11_0_3_node_53 | 0.4 | n |  | TRUE
2 | bus_LV_3341-11_0_3_node_52 | 0.4 | n |  | TRUE
3 | bus_LV_3341-11_0_3_node_1 | 0.4 | n |  | TRUE
4 | bus_LV_3341-11_0_3_node_2 | 0.4 | n |  | TRUE
5 | bus_LV_3341-11_0_3_node_3 | 0.4 | n |  | TRUE
6 | bus_LV_3341-11_0_3_node_4 | 0.4 | n |  | TRUE
7 | bus_LV_3341-11_0_3_node_26 | 0.4 | n |  | TRUE
8 | bus_LV_3341-11_0_3_node_27 | 0.4 | n |  | TRUE
9 | bus_LV_3341-11_0_3_node_31 | 0.4 | n |  | TRUE
10 | bus_LV_3341-11_0_3_node_28 | 0.4 | n |  | TRUE
11 | bus_LV_3341-11_0_3_node_5 | 0.4 | n |  | TRUE
12 | bus_LV_3341-11_0_3_node_6 | 0.4 | n |  | TRUE
13 | bus_LV_3341-11_0_3_node_7 | 0.4 | n |  | TRUE
14 | bus_LV_3341-11_0_3_node_8 | 0.4 | n |  | TRUE
15 | bus_LV_3341-11_0_3_node_36 | 0.4 | n |  | TRUE
16 | bus_LV_3341-11_0_3_node_14 | 0.4 | n |  | TRUE
17 | bus_LV_3341-11_0_3_node_35 | 0.4 | n |  | TRUE
18 | bus_LV_3341-11_0_3_node_9 | 0.4 | n |  | TRUE
19 | bus_LV_3341-11_0_3_node_11 | 0.4 | n |  | TRUE
20 | bus_LV_3341-11_0_3_node_10 | 0.4 | n |  | TRUE
21 | bus_LV_3341-11_0_3_node_12 | 0.4 | n |  | TRUE
22 | bus_LV_3341-11_0_3_node_13 | 0.4 | n |  | TRUE
23 | bus_LV_3341-11_0_3_node_15 | 0.4 | n |  | TRUE
24 | bus_LV_3341-11_0_3_node_40 | 0.4 | n |  | TRUE
25 | bus_LV_3341-11_0_3_node_41 | 0.4 | n |  | TRUE
26 | bus_LV_3341-11_0_3_node_16 | 0.4 | n |  | TRUE
27 | bus_LV_3341-11_0_3_node_39 | 0.4 | n |  | TRUE
28 | bus_LV_3341-11_0_3_node_20 | 0.4 | n |  | TRUE
29 | bus_LV_3341-11_0_3_node_17 | 0.4 | n |  | TRUE
30 | bus_LV_3341-11_0_3_node_18 | 0.4 | n |  | TRUE
31 | bus_LV_3341-11_0_3_node_19 | 0.4 | n |  | TRUE
32 | bus_LV_3341-11_0_3_node_22 | 0.4 | n |  | TRUE
33 | bus_LV_3341-11_0_3_node_21 | 0.4 | n |  | TRUE
34 | bus_LV_3341-11_0_3_node_23 | 0.4 | n |  | TRUE
35 | bus_LV_3341-11_0_3_node_24 | 0.4 | n |  | TRUE
36 | bus_LV_3341-11_0_3_node_25 | 0.4 | n |  | TRUE
37 | bus_LV_3341-11_0_3_node_46 | 0.4 | n |  | TRUE
38 | bus_LV_3341-11_0_3_node_47 | 0.4 | n |  | TRUE
39 | bus_LV_3341-11_0_3_node_34 | 0.4 | n |  | TRUE
40 | bus_LV_3341-11_0_3_node_29 | 0.4 | n |  | TRUE
41 | bus_LV_3341-11_0_3_node_30 | 0.4 | n |  | TRUE
42 | bus_LV_3341-11_0_3_node_32 | 0.4 | n |  | TRUE
43 | bus_LV_3341-11_0_3_node_117 | 0.4 | n |  | TRUE
44 | bus_LV_3341-11_0_3_node_33 | 0.4 | n |  | TRUE
45 | bus_LV_3341-11_0_3_node_37 | 0.4 | n |  | TRUE
46 | bus_LV_3341-11_0_3_node_38 | 0.4 | n |  | TRUE
47 | bus_LV_3341-11_0_3_node_43 | 0.4 | n |  | TRUE
48 | bus_LV_3341-11_0_3_node_44 | 0.4 | n |  | TRUE
49 | bus_LV_3341-11_0_3_node_45 | 0.4 | n |  | TRUE
50 | bus_LV_3341-11_0_3_node_116 | 0.4 | n |  | TRUE
51 | bus_LV_3341-11_0_3_node_115 | 0.4 | n |  | TRUE
52 | bus_LV_3341-11_0_3_node_48 | 0.4 | n |  | TRUE
53 | bus_LV_3341-11_0_3_node_49 | 0.4 | n |  | TRUE
54 | bus_LV_3341-11_0_3_node_99 | 0.4 | n |  | TRUE
55 | bus_LV_3341-11_0_3_node_106 | 0.4 | n |  | TRUE
56 | bus_LV_3341-11_0_3_node_98 | 0.4 | n |  | TRUE
57 | bus_LV_3341-11_0_3_node_104 | 0.4 | n |  | TRUE
58 | bus_LV_3341-11_0_3_node_50 | 0.4 | n |  | TRUE
59 | bus_LV_3341-11_0_3_node_51 | 0.4 | n |  | TRUE
60 | bus_LV_3341-11_0_3_node_54 | 0.4 | n |  | TRUE
61 | bus_LV_3341-11_0_3_node_57 | 0.4 | n |  | TRUE
62 | bus_LV_3341-11_0_3_node_55 | 0.4 | n |  | TRUE
63 | bus_LV_3341-11_0_3_node_62 | 0.4 | n |  | TRUE
64 | bus_LV_3341-11_0_3_node_56 | 0.4 | n |  | TRUE
65 | bus_LV_3341-11_0_3_node_63 | 0.4 | n |  | TRUE
66 | bus_LV_3341-11_0_3_node_61 | 0.4 | n |  | TRUE
67 | bus_LV_3341-11_0_3_node_58 | 0.4 | n |  | TRUE
68 | bus_LV_3341-11_0_3_node_59 | 0.4 | n |  | TRUE
69 | bus_LV_3341-11_0_3_node_60 | 0.4 | n |  | TRUE
70 | bus_LV_3341-11_0_3_node_71 | 0.4 | n |  | TRUE
71 | bus_LV_3341-11_0_3_node_72 | 0.4 | n |  | TRUE
72 | bus_LV_3341-11_0_3_node_79 | 0.4 | n |  | TRUE
73 | bus_LV_3341-11_0_3_node_82 | 0.4 | n |  | TRUE
74 | bus_LV_3341-11_0_3_node_80 | 0.4 | n |  | TRUE
75 | bus_LV_3341-11_0_3_node_77 | 0.4 | n |  | TRUE
76 | bus_LV_3341-11_0_3_node_76 | 0.4 | n |  | TRUE
77 | bus_LV_3341-11_0_3_node_64 | 0.4 | n |  | TRUE
78 | bus_LV_3341-11_0_3_node_65 | 0.4 | n |  | TRUE
79 | bus_LV_3341-11_0_3_node_66 | 0.4 | n |  | TRUE
80 | bus_LV_3341-11_0_3_node_67 | 0.4 | n |  | TRUE
81 | bus_LV_3341-11_0_3_node_68 | 0.4 | n |  | TRUE
82 | bus_LV_3341-11_0_3_node_69 | 0.4 | n |  | TRUE
83 | bus_LV_3341-11_0_3_node_70 | 0.4 | n |  | TRUE
84 | bus_LV_3341-11_0_3_node_83 | 0.4 | n |  | TRUE
85 | bus_LV_3341-11_0_3_node_85 | 0.4 | n |  | TRUE
86 | bus_LV_3341-11_0_3_node_87 | 0.4 | n |  | TRUE
87 | bus_LV_3341-11_0_3_node_86 | 0.4 | n |  | TRUE
88 | bus_LV_3341-11_0_3_node_89 | 0.4 | n |  | TRUE
89 | bus_LV_3341-11_0_3_node_73 | 0.4 | n |  | TRUE
90 | bus_LV_3341-11_0_3_node_74 | 0.4 | n |  | TRUE
91 | bus_LV_3341-11_0_3_node_75 | 0.4 | n |  | TRUE
92 | bus_LV_3341-11_0_3_node_78 | 0.4 | n |  | TRUE
93 | bus_LV_3341-11_0_3_node_81 | 0.4 | n |  | TRUE
94 | bus_LV_3341-11_0_3_node_84 | 0.4 | n |  | TRUE
95 | bus_LV_3341-11_0_3_node_91 | 0.4 | n |  | TRUE
96 | bus_LV_3341-11_0_3_node_92 | 0.4 | n |  | TRUE
97 | bus_LV_3341-11_0_3_node_88 | 0.4 | n |  | TRUE
98 | bus_LV_3341-11_0_3_node_94 | 0.4 | n |  | TRUE
99 | bus_LV_3341-11_0_3_node_95 | 0.4 | n |  | TRUE
100 | bus_LV_3341-11_0_3_node_96 | 0.4 | n |  | TRUE
101 | bus_LV_3341-11_0_3_node_90 | 0.4 | n |  | TRUE
102 | bus_LV_3341-11_0_3_node_102 | 0.4 | n |  | TRUE
103 | bus_LV_3341-11_0_3_node_103 | 0.4 | n |  | TRUE
104 | bus_LV_3341-11_0_3_node_93 | 0.4 | n |  | TRUE
105 | bus_LV_3341-11_0_3_node_97 | 0.4 | n |  | TRUE
106 | bus_LV_3341-11_0_3_node_100 | 0.4 | n |  | TRUE
107 | bus_LV_3341-11_0_3_node_101 | 0.4 | n |  | TRUE
108 | bus_LV_3341-11_0_3_node_105 | 0.4 | n |  | TRUE
109 | bus_LV_3341-11_0_3_node_107 | 0.4 | n |  | TRUE
110 | bus_LV_3341-11_0_3_node_108 | 0.4 | n |  | TRUE
111 | bus_LV_3341-11_0_3_node_111 | 0.4 | n |  | TRUE
112 | bus_LV_3341-11_0_3_node_112 | 0.4 | n |  | TRUE
113 | bus_LV_3341-11_0_3_node_109 | 0.4 | n |  | TRUE
114 | bus_LV_3341-11_0_3_node_110 | 0.4 | n |  | TRUE
115 | bus_LV_3341-11_0_3_node_113 | 0.4 | n |  | TRUE
116 | bus_LV_3341-11_0_3_node_114 | 0.4 | n |  | TRUE
117 | bus_MV_153_0_node_0 | 20 | n |  | TRUE

## load
| name | bus | p_mw | q_mvar | const_z_percent | const_i_percent | sn_mva | scaling | in_service | type
0 | LV_3341-11_0_3_load_0 | 0 | 0.0016799 | 0.00042103 | 0 | 0 |  | 1 | TRUE | wye
1 | LV_3341-11_0_3_load_53 | 1 | 0.0023362 | 0.0005855 | 0 | 0 |  | 1 | TRUE | wye
2 | LV_3341-11_0_3_load_1 | 3 | 0.0015113 | 0.00037878 | 0 | 0 |  | 1 | TRUE | wye
3 | LV_3341-11_0_3_load_2 | 4 | 0.0024466 | 0.00061317 | 0 | 0 |  | 1 | TRUE | wye
4 | LV_3341-11_0_3_load_3 | 5 | 0.00305 | 0.0007644 | 0 | 0 |  | 1 | TRUE | wye
5 | LV_3341-11_0_3_load_27 | 8 | 0.004266 | 0.0010692 | 0 | 0 |  | 1 | TRUE | wye
6 | LV_3341-11_0_3_load_31 | 9 | 0.0032073 | 0.00080382 | 0 | 0 |  | 1 | TRUE | wye
7 | LV_3341-11_0_3_load_28 | 10 | 0.00094946 | 0.00023796 | 0 | 0 |  | 1 | TRUE | wye
8 | LV_3341-11_0_3_load_5 | 11 | 0.021081 | 0.0052835 | 0 | 0 |  | 1 | TRUE | wye
9 | LV_3341-11_0_3_load_7 | 13 | 0.006001 | 0.001504 | 0 | 0 |  | 1 | TRUE | wye
10 | LV_3341-11_0_3_load_8 | 14 | 0.0029759 | 0.00074583 | 0 | 0 |  | 1 | TRUE | wye
11 | LV_3341-11_0_3_load_14 | 16 | 0.010691 | 0.0026794 | 0 | 0 |  | 1 | TRUE | wye
12 | LV_3341-11_0_3_load_35 | 17 | 0.0061175 | 0.0015332 | 0 | 0 |  | 1 | TRUE | wye
13 | LV_3341-11_0_3_load_9 | 18 | 0.0095821 | 0.0024015 | 0 | 0 |  | 1 | TRUE | wye
14 | LV_3341-11_0_3_load_10 | 20 | 0.007431 | 0.0018624 | 0 | 0 |  | 1 | TRUE | wye
15 | LV_3341-11_0_3_load_12 | 21 | 0.0036225 | 0.00090788 | 0 | 0 |  | 1 | TRUE | wye
16 | LV_3341-11_0_3_load_15 | 23 | 0.0034348 | 0.00086085 | 0 | 0 |  | 1 | TRUE | wye
17 | LV_3341-11_0_3_load_41 | 25 | 0.0063205 | 0.0015841 | 0 | 0 |  | 1 | TRUE | wye
18 | LV_3341-11_0_3_load_39 | 27 | 0.0013017 | 0.00032625 | 0 | 0 |  | 1 | TRUE | wye
19 | LV_3341-11_0_3_load_17 | 29 | 0.0037382 | 0.00093688 | 0 | 0 |  | 1 | TRUE | wye
20 | LV_3341-11_0_3_load_18 | 30 | 0.00066147 | 0.00016578 | 0 | 0 |  | 1 | TRUE | wye
21 | LV_3341-11_0_3_load_22 | 32 | 0.0041262 | 0.0010341 | 0 | 0 |  | 1 | TRUE | wye
22 | LV_3341-11_0_3_load_21 | 33 | 0.0030905 | 0.00077456 | 0 | 0 |  | 1 | TRUE | wye
23 | LV_3341-11_0_3_load_24 | 35 | 0.0055614 | 0.0013938 | 0 | 0 |  | 1 | TRUE | wye
24 | LV_3341-11_0_3_load_25 | 36 | 0.0026123 | 0.00065471 | 0 | 0 |  | 1 | TRUE | wye
25 | LV_3341-11_0_3_load_46 | 37 | 0.0012886 | 0.00032296 | 0 | 0 |  | 1 | TRUE | wye
26 | LV_3341-11_0_3_load_34 | 39 | 0.0043104 | 0.0010803 | 0 | 0 |  | 1 | TRUE | wye
27 | LV_3341-11_0_3_load_29 | 40 | 0.00325 | 0.00081453 | 0 | 0 |  | 1 | TRUE | wye
28 | LV_3341-11_0_3_load_30 | 41 | 0.00034003 | 8.5219e-05 | 0 | 0 |  | 1 | TRUE | wye
29 | LV_3341-11_0_3_load_117 | 43 | 0.0027669 | 0.00069346 | 0 | 0 |  | 1 | TRUE | wye
30 | LV_3341-11_0_3_load_33 | 44 | 0.0043673 | 0.0010945 | 0 | 0 |  | 1 | TRUE | wye
31 | LV_3341-11_0_3_load_37 | 45 | 0.0014302 | 0.00035845 | 0 | 0 |  | 1 | TRUE | wye
32 | LV_3341-11_0_3_load_38 | 46 | 0.0013168 | 0.00033002 | 0 | 0 |  | 1 | TRUE | wye
33 | LV_3341-11_0_3_load_43 | 47 | 0.0024724 | 0.00061965 | 0 | 0 |  | 1 | TRUE | wye
34 | LV_3341-11_0_3_load_45 | 49 | 0.00068914 | 0.00017271 | 0 | 0 |  | 1 | TRUE | wye
35 | LV_3341-11_0_3_load_115 | 51 | 0.00052723 | 0.00013214 | 0 | 0 |  | 1 | TRUE | wye
36 | LV_3341-11_0_3_load_48 | 52 | 0.00061252 | 0.00015351 | 0 | 0 |  | 1 | TRUE | wye
37 | LV_3341-11_0_3_load_49 | 53 | 0.00049973 | 0.00012524 | 0 | 0 |  | 1 | TRUE | wye
38 | LV_3341-11_0_3_load_99 | 54 | 0.00063979 | 0.00016035 | 0 | 0 |  | 1 | TRUE | wye
39 | LV_3341-11_0_3_load_106 | 55 | 0.00054274 | 0.00013602 | 0 | 0 |  | 1 | TRUE | wye
40 | LV_3341-11_0_3_load_98 | 56 | 0.00077127 | 0.0001933 | 0 | 0 |  | 1 | TRUE | wye
41 | LV_3341-11_0_3_load_50 | 58 | 0.00058124 | 0.00014567 | 0 | 0 |  | 1 | TRUE | wye
42 | LV_3341-11_0_3_load_51 | 59 | 0.00055105 | 0.00013811 | 0 | 0 |  | 1 | TRUE | wye
43 | LV_3341-11_0_3_load_57 | 61 | 0.00067572 | 0.00016935 | 0 | 0 |  | 1 | TRUE | wye
44 | LV_3341-11_0_3_load_55 | 62 | 0.0033469 | 0.00083882 | 0 | 0 |  | 1 | TRUE | wye
45 | LV_3341-11_0_3_load_56 | 64 | 0.005824 | 0.0014596 | 0 | 0 |  | 1 | TRUE | wye
46 | LV_3341-11_0_3_load_61 | 66 | 0.00056268 | 0.00014102 | 0 | 0 |  | 1 | TRUE | wye
47 | LV_3341-11_0_3_load_58 | 67 | 0.00054425 | 0.0001364 | 0 | 0 |  | 1 | TRUE | wye
48 | LV_3341-11_0_3_load_60 | 69 | 0.00041923 | 0.00010507 | 0 | 0 |  | 1 | TRUE | wye
49 | LV_3341-11_0_3_load_71 | 70 | 0.00065133 | 0.00016324 | 0 | 0 |  | 1 | TRUE | wye
50 | LV_3341-11_0_3_load_72 | 71 | 0.0004018 | 0.0001007 | 0 | 0 |  | 1 | TRUE | wye
51 | LV_3341-11_0_3_load_79 | 72 | 0.0032523 | 0.00081509 | 0 | 0 |  | 1 | TRUE | wye
52 | LV_3341-11_0_3_load_82 | 73 | 0.0026789 | 0.0006714 | 0 | 0 |  | 1 | TRUE | wye
53 | LV_3341-11_0_3_load_80 | 74 | 0.0031218 | 0.00078239 | 0 | 0 |  | 1 | TRUE | wye
54 | LV_3341-11_0_3_load_77 | 75 | 0.0033763 | 0.00084618 | 0 | 0 |  | 1 | TRUE | wye
55 | LV_3341-11_0_3_load_64 | 77 | 0.0023128 | 0.00057965 | 0 | 0 |  | 1 | TRUE | wye
56 | LV_3341-11_0_3_load_65 | 78 | 0.0026516 | 0.00066456 | 0 | 0 |  | 1 | TRUE | wye
57 | LV_3341-11_0_3_load_67 | 80 | 0.0020987 | 0.00052597 | 0 | 0 |  | 1 | TRUE | wye
58 | LV_3341-11_0_3_load_68 | 81 | 0.0030723 | 0.00076999 | 0 | 0 |  | 1 | TRUE | wye
59 | LV_3341-11_0_3_load_69 | 82 | 0.0021437 | 0.00053725 | 0 | 0 |  | 1 | TRUE | wye
60 | LV_3341-11_0_3_load_70 | 83 | 0.0004759 | 0.00011927 | 0 | 0 |  | 1 | TRUE | wye
61 | LV_3341-11_0_3_load_85 | 85 | 0.0022116 | 0.00055428 | 0 | 0 |  | 1 | TRUE | wye
62 | LV_3341-11_0_3_load_87 | 86 | 0.00042652 | 0.0001069 | 0 | 0 |  | 1 | TRUE | wye
63 | LV_3341-11_0_3_load_86 | 87 | 0.0023301 | 0.00058398 | 0 | 0 |  | 1 | TRUE | wye
64 | LV_3341-11_0_3_load_89 | 88 | 0.00049904 | 0.00012507 | 0 | 0 |  | 1 | TRUE | wye
65 | LV_3341-11_0_3_load_73 | 89 | 0.00036169 | 9.0648e-05 | 0 | 0 |  | 1 | TRUE | wye
66 | LV_3341-11_0_3_load_74 | 90 | 0.0023952 | 0.00060028 | 0 | 0 |  | 1 | TRUE | wye
67 | LV_3341-11_0_3_load_75 | 91 | 0.0024626 | 0.00061719 | 0 | 0 |  | 1 | TRUE | wye
68 | LV_3341-11_0_3_load_78 | 92 | 0.0028926 | 0.00072494 | 0 | 0 |  | 1 | TRUE | wye
69 | LV_3341-11_0_3_load_81 | 93 | 0.0028126 | 0.0007049 | 0 | 0 |  | 1 | TRUE | wye
70 | LV_3341-11_0_3_load_84 | 94 | 0.002735 | 0.00068546 | 0 | 0 |  | 1 | TRUE | wye
71 | LV_3341-11_0_3_load_91 | 95 | 0.0031718 | 0.00079492 | 0 | 0 |  | 1 | TRUE | wye
72 | LV_3341-11_0_3_load_92 | 96 | 0.0032983 | 0.00082664 | 0 | 0 |  | 1 | TRUE | wye
73 | LV_3341-11_0_3_load_88 | 97 | 0.00055511 | 0.00013912 | 0 | 0 |  | 1 | TRUE | wye
74 | LV_3341-11_0_3_load_95 | 99 | 0.00055838 | 0.00013994 | 0 | 0 |  | 1 | TRUE | wye
75 | LV_3341-11_0_3_load_96 | 100 | 0.00052376 | 0.00013127 | 0 | 0 |  | 1 | TRUE | wye
76 | LV_3341-11_0_3_load_90 | 101 | 0.00071209 | 0.00017847 | 0 | 0 |  | 1 | TRUE | wye
77 | LV_3341-11_0_3_load_102 | 102 | 0.00074973 | 0.0001879 | 0 | 0 |  | 1 | TRUE | wye
78 | LV_3341-11_0_3_load_103 | 103 | 0.00050662 | 0.00012697 | 0 | 0 |  | 1 | TRUE | wye
79 | LV_3341-11_0_3_load_93 | 104 | 0.00049031 | 0.00012288 | 0 | 0 |  | 1 | TRUE | wye
80 | LV_3341-11_0_3_load_97 | 105 | 0.0027057 | 0.00067811 | 0 | 0 |  | 1 | TRUE | wye
81 | LV_3341-11_0_3_load_100 | 106 | 0.00053298 | 0.00013358 | 0 | 0 |  | 1 | TRUE | wye
82 | LV_3341-11_0_3_load_101 | 107 | 0.00053038 | 0.00013293 | 0 | 0 |  | 1 | TRUE | wye
83 | LV_3341-11_0_3_load_108 | 110 | 0.00056388 | 0.00014132 | 0 | 0 |  | 1 | TRUE | wye
84 | LV_3341-11_0_3_load_111 | 111 | 0.00048856 | 0.00012244 | 0 | 0 |  | 1 | TRUE | wye
85 | LV_3341-11_0_3_load_112 | 112 | 0.00048163 | 0.00012071 | 0 | 0 |  | 1 | TRUE | wye
86 | LV_3341-11_0_3_load_109 | 113 | 0.00066053 | 0.00016555 | 0 | 0 |  | 1 | TRUE | wye
87 | LV_3341-11_0_3_load_110 | 114 | 0.00066538 | 0.00016676 | 0 | 0 |  | 1 | TRUE | wye
88 | LV_3341-11_0_3_load_113 | 115 | 0.0006495 | 0.00016278 | 0 | 0 |  | 1 | TRUE | wye
89 | LV_3341-11_0_3_load_114 | 116 | 0.00043572 | 0.0001092 | 0 | 0 |  | 1 | TRUE | wye

## ext_grid
| name | bus | vm_pu | va_degree | slack_weight | in_service
0 |  | 11 | 1 | 0 | 1 | TRUE

## line
| name | std_type | from_bus | to_bus | length_km | r_ohm_per_km | x_ohm_per_km | c_nf_per_km | g_us_per_km | max_i_ka | df | parallel | type | in_service
0 | LV_3341-11_0_3_line_0 | NAYY 4x150 SE | 0 | 1 | 0.20599 | 0.208 | 0.08 | 261 | 0 | 0.27 | 1 | 1 | cs | TRUE
1 | LV_3341-11_0_3_line_1 | NAYY 4x150 SE | 1 | 2 | 0.009548 | 0.208 | 0.08 | 261 | 0 | 0.27 | 1 | 1 | cs | TRUE
2 | LV_3341-11_0_3_line_2 | NAYY 4x150 SE | 2 | 60 | 0.007184 | 0.208 | 0.08 | 261 | 0 | 0.27 | 1 | 1 | cs | TRUE
3 | LV_3341-11_0_3_line_3 | NAYY 4x150 SE | 2 | 58 | 0.0088937 | 0.208 | 0.08 | 261 | 0 | 0.27 | 1 | 1 | cs | TRUE
4 | LV_3341-11_0_3_line_4 | NAYY 4x150 SE | 3 | 4 | 0.015645 | 0.208 | 0.08 | 261 | 0 | 0.27 | 1 | 1 | cs | TRUE
5 | LV_3341-11_0_3_line_5 | NAYY 4x150 SE | 4 | 5 | 0.10178 | 0.208 | 0.08 | 261 | 0 | 0.27 | 1 | 1 | cs | TRUE
6 | LV_3341-11_0_3_line_6 | NAYY 4x150 SE | 5 | 6 | 0.029091 | 0.208 | 0.08 | 261 | 0 | 0.27 | 1 | 1 | cs | TRUE
7 | LV_3341-11_0_3_line_7 | NAYY 4x150 SE | 6 | 7 | 0.007203 | 0.208 | 0.08 | 261 | 0 | 0.27 | 1 | 1 | cs | TRUE
8 | LV_3341-11_0_3_line_8 | NAYY 4x150 SE | 6 | 8 | 0.087212 | 0.208 | 0.08 | 261 | 0 | 0.27 | 1 | 1 | cs | TRUE
9 | LV_3341-11_0_3_line_9 | NAYY 4x150 SE | 7 | 9 | 0.015372 | 0.208 | 0.08 | 261 | 0 | 0.27 | 1 | 1 | cs | TRUE
10 | LV_3341-11_0_3_line_10 | NAYY 4x150 SE | 7 | 10 | 0.015516 | 0.208 | 0.08 | 261 | 0 | 0.27 | 1 | 1 | cs | TRUE
11 | LV_3341-11_0_3_line_11 | NAYY 4x150 SE | 9 | 39 | 0.02755 | 0.208 | 0.08 | 261 | 0 | 0.27 | 1 | 1 | cs | TRUE
12 | LV_3341-11_0_3_line_12 | NAYY 4x150 SE | 10 | 40 | 0.0061687 | 0.208 | 0.08 | 261 | 0 | 0.27 | 1 | 1 | cs | TRUE
13 | LV_3341-11_0_3_line_13 | NAYY 4x150 SE | 11 | 12 | 0.0051774 | 0.208 | 0.08 | 261 | 0 | 0.27 | 1 | 3 | cs | TRUE
14 | LV_3341-11_0_3_line_14 | NAYY 4x150 SE | 12 | 13 | 0.020612 | 0.208 | 0.08 | 261 | 0 | 0.27 | 1 | 1 | cs | TRUE
15 | LV_3341-11_0_3_line_15 | NAYY 4x150 SE | 12 | 14 | 0.013546 | 0.208 | 0.08 | 261 | 0 | 0.27 | 1 | 3 | cs | TRUE
16 | LV_3341-11_0_3_line_16 | NAYY 4x150 SE | 14 | 15 | 0.01607 | 0.208 | 0.08 | 261 | 0 | 0.27 | 1 | 3 | cs | TRUE
17 | LV_3341-11_0_3_line_17 | NAYY 4x150 SE | 15 | 16 | 0.018284 | 0.208 | 0.08 | 261 | 0 | 0.27 | 1 | 3 | cs | TRUE
18 | LV_3341-11_0_3_line_18 | NAYY 4x150 SE | 15 | 17 | 0.030187 | 0.208 | 0.08 | 261 | 0 | 0.27 | 1 | 1 | cs | TRUE
19 | LV_3341-11_0_3_line_19 | NAYY 4x150 SE | 16 | 19 | 0.025406 | 0.208 | 0.08 | 261 | 0 | 0.27 | 1 | 3 | cs | TRUE
20 | LV_3341-11_0_3_line_20 | NAYY 4x150 SE | 17 | 44 | 0.014728 | 0.208 | 0.08 | 261 | 0 | 0.27 | 1 | 1 | cs | TRUE
21 | LV_3341-11_0_3_line_21 | NAYY 4x150 SE | 18 | 19 | 0.014118 | 0.208 | 0.08 | 261 | 0 | 0.27 | 1 | 1 | cs | TRUE
22 | LV_3341-11_0_3_line_22 | NAYY 4x150 SE | 19 | 22 | 0.010911 | 0.208 | 0.08 | 261 | 0 | 0.27 | 1 | 3 | cs | TRUE
23 | LV_3341-11_0_3_line_23 | NAYY 4x150 SE | 20 | 21 | 0.010137 | 0.208 | 0.08 | 261 | 0 | 0.27 | 1 | 1 | cs | TRUE
24 | LV_3341-11_0_3_line_24 | NAYY 4x150 SE | 21 | 23 | 0.010905 | 0.208 | 0.08 | 261 | 0 | 0.27 | 1 | 1 | cs | TRUE
25 | LV_3341-11_0_3_line_25 | NAYY 4x150 SE | 22 | 24 | 0.09567 | 0.208 | 0.08 | 261 | 0 | 0.27 | 1 | 1 | cs | TRUE
26 | LV_3341-11_0_3_line_26 | NAYY 4x150 SE | 22 | 25 | 0.019399 | 0.208 | 0.08 | 261 | 0 | 0.27 | 1 | 3 | cs | TRUE
27 | LV_3341-11_0_3_line_27 | NAYY 4x150 SE | 23 | 26 | 0.015041 | 0.208 | 0.08 | 261 | 0 | 0.27 | 1 | 1 | cs | TRUE
28 | LV_3341-11_0_3_line_28 | NAYY 4x150 SE | 24 | 27 | 0.013593 | 0.208 | 0.08 | 261 | 0 | 0.27 | 1 | 1 | cs | TRUE
29 | LV_3341-11_0_3_line_29 | NAYY 4x150 SE | 25 | 28 | 0.015257 | 0.208 | 0.08 | 261 | 0 | 0.27 | 1 | 3 | cs | TRUE
30 | LV_3341-11_0_3_line_30 | NAYY 4x150 SE | 26 | 28 | 0.015964 | 0.208 | 0.08 | 261 | 0 | 0.27 | 1 | 3 | cs | TRUE
31 | LV_3341-11_0_3_line_31 | NAYY 4x150 SE | 26 | 29 | 0.034915 | 0.208 | 0.08 | 261 | 0 | 0.27 | 1 | 3 | cs | TRUE
32 | LV_3341-11_0_3_line_32 | NAYY 4x150 SE | 27 | 45 | 0.013358 | 0.208 | 0.08 | 261 | 0 | 0.27 | 1 | 1 | cs | TRUE
33 | LV_3341-11_0_3_line_33 | NAYY 4x150 SE | 29 | 30 | 0.011005 | 0.208 | 0.08 | 261 | 0 | 0.27 | 1 | 3 | cs | TRUE
34 | LV_3341-11_0_3_line_34 | NAYY 4x150 SE | 30 | 31 | 0.043835 | 0.208 | 0.08 | 261 | 0 | 0.27 | 1 | 3 | cs | TRUE
35 | LV_3341-11_0_3_line_35 | NAYY 4x150 SE | 31 | 32 | 0.030334 | 0.208 | 0.08 | 261 | 0 | 0.27 | 1 | 3 | cs | TRUE
36 | LV_3341-11_0_3_line_36 | NAYY 4x150 SE | 32 | 33 | 0.010958 | 0.208 | 0.08 | 261 | 0 | 0.27 | 1 | 3 | cs | TRUE
37 | LV_3341-11_0_3_line_37 | NAYY 4x150 SE | 33 | 34 | 0.014683 | 0.208 | 0.08 | 261 | 0 | 0.27 | 1 | 3 | cs | TRUE
38 | LV_3341-11_0_3_line_38 | NAYY 4x150 SE | 34 | 35 | 0.0068119 | 0.208 | 0.08 | 261 | 0 | 0.27 | 1 | 1 | cs | TRUE
39 | LV_3341-11_0_3_line_39 | NAYY 4x150 SE | 34 | 36 | 0.011189 | 0.208 | 0.08 | 261 | 0 | 0.27 | 1 | 3 | cs | TRUE
40 | LV_3341-11_0_3_line_40 | NAYY 4x150 SE | 36 | 37 | 0.015469 | 0.208 | 0.08 | 261 | 0 | 0.27 | 1 | 3 | cs | TRUE
41 | LV_3341-11_0_3_line_41 | NAYY 4x150 SE | 37 | 38 | 0.005949 | 0.208 | 0.08 | 261 | 0 | 0.27 | 1 | 3 | cs | TRUE
42 | LV_3341-11_0_3_line_42 | NAYY 4x150 SE | 38 | 52 | 0.01777 | 0.208 | 0.08 | 261 | 0 | 0.27 | 1 | 1 | cs | TRUE
43 | LV_3341-11_0_3_line_43 | NAYY 4x150 SE | 38 | 53 | 0.017205 | 0.208 | 0.08 | 261 | 0 | 0.27 | 1 | 3 | cs | TRUE
44 | LV_3341-11_0_3_line_44 | NAYY 4x150 SE | 39 | 44 | 0.014109 | 0.208 | 0.08 | 261 | 0 | 0.27 | 1 | 1 | cs | TRUE
45 | LV_3341-11_0_3_line_45 | NAYY 4x150 SE | 40 | 41 | 0.00078923 | 0.208 | 0.08 | 261 | 0 | 0.27 | 1 | 1 | cs | TRUE
46 | LV_3341-11_0_3_line_46 | NAYY 4x150 SE | 41 | 42 | 0.018852 | 0.208 | 0.08 | 261 | 0 | 0.27 | 1 | 1 | cs | TRUE
47 | LV_3341-11_0_3_line_47 | NAYY 4x150 SE | 42 | 43 | 0.015219 | 0.208 | 0.08 | 261 | 0 | 0.27 | 1 | 1 | cs | TRUE
48 | LV_3341-11_0_3_line_48 | NAYY 4x150 SE | 45 | 46 | 0.0035963 | 0.208 | 0.08 | 261 | 0 | 0.27 | 1 | 1 | cs | TRUE
49 | LV_3341-11_0_3_line_49 | NAYY 4x150 SE | 47 | 48 | 0.016324 | 0.208 | 0.08 | 261 | 0 | 0.27 | 1 | 1 | cs | TRUE
50 | LV_3341-11_0_3_line_50 | NAYY 4x150 SE | 48 | 49 | 0.021312 | 0.208 | 0.08 | 261 | 0 | 0.27 | 1 | 1 | cs | TRUE
51 | LV_3341-11_0_3_line_51 | NAYY 4x150 SE | 49 | 50 | 0.021162 | 0.208 | 0.08 | 261 | 0 | 0.27 | 1 | 1 | cs | TRUE
52 | LV_3341-11_0_3_line_52 | NAYY 4x150 SE | 50 | 51 | 0.015748 | 0.208 | 0.08 | 261 | 0 | 0.27 | 1 | 1 | cs | TRUE
53 | LV_3341-11_0_3_line_53 | NAYY 4x150 SE | 51 | 116 | 0.0037874 | 0.208 | 0.08 | 261 | 0 | 0.27 | 1 | 1 | cs | TRUE
54 | LV_3341-11_0_3_line_54 | NAYY 4x150 SE | 52 | 54 | 0.0055292 | 0.208 | 0.08 | 261 | 0 | 0.27 | 1 | 1 | cs | TRUE
55 | LV_3341-11_0_3_line_55 | NAYY 4x150 SE | 53 | 55 | 0.016444 | 0.208 | 0.08 | 261 | 0 | 0.27 | 1 | 3 | cs | TRUE
56 | LV_3341-11_0_3_line_56 | NAYY 4x150 SE | 54 | 56 | 0.013663 | 0.208 | 0.08 | 261 | 0 | 0.27 | 1 | 1 | cs | TRUE
57 | LV_3341-11_0_3_line_57 | NAYY 4x150 SE | 55 | 57 | 0.012651 | 0.208 | 0.08 | 261 | 0 | 0.27 | 1 | 3 | cs | TRUE
58 | LV_3341-11_0_3_line_58 | NAYY 4x150 SE | 56 | 105 | 0.0075155 | 0.208 | 0.08 | 261 | 0 | 0.27 | 1 | 1 | cs | TRUE
59 | LV_3341-11_0_3_line_59 | NAYY 4x150 SE | 57 | 108 | 0.00388 | 0.208 | 0.08 | 261 | 0 | 0.27 | 1 | 1 | cs | TRUE
60 | LV_3341-11_0_3_line_60 | NAYY 4x150 SE | 57 | 107 | 0.013665 | 0.208 | 0.08 | 261 | 0 | 0.27 | 1 | 3 | cs | TRUE
61 | LV_3341-11_0_3_line_61 | NAYY 4x150 SE | 58 | 59 | 0.0019037 | 0.208 | 0.08 | 261 | 0 | 0.27 | 1 | 1 | cs | TRUE
62 | LV_3341-11_0_3_line_62 | NAYY 4x150 SE | 60 | 61 | 0.0061038 | 0.208 | 0.08 | 261 | 0 | 0.27 | 1 | 1 | cs | TRUE
63 | LV_3341-11_0_3_line_63 | NAYY 4x150 SE | 60 | 62 | 0.0071459 | 0.208 | 0.08 | 261 | 0 | 0.27 | 1 | 1 | cs | TRUE
64 | LV_3341-11_0_3_line_64 | NAYY 4x150 SE | 61 | 63 | 0.013702 | 0.208 | 0.08 | 261 | 0 | 0.27 | 1 | 1 | cs | TRUE
65 | LV_3341-11_0_3_line_65 | NAYY 4x150 SE | 62 | 64 | 0.0070903 | 0.208 | 0.08 | 261 | 0 | 0.27 | 1 | 1 | cs | TRUE
66 | LV_3341-11_0_3_line_66 | NAYY 4x150 SE | 63 | 65 | 0.014833 | 0.208 | 0.08 | 261 | 0 | 0.27 | 1 | 1 | cs | TRUE
67 | LV_3341-11_0_3_line_67 | NAYY 4x150 SE | 63 | 66 | 0.013009 | 0.208 | 0.08 | 261 | 0 | 0.27 | 1 | 1 | cs | TRUE
68 | LV_3341-11_0_3_line_68 | NAYY 4x150 SE | 65 | 72 | 0.010519 | 0.208 | 0.08 | 261 | 0 | 0.27 | 1 | 1 | cs | TRUE
69 | LV_3341-11_0_3_line_69 | NAYY 4x150 SE | 66 | 68 | 0.0076207 | 0.208 | 0.08 | 261 | 0 | 0.27 | 1 | 1 | cs | TRUE
70 | LV_3341-11_0_3_line_70 | NAYY 4x150 SE | 67 | 68 | 0.0046245 | 0.208 | 0.08 | 261 | 0 | 0.27 | 1 | 1 | cs | TRUE
71 | LV_3341-11_0_3_line_71 | NAYY 4x150 SE | 69 | 70 | 0.009293 | 0.208 | 0.08 | 261 | 0 | 0.27 | 1 | 1 | cs | TRUE
72 | LV_3341-11_0_3_line_72 | NAYY 4x150 SE | 70 | 71 | 0.0033455 | 0.208 | 0.08 | 261 | 0 | 0.27 | 1 | 1 | cs | TRUE
73 | LV_3341-11_0_3_line_73 | NAYY 4x150 SE | 71 | 89 | 0.013423 | 0.208 | 0.08 | 261 | 0 | 0.27 | 1 | 1 | cs | TRUE
74 | LV_3341-11_0_3_line_74 | NAYY 4x150 SE | 72 | 73 | 0.01562 | 0.208 | 0.08 | 261 | 0 | 0.27 | 1 | 1 | cs | TRUE
75 | LV_3341-11_0_3_line_75 | NAYY 4x150 SE | 72 | 74 | 0.011823 | 0.208 | 0.08 | 261 | 0 | 0.27 | 1 | 1 | cs | TRUE
76 | LV_3341-11_0_3_line_76 | NAYY 4x150 SE | 73 | 84 | 0.010093 | 0.208 | 0.08 | 261 | 0 | 0.27 | 1 | 1 | cs | TRUE
77 | LV_3341-11_0_3_line_77 | NAYY 4x150 SE | 74 | 93 | 0.0068571 | 0.208 | 0.08 | 261 | 0 | 0.27 | 1 | 1 | cs | TRUE
78 | LV_3341-11_0_3_line_78 | NAYY 4x150 SE | 75 | 76 | 0.0071575 | 0.208 | 0.08 | 261 | 0 | 0.27 | 1 | 1 | cs | TRUE
79 | LV_3341-11_0_3_line_79 | NAYY 4x150 SE | 76 | 92 | 0.0012733 | 0.208 | 0.08 | 261 | 0 | 0.27 | 1 | 1 | cs | TRUE
80 | LV_3341-11_0_3_line_80 | NAYY 4x150 SE | 76 | 91 | 0.011314 | 0.208 | 0.08 | 261 | 0 | 0.27 | 1 | 1 | cs | TRUE
81 | LV_3341-11_0_3_line_81 | NAYY 4x150 SE | 77 | 78 | 0.010189 | 0.208 | 0.08 | 261 | 0 | 0.27 | 1 | 1 | cs | TRUE
82 | LV_3341-11_0_3_line_82 | NAYY 4x150 SE | 77 | 79 | 0.012598 | 0.208 | 0.08 | 261 | 0 | 0.27 | 1 | 1 | cs | TRUE
83 | LV_3341-11_0_3_line_83 | NAYY 4x150 SE | 78 | 80 | 0.014246 | 0.208 | 0.08 | 261 | 0 | 0.27 | 1 | 1 | cs | TRUE
84 | LV_3341-11_0_3_line_84 | NAYY 4x150 SE | 79 | 81 | 0.0088885 | 0.208 | 0.08 | 261 | 0 | 0.27 | 1 | 1 | cs | TRUE
85 | LV_3341-11_0_3_line_85 | NAYY 4x150 SE | 79 | 82 | 0.0095378 | 0.208 | 0.08 | 261 | 0 | 0.27 | 1 | 1 | cs | TRUE
86 | LV_3341-11_0_3_line_86 | NAYY 4x150 SE | 80 | 83 | 0.0066111 | 0.208 | 0.08 | 261 | 0 | 0.27 | 1 | 1 | cs | TRUE
87 | LV_3341-11_0_3_line_87 | NAYY 4x150 SE | 81 | 84 | 0.0081741 | 0.208 | 0.08 | 261 | 0 | 0.27 | 1 | 1 | cs | TRUE
88 | LV_3341-11_0_3_line_88 | NAYY 4x150 SE | 82 | 85 | 0.012545 | 0.208 | 0.08 | 261 | 0 | 0.27 | 1 | 1 | cs | TRUE
89 | LV_3341-11_0_3_line_89 | NAYY 4x150 SE | 83 | 86 | 0.019113 | 0.208 | 0.08 | 261 | 0 | 0.27 | 1 | 1 | cs | TRUE
90 | LV_3341-11_0_3_line_90 | NAYY 4x150 SE | 85 | 87 | 0.0089574 | 0.208 | 0.08 | 261 | 0 | 0.27 | 1 | 1 | cs | TRUE
91 | LV_3341-11_0_3_line_91 | NAYY 4x150 SE | 86 | 88 | 0.0070322 | 0.208 | 0.08 | 261 | 0 | 0.27 | 1 | 1 | cs | TRUE
92 | LV_3341-11_0_3_line_92 | NAYY 4x150 SE | 87 | 97 | 0.011623 | 0.208 | 0.08 | 261 | 0 | 0.27 | 1 | 1 | cs | TRUE
93 | LV_3341-11_0_3_line_93 | NAYY 4x150 SE | 89 | 90 | 0.0098399 | 0.208 | 0.08 | 261 | 0 | 0.27 | 1 | 1 | cs | TRUE
94 | LV_3341-11_0_3_line_94 | NAYY 4x150 SE | 90 | 91 | 0.0028107 | 0.208 | 0.08 | 261 | 0 | 0.27 | 1 | 1 | cs | TRUE
95 | LV_3341-11_0_3_line_95 | NAYY 4x150 SE | 92 | 93 | 0.0094983 | 0.208 | 0.08 | 261 | 0 | 0.27 | 1 | 1 | cs | TRUE
96 | LV_3341-11_0_3_line_96 | NAYY 4x150 SE | 94 | 95 | 0.010189 | 0.208 | 0.08 | 261 | 0 | 0.27 | 1 | 1 | cs | TRUE
97 | LV_3341-11_0_3_line_97 | NAYY 4x150 SE | 95 | 96 | 0.0038266 | 0.208 | 0.08 | 261 | 0 | 0.27 | 1 | 1 | cs | TRUE
98 | LV_3341-11_0_3_line_98 | NAYY 4x150 SE | 96 | 104 | 0.0082611 | 0.208 | 0.08 | 261 | 0 | 0.27 | 1 | 1 | cs | TRUE
99 | LV_3341-11_0_3_line_99 | NAYY 4x150 SE | 97 | 98 | 0.014232 | 0.208 | 0.08 | 261 | 0 | 0.27 | 1 | 2 | cs | TRUE
100 | LV_3341-11_0_3_line_100 | NAYY 4x150 SE | 98 | 99 | 0.010941 | 0.208 | 0.08 | 261 | 0 | 0.27 | 1 | 3 | cs | TRUE
101 | LV_3341-11_0_3_line_101 | NAYY 4x150 SE | 98 | 100 | 0.024772 | 0.208 | 0.08 | 261 | 0 | 0.27 | 1 | 1 | cs | TRUE
102 | LV_3341-11_0_3_line_102 | NAYY 4x150 SE | 99 | 106 | 0.010634 | 0.208 | 0.08 | 261 | 0 | 0.27 | 1 | 3 | cs | TRUE
103 | LV_3341-11_0_3_line_103 | NAYY 4x150 SE | 101 | 102 | 0.0098458 | 0.208 | 0.08 | 261 | 0 | 0.27 | 1 | 1 | cs | TRUE
104 | LV_3341-11_0_3_line_104 | NAYY 4x150 SE | 102 | 103 | 0.00071422 | 0.208 | 0.08 | 261 | 0 | 0.27 | 1 | 1 | cs | TRUE
105 | LV_3341-11_0_3_line_105 | NAYY 4x150 SE | 103 | 109 | 0.010995 | 0.208 | 0.08 | 261 | 0 | 0.27 | 1 | 1 | cs | TRUE
106 | LV_3341-11_0_3_line_106 | NAYY 4x150 SE | 104 | 105 | 0.0096821 | 0.208 | 0.08 | 261 | 0 | 0.27 | 1 | 1 | cs | TRUE
107 | LV_3341-11_0_3_line_107 | NAYY 4x150 SE | 106 | 107 | 6.7494e-05 | 0.208 | 0.08 | 261 | 0 | 0.27 | 1 | 3 | cs | TRUE
108 | LV_3341-11_0_3_line_108 | NAYY 4x150 SE | 108 | 111 | 0.0062609 | 0.208 | 0.08 | 261 | 0 | 0.27 | 1 | 1 | cs | TRUE
109 | LV_3341-11_0_3_line_109 | NAYY 4x150 SE | 108 | 109 | 0.021105 | 0.208 | 0.08 | 261 | 0 | 0.27 | 1 | 1 | cs | TRUE
110 | LV_3341-11_0_3_line_110 | NAYY 4x150 SE | 109 | 110 | 0.0056249 | 0.208 | 0.08 | 261 | 0 | 0.27 | 1 | 1 | cs | TRUE
111 | LV_3341-11_0_3_line_111 | NAYY 4x150 SE | 110 | 113 | 0.0071412 | 0.208 | 0.08 | 261 | 0 | 0.27 | 1 | 1 | cs | TRUE
112 | LV_3341-11_0_3_line_112 | NAYY 4x150 SE | 111 | 112 | 0.003772 | 0.208 | 0.08 | 261 | 0 | 0.27 | 1 | 1 | cs | TRUE
113 | LV_3341-11_0_3_line_113 | NAYY 4x150 SE | 112 | 115 | 0.0066656 | 0.208 | 0.08 | 261 | 0 | 0.27 | 1 | 1 | cs | TRUE
114 | LV_3341-11_0_3_line_114 | NAYY 4x150 SE | 113 | 114 | 0.018949 | 0.208 | 0.08 | 261 | 0 | 0.27 | 1 | 1 | cs | TRUE
115 | LV_3341-11_0_3_line_115 | NAYY 4x150 SE | 115 | 116 | 0.0061233 | 0.208 | 0.08 | 261 | 0 | 0.27 | 1 | 1 | cs | TRUE

## trafo
| name | std_type | hv_bus | lv_bus | sn_mva | vn_hv_kv | vn_lv_kv | vk_percent | vkr_percent | pfe_kw | i0_percent | shift_degree | tap_side | tap_neutral | tap_min | tap_max | tap_step_percent | tap_step_degree | tap_pos | tap_phase_shifter | parallel | df | in_service
0 | LV_3341-11_0_3_trafo_5 | 0.25 MVA 20/0.4 kV | 117 | 11 | 0.25 | 20 | 0.4 | 6 | 1.44 | 0.8 | 0.32 | 150 | hv | 0 | -2 | 2 | 2.5 | 0 | 0 | FALSE | 1 | 1 | TRUE

## line_geodata
| x0 | y0 | x1 | y1 | x2 | y2 | x3 | y3 | x4 | y4 | x5 | y5 | x6 | y6 | x7 | y7 | x8 | y8
0 | 2721342.9113 | 1236047.8702 | 2721190.0353 | 1235909.8139
1 | 2721345.1743 | 1236057.1462 | 2721342.9113 | 1236047.8702
2 | 2721345.1743 | 1236057.1462 | 2721348.9031 | 1236056.5552 | 2721352.274 | 1236057.1801
3 | 2721345.1743 | 1236057.1462 | 2721336.39 | 1236058.5369
4 | 2721304.8649 | 1236286.8307 | 2721314.1443 | 1236274.2345
5 | 2721314.1443 | 1236274.2345 | 2721330.9151 | 1236251.4691 | 2721364.4248 | 1236221.1399 | 2721386.611 | 1236203.5622
6 | 2721409.413 | 1236185.4967 | 2721386.611 | 1236203.5622
7 | 2721414.8836 | 1236180.7935 | 2721409.413 | 1236185.4967
8 | 2721409.413 | 1236185.4967 | 2721406.4189 | 1236192.7303 | 2721382.4793 | 1236213.3135 | 2721372.0482 | 1236226.2776 | 2721368.3034 | 1236235.4308 | 2721367.1489 | 1236242.6575 | 2721363.9771 | 1236251.9225 | 2721361.4774 | 1236255.261
9 | 2721414.8836 | 1236180.7935 | 2721423.5672 | 1236173.3316 | 2721426.1648 | 1236170.3926
10 | 2721414.8836 | 1236180.7935 | 2721408.002 | 1236166.887
11 | 2721426.1648 | 1236170.3926 | 2721444.4097 | 1236149.7498
12 | 2721408.002 | 1236166.887 | 2721407.251 | 1236165.3694 | 2721405.146 | 1236161.4199
13 | 2721465.324 | 1236082.5666 | 2721461.3587 | 1236079.2376
14 | 2721465.324 | 1236082.5666 | 2721479.7608 | 1236067.8546
15 | 2721465.324 | 1236082.5666 | 2721473.406 | 1236089.3485 | 2721474.9918 | 1236091.8901
16 | 2721483.4985 | 1236105.5236 | 2721474.9918 | 1236091.8901
17 | 2721483.4985 | 1236105.5236 | 2721495.6078 | 1236091.824
18 | 2721483.4985 | 1236105.5236 | 2721463.5074 | 1236128.142
19 | 2721514.7751 | 1236075.2719 | 2721499.9887 | 1236086.8678 | 2721495.6078 | 1236091.824
20 | 2721453.7537 | 1236139.1778 | 2721463.5074 | 1236128.142
21 | 2721514.7751 | 1236075.2719 | 2721505.8471 | 1236064.3359 | 2721505.8471 | 1236064.3359
22 | 2721523.8598 | 1236069.3084 | 2721520.2141 | 1236071.013 | 2721514.7751 | 1236075.2719
23 | 2721515.6073 | 1236046.2696 | 2721524.674 | 1236041.7359 | 2721524.674 | 1236041.7359
24 | 2721524.674 | 1236041.7359 | 2721535.0277 | 1236041.8255 | 2721535.5717 | 1236041.7396
25 | 2721506.207 | 1236159.1763 | 2721507.238 | 1236151.3354 | 2721507.6196 | 1236141.5685 | 2721508.1486 | 1236138.6548 | 2721508.9674 | 1236134.1567 | 2721512.5346 | 1236122.2311 | 2721519.957 | 1236104.2793 | 2721529.7201 | 1236088.0992 | 2721523.8598 | 1236069.3084
26 | 2721523.8598 | 1236069.3084 | 2721541.4265 | 1236061.078
27 | 2721550.429 | 1236039.3942 | 2721535.5717 | 1236041.7396
28 | 2721506.207 | 1236159.1763 | 2721492.6168 | 1236158.8981
29 | 2721555.2423 | 1236054.6051 | 2721541.4265 | 1236061.078
30 | 2721555.2423 | 1236054.6051 | 2721551.3007 | 1236043.0372 | 2721550.429 | 1236039.3942
31 | 2721550.429 | 1236039.3942 | 2721548.8326 | 1236032.7005 | 2721548.2148 | 1236019.9886 | 2721549.5258 | 1236009.1955 | 2721550.5134 | 1236004.8728
32 | 2721483.3608 | 1236167.9321 | 2721491.3162 | 1236158.8715 | 2721492.6168 | 1236158.8981
33 | 2721550.5134 | 1236004.8728 | 2721552.7854 | 1235994.9283 | 2721552.9387 | 1235994.1391
34 | 2721555.811 | 1235950.6763 | 2721556.7323 | 1235959.2911 | 2721556.8351 | 1235967.5777 | 2721555.8484 | 1235979.167 | 2721552.9387 | 1235994.1391
35 | 2721555.811 | 1235950.6763 | 2721525.4808 | 1235951.1702
36 | 2721514.524 | 1235951.3487 | 2721525.4808 | 1235951.1702
37 | 2721499.8431 | 1235951.5878 | 2721514.524 | 1235951.3487
38 | 2721499.8431 | 1235951.5878 | 2721499.7918 | 1235944.776
39 | 2721499.8431 | 1235951.5878 | 2721495.634 | 1235961.9546 | 2721495.634 | 1235961.9546
40 | 2721480.9694 | 1235966.679 | 2721484.3362 | 1235966.1937 | 2721495.634 | 1235961.9546
41 | 2721475.0812 | 1235967.5278 | 2721480.9694 | 1235966.679
42 | 2721475.0812 | 1235967.5278 | 2721462.0354 | 1235978.7702 | 2721461.6466 | 1235979.1562
43 | 2721475.0812 | 1235967.5278 | 2721460.0715 | 1235959.1172
44 | 2721453.7537 | 1236139.1778 | 2721444.4097 | 1236149.7498
45 | 2721405.146 | 1236161.4199 | 2721404.7748 | 1236160.7234
46 | 2721395.9079 | 1236144.0869 | 2721404.7748 | 1236160.7234
47 | 2721395.9079 | 1236144.0869 | 2721405.0887 | 1236131.9312
48 | 2721483.3608 | 1236167.9321 | 2721480.9879 | 1236170.6345
49 | 2721475.193 | 1235902.8773 | 2721488.9154 | 1235911.7191
50 | 2721475.193 | 1235902.8773 | 2721470.6784 | 1235910.0464 | 2721462.4888 | 1235912.581 | 2721458.6433 | 1235910.7315
51 | 2721439.5729 | 1235901.5592 | 2721458.6433 | 1235910.7315
52 | 2721439.5729 | 1235901.5592 | 2721436.4764 | 1235916.9997
53 | 2721436.4764 | 1235916.9997 | 2721435.7317 | 1235920.7132
54 | 2721461.6466 | 1235979.1562 | 2721457.7227 | 1235983.0517
55 | 2721460.0715 | 1235959.1172 | 2721445.7257 | 1235951.0787
56 | 2721457.7227 | 1235983.0517 | 2721448.0263 | 1235992.678
57 | 2721434.6895 | 1235944.8947 | 2721445.7257 | 1235951.0787
58 | 2721442.6928 | 1235997.9729 | 2721448.0263 | 1235992.678
59 | 2721434.6895 | 1235944.8947 | 2721431.2442 | 1235943.0895
60 | 2721434.6895 | 1235944.8947 | 2721428.3421 | 1235956.9965
61 | 2721336.39 | 1236058.5369 | 2721335.4079 | 1236058.6924 | 2721334.5364 | 1236058.9521
62 | 2721352.274 | 1236057.1801 | 2721356.7156 | 1236058.3829 | 2721358.1516 | 1236058.8243
63 | 2721352.274 | 1236057.1801 | 2721356.2783 | 1236051.2615
64 | 2721371.2491 | 1236062.8501 | 2721358.1516 | 1236058.8243
65 | 2721360.2514 | 1236045.389 | 2721356.2783 | 1236051.2615
66 | 2721371.2491 | 1236062.8501 | 2721376.2064 | 1236064.3749 | 2721384.2764 | 1236062.8607 | 2721385.1858 | 1236061.7006
67 | 2721371.2491 | 1236062.8501 | 2721363.1645 | 1236073.0421
68 | 2721391.5792 | 1236053.3355 | 2721385.1858 | 1236061.7006
69 | 2721358.4285 | 1236079.0125 | 2721363.1645 | 1236073.0421
70 | 2721358.4285 | 1236079.0125 | 2721355.5519 | 1236082.6334
71 | 2721378.4396 | 1236094.5402 | 2721371.0976 | 1236088.8432
72 | 2721378.4396 | 1236094.5402 | 2721381.0827 | 1236096.5911
73 | 2721381.0827 | 1236096.5911 | 2721386.409 | 1236100.7241 | 2721389.6919 | 1236094.9044
74 | 2721391.5792 | 1236053.3355 | 2721401.1706 | 1236041.0077
75 | 2721391.5792 | 1236053.3355 | 2721401.0453 | 1236060.4196
76 | 2721407.3685 | 1236033.0416 | 2721401.1706 | 1236041.0077
77 | 2721401.0453 | 1236060.4196 | 2721406.5353 | 1236064.528
78 | 2721401.466 | 1236074.0322 | 2721395.7605 | 1236069.7105
79 | 2721401.466 | 1236074.0322 | 2721402.0652 | 1236072.9087
80 | 2721401.466 | 1236074.0322 | 2721395.9074 | 1236083.886
81 | 2721380.8857 | 1236019.8626 | 2721372.1834 | 1236014.5632
82 | 2721391.6453 | 1236026.4149 | 2721380.8857 | 1236019.8626
83 | 2721372.1834 | 1236014.5632 | 2721372.1834 | 1236014.5632 | 2721378.5139 | 1236001.8008
84 | 2721391.6453 | 1236026.4149 | 2721399.836 | 1236029.867
85 | 2721391.6453 | 1236026.4149 | 2721395.8686 | 1236017.8631
86 | 2721378.5139 | 1236001.8008 | 2721381.4517 | 1235995.8783
87 | 2721407.3685 | 1236033.0416 | 2721399.836 | 1236029.867
88 | 2721395.8686 | 1236017.8631 | 2721401.4237 | 1236006.6146
89 | 2721381.4517 | 1235995.8783 | 2721389.9449 | 1235978.7561
90 | 2721401.4237 | 1236006.6146 | 2721402.0296 | 1236005.3877 | 2721405.7193 | 1235998.756
91 | 2721389.9449 | 1235978.7561 | 2721393.0698 | 1235972.4563
92 | 2721405.7193 | 1235998.756 | 2721411.3702 | 1235988.5991
93 | 2721389.6919 | 1236094.9044 | 2721394.5265 | 1236086.3341
94 | 2721395.9074 | 1236083.886 | 2721394.5265 | 1236086.3341
95 | 2721402.0652 | 1236072.9087 | 2721406.5353 | 1236064.528 | 2721406.5353 | 1236064.528
96 | 2721427.2435 | 1236013.3104 | 2721420.0127 | 1236020.4888
97 | 2721427.2435 | 1236013.3104 | 2721429.9591 | 1236010.6145
98 | 2721435.8217 | 1236004.7942 | 2721429.9591 | 1236010.6145
99 | 2721418.2894 | 1235976.1628 | 2721411.3702 | 1235988.5991
100 | 2721418.2894 | 1235976.1628 | 2721423.3715 | 1235966.4733
101 | 2721438.7524 | 1235981.263 | 2721434.3347 | 1235985.5539 | 2721427.0679 | 1235980.3567 | 2721418.2894 | 1235976.1628
102 | 2721423.3715 | 1235966.4733 | 2721428.3108 | 1235957.0562
103 | 2721402.9426 | 1235952.5529 | 2721407.3177 | 1235943.7326
104 | 2721407.6351 | 1235943.0927 | 2721407.3177 | 1235943.7326
105 | 2721412.5208 | 1235933.2432 | 2721407.6351 | 1235943.0927
106 | 2721435.8217 | 1236004.7942 | 2721442.6928 | 1235997.9729
107 | 2721428.3421 | 1235956.9965 | 2721428.3108 | 1235957.0562
108 | 2721431.2442 | 1235943.0895 | 2721432.4753 | 1235936.9508
109 | 2721412.5208 | 1235933.2432 | 2721431.2442 | 1235943.0895
110 | 2721412.5208 | 1235933.2432 | 2721409.8055 | 1235928.3171 | 2721409.8055 | 1235928.3171
111 | 2721403.6384 | 1235924.7208 | 2721405.4125 | 1235925.8475 | 2721409.8055 | 1235928.3171
112 | 2721432.4753 | 1235936.9508 | 2721433.217 | 1235933.2524
113 | 2721433.217 | 1235933.2524 | 2721434.5277 | 1235926.7169
114 | 2721403.6384 | 1235924.7208 | 2721401.6312 | 1235923.4461 | 2721398.2569 | 1235919.6518 | 2721394.9481 | 1235915.6142 | 2721396.9836 | 1235909.6806
115 | 2721435.7317 | 1235920.7132 | 2721434.5277 | 1235926.7169

## bus_geodata
| x | y | coords
0 | 2721190.0353 | 1235909.8139
1 | 2721342.9113 | 1236047.8702
2 | 2721345.1743 | 1236057.1462
3 | 2721304.8649 | 1236286.8307
4 | 2721314.1443 | 1236274.2345
5 | 2721386.611 | 1236203.5622
6 | 2721409.413 | 1236185.4967
7 | 2721414.8836 | 1236180.7935
8 | 2721361.4774 | 1236255.261
9 | 2721426.1648 | 1236170.3926
10 | 2721408.002 | 1236166.887
11 | 2721461.3587 | 1236079.2376
12 | 2721465.324 | 1236082.5666
13 | 2721479.7608 | 1236067.8546
14 | 2721474.9918 | 1236091.8901
15 | 2721483.4985 | 1236105.5236
16 | 2721495.6078 | 1236091.824
17 | 2721463.5074 | 1236128.142
18 | 2721505.8471 | 1236064.3359
19 | 2721514.7751 | 1236075.2719
20 | 2721515.6073 | 1236046.2696
21 | 2721524.674 | 1236041.7359
22 | 2721523.8598 | 1236069.3084
23 | 2721535.5717 | 1236041.7396
24 | 2721506.207 | 1236159.1763
25 | 2721541.4265 | 1236061.078
26 | 2721550.429 | 1236039.3942
27 | 2721492.6168 | 1236158.8981
28 | 2721555.2423 | 1236054.6051
29 | 2721550.5134 | 1236004.8728
30 | 2721552.9387 | 1235994.1391
31 | 2721555.811 | 1235950.6763
32 | 2721525.4808 | 1235951.1702
33 | 2721514.524 | 1235951.3487
34 | 2721499.8431 | 1235951.5878
35 | 2721499.7918 | 1235944.776
36 | 2721495.634 | 1235961.9546
37 | 2721480.9694 | 1235966.679
38 | 2721475.0812 | 1235967.5278
39 | 2721444.4097 | 1236149.7498
40 | 2721405.146 | 1236161.4199
41 | 2721404.7748 | 1236160.7234
42 | 2721395.9079 | 1236144.0869
43 | 2721405.0887 | 1236131.9312
44 | 2721453.7537 | 1236139.1778
45 | 2721483.3608 | 1236167.9321
46 | 2721480.9879 | 1236170.6345
47 | 2721488.9154 | 1235911.7191
48 | 2721475.193 | 1235902.8773
49 | 2721458.6433 | 1235910.7315
50 | 2721439.5729 | 1235901.5592
51 | 2721436.4764 | 1235916.9997
52 | 2721461.6466 | 1235979.1562
53 | 2721460.0715 | 1235959.1172
54 | 2721457.7227 | 1235983.0517
55 | 2721445.7257 | 1235951.0787
56 | 2721448.0263 | 1235992.678
57 | 2721434.6895 | 1235944.8947
58 | 2721336.39 | 1236058.5369
59 | 2721334.5364 | 1236058.9521
60 | 2721352.274 | 1236057.1801
61 | 2721358.1516 | 1236058.8243
62 | 2721356.2783 | 1236051.2615
63 | 2721371.2491 | 1236062.8501
64 | 2721360.2514 | 1236045.389
65 | 2721385.1858 | 1236061.7006
66 | 2721363.1645 | 1236073.0421
67 | 2721355.5519 | 1236082.6334
68 | 2721358.4285 | 1236079.0125
69 | 2721371.0976 | 1236088.8432
70 | 2721378.4396 | 1236094.5402
71 | 2721381.0827 | 1236096.5911
72 | 2721391.5792 | 1236053.3355
73 | 2721401.1706 | 1236041.0077
74 | 2721401.0453 | 1236060.4196
75 | 2721395.7605 | 1236069.7105
76 | 2721401.466 | 1236074.0322
77 | 2721380.8857 | 1236019.8626
78 | 2721372.1834 | 1236014.5632
79 | 2721391.6453 | 1236026.4149
80 | 2721378.5139 | 1236001.8008
81 | 2721399.836 | 1236029.867
82 | 2721395.8686 | 1236017.8631
83 | 2721381.4517 | 1235995.8783
84 | 2721407.3685 | 1236033.0416
85 | 2721401.4237 | 1236006.6146
86 | 2721389.9449 | 1235978.7561
87 | 2721405.7193 | 1235998.756
88 | 2721393.0698 | 1235972.4563
89 | 2721389.6919 | 1236094.9044
90 | 2721394.5265 | 1236086.3341
91 | 2721395.9074 | 1236083.886
92 | 2721402.0652 | 1236072.9087
93 | 2721406.5353 | 1236064.528
94 | 2721420.0127 | 1236020.4888
95 | 2721427.2435 | 1236013.3104
96 | 2721429.9591 | 1236010.6145
97 | 2721411.3702 | 1235988.5991
98 | 2721418.2894 | 1235976.1628
99 | 2721423.3715 | 1235966.4733
100 | 2721438.7524 | 1235981.263
101 | 2721402.9426 | 1235952.5529
102 | 2721407.3177 | 1235943.7326
103 | 2721407.6351 | 1235943.0927
104 | 2721435.8217 | 1236004.7942
105 | 2721442.6928 | 1235997.9729
106 | 2721428.3108 | 1235957.0562
107 | 2721428.3421 | 1235956.9965
108 | 2721431.2442 | 1235943.0895
109 | 2721412.5208 | 1235933.2432
110 | 2721409.8055 | 1235928.3171
111 | 2721432.4753 | 1235936.9508
112 | 2721433.217 | 1235933.2524
113 | 2721403.6384 | 1235924.7208
114 | 2721396.9836 | 1235909.6806
115 | 2721434.5277 | 1235926.7169
116 | 2721435.7317 | 1235920.7132
117 | 2721465.324 | 1236082.5666

## line_std_types
| c_nf_per_km | r_ohm_per_km | x_ohm_per_km | max_i_ka | type | q_mm2 | alpha | voltage_rating
NAYY 4x50 SE | 210 | 0.642 | 0.083 | 0.142 | cs | 50 | 0.00403 | LV
NAYY 4x120 SE | 264 | 0.225 | 0.08 | 0.242 | cs | 120 | 0.00403 | LV
NAYY 4x150 SE | 261 | 0.208 | 0.08 | 0.27 | cs | 150 | 0.00403 | LV
NA2XS2Y 1x95 RM/25 12/20 kV | 216 | 0.313 | 0.132 | 0.252 | cs | 95 | 0.00403 | MV
NA2XS2Y 1x185 RM/25 12/20 kV | 273 | 0.161 | 0.117 | 0.362 | cs | 185 | 0.00403 | MV
NA2XS2Y 1x240 RM/25 12/20 kV | 304 | 0.122 | 0.112 | 0.421 | cs | 240 | 0.00403 | MV
NA2XS2Y 1x95 RM/25 6/10 kV | 315 | 0.313 | 0.123 | 0.249 | cs | 95 | 0.00403 | MV
NA2XS2Y 1x185 RM/25 6/10 kV | 406 | 0.161 | 0.11 | 0.358 | cs | 185 | 0.00403 | MV
NA2XS2Y 1x240 RM/25 6/10 kV | 456 | 0.122 | 0.105 | 0.416 | cs | 240 | 0.00403 | MV
NA2XS2Y 1x150 RM/25 12/20 kV | 250 | 0.206 | 0.116 | 0.319 | cs | 150 | 0.00403 | MV
NA2XS2Y 1x120 RM/25 12/20 kV | 230 | 0.253 | 0.119 | 0.283 | cs | 120 | 0.00403 | MV
NA2XS2Y 1x70 RM/25 12/20 kV | 190 | 0.443 | 0.132 | 0.22 | cs | 70 | 0.00403 | MV
NA2XS2Y 1x150 RM/25 6/10 kV | 360 | 0.206 | 0.11 | 0.315 | cs | 150 | 0.00403 | MV
NA2XS2Y 1x120 RM/25 6/10 kV | 340 | 0.253 | 0.113 | 0.28 | cs | 120 | 0.00403 | MV
NA2XS2Y 1x70 RM/25 6/10 kV | 280 | 0.443 | 0.123 | 0.217 | cs | 70 | 0.00403 | MV
N2XS(FL)2Y 1x120 RM/35 64/110 kV | 112 | 0.153 | 0.166 | 0.366 | cs | 120 | 0.00393 | HV
N2XS(FL)2Y 1x185 RM/35 64/110 kV | 125 | 0.099 | 0.156 | 0.457 | cs | 185 | 0.00393 | HV
N2XS(FL)2Y 1x240 RM/35 64/110 kV | 135 | 0.075 | 0.149 | 0.526 | cs | 240 | 0.00393 | HV
N2XS(FL)2Y 1x300 RM/35 64/110 kV | 144 | 0.06 | 0.144 | 0.588 | cs | 300 | 0.00393 | HV
15-AL1/3-ST1A 0.4 | 11 | 1.8769 | 0.35 | 0.105 | ol | 16 | 0.00403 | LV
24-AL1/4-ST1A 0.4 | 11.25 | 1.2012 | 0.335 | 0.14 | ol | 24 | 0.00403 | LV
48-AL1/8-ST1A 0.4 | 12.2 | 0.5939 | 0.3 | 0.21 | ol | 48 | 0.00403 | LV
94-AL1/15-ST1A 0.4 | 13.2 | 0.306 | 0.29 | 0.35 | ol | 94 | 0.00403 | LV
34-AL1/6-ST1A 10.0 | 9.7 | 0.8342 | 0.36 | 0.17 | ol | 34 | 0.00403 | MV
48-AL1/8-ST1A 10.0 | 10.1 | 0.5939 | 0.35 | 0.21 | ol | 48 | 0.00403 | MV
70-AL1/11-ST1A 10.0 | 10.4 | 0.4132 | 0.339 | 0.29 | ol | 70 | 0.00403 | MV
94-AL1/15-ST1A 10.0 | 10.75 | 0.306 | 0.33 | 0.35 | ol | 94 | 0.00403 | MV
122-AL1/20-ST1A 10.0 | 11.1 | 0.2376 | 0.323 | 0.41 | ol | 122 | 0.00403 | MV
149-AL1/24-ST1A 10.0 | 11.25 | 0.194 | 0.315 | 0.47 | ol | 149 | 0.00403 | MV
34-AL1/6-ST1A 20.0 | 9.15 | 0.8342 | 0.382 | 0.17 | ol | 34 | 0.00403 | MV
48-AL1/8-ST1A 20.0 | 9.5 | 0.5939 | 0.372 | 0.21 | ol | 48 | 0.00403 | MV
70-AL1/11-ST1A 20.0 | 9.7 | 0.4132 | 0.36 | 0.29 | ol | 70 | 0.00403 | MV
94-AL1/15-ST1A 20.0 | 10 | 0.306 | 0.35 | 0.35 | ol | 94 | 0.00403 | MV
122-AL1/20-ST1A 20.0 | 10.3 | 0.2376 | 0.344 | 0.41 | ol | 122 | 0.00403 | MV
149-AL1/24-ST1A 20.0 | 10.5 | 0.194 | 0.337 | 0.47 | ol | 149 | 0.00403 | MV
184-AL1/30-ST1A 20.0 | 10.75 | 0.1571 | 0.33 | 0.535 | ol | 184 | 0.00403 | MV
243-AL1/39-ST1A 20.0 | 11 | 0.1188 | 0.32 | 0.645 | ol | 243 | 0.00403 | MV
48-AL1/8-ST1A 110.0 | 8 | 0.5939 | 0.46 | 0.21 | ol | 48 | 0.00403 | HV
70-AL1/11-ST1A 110.0 | 8.4 | 0.4132 | 0.45 | 0.29 | ol | 70 | 0.00403 | HV
94-AL1/15-ST1A 110.0 | 8.65 | 0.306 | 0.44 | 0.35 | ol | 94 | 0.00403 | HV
122-AL1/20-ST1A 110.0 | 8.5 | 0.2376 | 0.43 | 0.41 | ol | 122 | 0.00403 | HV
149-AL1/24-ST1A 110.0 | 8.75 | 0.194 | 0.41 | 0.47 | ol | 149 | 0.00403 | HV
184-AL1/30-ST1A 110.0 | 8.8 | 0.1571 | 0.4 | 0.535 | ol | 184 | 0.00403 | HV
243-AL1/39-ST1A 110.0 | 9 | 0.1188 | 0.39 | 0.645 | ol | 243 | 0.00403 | HV
305-AL1/39-ST1A 110.0 | 9.2 | 0.0949 | 0.38 | 0.74 | ol | 305 | 0.00403 | HV
490-AL1/64-ST1A 110.0 | 9.75 | 0.059 | 0.37 | 0.96 | ol | 490 | 0.00403 | HV
679-AL1/86-ST1A 110.0 | 9.95 | 0.042 | 0.36 | 1.15 | ol | 679 | 0.00403 | HV
490-AL1/64-ST1A 220.0 | 10 | 0.059 | 0.285 | 0.96 | ol | 490 | 0.00403 | HV
679-AL1/86-ST1A 220.0 | 11.7 | 0.042 | 0.275 | 1.15 | ol | 679 | 0.00403 | HV
490-AL1/64-ST1A 380.0 | 11 | 0.059 | 0.253 | 0.96 | ol | 490 | 0.00403 | HV
679-AL1/86-ST1A 380.0 | 14.6 | 0.042 | 0.25 | 1.15 | ol | 679 | 0.00403 | HV

## trafo_std_types
| i0_percent | pfe_kw | vkr_percent | sn_mva | vn_lv_kv | vn_hv_kv | vk_percent | shift_degree | vector_group | tap_side | tap_neutral | tap_min | tap_max | tap_step_degree | tap_step_percent | tap_phase_shifter
160 MVA 380/110 kV | 0.06 | 60 | 0.25 | 160 | 110 | 380 | 12.2 | 0 | Yy0 | hv | 0 | -9 | 9 | 0 | 1.5 | FALSE
100 MVA 220/110 kV | 0.06 | 55 | 0.26 | 100 | 110 | 220 | 12 | 0 | Yy0 | hv | 0 | -9 | 9 | 0 | 1.5 | FALSE
63 MVA 110/20 kV | 0.04 | 22 | 0.32 | 63 | 20 | 110 | 18 | 150 | YNd5 | hv | 0 | -9 | 9 | 0 | 1.5 | FALSE
40 MVA 110/20 kV | 0.05 | 18 | 0.34 | 40 | 20 | 110 | 16.2 | 150 | YNd5 | hv | 0 | -9 | 9 | 0 | 1.5 | FALSE
25 MVA 110/20 kV | 0.07 | 14 | 0.41 | 25 | 20 | 110 | 12 | 150 | YNd5 | hv | 0 | -9 | 9 | 0 | 1.5 | FALSE
63 MVA 110/10 kV | 0.04 | 22 | 0.32 | 63 | 10 | 110 | 18 | 150 | YNd5 | hv | 0 | -9 | 9 | 0 | 1.5 | FALSE
40 MVA 110/10 kV | 0.05 | 18 | 0.34 | 40 | 10 | 110 | 16.2 | 150 | YNd5 | hv | 0 | -9 | 9 | 0 | 1.5 | FALSE
25 MVA 110/10 kV | 0.07 | 14 | 0.41 | 25 | 10 | 110 | 12 | 150 | YNd5 | hv | 0 | -9 | 9 | 0 | 1.5 | FALSE
0.25 MVA 20/0.4 kV | 0.32 | 0.8 | 1.44 | 0.25 | 0.4 | 20 | 6 | 150 | Yzn5 | hv | 0 | -2 | 2 | 0 | 2.5 | FALSE
0.4 MVA 20/0.4 kV | 0.3375 | 1.35 | 1.425 | 0.4 | 0.4 | 20 | 6 | 150 | Dyn5 | hv | 0 | -2 | 2 | 0 | 2.5 | FALSE
0.63 MVA 20/0.4 kV | 0.2619 | 1.65 | 1.206 | 0.63 | 0.4 | 20 | 6 | 150 | Dyn5 | hv | 0 | -2 | 2 | 0 | 2.5 | FALSE
0.25 MVA 10/0.4 kV | 0.24 | 0.6 | 1.2 | 0.25 | 0.4 | 10 | 4 | 150 | Dyn5 | hv | 0 | -2 | 2 | 0 | 2.5 | FALSE
0.4 MVA 10/0.4 kV | 0.2375 | 0.95 | 1.325 | 0.4 | 0.4 | 10 | 4 | 150 | Dyn5 | hv | 0 | -2 | 2 | 0 | 2.5 | FALSE
0.63 MVA 10/0.4 kV | 0.1873 | 1.18 | 1.0794 | 0.63 | 0.4 | 10 | 4 | 150 | Dyn5 | hv | 0 | -2 | 2 | 0 | 2.5 | FALSE

## trafo3w_std_types
| sn_hv_mva | sn_mv_mva | sn_lv_mva | vn_hv_kv | vn_mv_kv | vn_lv_kv | vk_hv_percent | vk_mv_percent | vk_lv_percent | vkr_hv_percent | vkr_mv_percent | vkr_lv_percent | pfe_kw | i0_percent | shift_mv_degree | shift_lv_degree | vector_group | tap_side | tap_neutral | tap_min | tap_max | tap_step_percent
63/25/38 MVA 110/20/10 kV | 63 | 25 | 38 | 110 | 20 | 10 | 10.4 | 10.4 | 10.4 | 0.28 | 0.32 | 0.35 | 35 | 0.89 | 0 | 0 | YN0yn0yn0 | hv | 0 | -10 | 10 | 1.2
63/25/38 MVA 110/10/10 kV | 63 | 25 | 38 | 110 | 10 | 10 | 10.4 | 10.4 | 10.4 | 0.28 | 0.32 | 0.35 | 35 | 0.89 | 0 | 0 | YN0yn0yn0 | hv | 0 | -10 | 10 | 1.2

## fuse_std_types
| fuse_type | i_rated_a | t_avg | t_min | t_total | x_avg | x_min | x_total
HV 100A | HV 100A | 100 | 0 | [10.0, 3.64, 0.854, 0.281, 0.1, 0.0531, 0.022, 0.01] | [10.0, 4.267, 1.21, 0.403, 0.1, 0.058, 0.022, 0.01] | 0 | [300.0, 350.0, 450.0, 550.0, 700.0, 850.0, 1200.0, 1752.0] | [600.0, 700.0, 900.0, 1150.0, 1665.0, 2000.0, 3000.0, 4313.0]
HV 10A | HV 10A | 10 | 0 | [10.0, 1675.0, 0.344, 0.156, 0.1, 0.0417, 0.0171, 0.01] | [10.0, 1.3, 0.3, 0.155, 0.1, 0.0555, 0.023, 0.01] | 0 | [30.0, 32.0, 35.0, 37.0, 39.0, 50.0, 70.0, 88.0] | [60.0, 70.0, 80.0, 87.0, 94.0, 110.0, 150.0, 216.0]
HV 125A | HV 125A | 125 | 0 | [10.0, 1.82, 0.344, 0.1, 0.0467, 0.0269, 0.01] | [10.0, 2.478, 0.426, 0.1, 0.0427, 0.0211, 0.01] | 0 | [375.0, 500.0, 700.0, 925.0, 1200.0, 1500.0, 2341.0] | [750.0, 1000.0, 1500.0, 2200.0, 3000.0, 4000.0, 5765.0]
HV 160A | HV 160A | 160 | 0 | [10.0, 4.15, 1.03, 0.198, 0.1, 0.051, 0.0172, 0.01] | [10.0, 2.3, 0.734, 0.274, 0.1, 0.046, 0.0177, 0.01] | 0 | [480.0, 550.0, 700.0, 1000.0, 1260.0, 1600.0, 2500.0, 3227.0] | [960.0, 1300.0, 1700.0, 2200.0, 2996.0, 4000.0, 6000.0, 7946.0]
HV 16A | HV 16A | 16 | 0 | [10.0, 0.352, 0.164, 0.1, 0.0649, 0.0342, 0.01] | [10.0, 2.34, 0.722, 0.181, 0.1, 0.055, 0.0296, 0.01] | 0 | [48.0, 60.0, 65.0, 71.0, 80.0, 100.0, 162.0] | [96.0, 110.0, 125.0, 150.0, 168.0, 200.0, 250.0, 398.0]
HV 200A | HV 200A | 200 | 0 | [10.0, 4.267, 1.21, 0.403, 0.1, 0.058, 0.022, 0.01] | [10.0, 3.73, 1.654, 0.328, 0.1, 0.0531, 0.019, 0.01] | 0 | [600.0, 700.0, 900.0, 1150.0, 1665.0, 2000.0, 3000.0, 4313.0] | [1200.0, 1500.0, 1800.0, 2700.0, 3960.0, 5000.0, 7500.0, 10620.0]
HV 20A | HV 20A | 20 | 0 | [10.0, 1.3, 0.3, 0.155, 0.1, 0.0555, 0.023, 0.01] | [10.0, 1.3, 0.161, 0.1, 0.0611, 0.0399, 0.0141, 0.01] | 0 | [60.0, 70.0, 80.0, 87.0, 94.0, 110.0, 150.0, 216.0] | [120.0, 150.0, 200.0, 223.0, 260.0, 300.0, 450.0, 532.0]
HV 25A | HV 25A | 25 | 0 | [10.0, 2.512, 0.833, 0.299, 0.1, 0.0372, 0.0223, 0.01] | [10.0, 3.125, 0.597, 0.198, 0.1, 0.0378, 0.022, 0.01] | 0 | [75.0, 82.0, 90.0, 100.0, 124.0, 170.0, 200.0, 289.0] | [150.0, 170.0, 210.0, 250.0, 294.0, 400.0, 500.0, 711.0]
HV 31.5A | HV 31.5A | 31.5 | 0 | [10.0, 2.34, 0.722, 0.181, 0.1, 0.055, 0.0296, 0.01] | [10.0, 2.84, 0.368, 0.164, 0.1, 0.0621, 0.0378, 0.0195, 0.01] | 0 | [95.0, 110.0, 125.0, 150.0, 165.0, 200.0, 250.0, 390.0] | [189.0, 220.0, 300.0, 350.0, 393.0, 450.0, 530.0, 700.0, 960.0]
HV 40A | HV 40A | 40 | 0 | [10.0, 1.3, 0.161, 0.1, 0.0611, 0.0399, 0.0141, 0.01] | [10.0, 2.05, 0.369, 0.198, 0.1, 0.051, 0.0298, 0.01] | 0 | [120.0, 150.0, 200.0, 223.0, 260.0, 300.0, 450.0, 532.0] | [240.0, 300.0, 400.0, 450.0, 530.0, 650.0, 800.0, 1311.0]
HV 50A | HV 50A | 50 | 0 | [10.0, 3.215, 0.597, 0.198, 0.1, 0.0378, 0.022, 0.01] | [10.0, 3.64, 0.854, 0.281, 0.1, 0.0531, 0.022, 0.01] | 0 | [150.0, 170.0, 210.0, 250.0, 294.0, 400.0, 500.0, 711.0] | [300.0, 350.0, 450.0, 550.0, 700.0, 850.0, 1200.0, 1752.0]
HV 6.3A | HV 6.3A | 6.3 | 0 | [10.0, 1.39, 0.344, 0.168, 0.1, 0.056, 0.0263, 0.01] | [10.0, 1.711, 0.516, 0.198, 0.1, 0.0634, 0.0303, 0.01] | 0 | [19.0, 19.5, 20.4, 20.8, 22.0, 25.0, 32.0, 48.0] | [38.0, 40.0, 43.0, 48.0, 53.0, 60.0, 75.0, 118.0]
HV 63A | HV 63A | 63 | 0 | [10.0, 2.84, 0.368, 0.164, 0.1, 0.0621, 0.0378, 0.0195, 0.01] | [10.0, 1.82, 0.344, 0.1, 0.0467, 0.0269, 0.01] | 0 | [189.0, 220.0, 300.0, 350.0, 393.0, 450.0, 530.0, 700.0, 961.0] | [378.0, 500.0, 700.0, 934.0, 1200.0, 1500.0, 2366.0]
HV 80A | HV 80A | 80 | 0 | [10.0, 2.05, 0.369, 0.198, 0.1, 0.051, 0.0298, 0.01] | [10.0, 4.15, 1.03, 0.198, 0.1, 0.051, 0.0172, 0.01] | 0 | [240.0, 300.0, 400.0, 450.0, 530.0, 650.0, 800.0, 1311.0] | [480.0, 550.0, 700.0, 1000.0, 1260.0, 1600.0, 2500.0, 3227.0]
Siemens NH-1-100 | Siemens NH-1-100 | 100 | [5400.0, 2000.0, 400.0, 20.0, 1.0, 0.2, 0.012, 0.004] | 0 | 0 | [150.0, 190.0, 250.0, 430.0, 900.0, 1250.0, 2700.0, 3600.0] | 0 | 0
Siemens NH-1-125 | Siemens NH-1-125 | 125 | [4800.0, 120.0, 7.0, 0.1, 0.004] | 0 | 0 | [180.0, 400.0, 740.0, 2000.0, 4250.0] | 0 | 0
Siemens NH-1-16 | Siemens NH-1-16 | 16 | [4000.0, 400.0, 2.0, 0.1, 0.04, 0.01] | 0 | 0 | [26.0, 35.0, 75.0, 150.0, 200.0, 300.0] | 0 | 0
Siemens NH-1-160 | Siemens NH-1-160 | 160 | [4800.0, 120.0, 7.0, 0.1, 0.004] | 0 | 0 | [210.0, 500.0, 900.0, 2300.0, 5000.0] | 0 | 0
Siemens NH-1-25 | Siemens NH-1-25 | 25 | [4000.0, 1000.0, 10.0, 0.2, 0.02, 0.01] | 0 | 0 | [40.0, 50.0, 100.0, 210.0, 400.0, 500.0] | 0 | 0
Siemens NH-1-50 | Siemens NH-1-50 | 50 | [4000.0, 40.0, 4.0, 1.0, 0.02, 0.01] | 0 | 0 | [86.0, 200.0, 300.0, 400.0, 1000.0, 1280.0] | 0 | 0
Siemens NH-1-63 | Siemens NH-1-63 | 63 | [4000.0, 100.0, 10.0, 2.0, 0.04, 0.01] | 0 | 0 | [100.0, 200.0, 300.0, 400.0, 1000.0, 1500.0] | 0 | 0
Siemens NH-1-80 | Siemens NH-1-80 | 80 | [4800.0, 120.0, 7.0, 0.1, 0.01] | 0 | 0 | [150.58, 250.0, 450.0, 1150.0, 2470.0] | 0 | 0
Siemens NH-2-1000 | Siemens NH-2-1000 | 1000 | [4800.0, 120.0, 7.0, 0.1, 0.004] | 0 | 0 | [1900.0, 3500.0, 8400.0, 24000.0, 52000.0] | 0 | 0
Siemens NH-2-200 | Siemens NH-2-200 | 200 | [4800.0, 120.0, 7.0, 0.1, 0.004] | 0 | 0 | [280.0, 650.0, 1200.0, 3000.0, 7000.0] | 0 | 0
Siemens NH-2-224 | Siemens NH-2-224 | 224 | [4800.0, 120.0, 7.0, 0.2, 0.04, 0.004] | 0 | 0 | [400.0, 750.0, 1453.0, 3025.0, 4315.0, 7600.0] | 0 | 0
Siemens NH-2-250 | Siemens NH-2-250 | 250 | [4800.0, 120.0, 7.0, 0.1, 0.004] | 0 | 0 | [450.0, 800.0, 1650.0, 4000.0, 8500.0] | 0 | 0
Siemens NH-2-315 | Siemens NH-2-315 | 315 | [4800.0, 120.0, 7.0, 0.1, 0.004] | 0 | 0 | [550.0, 920.0, 1900.0, 5000.0, 11000.0] | 0 | 0
Siemens NH-2-355 | Siemens NH-2-355 | 355 | [4800.0, 120.0, 6.0, 0.1, 0.004] | 0 | 0 | [650.0, 1116.27, 2350.0, 5840.0, 12790.0] | 0 | 0
Siemens NH-2-400 | Siemens NH-2-400 | 400 | [4800.0, 120.0, 7.0, 0.1, 0.004] | 0 | 0 | [720.0, 1350.0, 2800.0, 6500.0, 15000.0] | 0 | 0
Siemens NH-2-425 | Siemens NH-2-425 | 425 | [4800.0, 120.0, 7.0, 0.1, 0.004] | 0 | 0 | [850.0, 1500.0, 3050.0, 7500.0, 16500.0] | 0 | 0
Siemens NH-2-630 | Siemens NH-2-630 | 630 | [4800.0, 120.0, 7.0, 0.1, 0.004] | 0 | 0 | [1200.0, 2000.0, 4800.0, 12000.0, 26000.0] | 0 | 0

## dtypes
| element | column | dtype
0 | bus | name | object
1 | bus | vn_kv | float64
2 | bus | type | object
3 | bus | zone | object
4 | bus | in_service | bool
5 | load | name | object
6 | load | bus | uint32
7 | load | p_mw | float64
8 | load | q_mvar | float64
9 | load | const_z_percent | float64
10 | load | const_i_percent | float64
11 | load | sn_mva | float64
12 | load | scaling | float64
13 | load | in_service | bool
14 | load | type | object
15 | ext_grid | name | object
16 | ext_grid | bus | uint32
17 | ext_grid | vm_pu | float64
18 | ext_grid | va_degree | float64
19 | ext_grid | slack_weight | float64
20 | ext_grid | in_service | bool
21 | line | name | object
22 | line | std_type | object
23 | line | from_bus | uint32
24 | line | to_bus | uint32
25 | line | length_km | float64
26 | line | r_ohm_per_km | float64
27 | line | x_ohm_per_km | float64
28 | line | c_nf_per_km | float64
29 | line | g_us_per_km | float64
30 | line | max_i_ka | float64
31 | line | df | float64
32 | line | parallel | uint32
33 | line | type | object
34 | line | in_service | bool
35 | trafo | name | object
36 | trafo | std_type | object
37 | trafo | hv_bus | uint32
38 | trafo | lv_bus | uint32
39 | trafo | sn_mva | float64
40 | trafo | vn_hv_kv | float64
41 | trafo | vn_lv_kv | float64
42 | trafo | vk_percent | float64
43 | trafo | vkr_percent | float64
44 | trafo | pfe_kw | float64
45 | trafo | i0_percent | float64
46 | trafo | shift_degree | float64
47 | trafo | tap_side | object
48 | trafo | tap_neutral | int32
49 | trafo | tap_min | int32
50 | trafo | tap_max | int32
51 | trafo | tap_step_percent | float64
52 | trafo | tap_step_degree | float64
53 | trafo | tap_pos | int32
54 | trafo | tap_phase_shifter | bool
55 | trafo | parallel | uint32
56 | trafo | df | float64
57 | trafo | in_service | bool
58 | line_geodata | coords | object
59 | bus_geodata | x | float64
60 | bus_geodata | y | float64
61 | bus_geodata | coords | object

## parameters
| version | format_version | converged | OPF_converged | name | f_hz | sn_mva
0 | 2.14.6 | 2.14.0 | FALSE | FALSE |  | 50 | 1