## bus
| name | vn_kv | type | zone | in_service
0 | bus_LV_3341-6_1_2_node_3 | 0.4 | n |  | TRUE
1 | bus_LV_3341-6_1_2_node_4 | 0.4 | n |  | TRUE
2 | bus_LV_3341-6_1_2_node_20 | 0.4 | n |  | TRUE
3 | bus_LV_3341-6_1_2_node_21 | 0.4 | n |  | TRUE
4 | bus_LV_3341-6_1_2_node_37 | 0.4 | n |  | TRUE
5 | bus_LV_3341-6_1_2_node_38 | 0.4 | n |  | TRUE
6 | bus_LV_3341-6_1_2_node_160 | 0.4 | n |  | TRUE
7 | bus_LV_3341-6_1_2_node_161 | 0.4 | n |  | TRUE
8 | bus_LV_3341-6_1_2_node_162 | 0.4 | n |  | TRUE
9 | bus_LV_3341-6_1_2_node_54 | 0.4 | n |  | TRUE
10 | bus_LV_3341-6_1_2_node_59 | 0.4 | n |  | TRUE
11 | bus_LV_3341-6_1_2_node_52 | 0.4 | n |  | TRUE
12 | bus_LV_3341-6_1_2_node_166 | 0.4 | n |  | TRUE
13 | bus_LV_3341-6_1_2_node_49 | 0.4 | n |  | TRUE
14 | bus_LV_3341-6_1_2_node_50 | 0.4 | n |  | TRUE
15 | bus_LV_3341-6_1_2_node_51 | 0.4 | n |  | TRUE
16 | bus_LV_3341-6_1_2_node_53 | 0.4 | n |  | TRUE
17 | bus_LV_3341-6_1_2_node_81 | 0.4 | n |  | TRUE
18 | bus_LV_3341-6_1_2_node_58 | 0.4 | n |  | TRUE
19 | bus_LV_3341-6_1_2_node_164 | 0.4 | n |  | TRUE
20 | bus_LV_3341-6_1_2_node_55 | 0.4 | n |  | TRUE
21 | bus_LV_3341-6_1_2_node_57 | 0.4 | n |  | TRUE
22 | bus_LV_3341-6_1_2_node_135 | 0.4 | n |  | TRUE
23 | bus_LV_3341-6_1_2_node_136 | 0.4 | n |  | TRUE
24 | bus_LV_3341-6_1_2_node_138 | 0.4 | n |  | TRUE
25 | bus_LV_3341-6_1_2_node_137 | 0.4 | n |  | TRUE
26 | bus_LV_3341-6_1_2_node_139 | 0.4 | n |  | TRUE
27 | bus_LV_3341-6_1_2_node_140 | 0.4 | n |  | TRUE
28 | bus_LV_3341-6_1_2_node_141 | 0.4 | n |  | TRUE
29 | bus_LV_3341-6_1_2_node_142 | 0.4 | n |  | TRUE
30 | bus_LV_3341-6_1_2_node_235 | 0.4 | n |  | TRUE
31 | bus_LV_3341-6_1_2_node_143 | 0.4 | n |  | TRUE
32 | bus_LV_3341-6_1_2_node_144 | 0.4 | n |  | TRUE
33 | bus_LV_3341-6_1_2_node_236 | 0.4 | n |  | TRUE
34 | bus_LV_3341-6_1_2_node_159 | 0.4 | n |  | TRUE
35 | bus_LV_3341-6_1_2_node_220 | 0.4 | n |  | TRUE
36 | bus_LV_3341-6_1_2_node_157 | 0.4 | n |  | TRUE
37 | bus_LV_3341-6_1_2_node_221 | 0.4 | n |  | TRUE
38 | bus_LV_3341-6_1_2_node_215 | 0.4 | n |  | TRUE
39 | bus_LV_3341-6_1_2_node_152 | 0.4 | n |  | TRUE
40 | bus_LV_3341-6_1_2_node_145 | 0.4 | n |  | TRUE
41 | bus_LV_3341-6_1_2_node_146 | 0.4 | n |  | TRUE
42 | bus_LV_3341-6_1_2_node_147 | 0.4 | n |  | TRUE
43 | bus_LV_3341-6_1_2_node_148 | 0.4 | n |  | TRUE
44 | bus_LV_3341-6_1_2_node_149 | 0.4 | n |  | TRUE
45 | bus_LV_3341-6_1_2_node_151 | 0.4 | n |  | TRUE
46 | bus_LV_3341-6_1_2_node_150 | 0.4 | n |  | TRUE
47 | bus_LV_3341-6_1_2_node_219 | 0.4 | n |  | TRUE
48 | bus_LV_3341-6_1_2_node_218 | 0.4 | n |  | TRUE
49 | bus_LV_3341-6_1_2_node_212 | 0.4 | n |  | TRUE
50 | bus_LV_3341-6_1_2_node_240 | 0.4 | n |  | TRUE
51 | bus_LV_3341-6_1_2_node_237 | 0.4 | n |  | TRUE
52 | bus_LV_3341-6_1_2_node_206 | 0.4 | n |  | TRUE
53 | bus_LV_3341-6_1_2_node_192 | 0.4 | n |  | TRUE
54 | bus_LV_3341-6_1_2_node_199 | 0.4 | n |  | TRUE
55 | bus_LV_3341-6_1_2_node_214 | 0.4 | n |  | TRUE
56 | bus_LV_3341-6_1_2_node_210 | 0.4 | n |  | TRUE
57 | bus_LV_3341-6_1_2_node_153 | 0.4 | n |  | TRUE
58 | bus_LV_3341-6_1_2_node_154 | 0.4 | n |  | TRUE
59 | bus_LV_3341-6_1_2_node_155 | 0.4 | n |  | TRUE
60 | bus_LV_3341-6_1_2_node_156 | 0.4 | n |  | TRUE
61 | bus_LV_3341-6_1_2_node_158 | 0.4 | n |  | TRUE
62 | bus_LV_3341-6_1_2_node_233 | 0.4 | n |  | TRUE
63 | bus_LV_3341-6_1_2_node_234 | 0.4 | n |  | TRUE
64 | bus_LV_3341-6_1_2_node_173 | 0.4 | n |  | TRUE
65 | bus_LV_3341-6_1_2_node_174 | 0.4 | n |  | TRUE
66 | bus_LV_3341-6_1_2_node_171 | 0.4 | n |  | TRUE
67 | bus_LV_3341-6_1_2_node_180 | 0.4 | n |  | TRUE
68 | bus_LV_3341-6_1_2_node_190 | 0.4 | n |  | TRUE
69 | bus_LV_3341-6_1_2_node_246 | 0.4 | n |  | TRUE
70 | bus_LV_3341-6_1_2_node_170 | 0.4 | n |  | TRUE
71 | bus_LV_3341-6_1_2_node_163 | 0.4 | n |  | TRUE
72 | bus_LV_3341-6_1_2_node_165 | 0.4 | n |  | TRUE
73 | bus_LV_3341-6_1_2_node_167 | 0.4 | n |  | TRUE
74 | bus_LV_3341-6_1_2_node_168 | 0.4 | n |  | TRUE
75 | bus_LV_3341-6_1_2_node_169 | 0.4 | n |  | TRUE
76 | bus_LV_3341-6_1_2_node_172 | 0.4 | n |  | TRUE
77 | bus_LV_3341-6_1_2_node_191 | 0.4 | n |  | TRUE
78 | bus_LV_3341-6_1_2_node_178 | 0.4 | n |  | TRUE
79 | bus_LV_3341-6_1_2_node_188 | 0.4 | n |  | TRUE
80 | bus_LV_3341-6_1_2_node_175 | 0.4 | n |  | TRUE
81 | bus_LV_3341-6_1_2_node_176 | 0.4 | n |  | TRUE
82 | bus_LV_3341-6_1_2_node_177 | 0.4 | n |  | TRUE
83 | bus_LV_3341-6_1_2_node_179 | 0.4 | n |  | TRUE
84 | bus_LV_3341-6_1_2_node_181 | 0.4 | n |  | TRUE
85 | bus_LV_3341-6_1_2_node_205 | 0.4 | n |  | TRUE
86 | bus_LV_3341-6_1_2_node_182 | 0.4 | n |  | TRUE
87 | bus_LV_3341-6_1_2_node_183 | 0.4 | n |  | TRUE
88 | bus_LV_3341-6_1_2_node_184 | 0.4 | n |  | TRUE
89 | bus_LV_3341-6_1_2_node_185 | 0.4 | n |  | TRUE
90 | bus_LV_3341-6_1_2_node_186 | 0.4 | n |  | TRUE
91 | bus_LV_3341-6_1_2_node_187 | 0.4 | n |  | TRUE
92 | bus_LV_3341-6_1_2_node_189 | 0.4 | n |  | TRUE
93 | bus_LV_3341-6_1_2_node_244 | 0.4 | n |  | TRUE
94 | bus_LV_3341-6_1_2_node_217 | 0.4 | n |  | TRUE
95 | bus_LV_3341-6_1_2_node_245 | 0.4 | n |  | TRUE
96 | bus_LV_3341-6_1_2_node_193 | 0.4 | n |  | TRUE
97 | bus_LV_3341-6_1_2_node_194 | 0.4 | n |  | TRUE
98 | bus_LV_3341-6_1_2_node_195 | 0.4 | n |  | TRUE
99 | bus_LV_3341-6_1_2_node_196 | 0.4 | n |  | TRUE
100 | bus_LV_3341-6_1_2_node_197 | 0.4 | n |  | TRUE
101 | bus_LV_3341-6_1_2_node_198 | 0.4 | n |  | TRUE
102 | bus_LV_3341-6_1_2_node_200 | 0.4 | n |  | TRUE
103 | bus_LV_3341-6_1_2_node_201 | 0.4 | n |  | TRUE
104 | bus_LV_3341-6_1_2_node_207 | 0.4 | n |  | TRUE
105 | bus_LV_3341-6_1_2_node_202 | 0.4 | n |  | TRUE
106 | bus_LV_3341-6_1_2_node_213 | 0.4 | n |  | TRUE
107 | bus_LV_3341-6_1_2_node_203 | 0.4 | n |  | TRUE
108 | bus_LV_3341-6_1_2_node_204 | 0.4 | n |  | TRUE
109 | bus_LV_3341-6_1_2_node_208 | 0.4 | n |  | TRUE
110 | bus_LV_3341-6_1_2_node_209 | 0.4 | n |  | TRUE
111 | bus_LV_3341-6_1_2_node_211 | 0.4 | n |  | TRUE
112 | bus_LV_3341-6_1_2_node_216 | 0.4 | n |  | TRUE
113 | bus_LV_3341-6_1_2_node_222 | 0.4 | n |  | TRUE
114 | bus_LV_3341-6_1_2_node_223 | 0.4 | n |  | TRUE
115 | bus_LV_3341-6_1_2_node_238 | 0.4 | n |  | TRUE
116 | bus_LV_3341-6_1_2_node_232 | 0.4 | n |  | TRUE
117 | bus_LV_3341-6_1_2_node_224 | 0.4 | n |  | TRUE
118 | bus_LV_3341-6_1_2_node_225 | 0.4 | n |  | TRUE
119 | bus_LV_3341-6_1_2_node_226 | 0.4 | n |  | TRUE
120 | bus_LV_3341-6_1_2_node_227 | 0.4 | n |  | TRUE
121 | bus_LV_3341-6_1_2_node_228 | 0.4 | n |  | TRUE
122 | bus_LV_3341-6_1_2_node_229 | 0.4 | n |  | TRUE
123 | bus_LV_3341-6_1_2_node_230 | 0.4 | n |  | TRUE
124 | bus_LV_3341-6_1_2_node_231 | 0.4 | n |  | TRUE
125 | bus_LV_3341-6_1_2_node_239 | 0.4 | n |  | TRUE
126 | bus_LV_3341-6_1_2_node_241 | 0.4 | n |  | TRUE
127 | bus_MV_10_1_node_269 | 20 | n |  | TRUE

## load
| name | bus | p_mw | q_mvar | const_z_percent | const_i_percent | sn_mva | scaling | in_service | type
0 | LV_3341-6_1_2_load_3 | 0 | 0.0013679 | 0.00034283 | 0 | 0 |  | 1 | TRUE | wye
1 | LV_3341-6_1_2_load_21 | 3 | 0.0010243 | 0.00025672 | 0 | 0 |  | 1 | TRUE | wye
2 | LV_3341-6_1_2_load_37 | 4 | 0.0017453 | 0.0004374 | 0 | 0 |  | 1 | TRUE | wye
3 | LV_3341-6_1_2_load_38 | 5 | 0.0029774 | 0.0007462 | 0 | 0 |  | 1 | TRUE | wye
4 | LV_3341-6_1_2_load_162 | 8 | 0.0012049 | 0.00030197 | 0 | 0 |  | 1 | TRUE | wye
5 | LV_3341-6_1_2_load_54 | 9 | 0.00072102 | 0.00018071 | 0 | 0 |  | 1 | TRUE | wye
6 | LV_3341-6_1_2_load_59 | 10 | 0.00021487 | 5.3851e-05 | 0 | 0 |  | 1 | TRUE | wye
7 | LV_3341-6_1_2_load_52 | 11 | 0.00043114 | 0.00010805 | 0 | 0 |  | 1 | TRUE | wye
8 | LV_3341-6_1_2_load_166 | 12 | 0.0024922 | 0.00062461 | 0 | 0 |  | 1 | TRUE | wye
9 | LV_3341-6_1_2_load_49 | 13 | 0.0001392 | 3.4887e-05 | 0 | 0 |  | 1 | TRUE | wye
10 | LV_3341-6_1_2_load_50 | 14 | 0.00042886 | 0.00010748 | 0 | 0 |  | 1 | TRUE | wye
11 | LV_3341-6_1_2_load_51 | 15 | 0.00019153 | 4.8001e-05 | 0 | 0 |  | 1 | TRUE | wye
12 | LV_3341-6_1_2_load_53 | 16 | 0.00031692 | 7.9429e-05 | 0 | 0 |  | 1 | TRUE | wye
13 | LV_3341-6_1_2_load_81 | 17 | 0.00043275 | 0.00010846 | 0 | 0 |  | 1 | TRUE | wye
14 | LV_3341-6_1_2_load_58 | 18 | 0.00049958 | 0.00012521 | 0 | 0 |  | 1 | TRUE | wye
15 | LV_3341-6_1_2_load_164 | 19 | 0.00084238 | 0.00021112 | 0 | 0 |  | 1 | TRUE | wye
16 | LV_3341-6_1_2_load_55 | 20 | 0.00020911 | 5.2408e-05 | 0 | 0 |  | 1 | TRUE | wye
17 | LV_3341-6_1_2_load_135 | 22 | 0.0013029 | 0.00032653 | 0 | 0 |  | 1 | TRUE | wye
18 | LV_3341-6_1_2_load_138 | 24 | 0.00024047 | 6.0267e-05 | 0 | 0 |  | 1 | TRUE | wye
19 | LV_3341-6_1_2_load_137 | 25 | 0.0013667 | 0.00034253 | 0 | 0 |  | 1 | TRUE | wye
20 | LV_3341-6_1_2_load_141 | 28 | 0.0011119 | 0.00027867 | 0 | 0 |  | 1 | TRUE | wye
21 | LV_3341-6_1_2_load_142 | 29 | 0.00075033 | 0.00018805 | 0 | 0 |  | 1 | TRUE | wye
22 | LV_3341-6_1_2_load_235 | 30 | 0.00035212 | 8.8249e-05 | 0 | 0 |  | 1 | TRUE | wye
23 | LV_3341-6_1_2_load_236 | 33 | 0.00038148 | 9.5608e-05 | 0 | 0 |  | 1 | TRUE | wye
24 | LV_3341-6_1_2_load_159 | 34 | 0.00053918 | 0.00013513 | 0 | 0 |  | 1 | TRUE | wye
25 | LV_3341-6_1_2_load_220 | 35 | 0.0017004 | 0.00042617 | 0 | 0 |  | 1 | TRUE | wye
26 | LV_3341-6_1_2_load_157 | 36 | 0.00052826 | 0.0001324 | 0 | 0 |  | 1 | TRUE | wye
27 | LV_3341-6_1_2_load_221 | 37 | 0.00087529 | 0.00021937 | 0 | 0 |  | 1 | TRUE | wye
28 | LV_3341-6_1_2_load_215 | 38 | 0.0015185 | 0.00038057 | 0 | 0 |  | 1 | TRUE | wye
29 | LV_3341-6_1_2_load_145 | 40 | 0.002702 | 0.00067718 | 0 | 0 |  | 1 | TRUE | wye
30 | LV_3341-6_1_2_load_146 | 41 | 0.0057135 | 0.0014319 | 0 | 0 |  | 1 | TRUE | wye
31 | LV_3341-6_1_2_load_148 | 43 | 0.00072948 | 0.00018282 | 0 | 0 |  | 1 | TRUE | wye
32 | LV_3341-6_1_2_load_149 | 44 | 0.00157 | 0.00039349 | 0 | 0 |  | 1 | TRUE | wye
33 | LV_3341-6_1_2_load_218 | 48 | 0.0017263 | 0.00043264 | 0 | 0 |  | 1 | TRUE | wye
34 | LV_3341-6_1_2_load_240 | 50 | 0.00083715 | 0.00020981 | 0 | 0 |  | 1 | TRUE | wye
35 | LV_3341-6_1_2_load_237 | 51 | 0.0040581 | 0.0010171 | 0 | 0 |  | 1 | TRUE | wye
36 | LV_3341-6_1_2_load_199 | 54 | 0.0019264 | 0.00048281 | 0 | 0 |  | 1 | TRUE | wye
37 | LV_3341-6_1_2_load_214 | 55 | 0.0025114 | 0.00062941 | 0 | 0 |  | 1 | TRUE | wye
38 | LV_3341-6_1_2_load_210 | 56 | 0.0025683 | 0.00064367 | 0 | 0 |  | 1 | TRUE | wye
39 | LV_3341-6_1_2_load_153 | 57 | 0.00093885 | 0.0002353 | 0 | 0 |  | 1 | TRUE | wye
40 | LV_3341-6_1_2_load_154 | 58 | 0.0005452 | 0.00013664 | 0 | 0 |  | 1 | TRUE | wye
41 | LV_3341-6_1_2_load_156 | 60 | 0.0018777 | 0.0004706 | 0 | 0 |  | 1 | TRUE | wye
42 | LV_3341-6_1_2_load_158 | 61 | 0.001468 | 0.00036791 | 0 | 0 |  | 1 | TRUE | wye
43 | LV_3341-6_1_2_load_233 | 62 | 0.0014917 | 0.00037386 | 0 | 0 |  | 1 | TRUE | wye
44 | LV_3341-6_1_2_load_234 | 63 | 0.0015158 | 0.0003799 | 0 | 0 |  | 1 | TRUE | wye
45 | LV_3341-6_1_2_load_174 | 65 | 0.00067116 | 0.00016821 | 0 | 0 |  | 1 | TRUE | wye
46 | LV_3341-6_1_2_load_171 | 66 | 0.00057394 | 0.00014384 | 0 | 0 |  | 1 | TRUE | wye
47 | LV_3341-6_1_2_load_190 | 68 | 0.0026164 | 0.00065574 | 0 | 0 |  | 1 | TRUE | wye
48 | LV_3341-6_1_2_load_246 | 69 | 0.0012452 | 0.00031206 | 0 | 0 |  | 1 | TRUE | wye
49 | LV_3341-6_1_2_load_170 | 70 | 0.0033582 | 0.00084165 | 0 | 0 |  | 1 | TRUE | wye
50 | LV_3341-6_1_2_load_163 | 71 | 0.0032312 | 0.00080981 | 0 | 0 |  | 1 | TRUE | wye
51 | LV_3341-6_1_2_load_165 | 72 | 0.0012841 | 0.00032183 | 0 | 0 |  | 1 | TRUE | wye
52 | LV_3341-6_1_2_load_167 | 73 | 0.00069423 | 0.00017399 | 0 | 0 |  | 1 | TRUE | wye
53 | LV_3341-6_1_2_load_168 | 74 | 0.0012625 | 0.0003164 | 0 | 0 |  | 1 | TRUE | wye
54 | LV_3341-6_1_2_load_169 | 75 | 0.0024877 | 0.00062348 | 0 | 0 |  | 1 | TRUE | wye
55 | LV_3341-6_1_2_load_172 | 76 | 0.00072433 | 0.00018153 | 0 | 0 |  | 1 | TRUE | wye
56 | LV_3341-6_1_2_load_191 | 77 | 0.0030563 | 0.00076599 | 0 | 0 |  | 1 | TRUE | wye
57 | LV_3341-6_1_2_load_178 | 78 | 0.0048848 | 0.0012243 | 0 | 0 |  | 1 | TRUE | wye
58 | LV_3341-6_1_2_load_188 | 79 | 0.0020148 | 0.00050497 | 0 | 0 |  | 1 | TRUE | wye
59 | LV_3341-6_1_2_load_175 | 80 | 0.0017981 | 0.00045064 | 0 | 0 |  | 1 | TRUE | wye
60 | LV_3341-6_1_2_load_176 | 81 | 0.0068659 | 0.0017207 | 0 | 0 |  | 1 | TRUE | wye
61 | LV_3341-6_1_2_load_179 | 83 | 0.0028685 | 0.00071892 | 0 | 0 |  | 1 | TRUE | wye
62 | LV_3341-6_1_2_load_181 | 84 | 0.0034282 | 0.00085919 | 0 | 0 |  | 1 | TRUE | wye
63 | LV_3341-6_1_2_load_205 | 85 | 0.0024684 | 0.00061863 | 0 | 0 |  | 1 | TRUE | wye
64 | LV_3341-6_1_2_load_182 | 86 | 0.00062083 | 0.0001556 | 0 | 0 |  | 1 | TRUE | wye
65 | LV_3341-6_1_2_load_184 | 88 | 0.0014936 | 0.00037433 | 0 | 0 |  | 1 | TRUE | wye
66 | LV_3341-6_1_2_load_185 | 89 | 0.0018638 | 0.00046712 | 0 | 0 |  | 1 | TRUE | wye
67 | LV_3341-6_1_2_load_186 | 90 | 0.00059327 | 0.00014869 | 0 | 0 |  | 1 | TRUE | wye
68 | LV_3341-6_1_2_load_187 | 91 | 0.0013128 | 0.00032902 | 0 | 0 |  | 1 | TRUE | wye
69 | LV_3341-6_1_2_load_189 | 92 | 0.0012074 | 0.00030259 | 0 | 0 |  | 1 | TRUE | wye
70 | LV_3341-6_1_2_load_244 | 93 | 0.0014919 | 0.00037391 | 0 | 0 |  | 1 | TRUE | wye
71 | LV_3341-6_1_2_load_217 | 94 | 0.0039051 | 0.00097871 | 0 | 0 |  | 1 | TRUE | wye
72 | LV_3341-6_1_2_load_245 | 95 | 0.002521 | 0.00063182 | 0 | 0 |  | 1 | TRUE | wye
73 | LV_3341-6_1_2_load_193 | 96 | 0.003371 | 0.00084486 | 0 | 0 |  | 1 | TRUE | wye
74 | LV_3341-6_1_2_load_194 | 97 | 0.0022624 | 0.00056702 | 0 | 0 |  | 1 | TRUE | wye
75 | LV_3341-6_1_2_load_195 | 98 | 0.0039205 | 0.00098257 | 0 | 0 |  | 1 | TRUE | wye
76 | LV_3341-6_1_2_load_196 | 99 | 0.0037873 | 0.00094918 | 0 | 0 |  | 1 | TRUE | wye
77 | LV_3341-6_1_2_load_198 | 101 | 0.0022005 | 0.0005515 | 0 | 0 |  | 1 | TRUE | wye
78 | LV_3341-6_1_2_load_200 | 102 | 0.0013779 | 0.00034535 | 0 | 0 |  | 1 | TRUE | wye
79 | LV_3341-6_1_2_load_201 | 103 | 0.0022863 | 0.00057301 | 0 | 0 |  | 1 | TRUE | wye
80 | LV_3341-6_1_2_load_207 | 104 | 0.0018825 | 0.00047179 | 0 | 0 |  | 1 | TRUE | wye
81 | LV_3341-6_1_2_load_202 | 105 | 0.0023265 | 0.00058308 | 0 | 0 |  | 1 | TRUE | wye
82 | LV_3341-6_1_2_load_203 | 107 | 0.0023127 | 0.00057961 | 0 | 0 |  | 1 | TRUE | wye
83 | LV_3341-6_1_2_load_204 | 108 | 0.0023239 | 0.00058243 | 0 | 0 |  | 1 | TRUE | wye
84 | LV_3341-6_1_2_load_208 | 109 | 0.0023386 | 0.0005861 | 0 | 0 |  | 1 | TRUE | wye
85 | LV_3341-6_1_2_load_209 | 110 | 0.0070513 | 0.0017672 | 0 | 0 |  | 1 | TRUE | wye
86 | LV_3341-6_1_2_load_211 | 111 | 0.0015896 | 0.00039839 | 0 | 0 |  | 1 | TRUE | wye
87 | LV_3341-6_1_2_load_216 | 112 | 0.0022461 | 0.00056292 | 0 | 0 |  | 1 | TRUE | wye
88 | LV_3341-6_1_2_load_222 | 113 | 0.0016049 | 0.00040223 | 0 | 0 |  | 1 | TRUE | wye
89 | LV_3341-6_1_2_load_223 | 114 | 0.0017942 | 0.00044966 | 0 | 0 |  | 1 | TRUE | wye
90 | LV_3341-6_1_2_load_238 | 115 | 0.0024033 | 0.00060232 | 0 | 0 |  | 1 | TRUE | wye
91 | LV_3341-6_1_2_load_232 | 116 | 0.0016443 | 0.00041209 | 0 | 0 |  | 1 | TRUE | wye
92 | LV_3341-6_1_2_load_224 | 117 | 0.0023239 | 0.00058242 | 0 | 0 |  | 1 | TRUE | wye
93 | LV_3341-6_1_2_load_225 | 118 | 0.0016776 | 0.00042044 | 0 | 0 |  | 1 | TRUE | wye
94 | LV_3341-6_1_2_load_226 | 119 | 0.0022962 | 0.00057547 | 0 | 0 |  | 1 | TRUE | wye
95 | LV_3341-6_1_2_load_227 | 120 | 0.0015697 | 0.00039341 | 0 | 0 |  | 1 | TRUE | wye
96 | LV_3341-6_1_2_load_228 | 121 | 0.0025172 | 0.00063086 | 0 | 0 |  | 1 | TRUE | wye
97 | LV_3341-6_1_2_load_229 | 122 | 0.0022237 | 0.00055732 | 0 | 0 |  | 1 | TRUE | wye
98 | LV_3341-6_1_2_load_230 | 123 | 0.00093602 | 0.00023459 | 0 | 0 |  | 1 | TRUE | wye
99 | LV_3341-6_1_2_load_231 | 124 | 0.00095124 | 0.0002384 | 0 | 0 |  | 1 | TRUE | wye
100 | LV_3341-6_1_2_load_239 | 125 | 0.0013122 | 0.00032887 | 0 | 0 |  | 1 | TRUE | wye
101 | LV_3341-6_1_2_load_241 | 126 | 0.0017803 | 0.00044619 | 0 | 0 |  | 1 | TRUE | wye

## ext_grid
| name | bus | vm_pu | va_degree | slack_weight | in_service
0 |  | 85 | 1 | 0 | 1 | TRUE

## line
| name | std_type | from_bus | to_bus | length_km | r_ohm_per_km | x_ohm_per_km | c_nf_per_km | g_us_per_km | max_i_ka | df | parallel | type | in_service
0 | LV_3341-6_1_2_line_0 | NAYY 4x150 SE | 0 | 1 | 0.02905 | 0.208 | 0.08 | 261 | 0 | 0.27 | 1 | 1 | cs | TRUE
1 | LV_3341-6_1_2_line_1 | NAYY 4x150 SE | 1 | 2 | 0.16093 | 0.208 | 0.08 | 261 | 0 | 0.27 | 1 | 1 | cs | TRUE
2 | LV_3341-6_1_2_line_2 | NAYY 4x150 SE | 2 | 3 | 0.045719 | 0.208 | 0.08 | 261 | 0 | 0.27 | 1 | 1 | cs | TRUE
3 | LV_3341-6_1_2_line_3 | NAYY 4x150 SE | 2 | 4 | 0.26341 | 0.208 | 0.08 | 261 | 0 | 0.27 | 1 | 1 | cs | TRUE
4 | LV_3341-6_1_2_line_4 | NAYY 4x150 SE | 4 | 5 | 0.054229 | 0.208 | 0.08 | 261 | 0 | 0.27 | 1 | 1 | cs | TRUE
5 | LV_3341-6_1_2_line_5 | NAYY 4x150 SE | 5 | 6 | 0.0046003 | 0.208 | 0.08 | 261 | 0 | 0.27 | 1 | 1 | cs | TRUE
6 | LV_3341-6_1_2_line_6 | NAYY 4x150 SE | 6 | 7 | 0.015701 | 0.208 | 0.08 | 261 | 0 | 0.27 | 1 | 1 | cs | TRUE
7 | LV_3341-6_1_2_line_7 | NAYY 4x150 SE | 6 | 8 | 0.013543 | 0.208 | 0.08 | 261 | 0 | 0.27 | 1 | 1 | cs | TRUE
8 | LV_3341-6_1_2_line_8 | NAYY 4x150 SE | 7 | 64 | 0.049913 | 0.208 | 0.08 | 261 | 0 | 0.27 | 1 | 1 | cs | TRUE
9 | LV_3341-6_1_2_line_9 | NAYY 4x150 SE | 7 | 65 | 0.010575 | 0.208 | 0.08 | 261 | 0 | 0.27 | 1 | 1 | cs | TRUE
10 | LV_3341-6_1_2_line_10 | NAYY 4x150 SE | 8 | 66 | 0.03705 | 0.208 | 0.08 | 261 | 0 | 0.27 | 1 | 1 | cs | TRUE
11 | LV_3341-6_1_2_line_11 | NAYY 4x150 SE | 9 | 10 | 0.2148 | 0.208 | 0.08 | 261 | 0 | 0.27 | 1 | 1 | cs | TRUE
12 | LV_3341-6_1_2_line_12 | NAYY 4x150 SE | 9 | 11 | 0.045112 | 0.208 | 0.08 | 261 | 0 | 0.27 | 1 | 1 | cs | TRUE
13 | LV_3341-6_1_2_line_13 | NAYY 4x150 SE | 10 | 12 | 0.37917 | 0.208 | 0.08 | 261 | 0 | 0.27 | 1 | 1 | cs | TRUE
14 | LV_3341-6_1_2_line_14 | NAYY 4x150 SE | 11 | 14 | 0.031766 | 0.208 | 0.08 | 261 | 0 | 0.27 | 1 | 1 | cs | TRUE
15 | LV_3341-6_1_2_line_15 | NAYY 4x150 SE | 12 | 19 | 0.027265 | 0.208 | 0.08 | 261 | 0 | 0.27 | 1 | 1 | cs | TRUE
16 | LV_3341-6_1_2_line_16 | NAYY 4x150 SE | 13 | 14 | 0.024063 | 0.208 | 0.08 | 261 | 0 | 0.27 | 1 | 1 | cs | TRUE
17 | LV_3341-6_1_2_line_17 | NAYY 4x150 SE | 13 | 15 | 0.026396 | 0.208 | 0.08 | 261 | 0 | 0.27 | 1 | 1 | cs | TRUE
18 | LV_3341-6_1_2_line_18 | NAYY 4x150 SE | 15 | 16 | 0.020034 | 0.208 | 0.08 | 261 | 0 | 0.27 | 1 | 1 | cs | TRUE
19 | LV_3341-6_1_2_line_19 | NAYY 4x150 SE | 16 | 20 | 0.030918 | 0.208 | 0.08 | 261 | 0 | 0.27 | 1 | 1 | cs | TRUE
20 | LV_3341-6_1_2_line_20 | NAYY 4x150 SE | 16 | 21 | 0.084003 | 0.208 | 0.08 | 261 | 0 | 0.27 | 1 | 1 | cs | TRUE
21 | LV_3341-6_1_2_line_21 | NAYY 4x150 SE | 17 | 18 | 0.0052719 | 0.208 | 0.08 | 261 | 0 | 0.27 | 1 | 1 | cs | TRUE
22 | LV_3341-6_1_2_line_22 | NAYY 4x150 SE | 18 | 21 | 0.042572 | 0.208 | 0.08 | 261 | 0 | 0.27 | 1 | 1 | cs | TRUE
23 | LV_3341-6_1_2_line_23 | NAYY 4x150 SE | 19 | 71 | 0.025753 | 0.208 | 0.08 | 261 | 0 | 0.27 | 1 | 1 | cs | TRUE
24 | LV_3341-6_1_2_line_24 | NAYY 4x150 SE | 22 | 23 | 0.014235 | 0.208 | 0.08 | 261 | 0 | 0.27 | 1 | 1 | cs | TRUE
25 | LV_3341-6_1_2_line_25 | NAYY 4x150 SE | 23 | 24 | 0.016147 | 0.208 | 0.08 | 261 | 0 | 0.27 | 1 | 1 | cs | TRUE
26 | LV_3341-6_1_2_line_26 | NAYY 4x150 SE | 24 | 27 | 0.037161 | 0.208 | 0.08 | 261 | 0 | 0.27 | 1 | 1 | cs | TRUE
27 | LV_3341-6_1_2_line_27 | NAYY 4x150 SE | 25 | 26 | 0.0081549 | 0.208 | 0.08 | 261 | 0 | 0.27 | 1 | 1 | cs | TRUE
28 | LV_3341-6_1_2_line_28 | NAYY 4x150 SE | 26 | 28 | 0.0098976 | 0.208 | 0.08 | 261 | 0 | 0.27 | 1 | 1 | cs | TRUE
29 | LV_3341-6_1_2_line_29 | NAYY 4x150 SE | 26 | 29 | 0.0021778 | 0.208 | 0.08 | 261 | 0 | 0.27 | 1 | 1 | cs | TRUE
30 | LV_3341-6_1_2_line_30 | NAYY 4x150 SE | 27 | 30 | 0.017539 | 0.208 | 0.08 | 261 | 0 | 0.27 | 1 | 1 | cs | TRUE
31 | LV_3341-6_1_2_line_31 | NAYY 4x150 SE | 27 | 31 | 0.019686 | 0.208 | 0.08 | 261 | 0 | 0.27 | 1 | 1 | cs | TRUE
32 | LV_3341-6_1_2_line_32 | NAYY 4x150 SE | 28 | 31 | 0.019217 | 0.208 | 0.08 | 261 | 0 | 0.27 | 1 | 1 | cs | TRUE
33 | LV_3341-6_1_2_line_33 | NAYY 4x150 SE | 29 | 32 | 0.043332 | 0.208 | 0.08 | 261 | 0 | 0.27 | 1 | 1 | cs | TRUE
34 | LV_3341-6_1_2_line_34 | NAYY 4x150 SE | 30 | 33 | 0.01264 | 0.208 | 0.08 | 261 | 0 | 0.27 | 1 | 1 | cs | TRUE
35 | LV_3341-6_1_2_line_35 | NAYY 4x150 SE | 31 | 34 | 0.017209 | 0.208 | 0.08 | 261 | 0 | 0.27 | 1 | 1 | cs | TRUE
36 | LV_3341-6_1_2_line_36 | NAYY 4x150 SE | 32 | 35 | 0.0078957 | 0.208 | 0.08 | 261 | 0 | 0.27 | 1 | 1 | cs | TRUE
37 | LV_3341-6_1_2_line_37 | NAYY 4x150 SE | 34 | 36 | 0.034089 | 0.208 | 0.08 | 261 | 0 | 0.27 | 1 | 1 | cs | TRUE
38 | LV_3341-6_1_2_line_38 | NAYY 4x150 SE | 35 | 37 | 0.013328 | 0.208 | 0.08 | 261 | 0 | 0.27 | 1 | 1 | cs | TRUE
39 | LV_3341-6_1_2_line_39 | NAYY 4x150 SE | 36 | 59 | 0.014985 | 0.208 | 0.08 | 261 | 0 | 0.27 | 1 | 1 | cs | TRUE
40 | LV_3341-6_1_2_line_40 | NAYY 4x150 SE | 37 | 116 | 0.0061516 | 0.208 | 0.08 | 261 | 0 | 0.27 | 1 | 1 | cs | TRUE
41 | LV_3341-6_1_2_line_41 | NAYY 4x150 SE | 38 | 39 | 0.029058 | 0.208 | 0.08 | 261 | 0 | 0.27 | 1 | 1 | cs | TRUE
42 | LV_3341-6_1_2_line_42 | NAYY 4x150 SE | 39 | 49 | 0.035849 | 0.208 | 0.08 | 261 | 0 | 0.27 | 1 | 2 | cs | TRUE
43 | LV_3341-6_1_2_line_43 | NAYY 4x150 SE | 39 | 44 | 0.016427 | 0.208 | 0.08 | 261 | 0 | 0.27 | 1 | 1 | cs | TRUE
44 | LV_3341-6_1_2_line_44 | NAYY 4x150 SE | 40 | 41 | 0.014341 | 0.208 | 0.08 | 261 | 0 | 0.27 | 1 | 1 | cs | TRUE
45 | LV_3341-6_1_2_line_45 | NAYY 4x150 SE | 40 | 42 | 0.14688 | 0.208 | 0.08 | 261 | 0 | 0.27 | 1 | 1 | cs | TRUE
46 | LV_3341-6_1_2_line_46 | NAYY 4x150 SE | 42 | 43 | 0.022093 | 0.208 | 0.08 | 261 | 0 | 0.27 | 1 | 1 | cs | TRUE
47 | LV_3341-6_1_2_line_47 | NAYY 4x150 SE | 42 | 44 | 0.031848 | 0.208 | 0.08 | 261 | 0 | 0.27 | 1 | 1 | cs | TRUE
48 | LV_3341-6_1_2_line_48 | NAYY 4x150 SE | 43 | 45 | 0.0078836 | 0.208 | 0.08 | 261 | 0 | 0.27 | 1 | 1 | cs | TRUE
49 | LV_3341-6_1_2_line_49 | NAYY 4x150 SE | 45 | 48 | 0.012592 | 0.208 | 0.08 | 261 | 0 | 0.27 | 1 | 1 | cs | TRUE
50 | LV_3341-6_1_2_line_50 | NAYY 4x150 SE | 46 | 47 | 0.076933 | 0.208 | 0.08 | 261 | 0 | 0.27 | 1 | 1 | cs | TRUE
51 | LV_3341-6_1_2_line_51 | NAYY 4x150 SE | 46 | 48 | 0.034405 | 0.208 | 0.08 | 261 | 0 | 0.27 | 1 | 1 | cs | TRUE
52 | LV_3341-6_1_2_line_52 | NAYY 4x150 SE | 47 | 50 | 0.091383 | 0.208 | 0.08 | 261 | 0 | 0.27 | 1 | 1 | cs | TRUE
53 | LV_3341-6_1_2_line_53 | NAYY 4x150 SE | 47 | 51 | 0.004291 | 0.208 | 0.08 | 261 | 0 | 0.27 | 1 | 1 | cs | TRUE
54 | LV_3341-6_1_2_line_54 | NAYY 4x150 SE | 49 | 55 | 0.010858 | 0.208 | 0.08 | 261 | 0 | 0.27 | 1 | 2 | cs | TRUE
55 | LV_3341-6_1_2_line_55 | NAYY 4x150 SE | 49 | 56 | 0.023932 | 0.208 | 0.08 | 261 | 0 | 0.27 | 1 | 2 | cs | TRUE
56 | LV_3341-6_1_2_line_56 | NAYY 4x150 SE | 51 | 115 | 0.022422 | 0.208 | 0.08 | 261 | 0 | 0.27 | 1 | 1 | cs | TRUE
57 | LV_3341-6_1_2_line_57 | NAYY 4x150 SE | 52 | 53 | 0.054507 | 0.208 | 0.08 | 261 | 0 | 0.27 | 1 | 2 | cs | TRUE
58 | LV_3341-6_1_2_line_58 | NAYY 4x150 SE | 52 | 54 | 0.031539 | 0.208 | 0.08 | 261 | 0 | 0.27 | 1 | 2 | cs | TRUE
59 | LV_3341-6_1_2_line_59 | NAYY 4x150 SE | 53 | 94 | 0.020459 | 0.208 | 0.08 | 261 | 0 | 0.27 | 1 | 1 | cs | TRUE
60 | LV_3341-6_1_2_line_60 | NAYY 4x150 SE | 53 | 77 | 0.020719 | 0.208 | 0.08 | 261 | 0 | 0.27 | 1 | 2 | cs | TRUE
61 | LV_3341-6_1_2_line_61 | NAYY 4x150 SE | 54 | 100 | 0.0044554 | 0.208 | 0.08 | 261 | 0 | 0.27 | 1 | 2 | cs | TRUE
62 | LV_3341-6_1_2_line_62 | NAYY 4x150 SE | 55 | 112 | 0.0075963 | 0.208 | 0.08 | 261 | 0 | 0.27 | 1 | 2 | cs | TRUE
63 | LV_3341-6_1_2_line_63 | NAYY 4x150 SE | 56 | 111 | 0.011606 | 0.208 | 0.08 | 261 | 0 | 0.27 | 1 | 2 | cs | TRUE
64 | LV_3341-6_1_2_line_64 | NAYY 4x150 SE | 57 | 58 | 0.019083 | 0.208 | 0.08 | 261 | 0 | 0.27 | 1 | 1 | cs | TRUE
65 | LV_3341-6_1_2_line_65 | NAYY 4x150 SE | 57 | 59 | 0.0063447 | 0.208 | 0.08 | 261 | 0 | 0.27 | 1 | 1 | cs | TRUE
66 | LV_3341-6_1_2_line_66 | NAYY 4x150 SE | 59 | 60 | 0.011305 | 0.208 | 0.08 | 261 | 0 | 0.27 | 1 | 1 | cs | TRUE
67 | LV_3341-6_1_2_line_67 | NAYY 4x150 SE | 60 | 61 | 0.0038836 | 0.208 | 0.08 | 261 | 0 | 0.27 | 1 | 1 | cs | TRUE
68 | LV_3341-6_1_2_line_68 | NAYY 4x150 SE | 61 | 62 | 0.020536 | 0.208 | 0.08 | 261 | 0 | 0.27 | 1 | 1 | cs | TRUE
69 | LV_3341-6_1_2_line_69 | NAYY 4x150 SE | 62 | 63 | 0.00514 | 0.208 | 0.08 | 261 | 0 | 0.27 | 1 | 1 | cs | TRUE
70 | LV_3341-6_1_2_line_70 | NAYY 4x150 SE | 63 | 124 | 0.02363 | 0.208 | 0.08 | 261 | 0 | 0.27 | 1 | 1 | cs | TRUE
71 | LV_3341-6_1_2_line_71 | NAYY 4x150 SE | 64 | 67 | 0.014823 | 0.208 | 0.08 | 261 | 0 | 0.27 | 1 | 1 | cs | TRUE
72 | LV_3341-6_1_2_line_72 | NAYY 4x150 SE | 64 | 68 | 0.025943 | 0.208 | 0.08 | 261 | 0 | 0.27 | 1 | 1 | cs | TRUE
73 | LV_3341-6_1_2_line_73 | NAYY 4x150 SE | 65 | 69 | 0.0029834 | 0.208 | 0.08 | 261 | 0 | 0.27 | 1 | 1 | cs | TRUE
74 | LV_3341-6_1_2_line_74 | NAYY 4x150 SE | 66 | 70 | 0.017708 | 0.208 | 0.08 | 261 | 0 | 0.27 | 1 | 1 | cs | TRUE
75 | LV_3341-6_1_2_line_75 | NAYY 4x150 SE | 67 | 77 | 0.035811 | 0.208 | 0.08 | 261 | 0 | 0.27 | 1 | 2 | cs | TRUE
76 | LV_3341-6_1_2_line_76 | NAYY 4x150 SE | 67 | 78 | 0.02111 | 0.208 | 0.08 | 261 | 0 | 0.27 | 1 | 2 | cs | TRUE
77 | LV_3341-6_1_2_line_77 | NAYY 4x150 SE | 68 | 79 | 0.0063108 | 0.208 | 0.08 | 261 | 0 | 0.27 | 1 | 1 | cs | TRUE
78 | LV_3341-6_1_2_line_78 | NAYY 4x150 SE | 69 | 76 | 0.011325 | 0.208 | 0.08 | 261 | 0 | 0.27 | 1 | 1 | cs | TRUE
79 | LV_3341-6_1_2_line_79 | NAYY 4x150 SE | 71 | 72 | 0.065181 | 0.208 | 0.08 | 261 | 0 | 0.27 | 1 | 1 | cs | TRUE
80 | LV_3341-6_1_2_line_80 | NAYY 4x150 SE | 72 | 73 | 0.040964 | 0.208 | 0.08 | 261 | 0 | 0.27 | 1 | 1 | cs | TRUE
81 | LV_3341-6_1_2_line_81 | NAYY 4x150 SE | 73 | 74 | 0.0041241 | 0.208 | 0.08 | 261 | 0 | 0.27 | 1 | 1 | cs | TRUE
82 | LV_3341-6_1_2_line_82 | NAYY 4x150 SE | 74 | 75 | 0.0031106 | 0.208 | 0.08 | 261 | 0 | 0.27 | 1 | 1 | cs | TRUE
83 | LV_3341-6_1_2_line_83 | NAYY 4x150 SE | 75 | 76 | 0.0059934 | 0.208 | 0.08 | 261 | 0 | 0.27 | 1 | 1 | cs | TRUE
84 | LV_3341-6_1_2_line_84 | NAYY 4x150 SE | 78 | 82 | 0.018698 | 0.208 | 0.08 | 261 | 0 | 0.27 | 1 | 2 | cs | TRUE
85 | LV_3341-6_1_2_line_85 | NAYY 4x150 SE | 79 | 90 | 0.0051586 | 0.208 | 0.08 | 261 | 0 | 0.27 | 1 | 1 | cs | TRUE
86 | LV_3341-6_1_2_line_86 | NAYY 4x150 SE | 80 | 81 | 0.015534 | 0.208 | 0.08 | 261 | 0 | 0.27 | 1 | 1 | cs | TRUE
87 | LV_3341-6_1_2_line_87 | NAYY 4x150 SE | 81 | 82 | 0.023907 | 0.208 | 0.08 | 261 | 0 | 0.27 | 1 | 1 | cs | TRUE
88 | LV_3341-6_1_2_line_88 | NAYY 4x150 SE | 82 | 83 | 0.015496 | 0.208 | 0.08 | 261 | 0 | 0.27 | 1 | 2 | cs | TRUE
89 | LV_3341-6_1_2_line_89 | NAYY 4x150 SE | 83 | 84 | 0.00080068 | 0.208 | 0.08 | 261 | 0 | 0.27 | 1 | 2 | cs | TRUE
90 | LV_3341-6_1_2_line_90 | NAYY 4x150 SE | 84 | 85 | 0.0048164 | 0.208 | 0.08 | 261 | 0 | 0.27 | 1 | 2 | cs | TRUE
91 | LV_3341-6_1_2_line_91 | NAYY 4x150 SE | 86 | 87 | 0.021274 | 0.208 | 0.08 | 261 | 0 | 0.27 | 1 | 1 | cs | TRUE
92 | LV_3341-6_1_2_line_92 | NAYY 4x150 SE | 86 | 88 | 0.0066214 | 0.208 | 0.08 | 261 | 0 | 0.27 | 1 | 1 | cs | TRUE
93 | LV_3341-6_1_2_line_93 | NAYY 4x150 SE | 87 | 89 | 0.025475 | 0.208 | 0.08 | 261 | 0 | 0.27 | 1 | 1 | cs | TRUE
94 | LV_3341-6_1_2_line_94 | NAYY 4x150 SE | 87 | 90 | 0.017674 | 0.208 | 0.08 | 261 | 0 | 0.27 | 1 | 1 | cs | TRUE
95 | LV_3341-6_1_2_line_95 | NAYY 4x150 SE | 89 | 91 | 0.020533 | 0.208 | 0.08 | 261 | 0 | 0.27 | 1 | 1 | cs | TRUE
96 | LV_3341-6_1_2_line_96 | NAYY 4x150 SE | 91 | 92 | 0.003067 | 0.208 | 0.08 | 261 | 0 | 0.27 | 1 | 1 | cs | TRUE
97 | LV_3341-6_1_2_line_97 | NAYY 4x150 SE | 92 | 93 | 0.12618 | 0.208 | 0.08 | 261 | 0 | 0.27 | 1 | 1 | cs | TRUE
98 | LV_3341-6_1_2_line_98 | NAYY 4x150 SE | 94 | 95 | 0.0011818 | 0.208 | 0.08 | 261 | 0 | 0.27 | 1 | 1 | cs | TRUE
99 | LV_3341-6_1_2_line_99 | NAYY 4x150 SE | 96 | 97 | 0.0043045 | 0.208 | 0.08 | 261 | 0 | 0.27 | 1 | 1 | cs | TRUE
100 | LV_3341-6_1_2_line_100 | NAYY 4x150 SE | 96 | 98 | 0.0079915 | 0.208 | 0.08 | 261 | 0 | 0.27 | 1 | 1 | cs | TRUE
101 | LV_3341-6_1_2_line_101 | NAYY 4x150 SE | 97 | 99 | 0.0071367 | 0.208 | 0.08 | 261 | 0 | 0.27 | 1 | 1 | cs | TRUE
102 | LV_3341-6_1_2_line_102 | NAYY 4x150 SE | 98 | 100 | 0.018332 | 0.208 | 0.08 | 261 | 0 | 0.27 | 1 | 1 | cs | TRUE
103 | LV_3341-6_1_2_line_103 | NAYY 4x150 SE | 99 | 101 | 0.00041556 | 0.208 | 0.08 | 261 | 0 | 0.27 | 1 | 1 | cs | TRUE
104 | LV_3341-6_1_2_line_104 | NAYY 4x150 SE | 100 | 102 | 0.01546 | 0.208 | 0.08 | 261 | 0 | 0.27 | 1 | 2 | cs | TRUE
105 | LV_3341-6_1_2_line_105 | NAYY 4x150 SE | 101 | 103 | 0.014417 | 0.208 | 0.08 | 261 | 0 | 0.27 | 1 | 1 | cs | TRUE
106 | LV_3341-6_1_2_line_106 | NAYY 4x150 SE | 102 | 104 | 0.020079 | 0.208 | 0.08 | 261 | 0 | 0.27 | 1 | 2 | cs | TRUE
107 | LV_3341-6_1_2_line_107 | NAYY 4x150 SE | 103 | 105 | 0.0012618 | 0.208 | 0.08 | 261 | 0 | 0.27 | 1 | 1 | cs | TRUE
108 | LV_3341-6_1_2_line_108 | NAYY 4x150 SE | 104 | 106 | 0.0075372 | 0.208 | 0.08 | 261 | 0 | 0.27 | 1 | 2 | cs | TRUE
109 | LV_3341-6_1_2_line_109 | NAYY 4x150 SE | 105 | 107 | 0.0063623 | 0.208 | 0.08 | 261 | 0 | 0.27 | 1 | 1 | cs | TRUE
110 | LV_3341-6_1_2_line_110 | NAYY 4x150 SE | 106 | 111 | 0.01462 | 0.208 | 0.08 | 261 | 0 | 0.27 | 1 | 2 | cs | TRUE
111 | LV_3341-6_1_2_line_111 | NAYY 4x150 SE | 107 | 108 | 0.0013704 | 0.208 | 0.08 | 261 | 0 | 0.27 | 1 | 1 | cs | TRUE
112 | LV_3341-6_1_2_line_112 | NAYY 4x150 SE | 108 | 109 | 0.017006 | 0.208 | 0.08 | 261 | 0 | 0.27 | 1 | 1 | cs | TRUE
113 | LV_3341-6_1_2_line_113 | NAYY 4x150 SE | 109 | 110 | 0.0028009 | 0.208 | 0.08 | 261 | 0 | 0.27 | 1 | 1 | cs | TRUE
114 | LV_3341-6_1_2_line_114 | NAYY 4x150 SE | 112 | 113 | 0.0030714 | 0.208 | 0.08 | 261 | 0 | 0.27 | 1 | 2 | cs | TRUE
115 | LV_3341-6_1_2_line_115 | NAYY 4x150 SE | 113 | 114 | 0.0037089 | 0.208 | 0.08 | 261 | 0 | 0.27 | 1 | 2 | cs | TRUE
116 | LV_3341-6_1_2_line_116 | NAYY 4x150 SE | 114 | 117 | 0.01526 | 0.208 | 0.08 | 261 | 0 | 0.27 | 1 | 2 | cs | TRUE
117 | LV_3341-6_1_2_line_117 | NAYY 4x150 SE | 115 | 125 | 0.033192 | 0.208 | 0.08 | 261 | 0 | 0.27 | 1 | 1 | cs | TRUE
118 | LV_3341-6_1_2_line_118 | NAYY 4x150 SE | 117 | 118 | 0.0069332 | 0.208 | 0.08 | 261 | 0 | 0.27 | 1 | 2 | cs | TRUE
119 | LV_3341-6_1_2_line_119 | NAYY 4x150 SE | 118 | 119 | 0.00058807 | 0.208 | 0.08 | 261 | 0 | 0.27 | 1 | 2 | cs | TRUE
120 | LV_3341-6_1_2_line_120 | NAYY 4x150 SE | 119 | 120 | 0.0069651 | 0.208 | 0.08 | 261 | 0 | 0.27 | 1 | 2 | cs | TRUE
121 | LV_3341-6_1_2_line_121 | NAYY 4x150 SE | 120 | 121 | 0.017457 | 0.208 | 0.08 | 261 | 0 | 0.27 | 1 | 2 | cs | TRUE
122 | LV_3341-6_1_2_line_122 | NAYY 4x150 SE | 121 | 122 | 0.0076441 | 0.208 | 0.08 | 261 | 0 | 0.27 | 1 | 2 | cs | TRUE
123 | LV_3341-6_1_2_line_123 | NAYY 4x150 SE | 122 | 123 | 0.01876 | 0.208 | 0.08 | 261 | 0 | 0.27 | 1 | 2 | cs | TRUE
124 | LV_3341-6_1_2_line_124 | NAYY 4x150 SE | 123 | 124 | 0.011024 | 0.208 | 0.08 | 261 | 0 | 0.27 | 1 | 1 | cs | TRUE
125 | LV_3341-6_1_2_line_125 | NAYY 4x150 SE | 125 | 126 | 0.023674 | 0.208 | 0.08 | 261 | 0 | 0.27 | 1 | 1 | cs | TRUE

## trafo
| name | std_type | hv_bus | lv_bus | sn_mva | vn_hv_kv | vn_lv_kv | vk_percent | vkr_percent | pfe_kw | i0_percent | shift_degree | tap_side | tap_neutral | tap_min | tap_max | tap_step_percent | tap_step_degree | tap_pos | tap_phase_shifter | parallel | df | in_service
0 | LV_3341-6_1_2_trafo_205 | 0.25 MVA 20/0.4 kV | 127 | 85 | 0.25 | 20 | 0.4 | 6 | 1.44 | 0.8 | 0.32 | 150 | hv | 0 | -2 | 2 | 2.5 | 0 | 0 | FALSE | 1 | 1 | TRUE

## line_geodata
| x0 | y0 | x1 | y1 | x2 | y2 | x3 | y3 | x4 | y4 | x5 | y5 | x6 | y6 | x7 | y7 | x8 | y8 | x9 | y9 | x10 | y10 | x11 | y11
0 | 2719025.8209 | 1233607.8446 | 2719032.5309 | 1233618.0205 | 2719045.3577 | 1233628.9647
1 | 2719025.8209 | 1233607.8446 | 2718938.5337 | 1233472.6444
2 | 2718938.5337 | 1233472.6444 | 2718946.2096 | 1233469.3954 | 2718952.3405 | 1233466.5269 | 2718958.9119 | 1233463.9786 | 2718964.6461 | 1233460.5017 | 2718969.7863 | 1233457.5689 | 2718974.9475 | 1233453.2132 | 2718978.432 | 1233450.8874
3 | 2718731.9112 | 1233309.2639 | 2718938.5337 | 1233472.6444
4 | 2718699.8542 | 1233266.0386 | 2718703.4542 | 1233269.9494 | 2718716.9488 | 1233284.7641 | 2718724.9444 | 1233295.0765 | 2718730.2717 | 1233305.1354 | 2718731.9112 | 1233309.2639
5 | 2718696.7387 | 1233262.6539 | 2718699.8542 | 1233266.0386
6 | 2718696.7387 | 1233262.6539 | 2718686.1025 | 1233251.0767
7 | 2718696.7387 | 1233262.6539 | 2718699.9634 | 1233258.9376 | 2718706.5719 | 1233253.3984
8 | 2718657.591 | 1233210.0524 | 2718686.1025 | 1233251.0767
9 | 2718686.1025 | 1233251.0767 | 2718678.3692 | 1233258.2891
10 | 2718706.5719 | 1233253.3984 | 2718706.5719 | 1233253.3984 | 2718714.968 | 1233250.1191 | 2718726.0267 | 1233245.4807 | 2718729.9038 | 1233244.7464 | 2718734.1333 | 1233245.6983 | 2718738.3625 | 1233248.5629 | 2718740.1846 | 1233250.4931
11 | 2718387.0536 | 1233865.4291 | 2718584.1618 | 1233780.0676
12 | 2718387.0536 | 1233865.4291 | 2718384.1732 | 1233866.1584 | 2718375.6099 | 1233866.8662 | 2718370.3346 | 1233866.3496 | 2718363.0463 | 1233865.3926 | 2718354.167 | 1233863.3363 | 2718345.4718 | 1233861.5395 | 2718342.6797 | 1233860.7411
13 | 2718621.5102 | 1233402.7379 | 2718584.1618 | 1233780.0676
14 | 2718312.0509 | 1233852.5381 | 2718316.1596 | 1233853.5273 | 2718325.8691 | 1233855.3443 | 2718332.7561 | 1233857.4386 | 2718339.4105 | 1233859.8063 | 2718342.6797 | 1233860.7411
15 | 2718608.5015 | 1233380.9881 | 2718608.9274 | 1233382.8638 | 2718610.3533 | 1233392.6112 | 2718611.3071 | 1233394.9098 | 2718614.129 | 1233396.9455 | 2718617.7253 | 1233398.8855 | 2718620.3389 | 1233401.1172 | 2718621.5102 | 1233402.7379
16 | 2718288.7265 | 1233846.6249 | 2718302.4134 | 1233850.2177 | 2718312.0509 | 1233852.5381
17 | 2718288.7265 | 1233846.6249 | 2718286.2776 | 1233845.982 | 2718263.5748 | 1233838.6284
18 | 2718244.0293 | 1233834.2764 | 2718261.6594 | 1233838.0079 | 2718263.5748 | 1233838.6284
19 | 2718213.7711 | 1233828.0765 | 2718229.2486 | 1233831.9583 | 2718244.0293 | 1233834.2764 | 2718244.0293 | 1233834.2764
20 | 2718244.0293 | 1233834.2764 | 2718219.1543 | 1233914.5124
21 | 2718241.9659 | 1233956.3265 | 2718240.562 | 1233951.245
22 | 2718219.1543 | 1233914.5124 | 2718233.551 | 1233937.2503 | 2718240.4725 | 1233950.9212 | 2718240.562 | 1233951.245
23 | 2718603.1077 | 1233355.8096 | 2718603.8917 | 1233360.0896 | 2718605.0015 | 1233365.5716 | 2718608.5015 | 1233380.9881
24 | 2718888.5559 | 1232987.4451 | 2718896.5167 | 1232975.6441
25 | 2718888.5559 | 1232987.4451 | 2718894.8675 | 1233002.3075
26 | 2718909.393 | 1233036.5122 | 2718894.8675 | 1233002.3075
27 | 2718862.6657 | 1233050.0774 | 2718860.3151 | 1233042.2686
28 | 2718862.6657 | 1233050.0774 | 2718871.9393 | 1233046.6188
29 | 2718862.6657 | 1233050.0774 | 2718860.5928 | 1233050.7454
30 | 2718909.393 | 1233036.5122 | 2718914.4625 | 1233035.6129 | 2718926.8496 | 1233035.3131
31 | 2718909.393 | 1233036.5122 | 2718898.4713 | 1233038.4397 | 2718889.9445 | 1233039.9037
32 | 2718889.9445 | 1233039.9037 | 2718871.9393 | 1233046.6188
33 | 2718818.9082 | 1233062.0899 | 2718830.079 | 1233060.5787 | 2718860.5928 | 1233050.7454
34 | 2718926.8496 | 1233035.3131 | 2718929.7987 | 1233035.2417 | 2718939.409 | 1233036.479
35 | 2718889.9445 | 1233039.9037 | 2718893.2283 | 1233054.4366 | 2718893.3244 | 1233056.744
36 | 2718818.9082 | 1233062.0899 | 2718819.6066 | 1233069.9546 | 2718819.6066 | 1233069.9546
37 | 2718893.3244 | 1233056.744 | 2718894.7428 | 1233090.804
38 | 2718819.6066 | 1233069.9546 | 2718806.4203 | 1233071.8926
39 | 2718895.3663 | 1233105.776 | 2718894.7428 | 1233090.804
40 | 2718800.2691 | 1233071.8427 | 2718800.3624 | 1233071.8493 | 2718806.4203 | 1233071.8926 | 2718806.4203 | 1233071.8926
41 | 2718716.7007 | 1233052.7959 | 2718744.3977 | 1233061.585
42 | 2718723.9829 | 1233085.9345 | 2718723.9569 | 1233081.1746 | 2718721.9151 | 1233075.7183 | 2718716.1606 | 1233068.0751 | 2718714.874 | 1233063.479 | 2718714.9438 | 1233058.8545 | 2718716.7007 | 1233052.7959
43 | 2718716.7007 | 1233052.7959 | 2718701.1142 | 1233047.6075
44 | 2718709.7355 | 1232896.028 | 2718708.5018 | 1232881.7399 | 2718708.5018 | 1232881.7399
45 | 2718670.8578 | 1233037.6684 | 2718709.7355 | 1232896.028
46 | 2718670.8578 | 1233037.6684 | 2718658.9009 | 1233048.9609 | 2718656.3268 | 1233053.9859
47 | 2718670.8578 | 1233037.6684 | 2718677.6914 | 1233039.8288 | 2718685.0346 | 1233042.2551 | 2718701.1142 | 1233047.6075
48 | 2718651.336 | 1233059.9076 | 2718654.858 | 1233056.8532 | 2718656.3268 | 1233053.9859
49 | 2718651.336 | 1233059.9076 | 2718643.2973 | 1233056.6556 | 2718640.0921 | 1233054.3984
50 | 2718552.7293 | 1232990.4846 | 2718583.1031 | 1233003.5676 | 2718601.563 | 1233012.5097 | 2718607.9465 | 1233024.3132 | 2718613.5538 | 1233032.5094
51 | 2718613.5538 | 1233032.5094 | 2718638.9582 | 1233053.5999 | 2718640.0921 | 1233054.3984
52 | 2718552.7293 | 1232990.4846 | 2718558.4286 | 1232987.6293 | 2718563.7833 | 1232988.7593 | 2718568.8266 | 1232989.1713 | 2718572.19 | 1232986.8588 | 2718572.0922 | 1232983.4096 | 2718570.9509 | 1232980.2621 | 2718564.1758 | 1232972.5097 | 2718556.3719 | 1232962.8018 | 2718543.4413 | 1232948.8884 | 2718537.6898 | 1232942.2128 | 2718527.2628 | 1232934.154
53 | 2718552.7293 | 1232990.4846 | 2718548.5785 | 1232989.3968
54 | 2718723.9829 | 1233085.9345 | 2718734.6638 | 1233087.8893
55 | 2718723.9829 | 1233085.9345 | 2718722.4149 | 1233091.6299 | 2718718.9341 | 1233096.4087 | 2718714.0318 | 1233100.3139 | 2718708.5246 | 1233102.2721
56 | 2718548.5785 | 1232989.3968 | 2718526.8887 | 1232983.7128
57 | 2718603.2876 | 1233103.2611 | 2718600.6556 | 1233119.01 | 2718602.5315 | 1233132.4026 | 2718605.2747 | 1233142.1763 | 2718609.6976 | 1233149.7595 | 2718614.0348 | 1233154.0494
58 | 2718603.2876 | 1233103.2611 | 2718606.9474 | 1233103.1674 | 2718611.1249 | 1233102.9394 | 2718627.9178 | 1233103.1858 | 2718634.817 | 1233103.1277
59 | 2718614.0348 | 1233154.0494 | 2718596.2278 | 1233164.1225
60 | 2718614.0348 | 1233154.0494 | 2718616.4262 | 1233156.4102 | 2718627.1699 | 1233165.6542 | 2718629.0452 | 1233168.2293
61 | 2718639.2722 | 1233103.0902 | 2718634.817 | 1233103.1277
62 | 2718734.6638 | 1233087.8893 | 2718742.136 | 1233089.2569
63 | 2718708.5246 | 1233102.2721 | 2718702.6948 | 1233102.5671 | 2718696.935 | 1233102.8847
64 | 2718920.7877 | 1233105.2063 | 2718901.7094 | 1233105.6338
65 | 2718895.3663 | 1233105.776 | 2718901.7094 | 1233105.6338
66 | 2718895.3663 | 1233105.776 | 2718884.0617 | 1233105.8603
67 | 2718884.0617 | 1233105.8603 | 2718880.1782 | 1233105.8893
68 | 2718859.6993 | 1233104.9122 | 2718869.4689 | 1233105.9693 | 2718880.1782 | 1233105.8893
69 | 2718859.6993 | 1233104.9122 | 2718854.5891 | 1233104.3593 | 2718854.5891 | 1233104.3593
70 | 2718854.5891 | 1233104.3593 | 2718839.8805 | 1233104.0316 | 2718838.6211 | 1233102.2495 | 2718831.8973 | 1233102.6394
71 | 2718649.5243 | 1233197.6037 | 2718650.6354 | 1233199.2272 | 2718657.591 | 1233210.0524
72 | 2718657.591 | 1233210.0524 | 2718648.2273 | 1233214.002 | 2718636.2062 | 1233217.1535 | 2718632.92 | 1233217.8211
73 | 2718676.1874 | 1233260.3239 | 2718678.3692 | 1233258.2891
74 | 2718747.2687 | 1233266.5265 | 2718745.9813 | 1233263.705 | 2718745.012 | 1233260.294 | 2718743.2773 | 1233255.3887 | 2718741.722 | 1233252.1217 | 2718740.1846 | 1233250.4931
75 | 2718649.5243 | 1233197.6037 | 2718633.8998 | 1233174.8959 | 2718629.0452 | 1233168.2293
76 | 2718649.5243 | 1233197.6037 | 2718658.8676 | 1233190.8848 | 2718666.0774 | 1233185.9581 | 2718666.8201 | 1233185.5064
77 | 2718626.7355 | 1233219.0775 | 2718632.92 | 1233217.8211
78 | 2718676.1874 | 1233260.3239 | 2718675.0131 | 1233261.4191 | 2718667.028 | 1233266.9595
79 | 2718603.1077 | 1233355.8096 | 2718602.2256 | 1233350.9935 | 2718601.2044 | 1233342.2105 | 2718601.7748 | 1233334.1265 | 2718601.664 | 1233328.2975 | 2718603.854 | 1233321.4023 | 2718607.4474 | 1233314.3906 | 2718614.3247 | 1233305.6209 | 2718622.7501 | 1233298.1659
80 | 2718656.1598 | 1233274.5003 | 2718625.2875 | 1233295.9208 | 2718622.7501 | 1233298.1659
81 | 2718656.1598 | 1233274.5003 | 2718659.5482 | 1233272.1493
82 | 2718659.5482 | 1233272.1493 | 2718662.1038 | 1233270.3761
83 | 2718667.028 | 1233266.9595 | 2718662.1038 | 1233270.3761
84 | 2718683.7117 | 1233177.8148 | 2718679.0166 | 1233178.9331 | 2718672.4329 | 1233182.0931 | 2718666.8201 | 1233185.5064
85 | 2718626.7355 | 1233219.0775 | 2718621.6802 | 1233220.1045
86 | 2718697.118 | 1233208.0511 | 2718697.118 | 1233208.0511 | 2718695.9518 | 1233204.6362 | 2718696.0485 | 1233200.9352 | 2718698.3268 | 1233197.5891 | 2718699.2413 | 1233193.5153
87 | 2718683.7117 | 1233177.8148 | 2718689.5413 | 1233179.7995 | 2718693.1694 | 1233182.0515 | 2718696.1718 | 1233184.5357 | 2718698.1278 | 1233188.2221 | 2718699.2413 | 1233193.5153
88 | 2718683.7117 | 1233177.8148 | 2718687.766 | 1233176.9284 | 2718689.6344 | 1233175.1421 | 2718691.3191 | 1233171.9398 | 2718691.0344 | 1233166.8056
89 | 2718690.9901 | 1233166.0061 | 2718691.0344 | 1233166.8056
90 | 2718690.7234 | 1233161.1971 | 2718690.9901 | 1233166.0061
91 | 2718604.3602 | 1233223.6231 | 2718583.805 | 1233229.1066
92 | 2718577.4073 | 1233230.8133 | 2718583.805 | 1233229.1066
93 | 2718604.3602 | 1233223.6231 | 2718598.1094 | 1233234.7629 | 2718590.2296 | 1233244.7243
94 | 2718604.3602 | 1233223.6231 | 2718621.6802 | 1233220.1045
95 | 2718590.2296 | 1233244.7243 | 2718583.674 | 1233253.0117 | 2718578.674 | 1233258.7832 | 2718578.0277 | 1233261.0219
96 | 2718577.177 | 1233263.9686 | 2718578.0277 | 1233261.0219
97 | 2718577.177 | 1233263.9686 | 2718451.0946 | 1233259.0879
98 | 2718595.1992 | 1233164.7043 | 2718596.2278 | 1233164.1225
99 | 2718639.3901 | 1233129.4136 | 2718639.3901 | 1233129.4136 | 2718643.6943 | 1233129.3614
100 | 2718639.3901 | 1233129.4136 | 2718639.3543 | 1233121.4222
101 | 2718643.6943 | 1233129.3614 | 2718650.8305 | 1233129.2748
102 | 2718639.2722 | 1233103.0902 | 2718639.3543 | 1233121.4222
103 | 2718651.246 | 1233129.2698 | 2718650.8305 | 1233129.2748
104 | 2718639.2722 | 1233103.0902 | 2718654.7314 | 1233102.8922
105 | 2718665.6622 | 1233129.095 | 2718651.246 | 1233129.2698
106 | 2718654.7314 | 1233102.8922 | 2718674.8091 | 1233102.635
107 | 2718665.6622 | 1233129.095 | 2718666.9239 | 1233129.0797
108 | 2718682.3456 | 1233102.5385 | 2718674.8091 | 1233102.635
109 | 2718666.9239 | 1233129.0797 | 2718673.2857 | 1233129.0026
110 | 2718682.3456 | 1233102.5385 | 2718691.5951 | 1233103.1792 | 2718696.935 | 1233102.8847
111 | 2718674.656 | 1233128.986 | 2718673.2857 | 1233129.0026
112 | 2718691.6612 | 1233128.7798 | 2718674.656 | 1233128.986
113 | 2718694.4619 | 1233128.7458 | 2718691.6612 | 1233128.7798
114 | 2718745.1572 | 1233089.8099 | 2718742.136 | 1233089.2569
115 | 2718745.1572 | 1233089.8099 | 2718748.8054 | 1233090.4776
116 | 2718763.8157 | 1233093.2249 | 2718748.8054 | 1233090.4776
117 | 2718494.5732 | 1232976.1726 | 2718513.6422 | 1232980.2414 | 2718526.8887 | 1232983.7128
118 | 2718763.8157 | 1233093.2249 | 2718770.6356 | 1233094.4731
119 | 2718770.6356 | 1233094.4731 | 2718771.2141 | 1233094.579
120 | 2718771.2141 | 1233094.579 | 2718778.0654 | 1233095.8329
121 | 2718795.1833 | 1233099.2546 | 2718779.6408 | 1233096.1212 | 2718778.0654 | 1233095.8329
122 | 2718795.1833 | 1233099.2546 | 2718802.6767 | 1233100.7652
123 | 2718821.0422 | 1233104.2732 | 2718820.4013 | 1233104.4314 | 2718812.83 | 1233102.8121 | 2718802.6767 | 1233100.7652
124 | 2718821.0422 | 1233104.2732 | 2718826.3607 | 1233102.9605 | 2718831.8973 | 1233102.6394
125 | 2718494.5732 | 1232976.1726 | 2718480.5277 | 1232973.1757 | 2718471.3134 | 1232971.8291

## bus_geodata
| x | y | coords
0 | 2719045.3577 | 1233628.9647
1 | 2719025.8209 | 1233607.8446
2 | 2718938.5337 | 1233472.6444
3 | 2718978.432 | 1233450.8874
4 | 2718731.9112 | 1233309.2639
5 | 2718699.8542 | 1233266.0386
6 | 2718696.7386 | 1233262.6539
7 | 2718686.1025 | 1233251.0767
8 | 2718706.5719 | 1233253.3984
9 | 2718387.0536 | 1233865.4291
10 | 2718584.1618 | 1233780.0676
11 | 2718342.6797 | 1233860.7411
12 | 2718621.5102 | 1233402.7379
13 | 2718288.7265 | 1233846.6249
14 | 2718312.0509 | 1233852.5381
15 | 2718263.5748 | 1233838.6284
16 | 2718244.0293 | 1233834.2764
17 | 2718241.9659 | 1233956.3265
18 | 2718240.562 | 1233951.245
19 | 2718608.5015 | 1233380.9881
20 | 2718213.7711 | 1233828.0765
21 | 2718219.1543 | 1233914.5124
22 | 2718896.5167 | 1232975.6441
23 | 2718888.5559 | 1232987.4451
24 | 2718894.8675 | 1233002.3075
25 | 2718860.3151 | 1233042.2686
26 | 2718862.6657 | 1233050.0774
27 | 2718909.393 | 1233036.5122
28 | 2718871.9393 | 1233046.6188
29 | 2718860.5928 | 1233050.7454
30 | 2718926.8496 | 1233035.3131
31 | 2718889.9445 | 1233039.9037
32 | 2718818.9082 | 1233062.0899
33 | 2718939.409 | 1233036.479
34 | 2718893.3244 | 1233056.744
35 | 2718819.6066 | 1233069.9546
36 | 2718894.7428 | 1233090.804
37 | 2718806.4203 | 1233071.8926
38 | 2718744.3977 | 1233061.585
39 | 2718716.7007 | 1233052.7959
40 | 2718709.7355 | 1232896.028
41 | 2718708.5018 | 1232881.7399
42 | 2718670.8578 | 1233037.6684
43 | 2718656.3268 | 1233053.9859
44 | 2718701.1142 | 1233047.6075
45 | 2718651.336 | 1233059.9076
46 | 2718613.5538 | 1233032.5094
47 | 2718552.7293 | 1232990.4846
48 | 2718640.0921 | 1233054.3984
49 | 2718723.9829 | 1233085.9345
50 | 2718527.2628 | 1232934.154
51 | 2718548.5785 | 1232989.3968
52 | 2718603.2876 | 1233103.2611
53 | 2718614.0348 | 1233154.0494
54 | 2718634.817 | 1233103.1277
55 | 2718734.6638 | 1233087.8893
56 | 2718708.5246 | 1233102.2721
57 | 2718901.7094 | 1233105.6338
58 | 2718920.7877 | 1233105.2063
59 | 2718895.3663 | 1233105.776
60 | 2718884.0617 | 1233105.8603
61 | 2718880.1782 | 1233105.8893
62 | 2718859.6993 | 1233104.9122
63 | 2718854.5891 | 1233104.3593
64 | 2718657.591 | 1233210.0524
65 | 2718678.3692 | 1233258.2891
66 | 2718740.1846 | 1233250.4931
67 | 2718649.5243 | 1233197.6037
68 | 2718632.92 | 1233217.8211
69 | 2718676.1874 | 1233260.3239
70 | 2718747.2687 | 1233266.5265
71 | 2718603.1077 | 1233355.8096
72 | 2718622.7501 | 1233298.1659
73 | 2718656.1598 | 1233274.5003
74 | 2718659.5482 | 1233272.1493
75 | 2718662.1038 | 1233270.3761
76 | 2718667.028 | 1233266.9595
77 | 2718629.0452 | 1233168.2293
78 | 2718666.8201 | 1233185.5064
79 | 2718626.7355 | 1233219.0775
80 | 2718697.118 | 1233208.0512
81 | 2718699.2413 | 1233193.5153
82 | 2718683.7117 | 1233177.8148
83 | 2718691.0344 | 1233166.8056
84 | 2718690.9901 | 1233166.0061
85 | 2718690.7234 | 1233161.1971
86 | 2718583.805 | 1233229.1066
87 | 2718604.3602 | 1233223.6231
88 | 2718577.4073 | 1233230.8133
89 | 2718590.2296 | 1233244.7243
90 | 2718621.6802 | 1233220.1045
91 | 2718578.0277 | 1233261.0219
92 | 2718577.177 | 1233263.9686
93 | 2718451.0946 | 1233259.0879
94 | 2718596.2278 | 1233164.1225
95 | 2718595.1992 | 1233164.7043
96 | 2718639.3901 | 1233129.4136
97 | 2718643.6943 | 1233129.3614
98 | 2718639.3543 | 1233121.4222
99 | 2718650.8305 | 1233129.2748
100 | 2718639.2722 | 1233103.0902
101 | 2718651.246 | 1233129.2698
102 | 2718654.7314 | 1233102.8922
103 | 2718665.6622 | 1233129.095
104 | 2718674.8091 | 1233102.635
105 | 2718666.9239 | 1233129.0797
106 | 2718682.3456 | 1233102.5385
107 | 2718673.2857 | 1233129.0026
108 | 2718674.656 | 1233128.986
109 | 2718691.6612 | 1233128.7798
110 | 2718694.4619 | 1233128.7458
111 | 2718696.935 | 1233102.8847
112 | 2718742.136 | 1233089.2569
113 | 2718745.1572 | 1233089.8099
114 | 2718748.8054 | 1233090.4776
115 | 2718526.8887 | 1232983.7128
116 | 2718800.2691 | 1233071.8427
117 | 2718763.8157 | 1233093.2249
118 | 2718770.6356 | 1233094.4731
119 | 2718771.2141 | 1233094.579
120 | 2718778.0654 | 1233095.8329
121 | 2718795.1833 | 1233099.2546
122 | 2718802.6767 | 1233100.7652
123 | 2718821.0422 | 1233104.2732
124 | 2718831.8973 | 1233102.6394
125 | 2718494.5732 | 1232976.1726
126 | 2718471.3134 | 1232971.8291
127 | 2718683.7117 | 1233177.8148

## line_std_types
| c_nf_per_km | r_ohm_per_km | x_ohm_per_km | max_i_ka | type | q_mm2 | alpha | voltage_rating
NAYY 4x50 SE | 210 | 0.642 | 0.083 | 0.142 | cs | 50 | 0.00403 | LV
NAYY 4x120 SE | 264 | 0.225 | 0.08 | 0.242 | cs | 120 | 0.00403 | LV
NAYY 4x150 SE | 261 | 0.208 | 0.08 | 0.27 | cs | 150 | 0.00403 | LV
NA2XS2Y 1x95 RM/25 12/20 kV | 216 | 0.313 | 0.132 | 0.252 | cs | 95 | 0.00403 | MV
NA2XS2Y 1x185 RM/25 12/20 kV | 273 | 0.161 | 0.117 | 0.362 | cs | 185 | 0.00403 | MV
NA2XS2Y 1x240 RM/25 12/20 kV | 304 | 0.122 | 0.112 | 0.421 | cs | 240 | 0.00403 | MV
NA2XS2Y 1x95 RM/25 6/10 kV | 315 | 0.313 | 0.123 | 0.249 | cs | 95 | 0.00403 | MV
NA2XS2Y 1x185 RM/25 6/10 kV | 406 | 0.161 | 0.11 | 0.358 | cs | 185 | 0.00403 | MV
NA2XS2Y 1x240 RM/25 6/10 kV | 456 | 0.122 | 0.105 | 0.416 | cs | 240 | 0.00403 | MV
NA2XS2Y 1x150 RM/25 12/20 kV | 250 | 0.206 | 0.116 | 0.319 | cs | 150 | 0.00403 | MV
NA2XS2Y 1x120 RM/25 12/20 kV | 230 | 0.253 | 0.119 | 0.283 | cs | 120 | 0.00403 | MV
NA2XS2Y 1x70 RM/25 12/20 kV | 190 | 0.443 | 0.132 | 0.22 | cs | 70 | 0.00403 | MV
NA2XS2Y 1x150 RM/25 6/10 kV | 360 | 0.206 | 0.11 | 0.315 | cs | 150 | 0.00403 | MV
NA2XS2Y 1x120 RM/25 6/10 kV | 340 | 0.253 | 0.113 | 0.28 | cs | 120 | 0.00403 | MV
NA2XS2Y 1x70 RM/25 6/10 kV | 280 | 0.443 | 0.123 | 0.217 | cs | 70 | 0.00403 | MV
N2XS(FL)2Y 1x120 RM/35 64/110 kV | 112 | 0.153 | 0.166 | 0.366 | cs | 120 | 0.00393 | HV
N2XS(FL)2Y 1x185 RM/35 64/110 kV | 125 | 0.099 | 0.156 | 0.457 | cs | 185 | 0.00393 | HV
N2XS(FL)2Y 1x240 RM/35 64/110 kV | 135 | 0.075 | 0.149 | 0.526 | cs | 240 | 0.00393 | HV
N2XS(FL)2Y 1x300 RM/35 64/110 kV | 144 | 0.06 | 0.144 | 0.588 | cs | 300 | 0.00393 | HV
15-AL1/3-ST1A 0.4 | 11 | 1.8769 | 0.35 | 0.105 | ol | 16 | 0.00403 | LV
24-AL1/4-ST1A 0.4 | 11.25 | 1.2012 | 0.335 | 0.14 | ol | 24 | 0.00403 | LV
48-AL1/8-ST1A 0.4 | 12.2 | 0.5939 | 0.3 | 0.21 | ol | 48 | 0.00403 | LV
94-AL1/15-ST1A 0.4 | 13.2 | 0.306 | 0.29 | 0.35 | ol | 94 | 0.00403 | LV
34-AL1/6-ST1A 10.0 | 9.7 | 0.8342 | 0.36 | 0.17 | ol | 34 | 0.00403 | MV
48-AL1/8-ST1A 10.0 | 10.1 | 0.5939 | 0.35 | 0.21 | ol | 48 | 0.00403 | MV
70-AL1/11-ST1A 10.0 | 10.4 | 0.4132 | 0.339 | 0.29 | ol | 70 | 0.00403 | MV
94-AL1/15-ST1A 10.0 | 10.75 | 0.306 | 0.33 | 0.35 | ol | 94 | 0.00403 | MV
122-AL1/20-ST1A 10.0 | 11.1 | 0.2376 | 0.323 | 0.41 | ol | 122 | 0.00403 | MV
149-AL1/24-ST1A 10.0 | 11.25 | 0.194 | 0.315 | 0.47 | ol | 149 | 0.00403 | MV
34-AL1/6-ST1A 20.0 | 9.15 | 0.8342 | 0.382 | 0.17 | ol | 34 | 0.00403 | MV
48-AL1/8-ST1A 20.0 | 9.5 | 0.5939 | 0.372 | 0.21 | ol | 48 | 0.00403 | MV
70-AL1/11-ST1A 20.0 | 9.7 | 0.4132 | 0.36 | 0.29 | ol | 70 | 0.00403 | MV
94-AL1/15-ST1A 20.0 | 10 | 0.306 | 0.35 | 0.35 | ol | 94 | 0.00403 | MV
122-AL1/20-ST1A 20.0 | 10.3 | 0.2376 | 0.344 | 0.41 | ol | 122 | 0.00403 | MV
149-AL1/24-ST1A 20.0 | 10.5 | 0.194 | 0.337 | 0.47 | ol | 149 | 0.00403 | MV
184-AL1/30-ST1A 20.0 | 10.75 | 0.1571 | 0.33 | 0.535 | ol | 184 | 0.00403 | MV
243-AL1/39-ST1A 20.0 | 11 | 0.1188 | 0.32 | 0.645 | ol | 243 | 0.00403 | MV
48-AL1/8-ST1A 110.0 | 8 | 0.5939 | 0.46 | 0.21 | ol | 48 | 0.00403 | HV
70-AL1/11-ST1A 110.0 | 8.4 | 0.4132 | 0.45 | 0.29 | ol | 70 | 0.00403 | HV
94-AL1/15-ST1A 110.0 | 8.65 | 0.306 | 0.44 | 0.35 | ol | 94 | 0.00403 | HV
122-AL1/20-ST1A 110.0 | 8.5 | 0.2376 | 0.43 | 0.41 | ol | 122 | 0.00403 | HV
149-AL1/24-ST1A 110.0 | 8.75 | 0.194 | 0.41 | 0.47 | ol | 149 | 0.00403 | HV
184-AL1/30-ST1A 110.0 | 8.8 | 0.1571 | 0.4 | 0.535 | ol | 184 | 0.00403 | HV
243-AL1/39-ST1A 110.0 | 9 | 0.1188 | 0.39 | 0.645 | ol | 243 | 0.00403 | HV
305-AL1/39-ST1A 110.0 | 9.2 | 0.0949 | 0.38 | 0.74 | ol | 305 | 0.00403 | HV
490-AL1/64-ST1A 110.0 | 9.75 | 0.059 | 0.37 | 0.96 | ol | 490 | 0.00403 | HV
679-AL1/86-ST1A 110.0 | 9.95 | 0.042 | 0.36 | 1.15 | ol | 679 | 0.00403 | HV
490-AL1/64-ST1A 220.0 | 10 | 0.059 | 0.285 | 0.96 | ol | 490 | 0.00403 | HV
679-AL1/86-ST1A 220.0 | 11.7 | 0.042 | 0.275 | 1.15 | ol | 679 | 0.00403 | HV
490-AL1/64-ST1A 380.0 | 11 | 0.059 | 0.253 | 0.96 | ol | 490 | 0.00403 | HV
679-AL1/86-ST1A 380.0 | 14.6 | 0.042 | 0.25 | 1.15 | ol | 679 | 0.00403 | HV

## trafo_std_types
| i0_percent | pfe_kw | vkr_percent | sn_mva | vn_lv_kv | vn_hv_kv | vk_percent | shift_degree | vector_group | tap_side | tap_neutral | tap_min | tap_max | tap_step_degree | tap_step_percent | tap_phase_shifter
160 MVA 380/110 kV | 0.06 | 60 | 0.25 | 160 | 110 | 380 | 12.2 | 0 | Yy0 | hv | 0 | -9 | 9 | 0 | 1.5 | FALSE
100 MVA 220/110 kV | 0.06 | 55 | 0.26 | 100 | 110 | 220 | 12 | 0 | Yy0 | hv | 0 | -9 | 9 | 0 | 1.5 | FALSE
63 MVA 110/20 kV | 0.04 | 22 | 0.32 | 63 | 20 | 110 | 18 | 150 | YNd5 | hv | 0 | -9 | 9 | 0 | 1.5 | FALSE
40 MVA 110/20 kV | 0.05 | 18 | 0.34 | 40 | 20 | 110 | 16.2 | 150 | YNd5 | hv | 0 | -9 | 9 | 0 | 1.5 | FALSE
25 MVA 110/20 kV | 0.07 | 14 | 0.41 | 25 | 20 | 110 | 12 | 150 | YNd5 | hv | 0 | -9 | 9 | 0 | 1.5 | FALSE
63 MVA 110/10 kV | 0.04 | 22 | 0.32 | 63 | 10 | 110 | 18 | 150 | YNd5 | hv | 0 | -9 | 9 | 0 | 1.5 | FALSE
40 MVA 110/10 kV | 0.05 | 18 | 0.34 | 40 | 10 | 110 | 16.2 | 150 | YNd5 | hv | 0 | -9 | 9 | 0 | 1.5 | FALSE
25 MVA 110/10 kV | 0.07 | 14 | 0.41 | 25 | 10 | 110 | 12 | 150 | YNd5 | hv | 0 | -9 | 9 | 0 | 1.5 | FALSE
0.25 MVA 20/0.4 kV | 0.32 | 0.8 | 1.44 | 0.25 | 0.4 | 20 | 6 | 150 | Yzn5 | hv | 0 | -2 | 2 | 0 | 2.5 | FALSE
0.4 MVA 20/0.4 kV | 0.3375 | 1.35 | 1.425 | 0.4 | 0.4 | 20 | 6 | 150 | Dyn5 | hv | 0 | -2 | 2 | 0 | 2.5 | FALSE
0.63 MVA 20/0.4 kV | 0.2619 | 1.65 | 1.206 | 0.63 | 0.4 | 20 | 6 | 150 | Dyn5 | hv | 0 | -2 | 2 | 0 | 2.5 | FALSE
0.25 MVA 10/0.4 kV | 0.24 | 0.6 | 1.2 | 0.25 | 0.4 | 10 | 4 | 150 | Dyn5 | hv | 0 | -2 | 2 | 0 | 2.5 | FALSE
0.4 MVA 10/0.4 kV | 0.2375 | 0.95 | 1.325 | 0.4 | 0.4 | 10 | 4 | 150 | Dyn5 | hv | 0 | -2 | 2 | 0 | 2.5 | FALSE
0.63 MVA 10/0.4 kV | 0.1873 | 1.18 | 1.0794 | 0.63 | 0.4 | 10 | 4 | 150 | Dyn5 | hv | 0 | -2 | 2 | 0 | 2.5 | FALSE

## trafo3w_std_types
| sn_hv_mva | sn_mv_mva | sn_lv_mva | vn_hv_kv | vn_mv_kv | vn_lv_kv | vk_hv_percent | vk_mv_percent | vk_lv_percent | vkr_hv_percent | vkr_mv_percent | vkr_lv_percent | pfe_kw | i0_percent | shift_mv_degree | shift_lv_degree | vector_group | tap_side | tap_neutral | tap_min | tap_max | tap_step_percent
63/25/38 MVA 110/20/10 kV | 63 | 25 | 38 | 110 | 20 | 10 | 10.4 | 10.4 | 10.4 | 0.28 | 0.32 | 0.35 | 35 | 0.89 | 0 | 0 | YN0yn0yn0 | hv | 0 | -10 | 10 | 1.2
63/25/38 MVA 110/10/10 kV | 63 | 25 | 38 | 110 | 10 | 10 | 10.4 | 10.4 | 10.4 | 0.28 | 0.32 | 0.35 | 35 | 0.89 | 0 | 0 | YN0yn0yn0 | hv | 0 | -10 | 10 | 1.2

## fuse_std_types
| fuse_type | i_rated_a | t_avg | t_min | t_total | x_avg | x_min | x_total
HV 100A | HV 100A | 100 | 0 | [10.0, 3.64, 0.854, 0.281, 0.1, 0.0531, 0.022, 0.01] | [10.0, 4.267, 1.21, 0.403, 0.1, 0.058, 0.022, 0.01] | 0 | [300.0, 350.0, 450.0, 550.0, 700.0, 850.0, 1200.0, 1752.0] | [600.0, 700.0, 900.0, 1150.0, 1665.0, 2000.0, 3000.0, 4313.0]
HV 10A | HV 10A | 10 | 0 | [10.0, 1675.0, 0.344, 0.156, 0.1, 0.0417, 0.0171, 0.01] | [10.0, 1.3, 0.3, 0.155, 0.1, 0.0555, 0.023, 0.01] | 0 | [30.0, 32.0, 35.0, 37.0, 39.0, 50.0, 70.0, 88.0] | [60.0, 70.0, 80.0, 87.0, 94.0, 110.0, 150.0, 216.0]
HV 125A | HV 125A | 125 | 0 | [10.0, 1.82, 0.344, 0.1, 0.0467, 0.0269, 0.01] | [10.0, 2.478, 0.426, 0.1, 0.0427, 0.0211, 0.01] | 0 | [375.0, 500.0, 700.0, 925.0, 1200.0, 1500.0, 2341.0] | [750.0, 1000.0, 1500.0, 2200.0, 3000.0, 4000.0, 5765.0]
HV 160A | HV 160A | 160 | 0 | [10.0, 4.15, 1.03, 0.198, 0.1, 0.051, 0.0172, 0.01] | [10.0, 2.3, 0.734, 0.274, 0.1, 0.046, 0.0177, 0.01] | 0 | [480.0, 550.0, 700.0, 1000.0, 1260.0, 1600.0, 2500.0, 3227.0] | [960.0, 1300.0, 1700.0, 2200.0, 2996.0, 4000.0, 6000.0, 7946.0]
HV 16A | HV 16A | 16 | 0 | [10.0, 0.352, 0.164, 0.1, 0.0649, 0.0342, 0.01] | [10.0, 2.34, 0.722, 0.181, 0.1, 0.055, 0.0296, 0.01] | 0 | [48.0, 60.0, 65.0, 71.0, 80.0, 100.0, 162.0] | [96.0, 110.0, 125.0, 150.0, 168.0, 200.0, 250.0, 398.0]
HV 200A | HV 200A | 200 | 0 | [10.0, 4.267, 1.21, 0.403, 0.1, 0.058, 0.022, 0.01] | [10.0, 3.73, 1.654, 0.328, 0.1, 0.0531, 0.019, 0.01] | 0 | [600.0, 700.0, 900.0, 1150.0, 1665.0, 2000.0, 3000.0, 4313.0] | [1200.0, 1500.0, 1800.0, 2700.0, 3960.0, 5000.0, 7500.0, 10620.0]
HV 20A | HV 20A | 20 | 0 | [10.0, 1.3, 0.3, 0.155, 0.1, 0.0555, 0.023, 0.01] | [10.0, 1.3, 0.161, 0.1, 0.0611, 0.0399, 0.0141, 0.01] | 0 | [60.0, 70.0, 80.0, 87.0, 94.0, 110.0, 150.0, 216.0] | [120.0, 150.0, 200.0, 223.0, 260.0, 300.0, 450.0, 532.0]
HV 25A | HV 25A | 25 | 0 | [10.0, 2.512, 0.833, 0.299, 0.1, 0.0372, 0.0223, 0.01] | [10.0, 3.125, 0.597, 0.198, 0.1, 0.0378, 0.022, 0.01] | 0 | [75.0, 82.0, 90.0, 100.0, 124.0, 170.0, 200.0, 289.0] | [150.0, 170.0, 210.0, 250.0, 294.0, 400.0, 500.0, 711.0]
HV 31.5A | HV 31.5A | 31.5 | 0 | [10.0, 2.34, 0.722, 0.181, 0.1, 0.055, 0.0296, 0.01] | [10.0, 2.84, 0.368, 0.164, 0.1, 0.0621, 0.0378, 0.0195, 0.01] | 0 | [95.0, 110.0, 125.0, 150.0, 165.0, 200.0, 250.0, 390.0] | [189.0, 220.0, 300.0, 350.0, 393.0, 450.0, 530.0, 700.0, 960.0]
HV 40A | HV 40A | 40 | 0 | [10.0, 1.3, 0.161, 0.1, 0.0611, 0.0399, 0.0141, 0.01] | [10.0, 2.05, 0.369, 0.198, 0.1, 0.051, 0.0298, 0.01] | 0 | [120.0, 150.0, 200.0, 223.0, 260.0, 300.0, 450.0, 532.0] | [240.0, 300.0, 400.0, 450.0, 530.0, 650.0, 800.0, 1311.0]
HV 50A | HV 50A | 50 | 0 | [10.0, 3.215, 0.597, 0.198, 0.1, 0.0378, 0.022, 0.01] | [10.0, 3.64, 0.854, 0.281, 0.1, 0.0531, 0.022, 0.01] | 0 | [150.0, 170.0, 210.0, 250.0, 294.0, 400.0, 500.0, 711.0] | [300.0, 350.0, 450.0, 550.0, 700.0, 850.0, 1200.0, 1752.0]
HV 6.3A | HV 6.3A | 6.3 | 0 | [10.0, 1.39, 0.344, 0.168, 0.1, 0.056, 0.0263, 0.01] | [10.0, 1.711, 0.516, 0.198, 0.1, 0.0634, 0.0303, 0.01] | 0 | [19.0, 19.5, 20.4, 20.8, 22.0, 25.0, 32.0, 48.0] | [38.0, 40.0, 43.0, 48.0, 53.0, 60.0, 75.0, 118.0]
HV 63A | HV 63A | 63 | 0 | [10.0, 2.84, 0.368, 0.164, 0.1, 0.0621, 0.0378, 0.0195, 0.01] | [10.0, 1.82, 0.344, 0.1, 0.0467, 0.0269, 0.01] | 0 | [189.0, 220.0, 300.0, 350.0, 393.0, 450.0, 530.0, 700.0, 961.0] | [378.0, 500.0, 700.0, 934.0, 1200.0, 1500.0, 2366.0]
HV 80A | HV 80A | 80 | 0 | [10.0, 2.05, 0.369, 0.198, 0.1, 0.051, 0.0298, 0.01] | [10.0, 4.15, 1.03, 0.198, 0.1, 0.051, 0.0172, 0.01] | 0 | [240.0, 300.0, 400.0, 450.0, 530.0, 650.0, 800.0, 1311.0] | [480.0, 550.0, 700.0, 1000.0, 1260.0, 1600.0, 2500.0, 3227.0]
Siemens NH-1-100 | Siemens NH-1-100 | 100 | [5400.0, 2000.0, 400.0, 20.0, 1.0, 0.2, 0.012, 0.004] | 0 | 0 | [150.0, 190.0, 250.0, 430.0, 900.0, 1250.0, 2700.0, 3600.0] | 0 | 0
Siemens NH-1-125 | Siemens NH-1-125 | 125 | [4800.0, 120.0, 7.0, 0.1, 0.004] | 0 | 0 | [180.0, 400.0, 740.0, 2000.0, 4250.0] | 0 | 0
Siemens NH-1-16 | Siemens NH-1-16 | 16 | [4000.0, 400.0, 2.0, 0.1, 0.04, 0.01] | 0 | 0 | [26.0, 35.0, 75.0, 150.0, 200.0, 300.0] | 0 | 0
Siemens NH-1-160 | Siemens NH-1-160 | 160 | [4800.0, 120.0, 7.0, 0.1, 0.004] | 0 | 0 | [210.0, 500.0, 900.0, 2300.0, 5000.0] | 0 | 0
Siemens NH-1-25 | Siemens NH-1-25 | 25 | [4000.0, 1000.0, 10.0, 0.2, 0.02, 0.01] | 0 | 0 | [40.0, 50.0, 100.0, 210.0, 400.0, 500.0] | 0 | 0
Siemens NH-1-50 | Siemens NH-1-50 | 50 | [4000.0, 40.0, 4.0, 1.0, 0.02, 0.01] | 0 | 0 | [86.0, 200.0, 300.0, 400.0, 1000.0, 1280.0] | 0 | 0
Siemens NH-1-63 | Siemens NH-1-63 | 63 | [4000.0, 100.0, 10.0, 2.0, 0.04, 0.01] | 0 | 0 | [100.0, 200.0, 300.0, 400.0, 1000.0, 1500.0] | 0 | 0
Siemens NH-1-80 | Siemens NH-1-80 | 80 | [4800.0, 120.0, 7.0, 0.1, 0.01] | 0 | 0 | [150.58, 250.0, 450.0, 1150.0, 2470.0] | 0 | 0
Siemens NH-2-1000 | Siemens NH-2-1000 | 1000 | [4800.0, 120.0, 7.0, 0.1, 0.004] | 0 | 0 | [1900.0, 3500.0, 8400.0, 24000.0, 52000.0] | 0 | 0
Siemens NH-2-200 | Siemens NH-2-200 | 200 | [4800.0, 120.0, 7.0, 0.1, 0.004] | 0 | 0 | [280.0, 650.0, 1200.0, 3000.0, 7000.0] | 0 | 0
Siemens NH-2-224 | Siemens NH-2-224 | 224 | [4800.0, 120.0, 7.0, 0.2, 0.04, 0.004] | 0 | 0 | [400.0, 750.0, 1453.0, 3025.0, 4315.0, 7600.0] | 0 | 0
Siemens NH-2-250 | Siemens NH-2-250 | 250 | [4800.0, 120.0, 7.0, 0.1, 0.004] | 0 | 0 | [450.0, 800.0, 1650.0, 4000.0, 8500.0] | 0 | 0
Siemens NH-2-315 | Siemens NH-2-315 | 315 | [4800.0, 120.0, 7.0, 0.1, 0.004] | 0 | 0 | [550.0, 920.0, 1900.0, 5000.0, 11000.0] | 0 | 0
Siemens NH-2-355 | Siemens NH-2-355 | 355 | [4800.0, 120.0, 6.0, 0.1, 0.004] | 0 | 0 | [650.0, 1116.27, 2350.0, 5840.0, 12790.0] | 0 | 0
Siemens NH-2-400 | Siemens NH-2-400 | 400 | [4800.0, 120.0, 7.0, 0.1, 0.004] | 0 | 0 | [720.0, 1350.0, 2800.0, 6500.0, 15000.0] | 0 | 0
Siemens NH-2-425 | Siemens NH-2-425 | 425 | [4800.0, 120.0, 7.0, 0.1, 0.004] | 0 | 0 | [850.0, 1500.0, 3050.0, 7500.0, 16500.0] | 0 | 0
Siemens NH-2-630 | Siemens NH-2-630 | 630 | [4800.0, 120.0, 7.0, 0.1, 0.004] | 0 | 0 | [1200.0, 2000.0, 4800.0, 12000.0, 26000.0] | 0 | 0

## dtypes
| element | column | dtype
0 | bus | name | object
1 | bus | vn_kv | float64
2 | bus | type | object
3 | bus | zone | object
4 | bus | in_service | bool
5 | load | name | object
6 | load | bus | uint32
7 | load | p_mw | float64
8 | load | q_mvar | float64
9 | load | const_z_percent | float64
10 | load | const_i_percent | float64
11 | load | sn_mva | float64
12 | load | scaling | float64
13 | load | in_service | bool
14 | load | type | object
15 | ext_grid | name | object
16 | ext_grid | bus | uint32
17 | ext_grid | vm_pu | float64
18 | ext_grid | va_degree | float64
19 | ext_grid | slack_weight | float64
20 | ext_grid | in_service | bool
21 | line | name | object
22 | line | std_type | object
23 | line | from_bus | uint32
24 | line | to_bus | uint32
25 | line | length_km | float64
26 | line | r_ohm_per_km | float64
27 | line | x_ohm_per_km | float64
28 | line | c_nf_per_km | float64
29 | line | g_us_per_km | float64
30 | line | max_i_ka | float64
31 | line | df | float64
32 | line | parallel | uint32
33 | line | type | object
34 | line | in_service | bool
35 | trafo | name | object
36 | trafo | std_type | object
37 | trafo | hv_bus | uint32
38 | trafo | lv_bus | uint32
39 | trafo | sn_mva | float64
40 | trafo | vn_hv_kv | float64
41 | trafo | vn_lv_kv | float64
42 | trafo | vk_percent | float64
43 | trafo | vkr_percent | float64
44 | trafo | pfe_kw | float64
45 | trafo | i0_percent | float64
46 | trafo | shift_degree | float64
47 | trafo | tap_side | object
48 | trafo | tap_neutral | int32
49 | trafo | tap_min | int32
50 | trafo | tap_max | int32
51 | trafo | tap_step_percent | float64
52 | trafo | tap_step_degree | float64
53 | trafo | tap_pos | int32
54 | trafo | tap_phase_shifter | bool
55 | trafo | parallel | uint32
56 | trafo | df | float64
57 | trafo | in_service | bool
58 | line_geodata | coords | object
59 | bus_geodata | x | float64
60 | bus_geodata | y | float64
61 | bus_geodata | coords | object

## parameters
| version | format_version | converged | OPF_converged | name | f_hz | sn_mva
0 | 2.14.6 | 2.14.0 | FALSE | FALSE |  | 50 | 1