## bus
| name | vn_kv | type | zone | in_service
0 | bus_LV_3352-5_0_2_node_0 | 0.4 | n |  | TRUE
1 | bus_LV_3352-5_0_2_node_2 | 0.4 | n |  | TRUE
2 | bus_LV_3352-5_0_2_node_1 | 0.4 | n |  | TRUE
3 | bus_LV_3352-5_0_2_node_3 | 0.4 | n |  | TRUE
4 | bus_LV_3352-5_0_2_node_4 | 0.4 | n |  | TRUE
5 | bus_LV_3352-5_0_2_node_5 | 0.4 | n |  | TRUE
6 | bus_LV_3352-5_0_2_node_120 | 0.4 | n |  | TRUE
7 | bus_LV_3352-5_0_2_node_8 | 0.4 | n |  | TRUE
8 | bus_LV_3352-5_0_2_node_6 | 0.4 | n |  | TRUE
9 | bus_LV_3352-5_0_2_node_7 | 0.4 | n |  | TRUE
10 | bus_LV_3352-5_0_2_node_10 | 0.4 | n |  | TRUE
11 | bus_LV_3352-5_0_2_node_9 | 0.4 | n |  | TRUE
12 | bus_LV_3352-5_0_2_node_41 | 0.4 | n |  | TRUE
13 | bus_LV_3352-5_0_2_node_114 | 0.4 | n |  | TRUE
14 | bus_LV_3352-5_0_2_node_11 | 0.4 | n |  | TRUE
15 | bus_LV_3352-5_0_2_node_12 | 0.4 | n |  | TRUE
16 | bus_LV_3352-5_0_2_node_13 | 0.4 | n |  | TRUE
17 | bus_LV_3352-5_0_2_node_14 | 0.4 | n |  | TRUE
18 | bus_LV_3352-5_0_2_node_15 | 0.4 | n |  | TRUE
19 | bus_LV_3352-5_0_2_node_16 | 0.4 | n |  | TRUE
20 | bus_LV_3352-5_0_2_node_149 | 0.4 | n |  | TRUE
21 | bus_LV_3352-5_0_2_node_150 | 0.4 | n |  | TRUE
22 | bus_LV_3352-5_0_2_node_44 | 0.4 | n |  | TRUE
23 | bus_LV_3352-5_0_2_node_45 | 0.4 | n |  | TRUE
24 | bus_LV_3352-5_0_2_node_57 | 0.4 | n |  | TRUE
25 | bus_LV_3352-5_0_2_node_115 | 0.4 | n |  | TRUE
26 | bus_LV_3352-5_0_2_node_116 | 0.4 | n |  | TRUE
27 | bus_LV_3352-5_0_2_node_291 | 0.4 | n |  | TRUE
28 | bus_LV_3352-5_0_2_node_117 | 0.4 | n |  | TRUE
29 | bus_LV_3352-5_0_2_node_290 | 0.4 | n |  | TRUE
30 | bus_LV_3352-5_0_2_node_123 | 0.4 | n |  | TRUE
31 | bus_LV_3352-5_0_2_node_289 | 0.4 | n |  | TRUE
32 | bus_LV_3352-5_0_2_node_118 | 0.4 | n |  | TRUE
33 | bus_LV_3352-5_0_2_node_119 | 0.4 | n |  | TRUE
34 | bus_LV_3352-5_0_2_node_292 | 0.4 | n |  | TRUE
35 | bus_LV_3352-5_0_2_node_121 | 0.4 | n |  | TRUE
36 | bus_LV_3352-5_0_2_node_122 | 0.4 | n |  | TRUE
37 | bus_LV_3352-5_0_2_node_124 | 0.4 | n |  | TRUE
38 | bus_LV_3352-5_0_2_node_125 | 0.4 | n |  | TRUE
39 | bus_LV_3352-5_0_2_node_126 | 0.4 | n |  | TRUE
40 | bus_LV_3352-5_0_2_node_127 | 0.4 | n |  | TRUE
41 | bus_LV_3352-5_0_2_node_133 | 0.4 | n |  | TRUE
42 | bus_LV_3352-5_0_2_node_141 | 0.4 | n |  | TRUE
43 | bus_LV_3352-5_0_2_node_138 | 0.4 | n |  | TRUE
44 | bus_LV_3352-5_0_2_node_128 | 0.4 | n |  | TRUE
45 | bus_LV_3352-5_0_2_node_129 | 0.4 | n |  | TRUE
46 | bus_LV_3352-5_0_2_node_130 | 0.4 | n |  | TRUE
47 | bus_LV_3352-5_0_2_node_131 | 0.4 | n |  | TRUE
48 | bus_LV_3352-5_0_2_node_137 | 0.4 | n |  | TRUE
49 | bus_LV_3352-5_0_2_node_135 | 0.4 | n |  | TRUE
50 | bus_LV_3352-5_0_2_node_132 | 0.4 | n |  | TRUE
51 | bus_LV_3352-5_0_2_node_134 | 0.4 | n |  | TRUE
52 | bus_LV_3352-5_0_2_node_136 | 0.4 | n |  | TRUE
53 | bus_LV_3352-5_0_2_node_281 | 0.4 | n |  | TRUE
54 | bus_LV_3352-5_0_2_node_139 | 0.4 | n |  | TRUE
55 | bus_LV_3352-5_0_2_node_140 | 0.4 | n |  | TRUE
56 | bus_LV_3352-5_0_2_node_193 | 0.4 | n |  | TRUE
57 | bus_LV_3352-5_0_2_node_191 | 0.4 | n |  | TRUE
58 | bus_LV_3352-5_0_2_node_142 | 0.4 | n |  | TRUE
59 | bus_LV_3352-5_0_2_node_143 | 0.4 | n |  | TRUE
60 | bus_LV_3352-5_0_2_node_144 | 0.4 | n |  | TRUE
61 | bus_LV_3352-5_0_2_node_145 | 0.4 | n |  | TRUE
62 | bus_LV_3352-5_0_2_node_146 | 0.4 | n |  | TRUE
63 | bus_LV_3352-5_0_2_node_148 | 0.4 | n |  | TRUE
64 | bus_LV_3352-5_0_2_node_155 | 0.4 | n |  | TRUE
65 | bus_LV_3352-5_0_2_node_194 | 0.4 | n |  | TRUE
66 | bus_LV_3352-5_0_2_node_147 | 0.4 | n |  | TRUE
67 | bus_LV_3352-5_0_2_node_161 | 0.4 | n |  | TRUE
68 | bus_LV_3352-5_0_2_node_157 | 0.4 | n |  | TRUE
69 | bus_LV_3352-5_0_2_node_151 | 0.4 | n |  | TRUE
70 | bus_LV_3352-5_0_2_node_152 | 0.4 | n |  | TRUE
71 | bus_LV_3352-5_0_2_node_153 | 0.4 | n |  | TRUE
72 | bus_LV_3352-5_0_2_node_154 | 0.4 | n |  | TRUE
73 | bus_LV_3352-5_0_2_node_156 | 0.4 | n |  | TRUE
74 | bus_LV_3352-5_0_2_node_158 | 0.4 | n |  | TRUE
75 | bus_LV_3352-5_0_2_node_159 | 0.4 | n |  | TRUE
76 | bus_LV_3352-5_0_2_node_160 | 0.4 | n |  | TRUE
77 | bus_LV_3352-5_0_2_node_163 | 0.4 | n |  | TRUE
78 | bus_LV_3352-5_0_2_node_162 | 0.4 | n |  | TRUE
79 | bus_LV_3352-5_0_2_node_175 | 0.4 | n |  | TRUE
80 | bus_LV_3352-5_0_2_node_164 | 0.4 | n |  | TRUE
81 | bus_LV_3352-5_0_2_node_165 | 0.4 | n |  | TRUE
82 | bus_LV_3352-5_0_2_node_166 | 0.4 | n |  | TRUE
83 | bus_LV_3352-5_0_2_node_170 | 0.4 | n |  | TRUE
84 | bus_LV_3352-5_0_2_node_167 | 0.4 | n |  | TRUE
85 | bus_LV_3352-5_0_2_node_168 | 0.4 | n |  | TRUE
86 | bus_LV_3352-5_0_2_node_169 | 0.4 | n |  | TRUE
87 | bus_LV_3352-5_0_2_node_171 | 0.4 | n |  | TRUE
88 | bus_LV_3352-5_0_2_node_176 | 0.4 | n |  | TRUE
89 | bus_LV_3352-5_0_2_node_177 | 0.4 | n |  | TRUE
90 | bus_LV_3352-5_0_2_node_179 | 0.4 | n |  | TRUE
91 | bus_LV_3352-5_0_2_node_180 | 0.4 | n |  | TRUE
92 | bus_LV_3352-5_0_2_node_181 | 0.4 | n |  | TRUE
93 | bus_LV_3352-5_0_2_node_182 | 0.4 | n |  | TRUE
94 | bus_LV_3352-5_0_2_node_185 | 0.4 | n |  | TRUE
95 | bus_LV_3352-5_0_2_node_183 | 0.4 | n |  | TRUE
96 | bus_LV_3352-5_0_2_node_186 | 0.4 | n |  | TRUE
97 | bus_LV_3352-5_0_2_node_187 | 0.4 | n |  | TRUE
98 | bus_LV_3352-5_0_2_node_318 | 0.4 | n |  | TRUE
99 | bus_LV_3352-5_0_2_node_192 | 0.4 | n |  | TRUE
100 | bus_LV_3352-5_0_2_node_309 | 0.4 | n |  | TRUE
101 | bus_LV_3352-5_0_2_node_282 | 0.4 | n |  | TRUE
102 | bus_LV_3352-5_0_2_node_283 | 0.4 | n |  | TRUE
103 | bus_LV_3352-5_0_2_node_284 | 0.4 | n |  | TRUE
104 | bus_LV_3352-5_0_2_node_285 | 0.4 | n |  | TRUE
105 | bus_LV_3352-5_0_2_node_286 | 0.4 | n |  | TRUE
106 | bus_LV_3352-5_0_2_node_287 | 0.4 | n |  | TRUE
107 | bus_LV_3352-5_0_2_node_288 | 0.4 | n |  | TRUE
108 | bus_LV_3352-5_0_2_node_311 | 0.4 | n |  | TRUE
109 | bus_LV_3352-5_0_2_node_310 | 0.4 | n |  | TRUE
110 | bus_LV_3352-5_0_2_node_308 | 0.4 | n |  | TRUE
111 | bus_MV_38_0_node_0 | 20 | n |  | TRUE

## load
| name | bus | p_mw | q_mvar | const_z_percent | const_i_percent | sn_mva | scaling | in_service | type
0 | LV_3352-5_0_2_load_0 | 0 | 0.00076953 | 0.00019286 | 0 | 0 |  | 1 | TRUE | wye
1 | LV_3352-5_0_2_load_1 | 2 | 0.00043155 | 0.00010816 | 0 | 0 |  | 1 | TRUE | wye
2 | LV_3352-5_0_2_load_3 | 3 | 0.00051387 | 0.00012879 | 0 | 0 |  | 1 | TRUE | wye
3 | LV_3352-5_0_2_load_5 | 5 | 0.00030538 | 7.6537e-05 | 0 | 0 |  | 1 | TRUE | wye
4 | LV_3352-5_0_2_load_8 | 7 | 0.0008603 | 0.00021561 | 0 | 0 |  | 1 | TRUE | wye
5 | LV_3352-5_0_2_load_6 | 8 | 0.00052215 | 0.00013086 | 0 | 0 |  | 1 | TRUE | wye
6 | LV_3352-5_0_2_load_10 | 10 | 0.00050194 | 0.0001258 | 0 | 0 |  | 1 | TRUE | wye
7 | LV_3352-5_0_2_load_9 | 11 | 0.00078144 | 0.00019585 | 0 | 0 |  | 1 | TRUE | wye
8 | LV_3352-5_0_2_load_41 | 12 | 0.00084111 | 0.0002108 | 0 | 0 |  | 1 | TRUE | wye
9 | LV_3352-5_0_2_load_114 | 13 | 0.000294 | 7.3684e-05 | 0 | 0 |  | 1 | TRUE | wye
10 | LV_3352-5_0_2_load_11 | 14 | 0.00033883 | 8.492e-05 | 0 | 0 |  | 1 | TRUE | wye
11 | LV_3352-5_0_2_load_14 | 17 | 0.001143 | 0.00028646 | 0 | 0 |  | 1 | TRUE | wye
12 | LV_3352-5_0_2_load_15 | 18 | 0.0003066 | 7.6841e-05 | 0 | 0 |  | 1 | TRUE | wye
13 | LV_3352-5_0_2_load_16 | 19 | 0.00083912 | 0.0002103 | 0 | 0 |  | 1 | TRUE | wye
14 | LV_3352-5_0_2_load_149 | 20 | 0.0009258 | 0.00023203 | 0 | 0 |  | 1 | TRUE | wye
15 | LV_3352-5_0_2_load_44 | 22 | 0.0010075 | 0.00025251 | 0 | 0 |  | 1 | TRUE | wye
16 | LV_3352-5_0_2_load_45 | 23 | 0.0005417 | 0.00013576 | 0 | 0 |  | 1 | TRUE | wye
17 | LV_3352-5_0_2_load_291 | 27 | 0.0014702 | 0.00036847 | 0 | 0 |  | 1 | TRUE | wye
18 | LV_3352-5_0_2_load_290 | 29 | 0.0015345 | 0.00038458 | 0 | 0 |  | 1 | TRUE | wye
19 | LV_3352-5_0_2_load_123 | 30 | 0.0019185 | 0.00048081 | 0 | 0 |  | 1 | TRUE | wye
20 | LV_3352-5_0_2_load_121 | 35 | 0.00035538 | 8.9066e-05 | 0 | 0 |  | 1 | TRUE | wye
21 | LV_3352-5_0_2_load_122 | 36 | 0.00077278 | 0.00019368 | 0 | 0 |  | 1 | TRUE | wye
22 | LV_3352-5_0_2_load_124 | 37 | 0.0002382 | 5.9699e-05 | 0 | 0 |  | 1 | TRUE | wye
23 | LV_3352-5_0_2_load_126 | 39 | 0.00050957 | 0.00012771 | 0 | 0 |  | 1 | TRUE | wye
24 | LV_3352-5_0_2_load_133 | 41 | 0.00033216 | 8.3247e-05 | 0 | 0 |  | 1 | TRUE | wye
25 | LV_3352-5_0_2_load_141 | 42 | 0.00075 | 0.00018797 | 0 | 0 |  | 1 | TRUE | wye
26 | LV_3352-5_0_2_load_138 | 43 | 0.00049212 | 0.00012334 | 0 | 0 |  | 1 | TRUE | wye
27 | LV_3352-5_0_2_load_128 | 44 | 0.0009358 | 0.00023453 | 0 | 0 |  | 1 | TRUE | wye
28 | LV_3352-5_0_2_load_131 | 47 | 0.0032104 | 0.0008046 | 0 | 0 |  | 1 | TRUE | wye
29 | LV_3352-5_0_2_load_137 | 48 | 0.0051864 | 0.0012998 | 0 | 0 |  | 1 | TRUE | wye
30 | LV_3352-5_0_2_load_135 | 49 | 0.0049573 | 0.0012424 | 0 | 0 |  | 1 | TRUE | wye
31 | LV_3352-5_0_2_load_134 | 51 | 0.00047263 | 0.00011845 | 0 | 0 |  | 1 | TRUE | wye
32 | LV_3352-5_0_2_load_136 | 52 | 0.002808 | 0.00070375 | 0 | 0 |  | 1 | TRUE | wye
33 | LV_3352-5_0_2_load_281 | 53 | 0.0016352 | 0.00040983 | 0 | 0 |  | 1 | TRUE | wye
34 | LV_3352-5_0_2_load_139 | 54 | 0.00024082 | 6.0355e-05 | 0 | 0 |  | 1 | TRUE | wye
35 | LV_3352-5_0_2_load_193 | 56 | 0.0002975 | 7.4561e-05 | 0 | 0 |  | 1 | TRUE | wye
36 | LV_3352-5_0_2_load_142 | 58 | 0.00038051 | 9.5366e-05 | 0 | 0 |  | 1 | TRUE | wye
37 | LV_3352-5_0_2_load_145 | 61 | 0.00041449 | 0.00010388 | 0 | 0 |  | 1 | TRUE | wye
38 | LV_3352-5_0_2_load_148 | 63 | 0.0009302 | 0.00023313 | 0 | 0 |  | 1 | TRUE | wye
39 | LV_3352-5_0_2_load_155 | 64 | 0.00073102 | 0.00018321 | 0 | 0 |  | 1 | TRUE | wye
40 | LV_3352-5_0_2_load_194 | 65 | 0.00042002 | 0.00010527 | 0 | 0 |  | 1 | TRUE | wye
41 | LV_3352-5_0_2_load_161 | 67 | 0.00021378 | 5.3579e-05 | 0 | 0 |  | 1 | TRUE | wye
42 | LV_3352-5_0_2_load_157 | 68 | 8.2271e-05 | 2.0619e-05 | 0 | 0 |  | 1 | TRUE | wye
43 | LV_3352-5_0_2_load_151 | 69 | 0.00069784 | 0.00017489 | 0 | 0 |  | 1 | TRUE | wye
44 | LV_3352-5_0_2_load_153 | 71 | 0.00034136 | 8.5552e-05 | 0 | 0 |  | 1 | TRUE | wye
45 | LV_3352-5_0_2_load_154 | 72 | 0.00049575 | 0.00012425 | 0 | 0 |  | 1 | TRUE | wye
46 | LV_3352-5_0_2_load_156 | 73 | 0.00028554 | 7.1564e-05 | 0 | 0 |  | 1 | TRUE | wye
47 | LV_3352-5_0_2_load_159 | 75 | 0.00017913 | 4.4894e-05 | 0 | 0 |  | 1 | TRUE | wye
48 | LV_3352-5_0_2_load_160 | 76 | 0.00039317 | 9.8537e-05 | 0 | 0 |  | 1 | TRUE | wye
49 | LV_3352-5_0_2_load_163 | 77 | 0.00011838 | 2.967e-05 | 0 | 0 |  | 1 | TRUE | wye
50 | LV_3352-5_0_2_load_162 | 78 | 0.0001387 | 3.4761e-05 | 0 | 0 |  | 1 | TRUE | wye
51 | LV_3352-5_0_2_load_166 | 82 | 0.00036699 | 9.1978e-05 | 0 | 0 |  | 1 | TRUE | wye
52 | LV_3352-5_0_2_load_170 | 83 | 6.3581e-05 | 1.5935e-05 | 0 | 0 |  | 1 | TRUE | wye
53 | LV_3352-5_0_2_load_167 | 84 | 0.00013387 | 3.355e-05 | 0 | 0 |  | 1 | TRUE | wye
54 | LV_3352-5_0_2_load_168 | 85 | 0.00013296 | 3.3323e-05 | 0 | 0 |  | 1 | TRUE | wye
55 | LV_3352-5_0_2_load_169 | 86 | 0.00011876 | 2.9763e-05 | 0 | 0 |  | 1 | TRUE | wye
56 | LV_3352-5_0_2_load_171 | 87 | 0.00010901 | 2.732e-05 | 0 | 0 |  | 1 | TRUE | wye
57 | LV_3352-5_0_2_load_176 | 88 | 6.3777e-05 | 1.5984e-05 | 0 | 0 |  | 1 | TRUE | wye
58 | LV_3352-5_0_2_load_177 | 89 | 0.00015475 | 3.8784e-05 | 0 | 0 |  | 1 | TRUE | wye
59 | LV_3352-5_0_2_load_180 | 91 | 0.0001904 | 4.7719e-05 | 0 | 0 |  | 1 | TRUE | wye
60 | LV_3352-5_0_2_load_181 | 92 | 8.3484e-05 | 2.0923e-05 | 0 | 0 |  | 1 | TRUE | wye
61 | LV_3352-5_0_2_load_183 | 95 | 0.00011652 | 2.9204e-05 | 0 | 0 |  | 1 | TRUE | wye
62 | LV_3352-5_0_2_load_187 | 97 | 0.00018842 | 4.7223e-05 | 0 | 0 |  | 1 | TRUE | wye
63 | LV_3352-5_0_2_load_318 | 98 | 0.00026136 | 6.5504e-05 | 0 | 0 |  | 1 | TRUE | wye
64 | LV_3352-5_0_2_load_309 | 100 | 0.00028536 | 7.1517e-05 | 0 | 0 |  | 1 | TRUE | wye
65 | LV_3352-5_0_2_load_282 | 101 | 0.0025504 | 0.00063919 | 0 | 0 |  | 1 | TRUE | wye
66 | LV_3352-5_0_2_load_283 | 102 | 0.0011848 | 0.00029693 | 0 | 0 |  | 1 | TRUE | wye
67 | LV_3352-5_0_2_load_284 | 103 | 0.0012328 | 0.00030898 | 0 | 0 |  | 1 | TRUE | wye
68 | LV_3352-5_0_2_load_285 | 104 | 0.0010375 | 0.00026003 | 0 | 0 |  | 1 | TRUE | wye
69 | LV_3352-5_0_2_load_286 | 105 | 0.0041034 | 0.0010284 | 0 | 0 |  | 1 | TRUE | wye
70 | LV_3352-5_0_2_load_287 | 106 | 0.002123 | 0.00053208 | 0 | 0 |  | 1 | TRUE | wye
71 | LV_3352-5_0_2_load_288 | 107 | 0.00098103 | 0.00024587 | 0 | 0 |  | 1 | TRUE | wye
72 | LV_3352-5_0_2_load_311 | 108 | 0.0018631 | 0.00046693 | 0 | 0 |  | 1 | TRUE | wye
73 | LV_3352-5_0_2_load_310 | 109 | 0.01571 | 0.0039373 | 0 | 0 |  | 1 | TRUE | wye
74 | LV_3352-5_0_2_load_308 | 110 | 0.00039869 | 9.9921e-05 | 0 | 0 |  | 1 | TRUE | wye

## ext_grid
| name | bus | vm_pu | va_degree | slack_weight | in_service
0 |  | 48 | 1 | 0 | 1 | TRUE

## line
| name | std_type | from_bus | to_bus | length_km | r_ohm_per_km | x_ohm_per_km | c_nf_per_km | g_us_per_km | max_i_ka | df | parallel | type | in_service
0 | LV_3352-5_0_2_line_0 | NAYY 4x150 SE | 0 | 1 | 0.095202 | 0.208 | 0.08 | 261 | 0 | 0.27 | 1 | 1 | cs | TRUE
1 | LV_3352-5_0_2_line_1 | NAYY 4x150 SE | 1 | 4 | 0.00863 | 0.208 | 0.08 | 261 | 0 | 0.27 | 1 | 1 | cs | TRUE
2 | LV_3352-5_0_2_line_2 | NAYY 4x150 SE | 1 | 5 | 0.061416 | 0.208 | 0.08 | 261 | 0 | 0.27 | 1 | 1 | cs | TRUE
3 | LV_3352-5_0_2_line_3 | NAYY 4x150 SE | 2 | 3 | 0.056202 | 0.208 | 0.08 | 261 | 0 | 0.27 | 1 | 1 | cs | TRUE
4 | LV_3352-5_0_2_line_4 | NAYY 4x150 SE | 3 | 6 | 0.05074 | 0.208 | 0.08 | 261 | 0 | 0.27 | 1 | 1 | cs | TRUE
5 | LV_3352-5_0_2_line_5 | NAYY 4x150 SE | 4 | 7 | 0.0099601 | 0.208 | 0.08 | 261 | 0 | 0.27 | 1 | 1 | cs | TRUE
6 | LV_3352-5_0_2_line_6 | NAYY 4x150 SE | 4 | 8 | 0.14143 | 0.208 | 0.08 | 261 | 0 | 0.27 | 1 | 1 | cs | TRUE
7 | LV_3352-5_0_2_line_7 | NAYY 4x150 SE | 6 | 35 | 0.0017223 | 0.208 | 0.08 | 261 | 0 | 0.27 | 1 | 1 | cs | TRUE
8 | LV_3352-5_0_2_line_8 | NAYY 4x150 SE | 6 | 36 | 0.068824 | 0.208 | 0.08 | 261 | 0 | 0.27 | 1 | 1 | cs | TRUE
9 | LV_3352-5_0_2_line_9 | NAYY 4x150 SE | 8 | 9 | 0.0032153 | 0.208 | 0.08 | 261 | 0 | 0.27 | 1 | 1 | cs | TRUE
10 | LV_3352-5_0_2_line_10 | NAYY 4x150 SE | 9 | 10 | 0.14527 | 0.208 | 0.08 | 261 | 0 | 0.27 | 1 | 1 | cs | TRUE
11 | LV_3352-5_0_2_line_11 | NAYY 4x150 SE | 10 | 13 | 0.097138 | 0.208 | 0.08 | 261 | 0 | 0.27 | 1 | 1 | cs | TRUE
12 | LV_3352-5_0_2_line_12 | NAYY 4x150 SE | 11 | 12 | 0.26744 | 0.208 | 0.08 | 261 | 0 | 0.27 | 1 | 1 | cs | TRUE
13 | LV_3352-5_0_2_line_13 | NAYY 4x150 SE | 12 | 22 | 0.21569 | 0.208 | 0.08 | 261 | 0 | 0.27 | 1 | 1 | cs | TRUE
14 | LV_3352-5_0_2_line_14 | NAYY 4x150 SE | 13 | 25 | 0.26228 | 0.208 | 0.08 | 261 | 0 | 0.27 | 1 | 1 | cs | TRUE
15 | LV_3352-5_0_2_line_15 | NAYY 4x150 SE | 14 | 15 | 0.027365 | 0.208 | 0.08 | 261 | 0 | 0.27 | 1 | 1 | cs | TRUE
16 | LV_3352-5_0_2_line_16 | NAYY 4x150 SE | 14 | 16 | 0.095571 | 0.208 | 0.08 | 261 | 0 | 0.27 | 1 | 1 | cs | TRUE
17 | LV_3352-5_0_2_line_17 | NAYY 4x150 SE | 15 | 17 | 0.0056616 | 0.208 | 0.08 | 261 | 0 | 0.27 | 1 | 1 | cs | TRUE
18 | LV_3352-5_0_2_line_18 | NAYY 4x150 SE | 16 | 18 | 0.0035572 | 0.208 | 0.08 | 261 | 0 | 0.27 | 1 | 1 | cs | TRUE
19 | LV_3352-5_0_2_line_19 | NAYY 4x150 SE | 16 | 19 | 0.014632 | 0.208 | 0.08 | 261 | 0 | 0.27 | 1 | 1 | cs | TRUE
20 | LV_3352-5_0_2_line_20 | NAYY 4x150 SE | 18 | 20 | 0.0069441 | 0.208 | 0.08 | 261 | 0 | 0.27 | 1 | 1 | cs | TRUE
21 | LV_3352-5_0_2_line_21 | NAYY 4x150 SE | 19 | 21 | 0.090166 | 0.208 | 0.08 | 261 | 0 | 0.27 | 1 | 1 | cs | TRUE
22 | LV_3352-5_0_2_line_22 | NAYY 4x150 SE | 20 | 51 | 0.083439 | 0.208 | 0.08 | 261 | 0 | 0.27 | 1 | 1 | cs | TRUE
23 | LV_3352-5_0_2_line_23 | NAYY 4x150 SE | 21 | 69 | 0.089009 | 0.208 | 0.08 | 261 | 0 | 0.27 | 1 | 1 | cs | TRUE
24 | LV_3352-5_0_2_line_24 | NAYY 4x150 SE | 21 | 70 | 0.097506 | 0.208 | 0.08 | 261 | 0 | 0.27 | 1 | 1 | cs | TRUE
25 | LV_3352-5_0_2_line_25 | NAYY 4x150 SE | 22 | 23 | 0.030638 | 0.208 | 0.08 | 261 | 0 | 0.27 | 1 | 1 | cs | TRUE
26 | LV_3352-5_0_2_line_26 | NAYY 4x150 SE | 23 | 24 | 0.15605 | 0.208 | 0.08 | 261 | 0 | 0.27 | 1 | 1 | cs | TRUE
27 | LV_3352-5_0_2_line_27 | NAYY 4x150 SE | 24 | 25 | 0.23848 | 0.208 | 0.08 | 261 | 0 | 0.27 | 1 | 1 | cs | TRUE
28 | LV_3352-5_0_2_line_28 | NAYY 4x150 SE | 25 | 26 | 0.030077 | 0.208 | 0.08 | 261 | 0 | 0.27 | 1 | 1 | cs | TRUE
29 | LV_3352-5_0_2_line_29 | NAYY 4x150 SE | 26 | 27 | 0.022955 | 0.208 | 0.08 | 261 | 0 | 0.27 | 1 | 1 | cs | TRUE
30 | LV_3352-5_0_2_line_30 | NAYY 4x150 SE | 27 | 33 | 0.0010121 | 0.208 | 0.08 | 261 | 0 | 0.27 | 1 | 1 | cs | TRUE
31 | LV_3352-5_0_2_line_31 | NAYY 4x150 SE | 28 | 29 | 0.0096646 | 0.208 | 0.08 | 261 | 0 | 0.27 | 1 | 1 | cs | TRUE
32 | LV_3352-5_0_2_line_32 | NAYY 4x150 SE | 28 | 30 | 0.062601 | 0.208 | 0.08 | 261 | 0 | 0.27 | 1 | 1 | cs | TRUE
33 | LV_3352-5_0_2_line_33 | NAYY 4x150 SE | 28 | 31 | 0.011239 | 0.208 | 0.08 | 261 | 0 | 0.27 | 1 | 1 | cs | TRUE
34 | LV_3352-5_0_2_line_34 | NAYY 4x150 SE | 29 | 32 | 0.024125 | 0.208 | 0.08 | 261 | 0 | 0.27 | 1 | 1 | cs | TRUE
35 | LV_3352-5_0_2_line_35 | NAYY 4x150 SE | 30 | 35 | 0.097821 | 0.208 | 0.08 | 261 | 0 | 0.27 | 1 | 1 | cs | TRUE
36 | LV_3352-5_0_2_line_36 | NAYY 4x150 SE | 31 | 104 | 0.028016 | 0.208 | 0.08 | 261 | 0 | 0.27 | 1 | 1 | cs | TRUE
37 | LV_3352-5_0_2_line_37 | NAYY 4x150 SE | 31 | 106 | 0.043828 | 0.208 | 0.08 | 261 | 0 | 0.27 | 1 | 1 | cs | TRUE
38 | LV_3352-5_0_2_line_38 | NAYY 4x150 SE | 32 | 33 | 0.026866 | 0.208 | 0.08 | 261 | 0 | 0.27 | 1 | 1 | cs | TRUE
39 | LV_3352-5_0_2_line_39 | NAYY 4x150 SE | 33 | 34 | 0.02686 | 0.208 | 0.08 | 261 | 0 | 0.27 | 1 | 1 | cs | TRUE
40 | LV_3352-5_0_2_line_40 | NAYY 4x150 SE | 34 | 108 | 0.046025 | 0.208 | 0.08 | 261 | 0 | 0.27 | 1 | 1 | cs | TRUE
41 | LV_3352-5_0_2_line_41 | NAYY 4x150 SE | 34 | 109 | 0.092538 | 0.208 | 0.08 | 261 | 0 | 0.27 | 1 | 1 | cs | TRUE
42 | LV_3352-5_0_2_line_42 | NAYY 4x150 SE | 36 | 37 | 0.00043305 | 0.208 | 0.08 | 261 | 0 | 0.27 | 1 | 1 | cs | TRUE
43 | LV_3352-5_0_2_line_43 | NAYY 4x150 SE | 38 | 39 | 0.0097088 | 0.208 | 0.08 | 261 | 0 | 0.27 | 1 | 1 | cs | TRUE
44 | LV_3352-5_0_2_line_44 | NAYY 4x150 SE | 38 | 40 | 0.02887 | 0.208 | 0.08 | 261 | 0 | 0.27 | 1 | 1 | cs | TRUE
45 | LV_3352-5_0_2_line_45 | NAYY 4x150 SE | 39 | 41 | 0.012706 | 0.208 | 0.08 | 261 | 0 | 0.27 | 1 | 1 | cs | TRUE
46 | LV_3352-5_0_2_line_46 | NAYY 4x150 SE | 40 | 42 | 0.075552 | 0.208 | 0.08 | 261 | 0 | 0.27 | 1 | 1 | cs | TRUE
47 | LV_3352-5_0_2_line_47 | NAYY 4x150 SE | 40 | 43 | 0.013799 | 0.208 | 0.08 | 261 | 0 | 0.27 | 1 | 1 | cs | TRUE
48 | LV_3352-5_0_2_line_48 | NAYY 4x150 SE | 41 | 50 | 0.088686 | 0.208 | 0.08 | 261 | 0 | 0.27 | 1 | 1 | cs | TRUE
49 | LV_3352-5_0_2_line_49 | NAYY 4x150 SE | 44 | 45 | 0.12181 | 0.208 | 0.08 | 261 | 0 | 0.27 | 1 | 1 | cs | TRUE
50 | LV_3352-5_0_2_line_50 | NAYY 4x150 SE | 45 | 46 | 0.036856 | 0.208 | 0.08 | 261 | 0 | 0.27 | 1 | 1 | cs | TRUE
51 | LV_3352-5_0_2_line_51 | NAYY 4x150 SE | 45 | 47 | 0.024416 | 0.208 | 0.08 | 261 | 0 | 0.27 | 1 | 1 | cs | TRUE
52 | LV_3352-5_0_2_line_52 | NAYY 4x150 SE | 46 | 48 | 0.035493 | 0.208 | 0.08 | 261 | 0 | 0.27 | 1 | 1 | cs | TRUE
53 | LV_3352-5_0_2_line_53 | NAYY 4x150 SE | 46 | 49 | 0.014212 | 0.208 | 0.08 | 261 | 0 | 0.27 | 1 | 1 | cs | TRUE
54 | LV_3352-5_0_2_line_54 | NAYY 4x150 SE | 47 | 50 | 0.10399 | 0.208 | 0.08 | 261 | 0 | 0.27 | 1 | 1 | cs | TRUE
55 | LV_3352-5_0_2_line_55 | NAYY 4x150 SE | 48 | 53 | 0.026156 | 0.208 | 0.08 | 261 | 0 | 0.27 | 1 | 1 | cs | TRUE
56 | LV_3352-5_0_2_line_56 | NAYY 4x150 SE | 49 | 52 | 0.035446 | 0.208 | 0.08 | 261 | 0 | 0.27 | 1 | 1 | cs | TRUE
57 | LV_3352-5_0_2_line_57 | NAYY 4x150 SE | 50 | 51 | 0.028051 | 0.208 | 0.08 | 261 | 0 | 0.27 | 1 | 1 | cs | TRUE
58 | LV_3352-5_0_2_line_58 | NAYY 4x150 SE | 53 | 101 | 0.026604 | 0.208 | 0.08 | 261 | 0 | 0.27 | 1 | 1 | cs | TRUE
59 | LV_3352-5_0_2_line_59 | NAYY 4x150 SE | 54 | 55 | 0.018585 | 0.208 | 0.08 | 261 | 0 | 0.27 | 1 | 1 | cs | TRUE
60 | LV_3352-5_0_2_line_60 | NAYY 4x150 SE | 55 | 56 | 0.008355 | 0.208 | 0.08 | 261 | 0 | 0.27 | 1 | 1 | cs | TRUE
61 | LV_3352-5_0_2_line_61 | NAYY 4x150 SE | 55 | 57 | 0.064049 | 0.208 | 0.08 | 261 | 0 | 0.27 | 1 | 1 | cs | TRUE
62 | LV_3352-5_0_2_line_62 | NAYY 4x150 SE | 57 | 99 | 0.048067 | 0.208 | 0.08 | 261 | 0 | 0.27 | 1 | 1 | cs | TRUE
63 | LV_3352-5_0_2_line_63 | NAYY 4x150 SE | 57 | 62 | 0.091731 | 0.208 | 0.08 | 261 | 0 | 0.27 | 1 | 1 | cs | TRUE
64 | LV_3352-5_0_2_line_64 | NAYY 4x150 SE | 57 | 75 | 0.048989 | 0.208 | 0.08 | 261 | 0 | 0.27 | 1 | 1 | cs | TRUE
65 | LV_3352-5_0_2_line_65 | NAYY 4x150 SE | 58 | 59 | 0.020461 | 0.208 | 0.08 | 261 | 0 | 0.27 | 1 | 1 | cs | TRUE
66 | LV_3352-5_0_2_line_66 | NAYY 4x150 SE | 58 | 60 | 0.032613 | 0.208 | 0.08 | 261 | 0 | 0.27 | 1 | 1 | cs | TRUE
67 | LV_3352-5_0_2_line_67 | NAYY 4x150 SE | 59 | 61 | 0.10152 | 0.208 | 0.08 | 261 | 0 | 0.27 | 1 | 1 | cs | TRUE
68 | LV_3352-5_0_2_line_68 | NAYY 4x150 SE | 59 | 62 | 0.14055 | 0.208 | 0.08 | 261 | 0 | 0.27 | 1 | 1 | cs | TRUE
69 | LV_3352-5_0_2_line_69 | NAYY 4x150 SE | 60 | 63 | 0.032955 | 0.208 | 0.08 | 261 | 0 | 0.27 | 1 | 1 | cs | TRUE
70 | LV_3352-5_0_2_line_70 | NAYY 4x150 SE | 61 | 64 | 0.015692 | 0.208 | 0.08 | 261 | 0 | 0.27 | 1 | 1 | cs | TRUE
71 | LV_3352-5_0_2_line_71 | NAYY 4x150 SE | 62 | 65 | 0.10087 | 0.208 | 0.08 | 261 | 0 | 0.27 | 1 | 1 | cs | TRUE
72 | LV_3352-5_0_2_line_72 | NAYY 4x150 SE | 64 | 70 | 0.00051185 | 0.208 | 0.08 | 261 | 0 | 0.27 | 1 | 1 | cs | TRUE
73 | LV_3352-5_0_2_line_73 | NAYY 4x150 SE | 66 | 67 | 0.038353 | 0.208 | 0.08 | 261 | 0 | 0.27 | 1 | 1 | cs | TRUE
74 | LV_3352-5_0_2_line_74 | NAYY 4x150 SE | 66 | 68 | 0.053909 | 0.208 | 0.08 | 261 | 0 | 0.27 | 1 | 1 | cs | TRUE
75 | LV_3352-5_0_2_line_75 | NAYY 4x150 SE | 67 | 77 | 0.029679 | 0.208 | 0.08 | 261 | 0 | 0.27 | 1 | 1 | cs | TRUE
76 | LV_3352-5_0_2_line_76 | NAYY 4x150 SE | 68 | 73 | 0.02965 | 0.208 | 0.08 | 261 | 0 | 0.27 | 1 | 1 | cs | TRUE
77 | LV_3352-5_0_2_line_77 | NAYY 4x150 SE | 70 | 71 | 0.015142 | 0.208 | 0.08 | 261 | 0 | 0.27 | 1 | 1 | cs | TRUE
78 | LV_3352-5_0_2_line_78 | NAYY 4x150 SE | 71 | 72 | 0.075381 | 0.208 | 0.08 | 261 | 0 | 0.27 | 1 | 1 | cs | TRUE
79 | LV_3352-5_0_2_line_79 | NAYY 4x150 SE | 73 | 74 | 0.14407 | 0.208 | 0.08 | 261 | 0 | 0.27 | 1 | 1 | cs | TRUE
80 | LV_3352-5_0_2_line_80 | NAYY 4x150 SE | 74 | 75 | 0.082473 | 0.208 | 0.08 | 261 | 0 | 0.27 | 1 | 1 | cs | TRUE
81 | LV_3352-5_0_2_line_81 | NAYY 4x150 SE | 74 | 76 | 0.086061 | 0.208 | 0.08 | 261 | 0 | 0.27 | 1 | 1 | cs | TRUE
82 | LV_3352-5_0_2_line_82 | NAYY 4x150 SE | 77 | 80 | 0.076537 | 0.208 | 0.08 | 261 | 0 | 0.27 | 1 | 1 | cs | TRUE
83 | LV_3352-5_0_2_line_83 | NAYY 4x150 SE | 78 | 79 | 0.015782 | 0.208 | 0.08 | 261 | 0 | 0.27 | 1 | 1 | cs | TRUE
84 | LV_3352-5_0_2_line_84 | NAYY 4x150 SE | 79 | 88 | 0.014506 | 0.208 | 0.08 | 261 | 0 | 0.27 | 1 | 1 | cs | TRUE
85 | LV_3352-5_0_2_line_85 | NAYY 4x150 SE | 79 | 89 | 0.11147 | 0.208 | 0.08 | 261 | 0 | 0.27 | 1 | 1 | cs | TRUE
86 | LV_3352-5_0_2_line_86 | NAYY 4x150 SE | 79 | 82 | 0.023964 | 0.208 | 0.08 | 261 | 0 | 0.27 | 1 | 1 | cs | TRUE
87 | LV_3352-5_0_2_line_87 | NAYY 4x150 SE | 80 | 81 | 0.022569 | 0.208 | 0.08 | 261 | 0 | 0.27 | 1 | 1 | cs | TRUE
88 | LV_3352-5_0_2_line_88 | NAYY 4x150 SE | 80 | 82 | 0.068322 | 0.208 | 0.08 | 261 | 0 | 0.27 | 1 | 1 | cs | TRUE
89 | LV_3352-5_0_2_line_89 | NAYY 4x150 SE | 81 | 83 | 0.016744 | 0.208 | 0.08 | 261 | 0 | 0.27 | 1 | 1 | cs | TRUE
90 | LV_3352-5_0_2_line_90 | NAYY 4x150 SE | 81 | 84 | 0.031857 | 0.208 | 0.08 | 261 | 0 | 0.27 | 1 | 1 | cs | TRUE
91 | LV_3352-5_0_2_line_91 | NAYY 4x150 SE | 83 | 87 | 0.044593 | 0.208 | 0.08 | 261 | 0 | 0.27 | 1 | 1 | cs | TRUE
92 | LV_3352-5_0_2_line_92 | NAYY 4x150 SE | 84 | 85 | 0.056525 | 0.208 | 0.08 | 261 | 0 | 0.27 | 1 | 1 | cs | TRUE
93 | LV_3352-5_0_2_line_93 | NAYY 4x150 SE | 85 | 86 | 0.01488 | 0.208 | 0.08 | 261 | 0 | 0.27 | 1 | 1 | cs | TRUE
94 | LV_3352-5_0_2_line_94 | NAYY 4x150 SE | 89 | 90 | 0.0076211 | 0.208 | 0.08 | 261 | 0 | 0.27 | 1 | 1 | cs | TRUE
95 | LV_3352-5_0_2_line_95 | NAYY 4x150 SE | 90 | 91 | 0.054754 | 0.208 | 0.08 | 261 | 0 | 0.27 | 1 | 1 | cs | TRUE
96 | LV_3352-5_0_2_line_96 | NAYY 4x150 SE | 90 | 92 | 0.029325 | 0.208 | 0.08 | 261 | 0 | 0.27 | 1 | 1 | cs | TRUE
97 | LV_3352-5_0_2_line_97 | NAYY 4x150 SE | 91 | 93 | 0.060698 | 0.208 | 0.08 | 261 | 0 | 0.27 | 1 | 1 | cs | TRUE
98 | LV_3352-5_0_2_line_98 | NAYY 4x150 SE | 92 | 94 | 0.0046898 | 0.208 | 0.08 | 261 | 0 | 0.27 | 1 | 1 | cs | TRUE
99 | LV_3352-5_0_2_line_99 | NAYY 4x150 SE | 93 | 95 | 0.019412 | 0.208 | 0.08 | 261 | 0 | 0.27 | 1 | 1 | cs | TRUE
100 | LV_3352-5_0_2_line_100 | NAYY 4x150 SE | 94 | 96 | 0.040436 | 0.208 | 0.08 | 261 | 0 | 0.27 | 1 | 1 | cs | TRUE
101 | LV_3352-5_0_2_line_101 | NAYY 4x150 SE | 94 | 97 | 0.019471 | 0.208 | 0.08 | 261 | 0 | 0.27 | 1 | 1 | cs | TRUE
102 | LV_3352-5_0_2_line_102 | NAYY 4x150 SE | 96 | 98 | 0.026295 | 0.208 | 0.08 | 261 | 0 | 0.27 | 1 | 1 | cs | TRUE
103 | LV_3352-5_0_2_line_103 | NAYY 4x150 SE | 99 | 100 | 0.046421 | 0.208 | 0.08 | 261 | 0 | 0.27 | 1 | 1 | cs | TRUE
104 | LV_3352-5_0_2_line_104 | NAYY 4x150 SE | 100 | 110 | 0.05609 | 0.208 | 0.08 | 261 | 0 | 0.27 | 1 | 1 | cs | TRUE
105 | LV_3352-5_0_2_line_105 | NAYY 4x150 SE | 101 | 102 | 0.02824 | 0.208 | 0.08 | 261 | 0 | 0.27 | 1 | 1 | cs | TRUE
106 | LV_3352-5_0_2_line_106 | NAYY 4x150 SE | 102 | 103 | 0.017087 | 0.208 | 0.08 | 261 | 0 | 0.27 | 1 | 1 | cs | TRUE
107 | LV_3352-5_0_2_line_107 | NAYY 4x150 SE | 103 | 104 | 0.017892 | 0.208 | 0.08 | 261 | 0 | 0.27 | 1 | 1 | cs | TRUE
108 | LV_3352-5_0_2_line_108 | NAYY 4x150 SE | 105 | 106 | 0.02098 | 0.208 | 0.08 | 261 | 0 | 0.27 | 1 | 1 | cs | TRUE
109 | LV_3352-5_0_2_line_109 | NAYY 4x150 SE | 105 | 107 | 0.0050067 | 0.208 | 0.08 | 261 | 0 | 0.27 | 1 | 1 | cs | TRUE

## trafo
| name | std_type | hv_bus | lv_bus | sn_mva | vn_hv_kv | vn_lv_kv | vk_percent | vkr_percent | pfe_kw | i0_percent | shift_degree | tap_side | tap_neutral | tap_min | tap_max | tap_step_percent | tap_step_degree | tap_pos | tap_phase_shifter | parallel | df | in_service
0 | LV_3352-5_0_2_trafo_137 | 0.25 MVA 20/0.4 kV | 111 | 48 | 0.25 | 20 | 0.4 | 6 | 1.44 | 0.8 | 0.32 | 150 | hv | 0 | -2 | 2 | 2.5 | 0 | 0 | FALSE | 1 | 1 | TRUE

## line_geodata
| x0 | y0 | x1 | y1 | x2 | y2 | x3 | y3 | x4 | y4 | x5 | y5 | x6 | y6 | x7 | y7 | x8 | y8 | x9 | y9 | x10 | y10 | x11 | y11 | x12 | y12 | x13 | y13
0 | 2730081.5622 | 1235077.6794 | 2730107.088 | 1235076.5373 | 2730176.7363 | 1235077.1511
1 | 2730081.5622 | 1235077.6794 | 2730078.8647 | 1235069.4801
2 | 2730081.5622 | 1235077.6794 | 2730084.0198 | 1235100.6304 | 2730084.9746 | 1235111.9942 | 2730087.8874 | 1235129.3726 | 2730083.9317 | 1235137.7992
3 | 2730425.8407 | 1234815.7613 | 2730419.7044 | 1234821.9754 | 2730414.7814 | 1234828.9288 | 2730410.3435 | 1234838.6174 | 2730408.3548 | 1234848.4932 | 2730407.1378 | 1234866.6707
4 | 2730468.9737 | 1234790.6527 | 2730461.1125 | 1234792.4483 | 2730451.7579 | 1234796.046 | 2730438.8977 | 1234804.4597 | 2730428.7651 | 1234812.7999 | 2730425.8407 | 1234815.7613
5 | 2730078.8647 | 1235069.4801 | 2730068.9948 | 1235070.8175
6 | 2730078.8647 | 1235069.4801 | 2730119.8094 | 1235062.6597 | 2730150.8854 | 1235053.2212 | 2730198.4887 | 1235032.8024 | 2730211.9242 | 1235024.7759
7 | 2730468.9737 | 1234790.6527 | 2730470.5385 | 1234789.9332
8 | 2730468.9737 | 1234790.6527 | 2730466.7309 | 1234801.0567 | 2730460.4506 | 1234823.6045 | 2730455.9962 | 1234836.7957 | 2730453.5236 | 1234843.536 | 2730453.5673 | 1234847.7516 | 2730454.689 | 1234852.5247 | 2730455.7337 | 1234856.957
9 | 2730214.6845 | 1235023.1269 | 2730211.9242 | 1235024.7759
10 | 2730214.6845 | 1235023.1269 | 2730224.5585 | 1235017.2271 | 2730245.448 | 1235001.0269 | 2730277.8494 | 1234968.1316 | 2730311.2564 | 1234926.351 | 2730315.2732 | 1234919.8187
11 | 2730315.2732 | 1234919.8187 | 2730357.3245 | 1234851.4315 | 2730366.5915 | 1234837.3507
12 | 2730373.182 | 1234783.3998 | 2730108.9664 | 1234742.0118
13 | 2730108.9664 | 1234742.0118 | 2730115.6352 | 1234739.3733 | 2730134.5696 | 1234708.0726 | 2730209.1291 | 1234580.3982 | 2730220.3325 | 1234559.0778
14 | 2730567.3963 | 1234679.287 | 2730550.5415 | 1234683.398 | 2730510.4052 | 1234699.1074 | 2730478.6855 | 1234719.4614 | 2730446.0683 | 1234743.4544 | 2730411.3206 | 1234775.5188 | 2730384.8189 | 1234809.655 | 2730366.5915 | 1234837.3507
15 | 2730772.5186 | 1235146.3149 | 2730757.9867 | 1235141.947 | 2730746.8142 | 1235137.0686
16 | 2730661.9544 | 1235093.26 | 2730676.1702 | 1235099.2665 | 2730690.1288 | 1235106.6353 | 2730707.0766 | 1235116.1384 | 2730723.6331 | 1235125.188 | 2730735.075 | 1235131.3116 | 2730744.3079 | 1235135.9743 | 2730746.8142 | 1235137.0686
17 | 2730772.5186 | 1235146.3149 | 2730778.041 | 1235147.5625
18 | 2730661.9544 | 1235093.26 | 2730659.1571 | 1235091.0626
19 | 2730661.9544 | 1235093.26 | 2730664.2764 | 1235095.0903 | 2730672.7315 | 1235103.1416
20 | 2730653.6964 | 1235086.7729 | 2730659.1571 | 1235091.0626
21 | 2730716.8178 | 1235175.4362 | 2730718.7432 | 1235170.8636 | 2730719.1365 | 1235166.0682 | 2730718.929 | 1235161.7377 | 2730717.8664 | 1235156.3542 | 2730713.5912 | 1235146.2627 | 2730703.93 | 1235132.85 | 2730672.7315 | 1235103.1416
22 | 2730577.4744 | 1235064.3706 | 2730580.3955 | 1235065.3101 | 2730587.1316 | 1235066.8039 | 2730594.2333 | 1235066.8266 | 2730605.8805 | 1235065.6928 | 2730615.8746 | 1235064.3335 | 2730621.9315 | 1235065.3787 | 2730626.5757 | 1235067.3157 | 2730642.3797 | 1235077.8832 | 2730653.6964 | 1235086.7729
23 | 2730733.4684 | 1235259.6294 | 2730734.9636 | 1235256.0259 | 2730737.716 | 1235251.0266 | 2730738.4017 | 1235247.3942 | 2730738.6819 | 1235243.953 | 2730738.3609 | 1235240.3095 | 2730736.6632 | 1235234.2003 | 2730732.8299 | 1235223.9851 | 2730726.6263 | 1235210.6929 | 2730723.7415 | 1235203.1342 | 2730721.6383 | 1235197.2162 | 2730719.9613 | 1235190.507 | 2730718.8856 | 1235184 | 2730716.8178 | 1235175.4362
24 | 2730630.0115 | 1235209.5116 | 2730635.9012 | 1235201.9791 | 2730645.6211 | 1235194.1418 | 2730653.9251 | 1235189.754 | 2730667.1553 | 1235186.5199 | 2730690.9567 | 1235184.942 | 2730702.5458 | 1235184.0295 | 2730709.1682 | 1235182.0846 | 2730713.7268 | 1235179.3048 | 2730716.8178 | 1235175.4362
25 | 2730220.3325 | 1234559.0778 | 2730222.4913 | 1234554.9695 | 2730232.603 | 1234531.0193
26 | 2730378.7082 | 1234533.4545 | 2730376.6052 | 1234535.7769 | 2730303.4968 | 1234523.2963 | 2730237.531 | 1234519.3469 | 2730232.603 | 1234531.0193
27 | 2730567.3963 | 1234679.287 | 2730378.7082 | 1234533.4545
28 | 2730567.3963 | 1234679.287 | 2730587.8051 | 1234668.86 | 2730593.5502 | 1234664.4826
29 | 2730593.5502 | 1234664.4826 | 2730597.6933 | 1234661.3265 | 2730604.7372 | 1234658.8348 | 2730615.0094 | 1234659.081
30 | 2730616.0212 | 1234659.1052 | 2730615.0094 | 1234659.081
31 | 2730599.7557 | 1234697.6915 | 2730606.265 | 1234697.1229 | 2730609.3029 | 1234696.3668
32 | 2730599.7557 | 1234697.6915 | 2730592.2275 | 1234702.5857 | 2730582.8563 | 1234707.2726 | 2730573.2067 | 1234712.2203 | 2730563.951 | 1234717.855 | 2730555.4648 | 1234725.6863 | 2730548.9711 | 1234733.1812
33 | 2730599.7557 | 1234697.6915 | 2730600.7134 | 1234708.8886
34 | 2730624.3454 | 1234680.3284 | 2730624.4578 | 1234685.5463 | 2730613.5997 | 1234691.3904 | 2730609.3029 | 1234696.3668
35 | 2730548.9711 | 1234733.1812 | 2730540.214 | 1234743.2884 | 2730527.2578 | 1234756.059 | 2730515.7539 | 1234764.7692 | 2730501.6555 | 1234773.7005 | 2730485.9166 | 1234782.8626 | 2730470.5385 | 1234789.9332
36 | 2730600.7134 | 1234708.8886 | 2730599.2836 | 1234720.189 | 2730593.8115 | 1234735.8877
37 | 2730600.7134 | 1234708.8886 | 2730605.3562 | 1234716.7529 | 2730607.8746 | 1234721.0229 | 2730607.7039 | 1234742.2038 | 2730609.0015 | 1234750.6615
38 | 2730616.0212 | 1234659.1052 | 2730616.6513 | 1234664.8795 | 2730620.4404 | 1234666.1194 | 2730624.5487 | 1234667.6443 | 2730624.3283 | 1234673.8781 | 2730624.3454 | 1234680.3284
39 | 2730616.0212 | 1234659.1052 | 2730627.3882 | 1234657.665 | 2730635.0287 | 1234657.3104 | 2730632.3492 | 1234650.0343
40 | 2730632.3492 | 1234650.0343 | 2730631.0412 | 1234646.5025 | 2730626.7553 | 1234631.7069 | 2730627.8809 | 1234604.8757
41 | 2730632.3492 | 1234650.0343 | 2730659.9117 | 1234650.7186 | 2730660.2783 | 1234634.057 | 2730661.8036 | 1234642.8535 | 2730671.0285 | 1234642.4115 | 2730672.2627 | 1234612.2989
42 | 2730455.7337 | 1234856.957 | 2730455.8331 | 1234857.3785
43 | 2730472.3783 | 1235032.9989 | 2730474.6549 | 1235023.5608
44 | 2730469.614 | 1235061.6291 | 2730470.5702 | 1235040.51 | 2730472.3783 | 1235032.9989
45 | 2730480.5549 | 1235012.7058 | 2730475.9938 | 1235018.0101 | 2730474.6549 | 1235023.5608
46 | 2730469.614 | 1235061.6291 | 2730463.15 | 1235063.9447 | 2730451.7152 | 1235065.0613 | 2730442.3222 | 1235069.3921 | 2730428.3997 | 1235074.4908 | 2730417.5334 | 1235075.2307 | 2730410.8042 | 1235067.2206 | 2730410.5498 | 1235056.3948
47 | 2730469.614 | 1235061.6291 | 2730466.7848 | 1235075.1354
48 | 2730555.4095 | 1235047.7462 | 2730543.833 | 1235050.4831 | 2730533.5451 | 1235047.2988 | 2730513.5763 | 1235036.0507 | 2730500.6101 | 1235020.0302 | 2730489.9272 | 1235012.4225 | 2730480.5549 | 1235012.7058 | 2730480.5549 | 1235012.7058
49 | 2730570.2155 | 1234921.9207 | 2730563.8513 | 1234917.6217 | 2730552.9498 | 1234909.6198 | 2730542.6528 | 1234901.3311 | 2730534.8989 | 1234899.9707 | 2730525.2728 | 1234902.15 | 2730517.4263 | 1234904.6575 | 2730508.7992 | 1234902.3772 | 2730499.9012 | 1234898.3006 | 2730495.0852 | 1234899.696 | 2730488.3634 | 1234905.8091 | 2730481.7858 | 1234918.7979 | 2730480.131 | 1234926.2234 | 2730479.7487 | 1234932.6386
50 | 2730570.2155 | 1234921.9207 | 2730571.9041 | 1234912.6166 | 2730575.3262 | 1234885.4355
51 | 2730570.2155 | 1234921.9207 | 2730565.8618 | 1234945.9454
52 | 2730575.3262 | 1234885.4355 | 2730575.8683 | 1234881.0993 | 2730577.9273 | 1234853.9216 | 2730578.2299 | 1234850.0658
53 | 2730575.3262 | 1234885.4355 | 2730566.4875 | 1234887.2651 | 2730561.3527 | 1234886.5394
54 | 2730555.4095 | 1235047.7462 | 2730552.7767 | 1235043.8629 | 2730551.4264 | 1235036.7494 | 2730552.3352 | 1235020.211 | 2730556.1639 | 1235001.735 | 2730564.3383 | 1234954.3523 | 2730565.8618 | 1234945.9454
55 | 2730578.2299 | 1234850.0658 | 2730580.2764 | 1234823.9899
56 | 2730534.1906 | 1234871.9203 | 2730534.9272 | 1234879.3984 | 2730541.4196 | 1234883.7224 | 2730561.3527 | 1234886.5394
57 | 2730555.4095 | 1235047.7462 | 2730557.0891 | 1235050.2186 | 2730562.9963 | 1235055.6641 | 2730567.7032 | 1235059.2261 | 2730573.9749 | 1235063.2451 | 2730577.4744 | 1235064.3706
58 | 2730580.2764 | 1234823.9899 | 2730580.6099 | 1234819.7405 | 2730582.003 | 1234797.4428
59 | 2730335.487 | 1235221.1872 | 2730345.0876 | 1235205.2745
60 | 2730343.8644 | 1235221.3711 | 2730335.487 | 1235221.1872
61 | 2730335.487 | 1235221.1872 | 2730328.4452 | 1235227.4157 | 2730330.1322 | 1235240.2414 | 2730328.9003 | 1235251.5239 | 2730325.7041 | 1235262.2629 | 2730324.0652 | 1235271.3902 | 2730326.8702 | 1235280.882
62 | 2730283.4544 | 1235280.6408 | 2730288.6511 | 1235275.6838 | 2730298.1531 | 1235279.4732 | 2730308.2454 | 1235283.2755 | 2730320.0259 | 1235278.4631 | 2730326.8702 | 1235280.882
63 | 2730416.688 | 1235268.4755 | 2730412.3122 | 1235270.1809 | 2730395.5382 | 1235277.241 | 2730377.6891 | 1235280.8523 | 2730356.4623 | 1235282.0988 | 2730326.8702 | 1235280.882
64 | 2730326.8702 | 1235280.882 | 2730320.9023 | 1235283.0307 | 2730314.9731 | 1235292.0416 | 2730314.6972 | 1235304.6128 | 2730322.5309 | 1235313.3476 | 2730329.2692 | 1235316.7589
65 | 2730543.1312 | 1235281.7745 | 2730557.3429 | 1235296.494
66 | 2730581.5605 | 1235317.6826 | 2730577.9933 | 1235316.7034 | 2730570.062 | 1235309.6676 | 2730557.3429 | 1235296.494
67 | 2730543.1312 | 1235281.7745 | 2730553.1507 | 1235281.9948 | 2730567.0015 | 1235277.7289 | 2730578.0722 | 1235269.3984 | 2730586.2717 | 1235258.0468 | 2730607.7024 | 1235235.154 | 2730619.4361 | 1235221.7829
68 | 2730416.688 | 1235268.4755 | 2730433.122 | 1235262.0753 | 2730457.9757 | 1235252.902 | 2730477.688 | 1235247.1967 | 2730491.426 | 1235248.0658 | 2730502.7326 | 1235255.1757 | 2730517.9748 | 1235265.7972 | 2730529.2189 | 1235275.7526 | 2730539.4079 | 1235281.6926 | 2730543.1312 | 1235281.7745
69 | 2730612.3832 | 1235318.3606 | 2730607.981 | 1235314.3827 | 2730598.4212 | 1235313.5719 | 2730589.4199 | 1235314.5638 | 2730581.5605 | 1235317.6826
70 | 2730629.7036 | 1235209.9204 | 2730628.8416 | 1235211.065 | 2730619.4361 | 1235221.7829
71 | 2730416.688 | 1235268.4755 | 2730402.1133 | 1235264.341 | 2730389.5959 | 1235261.6752 | 2730378.4446 | 1235251.2772 | 2730368.1411 | 1235243.3 | 2730367.6941 | 1235236.4177 | 2730370.7554 | 1235233.2044 | 2730385.1056 | 1235234.12 | 2730394.0755 | 1235234.9064 | 2730400.8111 | 1235242.1973
72 | 2730629.7036 | 1235209.9204 | 2730630.0115 | 1235209.5116
73 | 2730550.0201 | 1235492.5265 | 2730575.6155 | 1235521.0889
74 | 2730550.0201 | 1235492.5265 | 2730544.3225 | 1235486.1737 | 2730515.2091 | 1235451.3692
75 | 2730575.6155 | 1235521.0889 | 2730576.5932 | 1235522.1799 | 2730596.2621 | 1235539.7493 | 2730597.7377 | 1235540.8492
76 | 2730494.5919 | 1235430.2157 | 2730498.04 | 1235432.4893 | 2730514.6518 | 1235450.7029 | 2730515.2091 | 1235451.3692
77 | 2730630.0115 | 1235209.5116 | 2730614.8702 | 1235209.5874
78 | 2730578.0289 | 1235179.1099 | 2730587.3066 | 1235206.1812 | 2730588.0235 | 1235214.5485 | 2730588.5294 | 1235218.7409 | 2730589.9687 | 1235221.4637 | 2730592.6628 | 1235221.523 | 2730595.3899 | 1235220.0817 | 2730599.9298 | 1235217.8018 | 2730604.3052 | 1235209.2352 | 2730608.1884 | 1235209.6208 | 2730614.8702 | 1235209.5874
79 | 2730408.3227 | 1235321.5145 | 2730414.3427 | 1235334.2241 | 2730420.2826 | 1235350.9241 | 2730428.4403 | 1235371.098 | 2730438.3833 | 1235387.8861 | 2730453.4873 | 1235404.7875 | 2730481.2037 | 1235421.3879 | 2730494.5919 | 1235430.2157
80 | 2730408.3227 | 1235321.5145 | 2730396.9782 | 1235316.1277 | 2730383.2655 | 1235314.1139 | 2730370.5401 | 1235319.5504 | 2730351.5987 | 1235320.8471 | 2730336.6982 | 1235320.5199 | 2730329.2692 | 1235316.7589
81 | 2730467.9148 | 1235298.8146 | 2730456.378 | 1235285.2943 | 2730445.1282 | 1235281.1105 | 2730435.5264 | 1235283.9354 | 2730423.9915 | 1235300.3072 | 2730408.3227 | 1235321.5145
82 | 2730664.3278 | 1235571.9509 | 2730659.5066 | 1235563.2819 | 2730646.0421 | 1235556.5579 | 2730628.9669 | 1235551.178 | 2730606.1318 | 1235547.1058 | 2730597.7377 | 1235540.8492
83 | 2730583.2508 | 1235610.1675 | 2730580.1749 | 1235594.6881
84 | 2730583.2508 | 1235610.1675 | 2730589.1183 | 1235616.3572 | 2730591.5766 | 1235618.1795 | 2730592.3012 | 1235621.0053
85 | 2730583.2508 | 1235610.1675 | 2730568.8867 | 1235611.9867 | 2730546.7863 | 1235607.2192 | 2730514.952 | 1235600.9701 | 2730499.5095 | 1235599.4963 | 2730484.0046 | 1235600.8681 | 2730473.5048 | 1235603.6568
86 | 2730583.2508 | 1235610.1675 | 2730595.5364 | 1235605.4335 | 2730605.4675 | 1235601.196
87 | 2730686.7721 | 1235574.1686 | 2730682.8675 | 1235573.0484 | 2730664.3278 | 1235571.9509
88 | 2730664.3278 | 1235571.9509 | 2730660.5599 | 1235580.4419 | 2730650.4076 | 1235585.9344 | 2730633.081 | 1235591.9808 | 2730611.4483 | 1235598.6442 | 2730605.4675 | 1235601.196
89 | 2730686.7721 | 1235574.1686 | 2730691.1959 | 1235575.4336 | 2730702.6679 | 1235579.4127
90 | 2730686.7721 | 1235574.1686 | 2730690.1719 | 1235561.7662 | 2730688.241 | 1235549.4021 | 2730687.0077 | 1235543.0375
91 | 2730744.7896 | 1235575.9395 | 2730741.0878 | 1235574.764 | 2730733.4819 | 1235579.4451 | 2730721.484 | 1235583.1398 | 2730706.0877 | 1235580.5989 | 2730702.6679 | 1235579.4127
92 | 2730687.0077 | 1235543.0375 | 2730685.0728 | 1235533.0519 | 2730687.946 | 1235522.5618 | 2730695.6777 | 1235512.1675 | 2730709.2034 | 1235499.2652 | 2730713.0224 | 1235498.9699
93 | 2730726.5073 | 1235503.5494 | 2730724.4976 | 1235501.9818 | 2730718.0462 | 1235498.5814 | 2730713.0224 | 1235498.9699
94 | 2730466.1391 | 1235605.6131 | 2730473.5048 | 1235603.6568
95 | 2730466.1391 | 1235605.6131 | 2730448.2533 | 1235610.936 | 2730431.3279 | 1235613.5555 | 2730420.4458 | 1235616.4413 | 2730413.0773 | 1235617.5694 | 2730412.8265 | 1235617.607
96 | 2730466.1391 | 1235605.6131 | 2730463.8063 | 1235597.733 | 2730446.6833 | 1235585.3917
97 | 2730353.1004 | 1235609.6799 | 2730358.4997 | 1235610.9995 | 2730378.2449 | 1235615.114 | 2730395.9347 | 1235618.3605 | 2730405.1701 | 1235618.7524 | 2730412.8265 | 1235617.607
98 | 2730442.8787 | 1235582.6496 | 2730446.6833 | 1235585.3917
99 | 2730353.1004 | 1235609.6799 | 2730351.3482 | 1235606.7279 | 2730347.1454 | 1235604.0112 | 2730340.0577 | 1235603.0437 | 2730337.0694 | 1235600.6618
100 | 2730442.8787 | 1235582.6496 | 2730431.9387 | 1235563.015 | 2730418.7312 | 1235550.7814
101 | 2730442.8787 | 1235582.6496 | 2730424.1402 | 1235577.1669
102 | 2730418.7312 | 1235550.7814 | 2730409.0866 | 1235553.8501 | 2730398.6265 | 1235553.031 | 2730395.1304 | 1235548.4726
103 | 2730283.4544 | 1235280.6408 | 2730276.4516 | 1235299.5921 | 2730269.5929 | 1235311.9744 | 2730261.5854 | 1235320.9953
104 | 2730224.9026 | 1235363.3358 | 2730230.2034 | 1235355.6479 | 2730253.6165 | 1235329.9727 | 2730261.5854 | 1235320.9953
105 | 2730582.003 | 1234797.4428 | 2730582.8184 | 1234784.3925 | 2730583.3928 | 1234770.6713 | 2730583.6557 | 1234769.2648
106 | 2730583.6557 | 1234769.2648 | 2730585.5811 | 1234758.9651 | 2730587.8081 | 1234752.7429
107 | 2730587.8081 | 1234752.7429 | 2730592.721 | 1234739.0162 | 2730593.8115 | 1234735.8877
108 | 2730612.183 | 1234771.399 | 2730609.0015 | 1234750.6615
109 | 2730612.9422 | 1234776.3477 | 2730612.183 | 1234771.399

## bus_geodata
| x | y | coords
0 | 2730176.7363 | 1235077.1511
1 | 2730081.5622 | 1235077.6794
2 | 2730407.1378 | 1234866.6707
3 | 2730425.8407 | 1234815.7613
4 | 2730078.8647 | 1235069.4801
5 | 2730083.9317 | 1235137.7992
6 | 2730468.9737 | 1234790.6527
7 | 2730068.9948 | 1235070.8175
8 | 2730211.9242 | 1235024.7759
9 | 2730214.6845 | 1235023.1269
10 | 2730315.2732 | 1234919.8187
11 | 2730373.182 | 1234783.3998
12 | 2730108.9664 | 1234742.0118
13 | 2730366.5915 | 1234837.3507
14 | 2730746.8142 | 1235137.0686
15 | 2730772.5186 | 1235146.3149
16 | 2730661.9544 | 1235093.26
17 | 2730778.041 | 1235147.5625
18 | 2730659.1571 | 1235091.0626
19 | 2730672.7315 | 1235103.1416
20 | 2730653.6964 | 1235086.7729
21 | 2730716.8178 | 1235175.4362
22 | 2730220.3325 | 1234559.0778
23 | 2730232.603 | 1234531.0193
24 | 2730378.7082 | 1234533.4545
25 | 2730567.3963 | 1234679.287
26 | 2730593.5502 | 1234664.4826
27 | 2730615.0094 | 1234659.081
28 | 2730599.7557 | 1234697.6915
29 | 2730609.3029 | 1234696.3668
30 | 2730548.9711 | 1234733.1812
31 | 2730600.7134 | 1234708.8886
32 | 2730624.3454 | 1234680.3284
33 | 2730616.0212 | 1234659.1052
34 | 2730632.3492 | 1234650.0343
35 | 2730470.5385 | 1234789.9332
36 | 2730455.7337 | 1234856.957
37 | 2730455.8331 | 1234857.3785
38 | 2730472.3783 | 1235032.9989
39 | 2730474.6549 | 1235023.5608
40 | 2730469.614 | 1235061.6291
41 | 2730480.5549 | 1235012.7058
42 | 2730410.5498 | 1235056.3948
43 | 2730466.7848 | 1235075.1354
44 | 2730479.7487 | 1234932.6386
45 | 2730570.2155 | 1234921.9207
46 | 2730575.3262 | 1234885.4355
47 | 2730565.8618 | 1234945.9454
48 | 2730578.2299 | 1234850.0658
49 | 2730561.3527 | 1234886.5394
50 | 2730555.4095 | 1235047.7462
51 | 2730577.4744 | 1235064.3706
52 | 2730534.1906 | 1234871.9203
53 | 2730580.2764 | 1234823.9899
54 | 2730345.0876 | 1235205.2745
55 | 2730335.487 | 1235221.1872
56 | 2730343.8644 | 1235221.3711
57 | 2730326.8702 | 1235280.882
58 | 2730557.3429 | 1235296.494
59 | 2730543.1312 | 1235281.7745
60 | 2730581.5605 | 1235317.6826
61 | 2730619.4361 | 1235221.7829
62 | 2730416.688 | 1235268.4755
63 | 2730612.3832 | 1235318.3606
64 | 2730629.7036 | 1235209.9204
65 | 2730400.8111 | 1235242.1973
66 | 2730550.0201 | 1235492.5265
67 | 2730575.6155 | 1235521.0889
68 | 2730515.2091 | 1235451.3692
69 | 2730733.4684 | 1235259.6294
70 | 2730630.0115 | 1235209.5116
71 | 2730614.8702 | 1235209.5874
72 | 2730578.0289 | 1235179.1099
73 | 2730494.5919 | 1235430.2157
74 | 2730408.3227 | 1235321.5145
75 | 2730329.2692 | 1235316.7589
76 | 2730467.9148 | 1235298.8146
77 | 2730597.7377 | 1235540.8492
78 | 2730580.1749 | 1235594.6881
79 | 2730583.2508 | 1235610.1675
80 | 2730664.3278 | 1235571.9509
81 | 2730686.7721 | 1235574.1686
82 | 2730605.4675 | 1235601.196
83 | 2730702.6679 | 1235579.4127
84 | 2730687.0077 | 1235543.0375
85 | 2730713.0224 | 1235498.9699
86 | 2730726.5073 | 1235503.5494
87 | 2730744.7896 | 1235575.9395
88 | 2730592.3012 | 1235621.0053
89 | 2730473.5048 | 1235603.6568
90 | 2730466.1391 | 1235605.6131
91 | 2730412.8265 | 1235617.607
92 | 2730446.6833 | 1235585.3917
93 | 2730353.1004 | 1235609.6799
94 | 2730442.8787 | 1235582.6496
95 | 2730337.0694 | 1235600.6618
96 | 2730418.7312 | 1235550.7814
97 | 2730424.1402 | 1235577.1669
98 | 2730395.1304 | 1235548.4726
99 | 2730283.4544 | 1235280.6408
100 | 2730261.5854 | 1235320.9953
101 | 2730582.003 | 1234797.4428
102 | 2730583.6557 | 1234769.2648
103 | 2730587.8081 | 1234752.7429
104 | 2730593.8115 | 1234735.8877
105 | 2730612.183 | 1234771.399
106 | 2730609.0015 | 1234750.6615
107 | 2730612.9422 | 1234776.3478
108 | 2730627.8809 | 1234604.8757
109 | 2730672.2627 | 1234612.2989
110 | 2730224.9026 | 1235363.3358
111 | 2730575.3262 | 1234885.4355

## line_std_types
| c_nf_per_km | r_ohm_per_km | x_ohm_per_km | max_i_ka | type | q_mm2 | alpha | voltage_rating
NAYY 4x50 SE | 210 | 0.642 | 0.083 | 0.142 | cs | 50 | 0.00403 | LV
NAYY 4x120 SE | 264 | 0.225 | 0.08 | 0.242 | cs | 120 | 0.00403 | LV
NAYY 4x150 SE | 261 | 0.208 | 0.08 | 0.27 | cs | 150 | 0.00403 | LV
NA2XS2Y 1x95 RM/25 12/20 kV | 216 | 0.313 | 0.132 | 0.252 | cs | 95 | 0.00403 | MV
NA2XS2Y 1x185 RM/25 12/20 kV | 273 | 0.161 | 0.117 | 0.362 | cs | 185 | 0.00403 | MV
NA2XS2Y 1x240 RM/25 12/20 kV | 304 | 0.122 | 0.112 | 0.421 | cs | 240 | 0.00403 | MV
NA2XS2Y 1x95 RM/25 6/10 kV | 315 | 0.313 | 0.123 | 0.249 | cs | 95 | 0.00403 | MV
NA2XS2Y 1x185 RM/25 6/10 kV | 406 | 0.161 | 0.11 | 0.358 | cs | 185 | 0.00403 | MV
NA2XS2Y 1x240 RM/25 6/10 kV | 456 | 0.122 | 0.105 | 0.416 | cs | 240 | 0.00403 | MV
NA2XS2Y 1x150 RM/25 12/20 kV | 250 | 0.206 | 0.116 | 0.319 | cs | 150 | 0.00403 | MV
NA2XS2Y 1x120 RM/25 12/20 kV | 230 | 0.253 | 0.119 | 0.283 | cs | 120 | 0.00403 | MV
NA2XS2Y 1x70 RM/25 12/20 kV | 190 | 0.443 | 0.132 | 0.22 | cs | 70 | 0.00403 | MV
NA2XS2Y 1x150 RM/25 6/10 kV | 360 | 0.206 | 0.11 | 0.315 | cs | 150 | 0.00403 | MV
NA2XS2Y 1x120 RM/25 6/10 kV | 340 | 0.253 | 0.113 | 0.28 | cs | 120 | 0.00403 | MV
NA2XS2Y 1x70 RM/25 6/10 kV | 280 | 0.443 | 0.123 | 0.217 | cs | 70 | 0.00403 | MV
N2XS(FL)2Y 1x120 RM/35 64/110 kV | 112 | 0.153 | 0.166 | 0.366 | cs | 120 | 0.00393 | HV
N2XS(FL)2Y 1x185 RM/35 64/110 kV | 125 | 0.099 | 0.156 | 0.457 | cs | 185 | 0.00393 | HV
N2XS(FL)2Y 1x240 RM/35 64/110 kV | 135 | 0.075 | 0.149 | 0.526 | cs | 240 | 0.00393 | HV
N2XS(FL)2Y 1x300 RM/35 64/110 kV | 144 | 0.06 | 0.144 | 0.588 | cs | 300 | 0.00393 | HV
15-AL1/3-ST1A 0.4 | 11 | 1.8769 | 0.35 | 0.105 | ol | 16 | 0.00403 | LV
24-AL1/4-ST1A 0.4 | 11.25 | 1.2012 | 0.335 | 0.14 | ol | 24 | 0.00403 | LV
48-AL1/8-ST1A 0.4 | 12.2 | 0.5939 | 0.3 | 0.21 | ol | 48 | 0.00403 | LV
94-AL1/15-ST1A 0.4 | 13.2 | 0.306 | 0.29 | 0.35 | ol | 94 | 0.00403 | LV
34-AL1/6-ST1A 10.0 | 9.7 | 0.8342 | 0.36 | 0.17 | ol | 34 | 0.00403 | MV
48-AL1/8-ST1A 10.0 | 10.1 | 0.5939 | 0.35 | 0.21 | ol | 48 | 0.00403 | MV
70-AL1/11-ST1A 10.0 | 10.4 | 0.4132 | 0.339 | 0.29 | ol | 70 | 0.00403 | MV
94-AL1/15-ST1A 10.0 | 10.75 | 0.306 | 0.33 | 0.35 | ol | 94 | 0.00403 | MV
122-AL1/20-ST1A 10.0 | 11.1 | 0.2376 | 0.323 | 0.41 | ol | 122 | 0.00403 | MV
149-AL1/24-ST1A 10.0 | 11.25 | 0.194 | 0.315 | 0.47 | ol | 149 | 0.00403 | MV
34-AL1/6-ST1A 20.0 | 9.15 | 0.8342 | 0.382 | 0.17 | ol | 34 | 0.00403 | MV
48-AL1/8-ST1A 20.0 | 9.5 | 0.5939 | 0.372 | 0.21 | ol | 48 | 0.00403 | MV
70-AL1/11-ST1A 20.0 | 9.7 | 0.4132 | 0.36 | 0.29 | ol | 70 | 0.00403 | MV
94-AL1/15-ST1A 20.0 | 10 | 0.306 | 0.35 | 0.35 | ol | 94 | 0.00403 | MV
122-AL1/20-ST1A 20.0 | 10.3 | 0.2376 | 0.344 | 0.41 | ol | 122 | 0.00403 | MV
149-AL1/24-ST1A 20.0 | 10.5 | 0.194 | 0.337 | 0.47 | ol | 149 | 0.00403 | MV
184-AL1/30-ST1A 20.0 | 10.75 | 0.1571 | 0.33 | 0.535 | ol | 184 | 0.00403 | MV
243-AL1/39-ST1A 20.0 | 11 | 0.1188 | 0.32 | 0.645 | ol | 243 | 0.00403 | MV
48-AL1/8-ST1A 110.0 | 8 | 0.5939 | 0.46 | 0.21 | ol | 48 | 0.00403 | HV
70-AL1/11-ST1A 110.0 | 8.4 | 0.4132 | 0.45 | 0.29 | ol | 70 | 0.00403 | HV
94-AL1/15-ST1A 110.0 | 8.65 | 0.306 | 0.44 | 0.35 | ol | 94 | 0.00403 | HV
122-AL1/20-ST1A 110.0 | 8.5 | 0.2376 | 0.43 | 0.41 | ol | 122 | 0.00403 | HV
149-AL1/24-ST1A 110.0 | 8.75 | 0.194 | 0.41 | 0.47 | ol | 149 | 0.00403 | HV
184-AL1/30-ST1A 110.0 | 8.8 | 0.1571 | 0.4 | 0.535 | ol | 184 | 0.00403 | HV
243-AL1/39-ST1A 110.0 | 9 | 0.1188 | 0.39 | 0.645 | ol | 243 | 0.00403 | HV
305-AL1/39-ST1A 110.0 | 9.2 | 0.0949 | 0.38 | 0.74 | ol | 305 | 0.00403 | HV
490-AL1/64-ST1A 110.0 | 9.75 | 0.059 | 0.37 | 0.96 | ol | 490 | 0.00403 | HV
679-AL1/86-ST1A 110.0 | 9.95 | 0.042 | 0.36 | 1.15 | ol | 679 | 0.00403 | HV
490-AL1/64-ST1A 220.0 | 10 | 0.059 | 0.285 | 0.96 | ol | 490 | 0.00403 | HV
679-AL1/86-ST1A 220.0 | 11.7 | 0.042 | 0.275 | 1.15 | ol | 679 | 0.00403 | HV
490-AL1/64-ST1A 380.0 | 11 | 0.059 | 0.253 | 0.96 | ol | 490 | 0.00403 | HV
679-AL1/86-ST1A 380.0 | 14.6 | 0.042 | 0.25 | 1.15 | ol | 679 | 0.00403 | HV

## trafo_std_types
| i0_percent | pfe_kw | vkr_percent | sn_mva | vn_lv_kv | vn_hv_kv | vk_percent | shift_degree | vector_group | tap_side | tap_neutral | tap_min | tap_max | tap_step_degree | tap_step_percent | tap_phase_shifter
160 MVA 380/110 kV | 0.06 | 60 | 0.25 | 160 | 110 | 380 | 12.2 | 0 | Yy0 | hv | 0 | -9 | 9 | 0 | 1.5 | FALSE
100 MVA 220/110 kV | 0.06 | 55 | 0.26 | 100 | 110 | 220 | 12 | 0 | Yy0 | hv | 0 | -9 | 9 | 0 | 1.5 | FALSE
63 MVA 110/20 kV | 0.04 | 22 | 0.32 | 63 | 20 | 110 | 18 | 150 | YNd5 | hv | 0 | -9 | 9 | 0 | 1.5 | FALSE
40 MVA 110/20 kV | 0.05 | 18 | 0.34 | 40 | 20 | 110 | 16.2 | 150 | YNd5 | hv | 0 | -9 | 9 | 0 | 1.5 | FALSE
25 MVA 110/20 kV | 0.07 | 14 | 0.41 | 25 | 20 | 110 | 12 | 150 | YNd5 | hv | 0 | -9 | 9 | 0 | 1.5 | FALSE
63 MVA 110/10 kV | 0.04 | 22 | 0.32 | 63 | 10 | 110 | 18 | 150 | YNd5 | hv | 0 | -9 | 9 | 0 | 1.5 | FALSE
40 MVA 110/10 kV | 0.05 | 18 | 0.34 | 40 | 10 | 110 | 16.2 | 150 | YNd5 | hv | 0 | -9 | 9 | 0 | 1.5 | FALSE
25 MVA 110/10 kV | 0.07 | 14 | 0.41 | 25 | 10 | 110 | 12 | 150 | YNd5 | hv | 0 | -9 | 9 | 0 | 1.5 | FALSE
0.25 MVA 20/0.4 kV | 0.32 | 0.8 | 1.44 | 0.25 | 0.4 | 20 | 6 | 150 | Yzn5 | hv | 0 | -2 | 2 | 0 | 2.5 | FALSE
0.4 MVA 20/0.4 kV | 0.3375 | 1.35 | 1.425 | 0.4 | 0.4 | 20 | 6 | 150 | Dyn5 | hv | 0 | -2 | 2 | 0 | 2.5 | FALSE
0.63 MVA 20/0.4 kV | 0.2619 | 1.65 | 1.206 | 0.63 | 0.4 | 20 | 6 | 150 | Dyn5 | hv | 0 | -2 | 2 | 0 | 2.5 | FALSE
0.25 MVA 10/0.4 kV | 0.24 | 0.6 | 1.2 | 0.25 | 0.4 | 10 | 4 | 150 | Dyn5 | hv | 0 | -2 | 2 | 0 | 2.5 | FALSE
0.4 MVA 10/0.4 kV | 0.2375 | 0.95 | 1.325 | 0.4 | 0.4 | 10 | 4 | 150 | Dyn5 | hv | 0 | -2 | 2 | 0 | 2.5 | FALSE
0.63 MVA 10/0.4 kV | 0.1873 | 1.18 | 1.0794 | 0.63 | 0.4 | 10 | 4 | 150 | Dyn5 | hv | 0 | -2 | 2 | 0 | 2.5 | FALSE

## trafo3w_std_types
| sn_hv_mva | sn_mv_mva | sn_lv_mva | vn_hv_kv | vn_mv_kv | vn_lv_kv | vk_hv_percent | vk_mv_percent | vk_lv_percent | vkr_hv_percent | vkr_mv_percent | vkr_lv_percent | pfe_kw | i0_percent | shift_mv_degree | shift_lv_degree | vector_group | tap_side | tap_neutral | tap_min | tap_max | tap_step_percent
63/25/38 MVA 110/20/10 kV | 63 | 25 | 38 | 110 | 20 | 10 | 10.4 | 10.4 | 10.4 | 0.28 | 0.32 | 0.35 | 35 | 0.89 | 0 | 0 | YN0yn0yn0 | hv | 0 | -10 | 10 | 1.2
63/25/38 MVA 110/10/10 kV | 63 | 25 | 38 | 110 | 10 | 10 | 10.4 | 10.4 | 10.4 | 0.28 | 0.32 | 0.35 | 35 | 0.89 | 0 | 0 | YN0yn0yn0 | hv | 0 | -10 | 10 | 1.2

## fuse_std_types
| fuse_type | i_rated_a | t_avg | t_min | t_total | x_avg | x_min | x_total
HV 100A | HV 100A | 100 | 0 | [10.0, 3.64, 0.854, 0.281, 0.1, 0.0531, 0.022, 0.01] | [10.0, 4.267, 1.21, 0.403, 0.1, 0.058, 0.022, 0.01] | 0 | [300.0, 350.0, 450.0, 550.0, 700.0, 850.0, 1200.0, 1752.0] | [600.0, 700.0, 900.0, 1150.0, 1665.0, 2000.0, 3000.0, 4313.0]
HV 10A | HV 10A | 10 | 0 | [10.0, 1675.0, 0.344, 0.156, 0.1, 0.0417, 0.0171, 0.01] | [10.0, 1.3, 0.3, 0.155, 0.1, 0.0555, 0.023, 0.01] | 0 | [30.0, 32.0, 35.0, 37.0, 39.0, 50.0, 70.0, 88.0] | [60.0, 70.0, 80.0, 87.0, 94.0, 110.0, 150.0, 216.0]
HV 125A | HV 125A | 125 | 0 | [10.0, 1.82, 0.344, 0.1, 0.0467, 0.0269, 0.01] | [10.0, 2.478, 0.426, 0.1, 0.0427, 0.0211, 0.01] | 0 | [375.0, 500.0, 700.0, 925.0, 1200.0, 1500.0, 2341.0] | [750.0, 1000.0, 1500.0, 2200.0, 3000.0, 4000.0, 5765.0]
HV 160A | HV 160A | 160 | 0 | [10.0, 4.15, 1.03, 0.198, 0.1, 0.051, 0.0172, 0.01] | [10.0, 2.3, 0.734, 0.274, 0.1, 0.046, 0.0177, 0.01] | 0 | [480.0, 550.0, 700.0, 1000.0, 1260.0, 1600.0, 2500.0, 3227.0] | [960.0, 1300.0, 1700.0, 2200.0, 2996.0, 4000.0, 6000.0, 7946.0]
HV 16A | HV 16A | 16 | 0 | [10.0, 0.352, 0.164, 0.1, 0.0649, 0.0342, 0.01] | [10.0, 2.34, 0.722, 0.181, 0.1, 0.055, 0.0296, 0.01] | 0 | [48.0, 60.0, 65.0, 71.0, 80.0, 100.0, 162.0] | [96.0, 110.0, 125.0, 150.0, 168.0, 200.0, 250.0, 398.0]
HV 200A | HV 200A | 200 | 0 | [10.0, 4.267, 1.21, 0.403, 0.1, 0.058, 0.022, 0.01] | [10.0, 3.73, 1.654, 0.328, 0.1, 0.0531, 0.019, 0.01] | 0 | [600.0, 700.0, 900.0, 1150.0, 1665.0, 2000.0, 3000.0, 4313.0] | [1200.0, 1500.0, 1800.0, 2700.0, 3960.0, 5000.0, 7500.0, 10620.0]
HV 20A | HV 20A | 20 | 0 | [10.0, 1.3, 0.3, 0.155, 0.1, 0.0555, 0.023, 0.01] | [10.0, 1.3, 0.161, 0.1, 0.0611, 0.0399, 0.0141, 0.01] | 0 | [60.0, 70.0, 80.0, 87.0, 94.0, 110.0, 150.0, 216.0] | [120.0, 150.0, 200.0, 223.0, 260.0, 300.0, 450.0, 532.0]
HV 25A | HV 25A | 25 | 0 | [10.0, 2.512, 0.833, 0.299, 0.1, 0.0372, 0.0223, 0.01] | [10.0, 3.125, 0.597, 0.198, 0.1, 0.0378, 0.022, 0.01] | 0 | [75.0, 82.0, 90.0, 100.0, 124.0, 170.0, 200.0, 289.0] | [150.0, 170.0, 210.0, 250.0, 294.0, 400.0, 500.0, 711.0]
HV 31.5A | HV 31.5A | 31.5 | 0 | [10.0, 2.34, 0.722, 0.181, 0.1, 0.055, 0.0296, 0.01] | [10.0, 2.84, 0.368, 0.164, 0.1, 0.0621, 0.0378, 0.0195, 0.01] | 0 | [95.0, 110.0, 125.0, 150.0, 165.0, 200.0, 250.0, 390.0] | [189.0, 220.0, 300.0, 350.0, 393.0, 450.0, 530.0, 700.0, 960.0]
HV 40A | HV 40A | 40 | 0 | [10.0, 1.3, 0.161, 0.1, 0.0611, 0.0399, 0.0141, 0.01] | [10.0, 2.05, 0.369, 0.198, 0.1, 0.051, 0.0298, 0.01] | 0 | [120.0, 150.0, 200.0, 223.0, 260.0, 300.0, 450.0, 532.0] | [240.0, 300.0, 400.0, 450.0, 530.0, 650.0, 800.0, 1311.0]
HV 50A | HV 50A | 50 | 0 | [10.0, 3.215, 0.597, 0.198, 0.1, 0.0378, 0.022, 0.01] | [10.0, 3.64, 0.854, 0.281, 0.1, 0.0531, 0.022, 0.01] | 0 | [150.0, 170.0, 210.0, 250.0, 294.0, 400.0, 500.0, 711.0] | [300.0, 350.0, 450.0, 550.0, 700.0, 850.0, 1200.0, 1752.0]
HV 6.3A | HV 6.3A | 6.3 | 0 | [10.0, 1.39, 0.344, 0.168, 0.1, 0.056, 0.0263, 0.01] | [10.0, 1.711, 0.516, 0.198, 0.1, 0.0634, 0.0303, 0.01] | 0 | [19.0, 19.5, 20.4, 20.8, 22.0, 25.0, 32.0, 48.0] | [38.0, 40.0, 43.0, 48.0, 53.0, 60.0, 75.0, 118.0]
HV 63A | HV 63A | 63 | 0 | [10.0, 2.84, 0.368, 0.164, 0.1, 0.0621, 0.0378, 0.0195, 0.01] | [10.0, 1.82, 0.344, 0.1, 0.0467, 0.0269, 0.01] | 0 | [189.0, 220.0, 300.0, 350.0, 393.0, 450.0, 530.0, 700.0, 961.0] | [378.0, 500.0, 700.0, 934.0, 1200.0, 1500.0, 2366.0]
HV 80A | HV 80A | 80 | 0 | [10.0, 2.05, 0.369, 0.198, 0.1, 0.051, 0.0298, 0.01] | [10.0, 4.15, 1.03, 0.198, 0.1, 0.051, 0.0172, 0.01] | 0 | [240.0, 300.0, 400.0, 450.0, 530.0, 650.0, 800.0, 1311.0] | [480.0, 550.0, 700.0, 1000.0, 1260.0, 1600.0, 2500.0, 3227.0]
Siemens NH-1-100 | Siemens NH-1-100 | 100 | [5400.0, 2000.0, 400.0, 20.0, 1.0, 0.2, 0.012, 0.004] | 0 | 0 | [150.0, 190.0, 250.0, 430.0, 900.0, 1250.0, 2700.0, 3600.0] | 0 | 0
Siemens NH-1-125 | Siemens NH-1-125 | 125 | [4800.0, 120.0, 7.0, 0.1, 0.004] | 0 | 0 | [180.0, 400.0, 740.0, 2000.0, 4250.0] | 0 | 0
Siemens NH-1-16 | Siemens NH-1-16 | 16 | [4000.0, 400.0, 2.0, 0.1, 0.04, 0.01] | 0 | 0 | [26.0, 35.0, 75.0, 150.0, 200.0, 300.0] | 0 | 0
Siemens NH-1-160 | Siemens NH-1-160 | 160 | [4800.0, 120.0, 7.0, 0.1, 0.004] | 0 | 0 | [210.0, 500.0, 900.0, 2300.0, 5000.0] | 0 | 0
Siemens NH-1-25 | Siemens NH-1-25 | 25 | [4000.0, 1000.0, 10.0, 0.2, 0.02, 0.01] | 0 | 0 | [40.0, 50.0, 100.0, 210.0, 400.0, 500.0] | 0 | 0
Siemens NH-1-50 | Siemens NH-1-50 | 50 | [4000.0, 40.0, 4.0, 1.0, 0.02, 0.01] | 0 | 0 | [86.0, 200.0, 300.0, 400.0, 1000.0, 1280.0] | 0 | 0
Siemens NH-1-63 | Siemens NH-1-63 | 63 | [4000.0, 100.0, 10.0, 2.0, 0.04, 0.01] | 0 | 0 | [100.0, 200.0, 300.0, 400.0, 1000.0, 1500.0] | 0 | 0
Siemens NH-1-80 | Siemens NH-1-80 | 80 | [4800.0, 120.0, 7.0, 0.1, 0.01] | 0 | 0 | [150.58, 250.0, 450.0, 1150.0, 2470.0] | 0 | 0
Siemens NH-2-1000 | Siemens NH-2-1000 | 1000 | [4800.0, 120.0, 7.0, 0.1, 0.004] | 0 | 0 | [1900.0, 3500.0, 8400.0, 24000.0, 52000.0] | 0 | 0
Siemens NH-2-200 | Siemens NH-2-200 | 200 | [4800.0, 120.0, 7.0, 0.1, 0.004] | 0 | 0 | [280.0, 650.0, 1200.0, 3000.0, 7000.0] | 0 | 0
Siemens NH-2-224 | Siemens NH-2-224 | 224 | [4800.0, 120.0, 7.0, 0.2, 0.04, 0.004] | 0 | 0 | [400.0, 750.0, 1453.0, 3025.0, 4315.0, 7600.0] | 0 | 0
Siemens NH-2-250 | Siemens NH-2-250 | 250 | [4800.0, 120.0, 7.0, 0.1, 0.004] | 0 | 0 | [450.0, 800.0, 1650.0, 4000.0, 8500.0] | 0 | 0
Siemens NH-2-315 | Siemens NH-2-315 | 315 | [4800.0, 120.0, 7.0, 0.1, 0.004] | 0 | 0 | [550.0, 920.0, 1900.0, 5000.0, 11000.0] | 0 | 0
Siemens NH-2-355 | Siemens NH-2-355 | 355 | [4800.0, 120.0, 6.0, 0.1, 0.004] | 0 | 0 | [650.0, 1116.27, 2350.0, 5840.0, 12790.0] | 0 | 0
Siemens NH-2-400 | Siemens NH-2-400 | 400 | [4800.0, 120.0, 7.0, 0.1, 0.004] | 0 | 0 | [720.0, 1350.0, 2800.0, 6500.0, 15000.0] | 0 | 0
Siemens NH-2-425 | Siemens NH-2-425 | 425 | [4800.0, 120.0, 7.0, 0.1, 0.004] | 0 | 0 | [850.0, 1500.0, 3050.0, 7500.0, 16500.0] | 0 | 0
Siemens NH-2-630 | Siemens NH-2-630 | 630 | [4800.0, 120.0, 7.0, 0.1, 0.004] | 0 | 0 | [1200.0, 2000.0, 4800.0, 12000.0, 26000.0] | 0 | 0

## dtypes
| element | column | dtype
0 | bus | name | object
1 | bus | vn_kv | float64
2 | bus | type | object
3 | bus | zone | object
4 | bus | in_service | bool
5 | load | name | object
6 | load | bus | uint32
7 | load | p_mw | float64
8 | load | q_mvar | float64
9 | load | const_z_percent | float64
10 | load | const_i_percent | float64
11 | load | sn_mva | float64
12 | load | scaling | float64
13 | load | in_service | bool
14 | load | type | object
15 | ext_grid | name | object
16 | ext_grid | bus | uint32
17 | ext_grid | vm_pu | float64
18 | ext_grid | va_degree | float64
19 | ext_grid | slack_weight | float64
20 | ext_grid | in_service | bool
21 | line | name | object
22 | line | std_type | object
23 | line | from_bus | uint32
24 | line | to_bus | uint32
25 | line | length_km | float64
26 | line | r_ohm_per_km | float64
27 | line | x_ohm_per_km | float64
28 | line | c_nf_per_km | float64
29 | line | g_us_per_km | float64
30 | line | max_i_ka | float64
31 | line | df | float64
32 | line | parallel | uint32
33 | line | type | object
34 | line | in_service | bool
35 | trafo | name | object
36 | trafo | std_type | object
37 | trafo | hv_bus | uint32
38 | trafo | lv_bus | uint32
39 | trafo | sn_mva | float64
40 | trafo | vn_hv_kv | float64
41 | trafo | vn_lv_kv | float64
42 | trafo | vk_percent | float64
43 | trafo | vkr_percent | float64
44 | trafo | pfe_kw | float64
45 | trafo | i0_percent | float64
46 | trafo | shift_degree | float64
47 | trafo | tap_side | object
48 | trafo | tap_neutral | int32
49 | trafo | tap_min | int32
50 | trafo | tap_max | int32
51 | trafo | tap_step_percent | float64
52 | trafo | tap_step_degree | float64
53 | trafo | tap_pos | int32
54 | trafo | tap_phase_shifter | bool
55 | trafo | parallel | uint32
56 | trafo | df | float64
57 | trafo | in_service | bool
58 | line_geodata | coords | object
59 | bus_geodata | x | float64
60 | bus_geodata | y | float64
61 | bus_geodata | coords | object

## parameters
| version | format_version | converged | OPF_converged | name | f_hz | sn_mva
0 | 2.14.6 | 2.14.0 | FALSE | FALSE |  | 50 | 1