## bus
| name | vn_kv | type | zone | in_service
0 | bus_LV_3352-9_1_3_node_43 | 0.4 | n |  | TRUE
1 | bus_LV_3352-9_1_3_node_136 | 0.4 | n |  | TRUE
2 | bus_LV_3352-9_1_3_node_134 | 0.4 | n |  | TRUE
3 | bus_LV_3352-9_1_3_node_44 | 0.4 | n |  | TRUE
4 | bus_LV_3352-9_1_3_node_45 | 0.4 | n |  | TRUE
5 | bus_LV_3352-9_1_3_node_46 | 0.4 | n |  | TRUE
6 | bus_LV_3352-9_1_3_node_47 | 0.4 | n |  | TRUE
7 | bus_LV_3352-9_1_3_node_48 | 0.4 | n |  | TRUE
8 | bus_LV_3352-9_1_3_node_60 | 0.4 | n |  | TRUE
9 | bus_LV_3352-9_1_3_node_58 | 0.4 | n |  | TRUE
10 | bus_LV_3352-9_1_3_node_49 | 0.4 | n |  | TRUE
11 | bus_LV_3352-9_1_3_node_57 | 0.4 | n |  | TRUE
12 | bus_LV_3352-9_1_3_node_50 | 0.4 | n |  | TRUE
13 | bus_LV_3352-9_1_3_node_162 | 0.4 | n |  | TRUE
14 | bus_LV_3352-9_1_3_node_55 | 0.4 | n |  | TRUE
15 | bus_LV_3352-9_1_3_node_51 | 0.4 | n |  | TRUE
16 | bus_LV_3352-9_1_3_node_211 | 0.4 | n |  | TRUE
17 | bus_LV_3352-9_1_3_node_189 | 0.4 | n |  | TRUE
18 | bus_LV_3352-9_1_3_node_158 | 0.4 | n |  | TRUE
19 | bus_LV_3352-9_1_3_node_54 | 0.4 | n |  | TRUE
20 | bus_LV_3352-9_1_3_node_214 | 0.4 | n |  | TRUE
21 | bus_LV_3352-9_1_3_node_210 | 0.4 | n |  | TRUE
22 | bus_LV_3352-9_1_3_node_52 | 0.4 | n |  | TRUE
23 | bus_LV_3352-9_1_3_node_53 | 0.4 | n |  | TRUE
24 | bus_LV_3352-9_1_3_node_217 | 0.4 | n |  | TRUE
25 | bus_LV_3352-9_1_3_node_126 | 0.4 | n |  | TRUE
26 | bus_LV_3352-9_1_3_node_128 | 0.4 | n |  | TRUE
27 | bus_LV_3352-9_1_3_node_66 | 0.4 | n |  | TRUE
28 | bus_LV_3352-9_1_3_node_218 | 0.4 | n |  | TRUE
29 | bus_LV_3352-9_1_3_node_215 | 0.4 | n |  | TRUE
30 | bus_LV_3352-9_1_3_node_213 | 0.4 | n |  | TRUE
31 | bus_LV_3352-9_1_3_node_59 | 0.4 | n |  | TRUE
32 | bus_LV_3352-9_1_3_node_61 | 0.4 | n |  | TRUE
33 | bus_LV_3352-9_1_3_node_203 | 0.4 | n |  | TRUE
34 | bus_LV_3352-9_1_3_node_202 | 0.4 | n |  | TRUE
35 | bus_LV_3352-9_1_3_node_62 | 0.4 | n |  | TRUE
36 | bus_LV_3352-9_1_3_node_63 | 0.4 | n |  | TRUE
37 | bus_LV_3352-9_1_3_node_120 | 0.4 | n |  | TRUE
38 | bus_LV_3352-9_1_3_node_121 | 0.4 | n |  | TRUE
39 | bus_LV_3352-9_1_3_node_119 | 0.4 | n |  | TRUE
40 | bus_LV_3352-9_1_3_node_122 | 0.4 | n |  | TRUE
41 | bus_LV_3352-9_1_3_node_123 | 0.4 | n |  | TRUE
42 | bus_LV_3352-9_1_3_node_124 | 0.4 | n |  | TRUE
43 | bus_LV_3352-9_1_3_node_140 | 0.4 | n |  | TRUE
44 | bus_LV_3352-9_1_3_node_139 | 0.4 | n |  | TRUE
45 | bus_LV_3352-9_1_3_node_125 | 0.4 | n |  | TRUE
46 | bus_LV_3352-9_1_3_node_137 | 0.4 | n |  | TRUE
47 | bus_LV_3352-9_1_3_node_135 | 0.4 | n |  | TRUE
48 | bus_LV_3352-9_1_3_node_138 | 0.4 | n |  | TRUE
49 | bus_LV_3352-9_1_3_node_141 | 0.4 | n |  | TRUE
50 | bus_LV_3352-9_1_3_node_148 | 0.4 | n |  | TRUE
51 | bus_LV_3352-9_1_3_node_147 | 0.4 | n |  | TRUE
52 | bus_LV_3352-9_1_3_node_142 | 0.4 | n |  | TRUE
53 | bus_LV_3352-9_1_3_node_149 | 0.4 | n |  | TRUE
54 | bus_LV_3352-9_1_3_node_145 | 0.4 | n |  | TRUE
55 | bus_LV_3352-9_1_3_node_143 | 0.4 | n |  | TRUE
56 | bus_LV_3352-9_1_3_node_144 | 0.4 | n |  | TRUE
57 | bus_LV_3352-9_1_3_node_150 | 0.4 | n |  | TRUE
58 | bus_LV_3352-9_1_3_node_151 | 0.4 | n |  | TRUE
59 | bus_LV_3352-9_1_3_node_152 | 0.4 | n |  | TRUE
60 | bus_LV_3352-9_1_3_node_153 | 0.4 | n |  | TRUE
61 | bus_LV_3352-9_1_3_node_168 | 0.4 | n |  | TRUE
62 | bus_LV_3352-9_1_3_node_167 | 0.4 | n |  | TRUE
63 | bus_LV_3352-9_1_3_node_165 | 0.4 | n |  | TRUE
64 | bus_LV_3352-9_1_3_node_154 | 0.4 | n |  | TRUE
65 | bus_LV_3352-9_1_3_node_155 | 0.4 | n |  | TRUE
66 | bus_LV_3352-9_1_3_node_156 | 0.4 | n |  | TRUE
67 | bus_LV_3352-9_1_3_node_157 | 0.4 | n |  | TRUE
68 | bus_LV_3352-9_1_3_node_159 | 0.4 | n |  | TRUE
69 | bus_LV_3352-9_1_3_node_160 | 0.4 | n |  | TRUE
70 | bus_LV_3352-9_1_3_node_161 | 0.4 | n |  | TRUE
71 | bus_LV_3352-9_1_3_node_163 | 0.4 | n |  | TRUE
72 | bus_LV_3352-9_1_3_node_164 | 0.4 | n |  | TRUE
73 | bus_LV_3352-9_1_3_node_190 | 0.4 | n |  | TRUE
74 | bus_LV_3352-9_1_3_node_166 | 0.4 | n |  | TRUE
75 | bus_LV_3352-9_1_3_node_197 | 0.4 | n |  | TRUE
76 | bus_LV_3352-9_1_3_node_196 | 0.4 | n |  | TRUE
77 | bus_LV_3352-9_1_3_node_225 | 0.4 | n |  | TRUE
78 | bus_LV_3352-9_1_3_node_174 | 0.4 | n |  | TRUE
79 | bus_LV_3352-9_1_3_node_169 | 0.4 | n |  | TRUE
80 | bus_LV_3352-9_1_3_node_170 | 0.4 | n |  | TRUE
81 | bus_LV_3352-9_1_3_node_171 | 0.4 | n |  | TRUE
82 | bus_LV_3352-9_1_3_node_172 | 0.4 | n |  | TRUE
83 | bus_LV_3352-9_1_3_node_173 | 0.4 | n |  | TRUE
84 | bus_LV_3352-9_1_3_node_175 | 0.4 | n |  | TRUE
85 | bus_LV_3352-9_1_3_node_188 | 0.4 | n |  | TRUE
86 | bus_LV_3352-9_1_3_node_176 | 0.4 | n |  | TRUE
87 | bus_LV_3352-9_1_3_node_177 | 0.4 | n |  | TRUE
88 | bus_LV_3352-9_1_3_node_186 | 0.4 | n |  | TRUE
89 | bus_LV_3352-9_1_3_node_178 | 0.4 | n |  | TRUE
90 | bus_LV_3352-9_1_3_node_224 | 0.4 | n |  | TRUE
91 | bus_LV_3352-9_1_3_node_179 | 0.4 | n |  | TRUE
92 | bus_LV_3352-9_1_3_node_223 | 0.4 | n |  | TRUE
93 | bus_LV_3352-9_1_3_node_180 | 0.4 | n |  | TRUE
94 | bus_LV_3352-9_1_3_node_181 | 0.4 | n |  | TRUE
95 | bus_LV_3352-9_1_3_node_182 | 0.4 | n |  | TRUE
96 | bus_LV_3352-9_1_3_node_183 | 0.4 | n |  | TRUE
97 | bus_LV_3352-9_1_3_node_187 | 0.4 | n |  | TRUE
98 | bus_LV_3352-9_1_3_node_184 | 0.4 | n |  | TRUE
99 | bus_LV_3352-9_1_3_node_198 | 0.4 | n |  | TRUE
100 | bus_LV_3352-9_1_3_node_201 | 0.4 | n |  | TRUE
101 | bus_LV_3352-9_1_3_node_204 | 0.4 | n |  | TRUE
102 | bus_LV_3352-9_1_3_node_185 | 0.4 | n |  | TRUE
103 | bus_LV_3352-9_1_3_node_199 | 0.4 | n |  | TRUE
104 | bus_LV_3352-9_1_3_node_205 | 0.4 | n |  | TRUE
105 | bus_LV_3352-9_1_3_node_191 | 0.4 | n |  | TRUE
106 | bus_LV_3352-9_1_3_node_192 | 0.4 | n |  | TRUE
107 | bus_LV_3352-9_1_3_node_193 | 0.4 | n |  | TRUE
108 | bus_LV_3352-9_1_3_node_194 | 0.4 | n |  | TRUE
109 | bus_LV_3352-9_1_3_node_195 | 0.4 | n |  | TRUE
110 | bus_LV_3352-9_1_3_node_209 | 0.4 | n |  | TRUE
111 | bus_LV_3352-9_1_3_node_208 | 0.4 | n |  | TRUE
112 | bus_LV_3352-9_1_3_node_200 | 0.4 | n |  | TRUE
113 | bus_LV_3352-9_1_3_node_216 | 0.4 | n |  | TRUE
114 | bus_LV_3352-9_1_3_node_206 | 0.4 | n |  | TRUE
115 | bus_LV_3352-9_1_3_node_207 | 0.4 | n |  | TRUE
116 | bus_LV_3352-9_1_3_node_212 | 0.4 | n |  | TRUE
117 | bus_MV_153_1_node_68 | 20 | n |  | TRUE

## load
| name | bus | p_mw | q_mvar | const_z_percent | const_i_percent | sn_mva | scaling | in_service | type
0 | LV_3352-9_1_3_load_43 | 0 | 0.00016302 | 4.0857e-05 | 0 | 0 |  | 1 | TRUE | wye
1 | LV_3352-9_1_3_load_136 | 1 | 0.0076473 | 0.0019166 | 0 | 0 |  | 1 | TRUE | wye
2 | LV_3352-9_1_3_load_134 | 2 | 0.0055843 | 0.0013996 | 0 | 0 |  | 1 | TRUE | wye
3 | LV_3352-9_1_3_load_44 | 3 | 0.0013639 | 0.00034182 | 0 | 0 |  | 1 | TRUE | wye
4 | LV_3352-9_1_3_load_45 | 4 | 0.0013256 | 0.00033222 | 0 | 0 |  | 1 | TRUE | wye
5 | LV_3352-9_1_3_load_48 | 7 | 0.0022572 | 0.0005657 | 0 | 0 |  | 1 | TRUE | wye
6 | LV_3352-9_1_3_load_60 | 8 | 0.00079985 | 0.00020046 | 0 | 0 |  | 1 | TRUE | wye
7 | LV_3352-9_1_3_load_58 | 9 | 0.0014441 | 0.00036193 | 0 | 0 |  | 1 | TRUE | wye
8 | LV_3352-9_1_3_load_49 | 10 | 0.0014926 | 0.00037409 | 0 | 0 |  | 1 | TRUE | wye
9 | LV_3352-9_1_3_load_57 | 11 | 0.0014611 | 0.00036619 | 0 | 0 |  | 1 | TRUE | wye
10 | LV_3352-9_1_3_load_50 | 12 | 0.00068689 | 0.00017215 | 0 | 0 |  | 1 | TRUE | wye
11 | LV_3352-9_1_3_load_162 | 13 | 0.00093831 | 0.00023516 | 0 | 0 |  | 1 | TRUE | wye
12 | LV_3352-9_1_3_load_55 | 14 | 0.0035151 | 0.00088096 | 0 | 0 |  | 1 | TRUE | wye
13 | LV_3352-9_1_3_load_51 | 15 | 0.0030043 | 0.00075295 | 0 | 0 |  | 1 | TRUE | wye
14 | LV_3352-9_1_3_load_211 | 16 | 0.0029527 | 0.00074001 | 0 | 0 |  | 1 | TRUE | wye
15 | LV_3352-9_1_3_load_189 | 17 | 0.0010321 | 0.00025866 | 0 | 0 |  | 1 | TRUE | wye
16 | LV_3352-9_1_3_load_54 | 19 | 0.00083615 | 0.00020956 | 0 | 0 |  | 1 | TRUE | wye
17 | LV_3352-9_1_3_load_214 | 20 | 0.0013841 | 0.00034688 | 0 | 0 |  | 1 | TRUE | wye
18 | LV_3352-9_1_3_load_210 | 21 | 0.001255 | 0.00031454 | 0 | 0 |  | 1 | TRUE | wye
19 | LV_3352-9_1_3_load_52 | 22 | 0.00019689 | 4.9346e-05 | 0 | 0 |  | 1 | TRUE | wye
20 | LV_3352-9_1_3_load_217 | 24 | 0.00065531 | 0.00016424 | 0 | 0 |  | 1 | TRUE | wye
21 | LV_3352-9_1_3_load_126 | 25 | 0.00054275 | 0.00013603 | 0 | 0 |  | 1 | TRUE | wye
22 | LV_3352-9_1_3_load_128 | 26 | 0.00060059 | 0.00015052 | 0 | 0 |  | 1 | TRUE | wye
23 | LV_3352-9_1_3_load_66 | 27 | 0.00043199 | 0.00010827 | 0 | 0 |  | 1 | TRUE | wye
24 | LV_3352-9_1_3_load_218 | 28 | 0.00095833 | 0.00024018 | 0 | 0 |  | 1 | TRUE | wye
25 | LV_3352-9_1_3_load_215 | 29 | 0.0011426 | 0.00028635 | 0 | 0 |  | 1 | TRUE | wye
26 | LV_3352-9_1_3_load_213 | 30 | 0.0012147 | 0.00030442 | 0 | 0 |  | 1 | TRUE | wye
27 | LV_3352-9_1_3_load_61 | 32 | 0.0010608 | 0.00026586 | 0 | 0 |  | 1 | TRUE | wye
28 | LV_3352-9_1_3_load_203 | 33 | 0.00085829 | 0.00021511 | 0 | 0 |  | 1 | TRUE | wye
29 | LV_3352-9_1_3_load_62 | 35 | 0.00034954 | 8.7602e-05 | 0 | 0 |  | 1 | TRUE | wye
30 | LV_3352-9_1_3_load_63 | 36 | 0.00033855 | 8.4849e-05 | 0 | 0 |  | 1 | TRUE | wye
31 | LV_3352-9_1_3_load_120 | 37 | 0.0021999 | 0.00055136 | 0 | 0 |  | 1 | TRUE | wye
32 | LV_3352-9_1_3_load_121 | 38 | 0.00067867 | 0.00017009 | 0 | 0 |  | 1 | TRUE | wye
33 | LV_3352-9_1_3_load_119 | 39 | 0.00062357 | 0.00015628 | 0 | 0 |  | 1 | TRUE | wye
34 | LV_3352-9_1_3_load_124 | 42 | 0.00087938 | 0.00022039 | 0 | 0 |  | 1 | TRUE | wye
35 | LV_3352-9_1_3_load_140 | 43 | 0.0028552 | 0.00071559 | 0 | 0 |  | 1 | TRUE | wye
36 | LV_3352-9_1_3_load_139 | 44 | 0.00070339 | 0.00017629 | 0 | 0 |  | 1 | TRUE | wye
37 | LV_3352-9_1_3_load_125 | 45 | 0.0001822 | 4.5663e-05 | 0 | 0 |  | 1 | TRUE | wye
38 | LV_3352-9_1_3_load_138 | 48 | 0.0015737 | 0.00039441 | 0 | 0 |  | 1 | TRUE | wye
39 | LV_3352-9_1_3_load_141 | 49 | 0.001971 | 0.00049399 | 0 | 0 |  | 1 | TRUE | wye
40 | LV_3352-9_1_3_load_148 | 50 | 0.0019739 | 0.00049472 | 0 | 0 |  | 1 | TRUE | wye
41 | LV_3352-9_1_3_load_147 | 51 | 0.0020697 | 0.00051872 | 0 | 0 |  | 1 | TRUE | wye
42 | LV_3352-9_1_3_load_142 | 52 | 0.0034711 | 0.00086993 | 0 | 0 |  | 1 | TRUE | wye
43 | LV_3352-9_1_3_load_149 | 53 | 0.0017091 | 0.00042834 | 0 | 0 |  | 1 | TRUE | wye
44 | LV_3352-9_1_3_load_145 | 54 | 0.0030779 | 0.0007714 | 0 | 0 |  | 1 | TRUE | wye
45 | LV_3352-9_1_3_load_143 | 55 | 0.0013321 | 0.00033385 | 0 | 0 |  | 1 | TRUE | wye
46 | LV_3352-9_1_3_load_144 | 56 | 0.0033538 | 0.00084054 | 0 | 0 |  | 1 | TRUE | wye
47 | LV_3352-9_1_3_load_151 | 58 | 0.0016536 | 0.00041443 | 0 | 0 |  | 1 | TRUE | wye
48 | LV_3352-9_1_3_load_153 | 60 | 0.0034231 | 0.00085791 | 0 | 0 |  | 1 | TRUE | wye
49 | LV_3352-9_1_3_load_168 | 61 | 0.0019929 | 0.00049948 | 0 | 0 |  | 1 | TRUE | wye
50 | LV_3352-9_1_3_load_167 | 62 | 0.0057193 | 0.0014334 | 0 | 0 |  | 1 | TRUE | wye
51 | LV_3352-9_1_3_load_154 | 64 | 0.0011719 | 0.00029372 | 0 | 0 |  | 1 | TRUE | wye
52 | LV_3352-9_1_3_load_155 | 65 | 0.00098729 | 0.00024744 | 0 | 0 |  | 1 | TRUE | wye
53 | LV_3352-9_1_3_load_156 | 66 | 0.0011644 | 0.00029183 | 0 | 0 |  | 1 | TRUE | wye
54 | LV_3352-9_1_3_load_157 | 67 | 0.0008248 | 0.00020671 | 0 | 0 |  | 1 | TRUE | wye
55 | LV_3352-9_1_3_load_159 | 68 | 0.0015244 | 0.00038204 | 0 | 0 |  | 1 | TRUE | wye
56 | LV_3352-9_1_3_load_160 | 69 | 0.0010104 | 0.00025324 | 0 | 0 |  | 1 | TRUE | wye
57 | LV_3352-9_1_3_load_161 | 70 | 0.0010665 | 0.0002673 | 0 | 0 |  | 1 | TRUE | wye
58 | LV_3352-9_1_3_load_163 | 71 | 0.0053539 | 0.0013418 | 0 | 0 |  | 1 | TRUE | wye
59 | LV_3352-9_1_3_load_164 | 72 | 0.0018119 | 0.00045411 | 0 | 0 |  | 1 | TRUE | wye
60 | LV_3352-9_1_3_load_190 | 73 | 0.0010744 | 0.00026927 | 0 | 0 |  | 1 | TRUE | wye
61 | LV_3352-9_1_3_load_196 | 76 | 0.001747 | 0.00043785 | 0 | 0 |  | 1 | TRUE | wye
62 | LV_3352-9_1_3_load_225 | 77 | 0.0025951 | 0.0006504 | 0 | 0 |  | 1 | TRUE | wye
63 | LV_3352-9_1_3_load_174 | 78 | 0.0026131 | 0.0006549 | 0 | 0 |  | 1 | TRUE | wye
64 | LV_3352-9_1_3_load_169 | 79 | 0.001984 | 0.00049723 | 0 | 0 |  | 1 | TRUE | wye
65 | LV_3352-9_1_3_load_170 | 80 | 0.00076506 | 0.00019174 | 0 | 0 |  | 1 | TRUE | wye
66 | LV_3352-9_1_3_load_172 | 82 | 0.00061627 | 0.00015445 | 0 | 0 |  | 1 | TRUE | wye
67 | LV_3352-9_1_3_load_173 | 83 | 0.0006481 | 0.00016243 | 0 | 0 |  | 1 | TRUE | wye
68 | LV_3352-9_1_3_load_188 | 85 | 0.00060712 | 0.00015216 | 0 | 0 |  | 1 | TRUE | wye
69 | LV_3352-9_1_3_load_176 | 86 | 0.0051758 | 0.0012972 | 0 | 0 |  | 1 | TRUE | wye
70 | LV_3352-9_1_3_load_186 | 88 | 0.0013086 | 0.00032797 | 0 | 0 |  | 1 | TRUE | wye
71 | LV_3352-9_1_3_load_178 | 89 | 0.00058024 | 0.00014542 | 0 | 0 |  | 1 | TRUE | wye
72 | LV_3352-9_1_3_load_224 | 90 | 0.00088793 | 0.00022254 | 0 | 0 |  | 1 | TRUE | wye
73 | LV_3352-9_1_3_load_179 | 91 | 0.0014572 | 0.00036521 | 0 | 0 |  | 1 | TRUE | wye
74 | LV_3352-9_1_3_load_223 | 92 | 0.0027032 | 0.00067749 | 0 | 0 |  | 1 | TRUE | wye
75 | LV_3352-9_1_3_load_180 | 93 | 0.0029368 | 0.00073603 | 0 | 0 |  | 1 | TRUE | wye
76 | LV_3352-9_1_3_load_184 | 98 | 0.0011777 | 0.00029516 | 0 | 0 |  | 1 | TRUE | wye
77 | LV_3352-9_1_3_load_198 | 99 | 0.0021967 | 0.00055055 | 0 | 0 |  | 1 | TRUE | wye
78 | LV_3352-9_1_3_load_201 | 100 | 0.0017615 | 0.00044147 | 0 | 0 |  | 1 | TRUE | wye
79 | LV_3352-9_1_3_load_204 | 101 | 0.0013589 | 0.00034057 | 0 | 0 |  | 1 | TRUE | wye
80 | LV_3352-9_1_3_load_185 | 102 | 0.0017402 | 0.00043614 | 0 | 0 |  | 1 | TRUE | wye
81 | LV_3352-9_1_3_load_199 | 103 | 0.0026991 | 0.00067646 | 0 | 0 |  | 1 | TRUE | wye
82 | LV_3352-9_1_3_load_205 | 104 | 0.0026693 | 0.000669 | 0 | 0 |  | 1 | TRUE | wye
83 | LV_3352-9_1_3_load_191 | 105 | 0.0018493 | 0.00046348 | 0 | 0 |  | 1 | TRUE | wye
84 | LV_3352-9_1_3_load_192 | 106 | 0.0034884 | 0.00087427 | 0 | 0 |  | 1 | TRUE | wye
85 | LV_3352-9_1_3_load_193 | 107 | 0.0019998 | 0.0005012 | 0 | 0 |  | 1 | TRUE | wye
86 | LV_3352-9_1_3_load_194 | 108 | 0.0060935 | 0.0015272 | 0 | 0 |  | 1 | TRUE | wye
87 | LV_3352-9_1_3_load_195 | 109 | 0.0056763 | 0.0014226 | 0 | 0 |  | 1 | TRUE | wye
88 | LV_3352-9_1_3_load_209 | 110 | 0.001999 | 0.00050099 | 0 | 0 |  | 1 | TRUE | wye
89 | LV_3352-9_1_3_load_208 | 111 | 0.0021366 | 0.00053549 | 0 | 0 |  | 1 | TRUE | wye
90 | LV_3352-9_1_3_load_200 | 112 | 0.0012558 | 0.00031473 | 0 | 0 |  | 1 | TRUE | wye
91 | LV_3352-9_1_3_load_216 | 113 | 0.00078783 | 0.00019745 | 0 | 0 |  | 1 | TRUE | wye
92 | LV_3352-9_1_3_load_206 | 114 | 0.0014684 | 0.00036802 | 0 | 0 |  | 1 | TRUE | wye
93 | LV_3352-9_1_3_load_207 | 115 | 0.0017169 | 0.00043031 | 0 | 0 |  | 1 | TRUE | wye
94 | LV_3352-9_1_3_load_212 | 116 | 0.0013351 | 0.00033461 | 0 | 0 |  | 1 | TRUE | wye

## ext_grid
| name | bus | vm_pu | va_degree | slack_weight | in_service
0 |  | 70 | 1 | 0 | 1 | TRUE

## line
| name | std_type | from_bus | to_bus | length_km | r_ohm_per_km | x_ohm_per_km | c_nf_per_km | g_us_per_km | max_i_ka | df | parallel | type | in_service
0 | LV_3352-9_1_3_line_0 | NAYY 4x150 SE | 0 | 1 | 0.19148 | 0.208 | 0.08 | 261 | 0 | 0.27 | 1 | 1 | cs | TRUE
1 | LV_3352-9_1_3_line_1 | NAYY 4x150 SE | 1 | 2 | 0.097581 | 0.208 | 0.08 | 261 | 0 | 0.27 | 1 | 1 | cs | TRUE
2 | LV_3352-9_1_3_line_2 | NAYY 4x150 SE | 2 | 47 | 0.030135 | 0.208 | 0.08 | 261 | 0 | 0.27 | 1 | 1 | cs | TRUE
3 | LV_3352-9_1_3_line_3 | NAYY 4x150 SE | 3 | 4 | 0.01517 | 0.208 | 0.08 | 261 | 0 | 0.27 | 1 | 1 | cs | TRUE
4 | LV_3352-9_1_3_line_4 | NAYY 4x150 SE | 3 | 5 | 0.081842 | 0.208 | 0.08 | 261 | 0 | 0.27 | 1 | 1 | cs | TRUE
5 | LV_3352-9_1_3_line_5 | NAYY 4x150 SE | 4 | 6 | 0.071352 | 0.208 | 0.08 | 261 | 0 | 0.27 | 1 | 1 | cs | TRUE
6 | LV_3352-9_1_3_line_6 | NAYY 4x150 SE | 5 | 7 | 0.064251 | 0.208 | 0.08 | 261 | 0 | 0.27 | 1 | 1 | cs | TRUE
7 | LV_3352-9_1_3_line_7 | NAYY 4x150 SE | 6 | 10 | 0.028253 | 0.208 | 0.08 | 261 | 0 | 0.27 | 1 | 1 | cs | TRUE
8 | LV_3352-9_1_3_line_8 | NAYY 4x150 SE | 7 | 8 | 0.12867 | 0.208 | 0.08 | 261 | 0 | 0.27 | 1 | 1 | cs | TRUE
9 | LV_3352-9_1_3_line_9 | NAYY 4x150 SE | 8 | 9 | 0.015289 | 0.208 | 0.08 | 261 | 0 | 0.27 | 1 | 1 | cs | TRUE
10 | LV_3352-9_1_3_line_10 | NAYY 4x150 SE | 9 | 31 | 0.12589 | 0.208 | 0.08 | 261 | 0 | 0.27 | 1 | 1 | cs | TRUE
11 | LV_3352-9_1_3_line_11 | NAYY 4x150 SE | 10 | 11 | 0.13339 | 0.208 | 0.08 | 261 | 0 | 0.27 | 1 | 1 | cs | TRUE
12 | LV_3352-9_1_3_line_12 | NAYY 4x150 SE | 11 | 14 | 0.023506 | 0.208 | 0.08 | 261 | 0 | 0.27 | 1 | 1 | cs | TRUE
13 | LV_3352-9_1_3_line_13 | NAYY 4x150 SE | 12 | 13 | 0.036489 | 0.208 | 0.08 | 261 | 0 | 0.27 | 1 | 1 | cs | TRUE
14 | LV_3352-9_1_3_line_14 | NAYY 4x150 SE | 13 | 17 | 0.012632 | 0.208 | 0.08 | 261 | 0 | 0.27 | 1 | 2 | cs | TRUE
15 | LV_3352-9_1_3_line_15 | NAYY 4x150 SE | 13 | 18 | 0.01217 | 0.208 | 0.08 | 261 | 0 | 0.27 | 1 | 2 | cs | TRUE
16 | LV_3352-9_1_3_line_16 | NAYY 4x150 SE | 15 | 16 | 0.038131 | 0.208 | 0.08 | 261 | 0 | 0.27 | 1 | 1 | cs | TRUE
17 | LV_3352-9_1_3_line_17 | NAYY 4x150 SE | 16 | 21 | 0.0068951 | 0.208 | 0.08 | 261 | 0 | 0.27 | 1 | 1 | cs | TRUE
18 | LV_3352-9_1_3_line_18 | NAYY 4x150 SE | 17 | 73 | 0.01702 | 0.208 | 0.08 | 261 | 0 | 0.27 | 1 | 2 | cs | TRUE
19 | LV_3352-9_1_3_line_19 | NAYY 4x150 SE | 18 | 68 | 0.020396 | 0.208 | 0.08 | 261 | 0 | 0.27 | 1 | 2 | cs | TRUE
20 | LV_3352-9_1_3_line_20 | NAYY 4x150 SE | 18 | 66 | 0.022008 | 0.208 | 0.08 | 261 | 0 | 0.27 | 1 | 1 | cs | TRUE
21 | LV_3352-9_1_3_line_21 | NAYY 4x150 SE | 19 | 20 | 0.03365 | 0.208 | 0.08 | 261 | 0 | 0.27 | 1 | 1 | cs | TRUE
22 | LV_3352-9_1_3_line_22 | NAYY 4x150 SE | 20 | 29 | 0.020334 | 0.208 | 0.08 | 261 | 0 | 0.27 | 1 | 1 | cs | TRUE
23 | LV_3352-9_1_3_line_23 | NAYY 4x150 SE | 20 | 30 | 0.017627 | 0.208 | 0.08 | 261 | 0 | 0.27 | 1 | 1 | cs | TRUE
24 | LV_3352-9_1_3_line_24 | NAYY 4x150 SE | 21 | 116 | 0.018714 | 0.208 | 0.08 | 261 | 0 | 0.27 | 1 | 1 | cs | TRUE
25 | LV_3352-9_1_3_line_25 | NAYY 4x150 SE | 22 | 23 | 0.025224 | 0.208 | 0.08 | 261 | 0 | 0.27 | 1 | 1 | cs | TRUE
26 | LV_3352-9_1_3_line_26 | NAYY 4x150 SE | 22 | 24 | 0.085771 | 0.208 | 0.08 | 261 | 0 | 0.27 | 1 | 1 | cs | TRUE
27 | LV_3352-9_1_3_line_27 | NAYY 4x150 SE | 22 | 25 | 0.05231 | 0.208 | 0.08 | 261 | 0 | 0.27 | 1 | 1 | cs | TRUE
28 | LV_3352-9_1_3_line_28 | NAYY 4x150 SE | 23 | 26 | 0.0030018 | 0.208 | 0.08 | 261 | 0 | 0.27 | 1 | 1 | cs | TRUE
29 | LV_3352-9_1_3_line_29 | NAYY 4x150 SE | 23 | 27 | 0.19131 | 0.208 | 0.08 | 261 | 0 | 0.27 | 1 | 1 | cs | TRUE
30 | LV_3352-9_1_3_line_30 | NAYY 4x150 SE | 24 | 28 | 0.0029668 | 0.208 | 0.08 | 261 | 0 | 0.27 | 1 | 1 | cs | TRUE
31 | LV_3352-9_1_3_line_31 | NAYY 4x150 SE | 25 | 45 | 0.025413 | 0.208 | 0.08 | 261 | 0 | 0.27 | 1 | 1 | cs | TRUE
32 | LV_3352-9_1_3_line_32 | NAYY 4x150 SE | 27 | 36 | 0.01466 | 0.208 | 0.08 | 261 | 0 | 0.27 | 1 | 1 | cs | TRUE
33 | LV_3352-9_1_3_line_33 | NAYY 4x150 SE | 29 | 113 | 0.010068 | 0.208 | 0.08 | 261 | 0 | 0.27 | 1 | 1 | cs | TRUE
34 | LV_3352-9_1_3_line_34 | NAYY 4x150 SE | 30 | 116 | 0.00015488 | 0.208 | 0.08 | 261 | 0 | 0.27 | 1 | 1 | cs | TRUE
35 | LV_3352-9_1_3_line_35 | NAYY 4x150 SE | 31 | 32 | 0.086623 | 0.208 | 0.08 | 261 | 0 | 0.27 | 1 | 1 | cs | TRUE
36 | LV_3352-9_1_3_line_36 | NAYY 4x150 SE | 32 | 33 | 0.0062239 | 0.208 | 0.08 | 261 | 0 | 0.27 | 1 | 1 | cs | TRUE
37 | LV_3352-9_1_3_line_37 | NAYY 4x150 SE | 33 | 34 | 0.007477 | 0.208 | 0.08 | 261 | 0 | 0.27 | 1 | 1 | cs | TRUE
38 | LV_3352-9_1_3_line_38 | NAYY 4x150 SE | 34 | 113 | 0.013345 | 0.208 | 0.08 | 261 | 0 | 0.27 | 1 | 1 | cs | TRUE
39 | LV_3352-9_1_3_line_39 | NAYY 4x150 SE | 34 | 100 | 0.054672 | 0.208 | 0.08 | 261 | 0 | 0.27 | 1 | 1 | cs | TRUE
40 | LV_3352-9_1_3_line_40 | NAYY 4x150 SE | 35 | 36 | 0.0077904 | 0.208 | 0.08 | 261 | 0 | 0.27 | 1 | 1 | cs | TRUE
41 | LV_3352-9_1_3_line_41 | NAYY 4x150 SE | 37 | 38 | 0.036332 | 0.208 | 0.08 | 261 | 0 | 0.27 | 1 | 1 | cs | TRUE
42 | LV_3352-9_1_3_line_42 | NAYY 4x150 SE | 37 | 39 | 0.024548 | 0.208 | 0.08 | 261 | 0 | 0.27 | 1 | 1 | cs | TRUE
43 | LV_3352-9_1_3_line_43 | NAYY 4x150 SE | 38 | 40 | 0.076964 | 0.208 | 0.08 | 261 | 0 | 0.27 | 1 | 1 | cs | TRUE
44 | LV_3352-9_1_3_line_44 | NAYY 4x150 SE | 40 | 41 | 0.077512 | 0.208 | 0.08 | 261 | 0 | 0.27 | 1 | 1 | cs | TRUE
45 | LV_3352-9_1_3_line_45 | NAYY 4x150 SE | 40 | 42 | 0.027086 | 0.208 | 0.08 | 261 | 0 | 0.27 | 1 | 1 | cs | TRUE
46 | LV_3352-9_1_3_line_46 | NAYY 4x150 SE | 41 | 43 | 0.018695 | 0.208 | 0.08 | 261 | 0 | 0.27 | 1 | 1 | cs | TRUE
47 | LV_3352-9_1_3_line_47 | NAYY 4x150 SE | 41 | 44 | 0.0061344 | 0.208 | 0.08 | 261 | 0 | 0.27 | 1 | 1 | cs | TRUE
48 | LV_3352-9_1_3_line_48 | NAYY 4x150 SE | 42 | 45 | 0.018926 | 0.208 | 0.08 | 261 | 0 | 0.27 | 1 | 1 | cs | TRUE
49 | LV_3352-9_1_3_line_49 | NAYY 4x150 SE | 44 | 46 | 0.030845 | 0.208 | 0.08 | 261 | 0 | 0.27 | 1 | 1 | cs | TRUE
50 | LV_3352-9_1_3_line_50 | NAYY 4x150 SE | 46 | 49 | 0.011934 | 0.208 | 0.08 | 261 | 0 | 0.27 | 1 | 1 | cs | TRUE
51 | LV_3352-9_1_3_line_51 | NAYY 4x150 SE | 46 | 47 | 0.009981 | 0.208 | 0.08 | 261 | 0 | 0.27 | 1 | 1 | cs | TRUE
52 | LV_3352-9_1_3_line_52 | NAYY 4x150 SE | 47 | 48 | 0.027933 | 0.208 | 0.08 | 261 | 0 | 0.27 | 1 | 1 | cs | TRUE
53 | LV_3352-9_1_3_line_53 | NAYY 4x150 SE | 48 | 50 | 0.024683 | 0.208 | 0.08 | 261 | 0 | 0.27 | 1 | 1 | cs | TRUE
54 | LV_3352-9_1_3_line_54 | NAYY 4x150 SE | 48 | 51 | 0.013275 | 0.208 | 0.08 | 261 | 0 | 0.27 | 1 | 1 | cs | TRUE
55 | LV_3352-9_1_3_line_55 | NAYY 4x150 SE | 49 | 52 | 0.009237 | 0.208 | 0.08 | 261 | 0 | 0.27 | 1 | 1 | cs | TRUE
56 | LV_3352-9_1_3_line_56 | NAYY 4x150 SE | 50 | 53 | 0.0069654 | 0.208 | 0.08 | 261 | 0 | 0.27 | 1 | 1 | cs | TRUE
57 | LV_3352-9_1_3_line_57 | NAYY 4x150 SE | 51 | 54 | 0.0048619 | 0.208 | 0.08 | 261 | 0 | 0.27 | 1 | 1 | cs | TRUE
58 | LV_3352-9_1_3_line_58 | NAYY 4x150 SE | 52 | 55 | 0.013603 | 0.208 | 0.08 | 261 | 0 | 0.27 | 1 | 1 | cs | TRUE
59 | LV_3352-9_1_3_line_59 | NAYY 4x150 SE | 53 | 57 | 0.027609 | 0.208 | 0.08 | 261 | 0 | 0.27 | 1 | 1 | cs | TRUE
60 | LV_3352-9_1_3_line_60 | NAYY 4x150 SE | 54 | 56 | 0.02417 | 0.208 | 0.08 | 261 | 0 | 0.27 | 1 | 1 | cs | TRUE
61 | LV_3352-9_1_3_line_61 | NAYY 4x150 SE | 57 | 58 | 0.011894 | 0.208 | 0.08 | 261 | 0 | 0.27 | 1 | 1 | cs | TRUE
62 | LV_3352-9_1_3_line_62 | NAYY 4x150 SE | 57 | 59 | 0.060305 | 0.208 | 0.08 | 261 | 0 | 0.27 | 1 | 1 | cs | TRUE
63 | LV_3352-9_1_3_line_63 | NAYY 4x150 SE | 58 | 60 | 0.0054851 | 0.208 | 0.08 | 261 | 0 | 0.27 | 1 | 1 | cs | TRUE
64 | LV_3352-9_1_3_line_64 | NAYY 4x150 SE | 59 | 61 | 0.022178 | 0.208 | 0.08 | 261 | 0 | 0.27 | 1 | 1 | cs | TRUE
65 | LV_3352-9_1_3_line_65 | NAYY 4x150 SE | 59 | 62 | 0.017594 | 0.208 | 0.08 | 261 | 0 | 0.27 | 1 | 1 | cs | TRUE
66 | LV_3352-9_1_3_line_66 | NAYY 4x150 SE | 62 | 63 | 0.0060318 | 0.208 | 0.08 | 261 | 0 | 0.27 | 1 | 1 | cs | TRUE
67 | LV_3352-9_1_3_line_67 | NAYY 4x150 SE | 63 | 74 | 0.01769 | 0.208 | 0.08 | 261 | 0 | 0.27 | 1 | 1 | cs | TRUE
68 | LV_3352-9_1_3_line_68 | NAYY 4x150 SE | 63 | 72 | 0.015209 | 0.208 | 0.08 | 261 | 0 | 0.27 | 1 | 1 | cs | TRUE
69 | LV_3352-9_1_3_line_69 | NAYY 4x150 SE | 64 | 65 | 0.0016599 | 0.208 | 0.08 | 261 | 0 | 0.27 | 1 | 1 | cs | TRUE
70 | LV_3352-9_1_3_line_70 | NAYY 4x150 SE | 64 | 66 | 0.013338 | 0.208 | 0.08 | 261 | 0 | 0.27 | 1 | 1 | cs | TRUE
71 | LV_3352-9_1_3_line_71 | NAYY 4x150 SE | 65 | 67 | 0.020853 | 0.208 | 0.08 | 261 | 0 | 0.27 | 1 | 1 | cs | TRUE
72 | LV_3352-9_1_3_line_72 | NAYY 4x150 SE | 68 | 69 | 0.0017427 | 0.208 | 0.08 | 261 | 0 | 0.27 | 1 | 2 | cs | TRUE
73 | LV_3352-9_1_3_line_73 | NAYY 4x150 SE | 69 | 70 | 0.022053 | 0.208 | 0.08 | 261 | 0 | 0.27 | 1 | 2 | cs | TRUE
74 | LV_3352-9_1_3_line_74 | NAYY 4x150 SE | 70 | 71 | 0.017259 | 0.208 | 0.08 | 261 | 0 | 0.27 | 1 | 1 | cs | TRUE
75 | LV_3352-9_1_3_line_75 | NAYY 4x150 SE | 71 | 72 | 0.020585 | 0.208 | 0.08 | 261 | 0 | 0.27 | 1 | 1 | cs | TRUE
76 | LV_3352-9_1_3_line_76 | NAYY 4x150 SE | 73 | 105 | 0.0085491 | 0.208 | 0.08 | 261 | 0 | 0.27 | 1 | 2 | cs | TRUE
77 | LV_3352-9_1_3_line_77 | NAYY 4x150 SE | 74 | 75 | 0.011512 | 0.208 | 0.08 | 261 | 0 | 0.27 | 1 | 1 | cs | TRUE
78 | LV_3352-9_1_3_line_78 | NAYY 4x150 SE | 74 | 76 | 0.0063381 | 0.208 | 0.08 | 261 | 0 | 0.27 | 1 | 1 | cs | TRUE
79 | LV_3352-9_1_3_line_79 | NAYY 4x150 SE | 75 | 77 | 0.026614 | 0.208 | 0.08 | 261 | 0 | 0.27 | 1 | 1 | cs | TRUE
80 | LV_3352-9_1_3_line_80 | NAYY 4x150 SE | 76 | 78 | 0.029554 | 0.208 | 0.08 | 261 | 0 | 0.27 | 1 | 1 | cs | TRUE
81 | LV_3352-9_1_3_line_81 | NAYY 4x150 SE | 78 | 81 | 0.021284 | 0.208 | 0.08 | 261 | 0 | 0.27 | 1 | 1 | cs | TRUE
82 | LV_3352-9_1_3_line_82 | NAYY 4x150 SE | 79 | 80 | 0.032203 | 0.208 | 0.08 | 261 | 0 | 0.27 | 1 | 1 | cs | TRUE
83 | LV_3352-9_1_3_line_83 | NAYY 4x150 SE | 79 | 81 | 0.025675 | 0.208 | 0.08 | 261 | 0 | 0.27 | 1 | 1 | cs | TRUE
84 | LV_3352-9_1_3_line_84 | NAYY 4x150 SE | 80 | 82 | 0.005984 | 0.208 | 0.08 | 261 | 0 | 0.27 | 1 | 1 | cs | TRUE
85 | LV_3352-9_1_3_line_85 | NAYY 4x150 SE | 81 | 83 | 0.036105 | 0.208 | 0.08 | 261 | 0 | 0.27 | 1 | 1 | cs | TRUE
86 | LV_3352-9_1_3_line_86 | NAYY 4x150 SE | 82 | 84 | 0.05571 | 0.208 | 0.08 | 261 | 0 | 0.27 | 1 | 1 | cs | TRUE
87 | LV_3352-9_1_3_line_87 | NAYY 4x150 SE | 83 | 85 | 0.0026701 | 0.208 | 0.08 | 261 | 0 | 0.27 | 1 | 1 | cs | TRUE
88 | LV_3352-9_1_3_line_88 | NAYY 4x150 SE | 84 | 86 | 0.018016 | 0.208 | 0.08 | 261 | 0 | 0.27 | 1 | 1 | cs | TRUE
89 | LV_3352-9_1_3_line_89 | NAYY 4x150 SE | 84 | 87 | 0.038178 | 0.208 | 0.08 | 261 | 0 | 0.27 | 1 | 1 | cs | TRUE
90 | LV_3352-9_1_3_line_90 | NAYY 4x150 SE | 85 | 88 | 0.021035 | 0.208 | 0.08 | 261 | 0 | 0.27 | 1 | 1 | cs | TRUE
91 | LV_3352-9_1_3_line_91 | NAYY 4x150 SE | 86 | 89 | 0.026278 | 0.208 | 0.08 | 261 | 0 | 0.27 | 1 | 1 | cs | TRUE
92 | LV_3352-9_1_3_line_92 | NAYY 4x150 SE | 87 | 90 | 0.011349 | 0.208 | 0.08 | 261 | 0 | 0.27 | 1 | 1 | cs | TRUE
93 | LV_3352-9_1_3_line_93 | NAYY 4x150 SE | 89 | 91 | 0.010947 | 0.208 | 0.08 | 261 | 0 | 0.27 | 1 | 1 | cs | TRUE
94 | LV_3352-9_1_3_line_94 | NAYY 4x150 SE | 91 | 92 | 0.10512 | 0.208 | 0.08 | 261 | 0 | 0.27 | 1 | 1 | cs | TRUE
95 | LV_3352-9_1_3_line_95 | NAYY 4x150 SE | 93 | 94 | 0.03227 | 0.208 | 0.08 | 261 | 0 | 0.27 | 1 | 1 | cs | TRUE
96 | LV_3352-9_1_3_line_96 | NAYY 4x150 SE | 94 | 95 | 0.010177 | 0.208 | 0.08 | 261 | 0 | 0.27 | 1 | 1 | cs | TRUE
97 | LV_3352-9_1_3_line_97 | NAYY 4x150 SE | 94 | 96 | 0.006452 | 0.208 | 0.08 | 261 | 0 | 0.27 | 1 | 1 | cs | TRUE
98 | LV_3352-9_1_3_line_98 | NAYY 4x150 SE | 95 | 97 | 0.044725 | 0.208 | 0.08 | 261 | 0 | 0.27 | 1 | 1 | cs | TRUE
99 | LV_3352-9_1_3_line_99 | NAYY 4x150 SE | 95 | 98 | 0.014442 | 0.208 | 0.08 | 261 | 0 | 0.27 | 1 | 1 | cs | TRUE
100 | LV_3352-9_1_3_line_100 | NAYY 4x150 SE | 96 | 99 | 0.016169 | 0.208 | 0.08 | 261 | 0 | 0.27 | 1 | 1 | cs | TRUE
101 | LV_3352-9_1_3_line_101 | NAYY 4x150 SE | 97 | 100 | 0.016067 | 0.208 | 0.08 | 261 | 0 | 0.27 | 1 | 1 | cs | TRUE
102 | LV_3352-9_1_3_line_102 | NAYY 4x150 SE | 97 | 101 | 0.032108 | 0.208 | 0.08 | 261 | 0 | 0.27 | 1 | 1 | cs | TRUE
103 | LV_3352-9_1_3_line_103 | NAYY 4x150 SE | 98 | 102 | 0.015898 | 0.208 | 0.08 | 261 | 0 | 0.27 | 1 | 1 | cs | TRUE
104 | LV_3352-9_1_3_line_104 | NAYY 4x150 SE | 100 | 103 | 0.013063 | 0.208 | 0.08 | 261 | 0 | 0.27 | 1 | 1 | cs | TRUE
105 | LV_3352-9_1_3_line_105 | NAYY 4x150 SE | 101 | 104 | 0.0060339 | 0.208 | 0.08 | 261 | 0 | 0.27 | 1 | 2 | cs | TRUE
106 | LV_3352-9_1_3_line_106 | NAYY 4x150 SE | 103 | 112 | 0.020645 | 0.208 | 0.08 | 261 | 0 | 0.27 | 1 | 1 | cs | TRUE
107 | LV_3352-9_1_3_line_107 | NAYY 4x150 SE | 104 | 114 | 0.01213 | 0.208 | 0.08 | 261 | 0 | 0.27 | 1 | 2 | cs | TRUE
108 | LV_3352-9_1_3_line_108 | NAYY 4x150 SE | 105 | 106 | 0.013828 | 0.208 | 0.08 | 261 | 0 | 0.27 | 1 | 2 | cs | TRUE
109 | LV_3352-9_1_3_line_109 | NAYY 4x150 SE | 106 | 107 | 0.0072703 | 0.208 | 0.08 | 261 | 0 | 0.27 | 1 | 2 | cs | TRUE
110 | LV_3352-9_1_3_line_110 | NAYY 4x150 SE | 107 | 108 | 0.048108 | 0.208 | 0.08 | 261 | 0 | 0.27 | 1 | 2 | cs | TRUE
111 | LV_3352-9_1_3_line_111 | NAYY 4x150 SE | 108 | 109 | 0.0031046 | 0.208 | 0.08 | 261 | 0 | 0.27 | 1 | 2 | cs | TRUE
112 | LV_3352-9_1_3_line_112 | NAYY 4x150 SE | 109 | 110 | 0.028595 | 0.208 | 0.08 | 261 | 0 | 0.27 | 1 | 2 | cs | TRUE
113 | LV_3352-9_1_3_line_113 | NAYY 4x150 SE | 110 | 111 | 0.03673 | 0.208 | 0.08 | 261 | 0 | 0.27 | 1 | 2 | cs | TRUE
114 | LV_3352-9_1_3_line_114 | NAYY 4x150 SE | 111 | 115 | 0.016881 | 0.208 | 0.08 | 261 | 0 | 0.27 | 1 | 2 | cs | TRUE
115 | LV_3352-9_1_3_line_115 | NAYY 4x150 SE | 114 | 115 | 0.022994 | 0.208 | 0.08 | 261 | 0 | 0.27 | 1 | 2 | cs | TRUE

## trafo
| name | std_type | hv_bus | lv_bus | sn_mva | vn_hv_kv | vn_lv_kv | vk_percent | vkr_percent | pfe_kw | i0_percent | shift_degree | tap_side | tap_neutral | tap_min | tap_max | tap_step_percent | tap_step_degree | tap_pos | tap_phase_shifter | parallel | df | in_service
0 | LV_3352-9_1_3_trafo_161 | 0.25 MVA 20/0.4 kV | 117 | 70 | 0.25 | 20 | 0.4 | 6 | 1.44 | 0.8 | 0.32 | 150 | hv | 0 | -2 | 2 | 2.5 | 0 | 0 | FALSE | 1 | 1 | TRUE

## line_geodata
| x0 | y0 | x1 | y1 | x2 | y2 | x3 | y3 | x4 | y4 | x5 | y5 | x6 | y6 | x7 | y7 | x8 | y8 | x9 | y9 | x10 | y10 | x11 | y11 | x12 | y12
0 | 2728542.4475 | 1235548.558 | 2728428.9628 | 1235394.3268
1 | 2728542.4475 | 1235548.558 | 2728566.7913 | 1235585.7937 | 2728573.5463 | 1235605.6343 | 2728574.4381 | 1235619.6877 | 2728566.3877 | 1235632.0461 | 2728564.8169 | 1235634.9531
2 | 2728563.1859 | 1235662.4356 | 2728558.7092 | 1235654.8546 | 2728559.2187 | 1235645.3132 | 2728564.8169 | 1235634.9531
3 | 2728430.5074 | 1235984.769 | 2728445.1825 | 1235980.9276
4 | 2728350.6339 | 1236001.2803 | 2728355.6769 | 1236001.2225 | 2728367.2534 | 1236000.4498 | 2728376.7372 | 1235998.7755 | 2728389.9807 | 1235995.4811 | 2728413.394 | 1235989.2486 | 2728430.5074 | 1235984.769
5 | 2728507.0343 | 1235962.1394 | 2728502.8313 | 1235957.3111 | 2728497.8653 | 1235955.5578 | 2728493.7947 | 1235955.4585 | 2728488.1624 | 1235957.2048 | 2728481.0156 | 1235962.8217 | 2728474.0626 | 1235968.2314 | 2728467.1969 | 1235972.7534 | 2728459.9221 | 1235976.5882 | 2728452.3592 | 1235979.049 | 2728445.1825 | 1235980.9276
6 | 2728350.6339 | 1236001.2803 | 2728387.4851 | 1235960.0085 | 2728393.1102 | 1235952.9909
7 | 2728535.1956 | 1235960.0468 | 2728519.1184 | 1235962.401 | 2728507.0343 | 1235962.1394
8 | 2728289.6188 | 1235876.5355 | 2728393.1102 | 1235952.9909
9 | 2728289.6188 | 1235876.5355 | 2728275.047 | 1235881.1637
10 | 2728186.9224 | 1235916.697 | 2728213.2718 | 1235927.697 | 2728227.4632 | 1235933.4415 | 2728233.1165 | 1235934.9203 | 2728236.1143 | 1235933.1724 | 2728237.5692 | 1235928.9002 | 2728236.0951 | 1235923.1969 | 2728236.0345 | 1235915.4892 | 2728240.0577 | 1235908.3255 | 2728249.6659 | 1235894.9439 | 2728257.3507 | 1235886.4916 | 2728264.2124 | 1235884.6048 | 2728275.047 | 1235881.1637
11 | 2728535.1956 | 1235960.0468 | 2728590.5015 | 1236081.4346
12 | 2728590.5015 | 1236081.4346 | 2728606.474 | 1236098.6802
13 | 2728448.2786 | 1235742.3087 | 2728467.6672 | 1235773.2198
14 | 2728448.2786 | 1235742.3087 | 2728446.9181 | 1235743.1443 | 2728435.9933 | 1235744.7059
15 | 2728455.0522 | 1235732.8448 | 2728453.2377 | 1235738.3324 | 2728450.4858 | 1235740.9529 | 2728448.2786 | 1235742.3087
16 | 2728309.6499 | 1235780.9516 | 2728342.1438 | 1235800.9053
17 | 2728303.4498 | 1235783.9684 | 2728309.6499 | 1235780.9516
18 | 2728435.9933 | 1235744.7059 | 2728421.7818 | 1235746.7373 | 2728419.1555 | 1235747.1817
19 | 2728455.0522 | 1235732.8448 | 2728444.7129 | 1235730.2969 | 2728435.7868 | 1235726.3803
20 | 2728455.0522 | 1235732.8448 | 2728458.5162 | 1235733.6982 | 2728476.9287 | 1235734.7083
21 | 2728272.8313 | 1235803.6748 | 2728285.6475 | 1235834.7885
22 | 2728272.8313 | 1235803.6748 | 2728259.1291 | 1235814.692 | 2728257.1045 | 1235816.5559
23 | 2728272.8313 | 1235803.6748 | 2728279.7227 | 1235798.1338 | 2728287.1922 | 1235793.5114
24 | 2728303.4498 | 1235783.9684 | 2728299.5347 | 1235785.8735 | 2728287.3239 | 1235793.4299
25 | 2728791.6345 | 1235626.6754 | 2728768.0482 | 1235635.6163
26 | 2728768.0482 | 1235635.6163 | 2728697.2569 | 1235684.0434
27 | 2728737.5968 | 1235593.0836 | 2728768.0482 | 1235635.6163
28 | 2728791.6345 | 1235626.6754 | 2728794.0919 | 1235624.9514
29 | 2728791.6345 | 1235626.6754 | 2728871.0612 | 1235800.722
30 | 2728697.2569 | 1235684.0434 | 2728694.3536 | 1235684.654
31 | 2728712.3463 | 1235590.2824 | 2728720.7529 | 1235590.9204 | 2728737.5968 | 1235593.0836
32 | 2728885.6934 | 1235799.814 | 2728883.7785 | 1235799.9526 | 2728871.0612 | 1235800.722
33 | 2728257.1045 | 1235816.5559 | 2728249.698 | 1235823.375
34 | 2728287.3239 | 1235793.4299 | 2728287.1922 | 1235793.5114
35 | 2728186.9224 | 1235916.697 | 2728202.4804 | 1235882.6486 | 2728223.6033 | 1235849.6323 | 2728230.4686 | 1235842.3699
36 | 2728230.4686 | 1235842.3699 | 2728234.7442 | 1235837.847
37 | 2728239.8807 | 1235832.4136 | 2728234.7442 | 1235837.847
38 | 2728239.8807 | 1235832.4136 | 2728249.698 | 1235823.375
39 | 2728224.35 | 1235780.0122 | 2728236.1011 | 1235821.9899 | 2728239.8807 | 1235832.4136
40 | 2728885.6934 | 1235799.814 | 2728893.4634 | 1235799.2518
41 | 2728707.8558 | 1235501.1485 | 2728713.8687 | 1235508.9691 | 2728704.9354 | 1235524.3218 | 2728705.4426 | 1235533.011
42 | 2728693.8986 | 1235481.0104 | 2728698.7741 | 1235489.3367 | 2728707.8558 | 1235501.1485
43 | 2728667.0912 | 1235594.4166 | 2728671.1474 | 1235577.0343 | 2728687.3926 | 1235560.3499 | 2728703.2029 | 1235549.0606 | 2728705.8076 | 1235539.2644 | 2728705.4426 | 1235533.011
44 | 2728667.0912 | 1235594.4166 | 2728652.3967 | 1235602.4385 | 2728641.1274 | 1235610.6569 | 2728603.8363 | 1235639.207
45 | 2728667.0912 | 1235594.4166 | 2728678.4138 | 1235590.7254 | 2728693.4749 | 1235588.85
46 | 2728603.8363 | 1235639.207 | 2728608.2968 | 1235625.5142 | 2728606.6568 | 1235621.5421
47 | 2728603.8363 | 1235639.207 | 2728598.967 | 1235642.938
48 | 2728693.4749 | 1235588.85 | 2728712.3463 | 1235590.2824
49 | 2728572.2995 | 1235658.3072 | 2728581.0234 | 1235654.3482 | 2728598.84 | 1235643.0354 | 2728598.967 | 1235642.938
50 | 2728572.2995 | 1235658.3072 | 2728577.6628 | 1235668.9677
51 | 2728563.1859 | 1235662.4356 | 2728572.2995 | 1235658.3072
52 | 2728537.3562 | 1235673.2081 | 2728549.2324 | 1235668.7613 | 2728551.3121 | 1235667.8166 | 2728559.5464 | 1235664.0916 | 2728563.1859 | 1235662.4356
53 | 2728537.3562 | 1235673.2081 | 2728529.5101 | 1235676.1408 | 2728513.8325 | 1235680.6277 | 2728513.8325 | 1235680.6277
54 | 2728537.3562 | 1235673.2081 | 2728541.2959 | 1235685.8847
55 | 2728584.3396 | 1235672.839 | 2728583.6521 | 1235670.6966 | 2728578.4762 | 1235670.5845 | 2728577.6628 | 1235668.9677
56 | 2728513.8325 | 1235680.6277 | 2728506.8697 | 1235680.8173
57 | 2728542.7388 | 1235690.5275 | 2728541.2959 | 1235685.8847
58 | 2728588.4959 | 1235685.7919 | 2728584.3396 | 1235672.839
59 | 2728479.3488 | 1235679.2029 | 2728481.0017 | 1235679.4388 | 2728499.2732 | 1235681.0242 | 2728506.8697 | 1235680.8173
60 | 2728532.0962 | 1235708.7648 | 2728533.9391 | 1235706.551 | 2728542.1177 | 1235702.2466 | 2728543.7968 | 1235693.9315 | 2728542.7388 | 1235690.5275
61 | 2728479.3488 | 1235679.2029 | 2728477.7805 | 1235690.9933
62 | 2728419.4826 | 1235670.6904 | 2728438.5521 | 1235672.8377 | 2728479.3488 | 1235679.2029
63 | 2728473.5462 | 1235693.356 | 2728477.6128 | 1235692.2541 | 2728477.7805 | 1235690.9933
64 | 2728419.4826 | 1235670.6904 | 2728418.9814 | 1235676.3621 | 2728420.1157 | 1235679.2224 | 2728424.6803 | 1235682.7462 | 2728431.8033 | 1235685.5914
65 | 2728419.4826 | 1235670.6904 | 2728401.9019 | 1235669.9954
66 | 2728395.8748 | 1235669.7572 | 2728401.9019 | 1235669.9954
67 | 2728395.8748 | 1235669.7572 | 2728378.1336 | 1235669.9073
68 | 2728395.8748 | 1235669.7572 | 2728395.6069 | 1235683.196 | 2728395.5337 | 1235684.962
69 | 2728490.0106 | 1235732.1082 | 2728491.6386 | 1235731.7846
70 | 2728490.0106 | 1235732.1082 | 2728476.9287 | 1235734.7083 | 2728476.9287 | 1235734.7083
71 | 2728512.2286 | 1235729.0008 | 2728502.1004 | 1235729.4816 | 2728495.648 | 1235730.9878 | 2728491.6386 | 1235731.7846
72 | 2728435.7868 | 1235726.3803 | 2728434.191 | 1235725.68
73 | 2728415.7501 | 1235713.8155 | 2728427.8918 | 1235722.916 | 2728434.191 | 1235725.68
74 | 2728415.7501 | 1235713.8155 | 2728408.3212 | 1235708.2474 | 2728402.4628 | 1235702.8361
75 | 2728395.5337 | 1235684.962 | 2728395.1795 | 1235693.5065 | 2728397.5588 | 1235698.3064 | 2728402.4628 | 1235702.8361
76 | 2728419.1555 | 1235747.1817 | 2728410.7262 | 1235748.6081
77 | 2728378.1336 | 1235669.9073 | 2728381.7841 | 1235658.9881
78 | 2728378.1336 | 1235669.9073 | 2728371.7957 | 1235669.9617
79 | 2728381.7841 | 1235658.9881 | 2728377.0435 | 1235656.9506 | 2728363.8348 | 1235658.6 | 2728357.0454 | 1235653.9827
80 | 2728371.7957 | 1235669.9617 | 2728370.4025 | 1235669.9736 | 2728342.5709 | 1235674.2649
81 | 2728322.1452 | 1235669.364 | 2728332.403 | 1235673.5891 | 2728342.5709 | 1235674.2649 | 2728342.5709 | 1235674.2649
82 | 2728301.2595 | 1235654.4316 | 2728275.0634 | 1235635.7025
83 | 2728322.1452 | 1235669.364 | 2728301.2595 | 1235654.4316
84 | 2728270.1955 | 1235632.2222 | 2728275.0634 | 1235635.7025
85 | 2728322.1452 | 1235669.364 | 2728314.2109 | 1235675.331 | 2728309.9415 | 1235677.0625 | 2728307.3587 | 1235677.8184 | 2728289.046 | 1235679.8914 | 2728288.616 | 1235680.0205
86 | 2728220.5076 | 1235607.0508 | 2728235.2497 | 1235613.9748 | 2728270.1955 | 1235632.2222
87 | 2728288.616 | 1235680.0205 | 2728286.0586 | 1235680.7884
88 | 2728220.5076 | 1235607.0508 | 2728230.7874 | 1235603.6031 | 2728237.4979 | 1235606.139
89 | 2728187.8662 | 1235608.9926 | 2728194.5017 | 1235605.3215 | 2728202.1459 | 1235598.414 | 2728220.5076 | 1235607.0508
90 | 2728266.8064 | 1235688.7061 | 2728272.3581 | 1235684.902 | 2728286.0586 | 1235680.7884
91 | 2728237.4979 | 1235606.139 | 2728251.3557 | 1235611.3758 | 2728257.0342 | 1235601.4172
92 | 2728178.447 | 1235615.3614 | 2728187.8662 | 1235608.9926
93 | 2728255.7767 | 1235592.4665 | 2728259.5236 | 1235597.0512 | 2728257.0342 | 1235601.4172
94 | 2728255.7767 | 1235592.4665 | 2728213.4831 | 1235496.2285
95 | 2728188.5601 | 1235722.3582 | 2728185.3652 | 1235711.8471 | 2728173.6999 | 1235694.0447
96 | 2728188.5601 | 1235722.3582 | 2728197.9524 | 1235726.3419
97 | 2728187.8538 | 1235728.7705 | 2728188.5601 | 1235722.3582
98 | 2728219.9066 | 1235764.57 | 2728217.6674 | 1235756.7818 | 2728211.3361 | 1235742.1662 | 2728197.9524 | 1235726.3419
99 | 2728197.9524 | 1235726.3419 | 2728212.1925 | 1235723.9374
100 | 2728187.8538 | 1235728.7705 | 2728176.4007 | 1235731.5258 | 2728172.3527 | 1235733.2217
101 | 2728219.9066 | 1235764.57 | 2728224.35 | 1235780.0122
102 | 2728219.9066 | 1235764.57 | 2728245.1586 | 1235757.0086 | 2728250.2671 | 1235754.3727
103 | 2728212.1925 | 1235723.9374 | 2728217.5712 | 1235723.0292 | 2728227.3109 | 1235719.262
104 | 2728224.35 | 1235780.0122 | 2728214.5817 | 1235788.6845
105 | 2728250.2671 | 1235754.3727 | 2728255.6292 | 1235751.6058
106 | 2728214.5817 | 1235788.6845 | 2728199.143 | 1235802.3908
107 | 2728266.2608 | 1235745.8147 | 2728265.1405 | 1235746.698 | 2728255.6292 | 1235751.6058
108 | 2728397.064 | 1235750.0809 | 2728400.1645 | 1235750.3954 | 2728410.7262 | 1235748.6081
109 | 2728397.064 | 1235750.0809 | 2728393.3357 | 1235749.7028 | 2728389.8777 | 1235750.376
110 | 2728389.8777 | 1235750.376 | 2728383.8249 | 1235751.5543 | 2728381.1794 | 1235749.2619 | 2728375.1052 | 1235739.5781 | 2728371.8266 | 1235738.9067 | 2728361.8521 | 1235746.0972 | 2728351.8842 | 1235751.5598
111 | 2728349.1615 | 1235753.0518 | 2728351.8842 | 1235751.5598
112 | 2728349.1615 | 1235753.0518 | 2728336.7076 | 1235759.8767 | 2728327.4304 | 1235748.8721
113 | 2728299.5657 | 1235726.3782 | 2728311.8733 | 1235731.2941 | 2728322.1075 | 1235742.558 | 2728327.4304 | 1235748.8721
114 | 2728284.3175 | 1235731.578 | 2728287.9839 | 1235728.6872 | 2728297.6273 | 1235725.6039 | 2728299.5657 | 1235726.3782
115 | 2728266.2608 | 1235745.8147 | 2728284.3175 | 1235731.578

## bus_geodata
| x | y | coords
0 | 2728428.9628 | 1235394.3268
1 | 2728542.4475 | 1235548.558
2 | 2728564.8169 | 1235634.9531
3 | 2728430.5074 | 1235984.769
4 | 2728445.1825 | 1235980.9276
5 | 2728350.6339 | 1236001.2803
6 | 2728507.0343 | 1235962.1394
7 | 2728393.1102 | 1235952.9909
8 | 2728289.6188 | 1235876.5355
9 | 2728275.047 | 1235881.1637
10 | 2728535.1956 | 1235960.0468
11 | 2728590.5015 | 1236081.4346
12 | 2728467.6672 | 1235773.2198
13 | 2728448.2786 | 1235742.3087
14 | 2728606.474 | 1236098.6802
15 | 2728342.1438 | 1235800.9053
16 | 2728309.6499 | 1235780.9516
17 | 2728435.9933 | 1235744.7059
18 | 2728455.0522 | 1235732.8448
19 | 2728285.6475 | 1235834.7885
20 | 2728272.8313 | 1235803.6748
21 | 2728303.4498 | 1235783.9684
22 | 2728768.0482 | 1235635.6163
23 | 2728791.6345 | 1235626.6754
24 | 2728697.2569 | 1235684.0434
25 | 2728737.5968 | 1235593.0836
26 | 2728794.0919 | 1235624.9514
27 | 2728871.0612 | 1235800.722
28 | 2728694.3536 | 1235684.654
29 | 2728257.1045 | 1235816.5559
30 | 2728287.1922 | 1235793.5114
31 | 2728186.9224 | 1235916.697
32 | 2728230.4686 | 1235842.3699
33 | 2728234.7442 | 1235837.847
34 | 2728239.8807 | 1235832.4136
35 | 2728893.4634 | 1235799.2518
36 | 2728885.6934 | 1235799.814
37 | 2728707.8558 | 1235501.1485
38 | 2728705.4426 | 1235533.011
39 | 2728693.8986 | 1235481.0104
40 | 2728667.0912 | 1235594.4166
41 | 2728603.8363 | 1235639.207
42 | 2728693.4749 | 1235588.85
43 | 2728606.6568 | 1235621.5421
44 | 2728598.967 | 1235642.938
45 | 2728712.3463 | 1235590.2824
46 | 2728572.2995 | 1235658.3072
47 | 2728563.1859 | 1235662.4356
48 | 2728537.3562 | 1235673.2081
49 | 2728577.6628 | 1235668.9677
50 | 2728513.8325 | 1235680.6277
51 | 2728541.2959 | 1235685.8847
52 | 2728584.3396 | 1235672.839
53 | 2728506.8697 | 1235680.8173
54 | 2728542.7388 | 1235690.5275
55 | 2728588.4959 | 1235685.7919
56 | 2728532.0962 | 1235708.7648
57 | 2728479.3488 | 1235679.2029
58 | 2728477.7805 | 1235690.9933
59 | 2728419.4826 | 1235670.6904
60 | 2728473.5462 | 1235693.356
61 | 2728431.8033 | 1235685.5914
62 | 2728401.9019 | 1235669.9954
63 | 2728395.8748 | 1235669.7572
64 | 2728490.0106 | 1235732.1082
65 | 2728491.6386 | 1235731.7846
66 | 2728476.9287 | 1235734.7083
67 | 2728512.2286 | 1235729.0008
68 | 2728435.7868 | 1235726.3803
69 | 2728434.191 | 1235725.68
70 | 2728415.7501 | 1235713.8155
71 | 2728402.4628 | 1235702.8361
72 | 2728395.5337 | 1235684.962
73 | 2728419.1555 | 1235747.1817
74 | 2728378.1336 | 1235669.9073
75 | 2728381.7841 | 1235658.9881
76 | 2728371.7957 | 1235669.9617
77 | 2728357.0454 | 1235653.9827
78 | 2728342.5709 | 1235674.2649
79 | 2728301.2595 | 1235654.4316
80 | 2728275.0634 | 1235635.7025
81 | 2728322.1452 | 1235669.364
82 | 2728270.1955 | 1235632.2222
83 | 2728288.616 | 1235680.0205
84 | 2728220.5076 | 1235607.0508
85 | 2728286.0586 | 1235680.7884
86 | 2728237.4979 | 1235606.139
87 | 2728187.8662 | 1235608.9926
88 | 2728266.8064 | 1235688.7061
89 | 2728257.0342 | 1235601.4172
90 | 2728178.447 | 1235615.3614
91 | 2728255.7767 | 1235592.4665
92 | 2728213.4831 | 1235496.2285
93 | 2728173.6999 | 1235694.0447
94 | 2728188.5601 | 1235722.3582
95 | 2728197.9524 | 1235726.3419
96 | 2728187.8538 | 1235728.7705
97 | 2728219.9066 | 1235764.57
98 | 2728212.1925 | 1235723.9374
99 | 2728172.3527 | 1235733.2217
100 | 2728224.35 | 1235780.0122
101 | 2728250.2671 | 1235754.3727
102 | 2728227.3109 | 1235719.262
103 | 2728214.5817 | 1235788.6845
104 | 2728255.6292 | 1235751.6058
105 | 2728410.7262 | 1235748.6081
106 | 2728397.064 | 1235750.0809
107 | 2728389.8777 | 1235750.376
108 | 2728351.8842 | 1235751.5598
109 | 2728349.1615 | 1235753.0518
110 | 2728327.4304 | 1235748.8721
111 | 2728299.5657 | 1235726.3782
112 | 2728199.143 | 1235802.3908
113 | 2728249.698 | 1235823.375
114 | 2728266.2608 | 1235745.8147
115 | 2728284.3175 | 1235731.578
116 | 2728287.3239 | 1235793.4299
117 | 2728415.7501 | 1235713.8155

## line_std_types
| c_nf_per_km | r_ohm_per_km | x_ohm_per_km | max_i_ka | type | q_mm2 | alpha | voltage_rating
NAYY 4x50 SE | 210 | 0.642 | 0.083 | 0.142 | cs | 50 | 0.00403 | LV
NAYY 4x120 SE | 264 | 0.225 | 0.08 | 0.242 | cs | 120 | 0.00403 | LV
NAYY 4x150 SE | 261 | 0.208 | 0.08 | 0.27 | cs | 150 | 0.00403 | LV
NA2XS2Y 1x95 RM/25 12/20 kV | 216 | 0.313 | 0.132 | 0.252 | cs | 95 | 0.00403 | MV
NA2XS2Y 1x185 RM/25 12/20 kV | 273 | 0.161 | 0.117 | 0.362 | cs | 185 | 0.00403 | MV
NA2XS2Y 1x240 RM/25 12/20 kV | 304 | 0.122 | 0.112 | 0.421 | cs | 240 | 0.00403 | MV
NA2XS2Y 1x95 RM/25 6/10 kV | 315 | 0.313 | 0.123 | 0.249 | cs | 95 | 0.00403 | MV
NA2XS2Y 1x185 RM/25 6/10 kV | 406 | 0.161 | 0.11 | 0.358 | cs | 185 | 0.00403 | MV
NA2XS2Y 1x240 RM/25 6/10 kV | 456 | 0.122 | 0.105 | 0.416 | cs | 240 | 0.00403 | MV
NA2XS2Y 1x150 RM/25 12/20 kV | 250 | 0.206 | 0.116 | 0.319 | cs | 150 | 0.00403 | MV
NA2XS2Y 1x120 RM/25 12/20 kV | 230 | 0.253 | 0.119 | 0.283 | cs | 120 | 0.00403 | MV
NA2XS2Y 1x70 RM/25 12/20 kV | 190 | 0.443 | 0.132 | 0.22 | cs | 70 | 0.00403 | MV
NA2XS2Y 1x150 RM/25 6/10 kV | 360 | 0.206 | 0.11 | 0.315 | cs | 150 | 0.00403 | MV
NA2XS2Y 1x120 RM/25 6/10 kV | 340 | 0.253 | 0.113 | 0.28 | cs | 120 | 0.00403 | MV
NA2XS2Y 1x70 RM/25 6/10 kV | 280 | 0.443 | 0.123 | 0.217 | cs | 70 | 0.00403 | MV
N2XS(FL)2Y 1x120 RM/35 64/110 kV | 112 | 0.153 | 0.166 | 0.366 | cs | 120 | 0.00393 | HV
N2XS(FL)2Y 1x185 RM/35 64/110 kV | 125 | 0.099 | 0.156 | 0.457 | cs | 185 | 0.00393 | HV
N2XS(FL)2Y 1x240 RM/35 64/110 kV | 135 | 0.075 | 0.149 | 0.526 | cs | 240 | 0.00393 | HV
N2XS(FL)2Y 1x300 RM/35 64/110 kV | 144 | 0.06 | 0.144 | 0.588 | cs | 300 | 0.00393 | HV
15-AL1/3-ST1A 0.4 | 11 | 1.8769 | 0.35 | 0.105 | ol | 16 | 0.00403 | LV
24-AL1/4-ST1A 0.4 | 11.25 | 1.2012 | 0.335 | 0.14 | ol | 24 | 0.00403 | LV
48-AL1/8-ST1A 0.4 | 12.2 | 0.5939 | 0.3 | 0.21 | ol | 48 | 0.00403 | LV
94-AL1/15-ST1A 0.4 | 13.2 | 0.306 | 0.29 | 0.35 | ol | 94 | 0.00403 | LV
34-AL1/6-ST1A 10.0 | 9.7 | 0.8342 | 0.36 | 0.17 | ol | 34 | 0.00403 | MV
48-AL1/8-ST1A 10.0 | 10.1 | 0.5939 | 0.35 | 0.21 | ol | 48 | 0.00403 | MV
70-AL1/11-ST1A 10.0 | 10.4 | 0.4132 | 0.339 | 0.29 | ol | 70 | 0.00403 | MV
94-AL1/15-ST1A 10.0 | 10.75 | 0.306 | 0.33 | 0.35 | ol | 94 | 0.00403 | MV
122-AL1/20-ST1A 10.0 | 11.1 | 0.2376 | 0.323 | 0.41 | ol | 122 | 0.00403 | MV
149-AL1/24-ST1A 10.0 | 11.25 | 0.194 | 0.315 | 0.47 | ol | 149 | 0.00403 | MV
34-AL1/6-ST1A 20.0 | 9.15 | 0.8342 | 0.382 | 0.17 | ol | 34 | 0.00403 | MV
48-AL1/8-ST1A 20.0 | 9.5 | 0.5939 | 0.372 | 0.21 | ol | 48 | 0.00403 | MV
70-AL1/11-ST1A 20.0 | 9.7 | 0.4132 | 0.36 | 0.29 | ol | 70 | 0.00403 | MV
94-AL1/15-ST1A 20.0 | 10 | 0.306 | 0.35 | 0.35 | ol | 94 | 0.00403 | MV
122-AL1/20-ST1A 20.0 | 10.3 | 0.2376 | 0.344 | 0.41 | ol | 122 | 0.00403 | MV
149-AL1/24-ST1A 20.0 | 10.5 | 0.194 | 0.337 | 0.47 | ol | 149 | 0.00403 | MV
184-AL1/30-ST1A 20.0 | 10.75 | 0.1571 | 0.33 | 0.535 | ol | 184 | 0.00403 | MV
243-AL1/39-ST1A 20.0 | 11 | 0.1188 | 0.32 | 0.645 | ol | 243 | 0.00403 | MV
48-AL1/8-ST1A 110.0 | 8 | 0.5939 | 0.46 | 0.21 | ol | 48 | 0.00403 | HV
70-AL1/11-ST1A 110.0 | 8.4 | 0.4132 | 0.45 | 0.29 | ol | 70 | 0.00403 | HV
94-AL1/15-ST1A 110.0 | 8.65 | 0.306 | 0.44 | 0.35 | ol | 94 | 0.00403 | HV
122-AL1/20-ST1A 110.0 | 8.5 | 0.2376 | 0.43 | 0.41 | ol | 122 | 0.00403 | HV
149-AL1/24-ST1A 110.0 | 8.75 | 0.194 | 0.41 | 0.47 | ol | 149 | 0.00403 | HV
184-AL1/30-ST1A 110.0 | 8.8 | 0.1571 | 0.4 | 0.535 | ol | 184 | 0.00403 | HV
243-AL1/39-ST1A 110.0 | 9 | 0.1188 | 0.39 | 0.645 | ol | 243 | 0.00403 | HV
305-AL1/39-ST1A 110.0 | 9.2 | 0.0949 | 0.38 | 0.74 | ol | 305 | 0.00403 | HV
490-AL1/64-ST1A 110.0 | 9.75 | 0.059 | 0.37 | 0.96 | ol | 490 | 0.00403 | HV
679-AL1/86-ST1A 110.0 | 9.95 | 0.042 | 0.36 | 1.15 | ol | 679 | 0.00403 | HV
490-AL1/64-ST1A 220.0 | 10 | 0.059 | 0.285 | 0.96 | ol | 490 | 0.00403 | HV
679-AL1/86-ST1A 220.0 | 11.7 | 0.042 | 0.275 | 1.15 | ol | 679 | 0.00403 | HV
490-AL1/64-ST1A 380.0 | 11 | 0.059 | 0.253 | 0.96 | ol | 490 | 0.00403 | HV
679-AL1/86-ST1A 380.0 | 14.6 | 0.042 | 0.25 | 1.15 | ol | 679 | 0.00403 | HV

## trafo_std_types
| i0_percent | pfe_kw | vkr_percent | sn_mva | vn_lv_kv | vn_hv_kv | vk_percent | shift_degree | vector_group | tap_side | tap_neutral | tap_min | tap_max | tap_step_degree | tap_step_percent | tap_phase_shifter
160 MVA 380/110 kV | 0.06 | 60 | 0.25 | 160 | 110 | 380 | 12.2 | 0 | Yy0 | hv | 0 | -9 | 9 | 0 | 1.5 | FALSE
100 MVA 220/110 kV | 0.06 | 55 | 0.26 | 100 | 110 | 220 | 12 | 0 | Yy0 | hv | 0 | -9 | 9 | 0 | 1.5 | FALSE
63 MVA 110/20 kV | 0.04 | 22 | 0.32 | 63 | 20 | 110 | 18 | 150 | YNd5 | hv | 0 | -9 | 9 | 0 | 1.5 | FALSE
40 MVA 110/20 kV | 0.05 | 18 | 0.34 | 40 | 20 | 110 | 16.2 | 150 | YNd5 | hv | 0 | -9 | 9 | 0 | 1.5 | FALSE
25 MVA 110/20 kV | 0.07 | 14 | 0.41 | 25 | 20 | 110 | 12 | 150 | YNd5 | hv | 0 | -9 | 9 | 0 | 1.5 | FALSE
63 MVA 110/10 kV | 0.04 | 22 | 0.32 | 63 | 10 | 110 | 18 | 150 | YNd5 | hv | 0 | -9 | 9 | 0 | 1.5 | FALSE
40 MVA 110/10 kV | 0.05 | 18 | 0.34 | 40 | 10 | 110 | 16.2 | 150 | YNd5 | hv | 0 | -9 | 9 | 0 | 1.5 | FALSE
25 MVA 110/10 kV | 0.07 | 14 | 0.41 | 25 | 10 | 110 | 12 | 150 | YNd5 | hv | 0 | -9 | 9 | 0 | 1.5 | FALSE
0.25 MVA 20/0.4 kV | 0.32 | 0.8 | 1.44 | 0.25 | 0.4 | 20 | 6 | 150 | Yzn5 | hv | 0 | -2 | 2 | 0 | 2.5 | FALSE
0.4 MVA 20/0.4 kV | 0.3375 | 1.35 | 1.425 | 0.4 | 0.4 | 20 | 6 | 150 | Dyn5 | hv | 0 | -2 | 2 | 0 | 2.5 | FALSE
0.63 MVA 20/0.4 kV | 0.2619 | 1.65 | 1.206 | 0.63 | 0.4 | 20 | 6 | 150 | Dyn5 | hv | 0 | -2 | 2 | 0 | 2.5 | FALSE
0.25 MVA 10/0.4 kV | 0.24 | 0.6 | 1.2 | 0.25 | 0.4 | 10 | 4 | 150 | Dyn5 | hv | 0 | -2 | 2 | 0 | 2.5 | FALSE
0.4 MVA 10/0.4 kV | 0.2375 | 0.95 | 1.325 | 0.4 | 0.4 | 10 | 4 | 150 | Dyn5 | hv | 0 | -2 | 2 | 0 | 2.5 | FALSE
0.63 MVA 10/0.4 kV | 0.1873 | 1.18 | 1.0794 | 0.63 | 0.4 | 10 | 4 | 150 | Dyn5 | hv | 0 | -2 | 2 | 0 | 2.5 | FALSE

## trafo3w_std_types
| sn_hv_mva | sn_mv_mva | sn_lv_mva | vn_hv_kv | vn_mv_kv | vn_lv_kv | vk_hv_percent | vk_mv_percent | vk_lv_percent | vkr_hv_percent | vkr_mv_percent | vkr_lv_percent | pfe_kw | i0_percent | shift_mv_degree | shift_lv_degree | vector_group | tap_side | tap_neutral | tap_min | tap_max | tap_step_percent
63/25/38 MVA 110/20/10 kV | 63 | 25 | 38 | 110 | 20 | 10 | 10.4 | 10.4 | 10.4 | 0.28 | 0.32 | 0.35 | 35 | 0.89 | 0 | 0 | YN0yn0yn0 | hv | 0 | -10 | 10 | 1.2
63/25/38 MVA 110/10/10 kV | 63 | 25 | 38 | 110 | 10 | 10 | 10.4 | 10.4 | 10.4 | 0.28 | 0.32 | 0.35 | 35 | 0.89 | 0 | 0 | YN0yn0yn0 | hv | 0 | -10 | 10 | 1.2

## fuse_std_types
| fuse_type | i_rated_a | t_avg | t_min | t_total | x_avg | x_min | x_total
HV 100A | HV 100A | 100 | 0 | [10.0, 3.64, 0.854, 0.281, 0.1, 0.0531, 0.022, 0.01] | [10.0, 4.267, 1.21, 0.403, 0.1, 0.058, 0.022, 0.01] | 0 | [300.0, 350.0, 450.0, 550.0, 700.0, 850.0, 1200.0, 1752.0] | [600.0, 700.0, 900.0, 1150.0, 1665.0, 2000.0, 3000.0, 4313.0]
HV 10A | HV 10A | 10 | 0 | [10.0, 1675.0, 0.344, 0.156, 0.1, 0.0417, 0.0171, 0.01] | [10.0, 1.3, 0.3, 0.155, 0.1, 0.0555, 0.023, 0.01] | 0 | [30.0, 32.0, 35.0, 37.0, 39.0, 50.0, 70.0, 88.0] | [60.0, 70.0, 80.0, 87.0, 94.0, 110.0, 150.0, 216.0]
HV 125A | HV 125A | 125 | 0 | [10.0, 1.82, 0.344, 0.1, 0.0467, 0.0269, 0.01] | [10.0, 2.478, 0.426, 0.1, 0.0427, 0.0211, 0.01] | 0 | [375.0, 500.0, 700.0, 925.0, 1200.0, 1500.0, 2341.0] | [750.0, 1000.0, 1500.0, 2200.0, 3000.0, 4000.0, 5765.0]
HV 160A | HV 160A | 160 | 0 | [10.0, 4.15, 1.03, 0.198, 0.1, 0.051, 0.0172, 0.01] | [10.0, 2.3, 0.734, 0.274, 0.1, 0.046, 0.0177, 0.01] | 0 | [480.0, 550.0, 700.0, 1000.0, 1260.0, 1600.0, 2500.0, 3227.0] | [960.0, 1300.0, 1700.0, 2200.0, 2996.0, 4000.0, 6000.0, 7946.0]
HV 16A | HV 16A | 16 | 0 | [10.0, 0.352, 0.164, 0.1, 0.0649, 0.0342, 0.01] | [10.0, 2.34, 0.722, 0.181, 0.1, 0.055, 0.0296, 0.01] | 0 | [48.0, 60.0, 65.0, 71.0, 80.0, 100.0, 162.0] | [96.0, 110.0, 125.0, 150.0, 168.0, 200.0, 250.0, 398.0]
HV 200A | HV 200A | 200 | 0 | [10.0, 4.267, 1.21, 0.403, 0.1, 0.058, 0.022, 0.01] | [10.0, 3.73, 1.654, 0.328, 0.1, 0.0531, 0.019, 0.01] | 0 | [600.0, 700.0, 900.0, 1150.0, 1665.0, 2000.0, 3000.0, 4313.0] | [1200.0, 1500.0, 1800.0, 2700.0, 3960.0, 5000.0, 7500.0, 10620.0]
HV 20A | HV 20A | 20 | 0 | [10.0, 1.3, 0.3, 0.155, 0.1, 0.0555, 0.023, 0.01] | [10.0, 1.3, 0.161, 0.1, 0.0611, 0.0399, 0.0141, 0.01] | 0 | [60.0, 70.0, 80.0, 87.0, 94.0, 110.0, 150.0, 216.0] | [120.0, 150.0, 200.0, 223.0, 260.0, 300.0, 450.0, 532.0]
HV 25A | HV 25A | 25 | 0 | [10.0, 2.512, 0.833, 0.299, 0.1, 0.0372, 0.0223, 0.01] | [10.0, 3.125, 0.597, 0.198, 0.1, 0.0378, 0.022, 0.01] | 0 | [75.0, 82.0, 90.0, 100.0, 124.0, 170.0, 200.0, 289.0] | [150.0, 170.0, 210.0, 250.0, 294.0, 400.0, 500.0, 711.0]
HV 31.5A | HV 31.5A | 31.5 | 0 | [10.0, 2.34, 0.722, 0.181, 0.1, 0.055, 0.0296, 0.01] | [10.0, 2.84, 0.368, 0.164, 0.1, 0.0621, 0.0378, 0.0195, 0.01] | 0 | [95.0, 110.0, 125.0, 150.0, 165.0, 200.0, 250.0, 390.0] | [189.0, 220.0, 300.0, 350.0, 393.0, 450.0, 530.0, 700.0, 960.0]
HV 40A | HV 40A | 40 | 0 | [10.0, 1.3, 0.161, 0.1, 0.0611, 0.0399, 0.0141, 0.01] | [10.0, 2.05, 0.369, 0.198, 0.1, 0.051, 0.0298, 0.01] | 0 | [120.0, 150.0, 200.0, 223.0, 260.0, 300.0, 450.0, 532.0] | [240.0, 300.0, 400.0, 450.0, 530.0, 650.0, 800.0, 1311.0]
HV 50A | HV 50A | 50 | 0 | [10.0, 3.215, 0.597, 0.198, 0.1, 0.0378, 0.022, 0.01] | [10.0, 3.64, 0.854, 0.281, 0.1, 0.0531, 0.022, 0.01] | 0 | [150.0, 170.0, 210.0, 250.0, 294.0, 400.0, 500.0, 711.0] | [300.0, 350.0, 450.0, 550.0, 700.0, 850.0, 1200.0, 1752.0]
HV 6.3A | HV 6.3A | 6.3 | 0 | [10.0, 1.39, 0.344, 0.168, 0.1, 0.056, 0.0263, 0.01] | [10.0, 1.711, 0.516, 0.198, 0.1, 0.0634, 0.0303, 0.01] | 0 | [19.0, 19.5, 20.4, 20.8, 22.0, 25.0, 32.0, 48.0] | [38.0, 40.0, 43.0, 48.0, 53.0, 60.0, 75.0, 118.0]
HV 63A | HV 63A | 63 | 0 | [10.0, 2.84, 0.368, 0.164, 0.1, 0.0621, 0.0378, 0.0195, 0.01] | [10.0, 1.82, 0.344, 0.1, 0.0467, 0.0269, 0.01] | 0 | [189.0, 220.0, 300.0, 350.0, 393.0, 450.0, 530.0, 700.0, 961.0] | [378.0, 500.0, 700.0, 934.0, 1200.0, 1500.0, 2366.0]
HV 80A | HV 80A | 80 | 0 | [10.0, 2.05, 0.369, 0.198, 0.1, 0.051, 0.0298, 0.01] | [10.0, 4.15, 1.03, 0.198, 0.1, 0.051, 0.0172, 0.01] | 0 | [240.0, 300.0, 400.0, 450.0, 530.0, 650.0, 800.0, 1311.0] | [480.0, 550.0, 700.0, 1000.0, 1260.0, 1600.0, 2500.0, 3227.0]
Siemens NH-1-100 | Siemens NH-1-100 | 100 | [5400.0, 2000.0, 400.0, 20.0, 1.0, 0.2, 0.012, 0.004] | 0 | 0 | [150.0, 190.0, 250.0, 430.0, 900.0, 1250.0, 2700.0, 3600.0] | 0 | 0
Siemens NH-1-125 | Siemens NH-1-125 | 125 | [4800.0, 120.0, 7.0, 0.1, 0.004] | 0 | 0 | [180.0, 400.0, 740.0, 2000.0, 4250.0] | 0 | 0
Siemens NH-1-16 | Siemens NH-1-16 | 16 | [4000.0, 400.0, 2.0, 0.1, 0.04, 0.01] | 0 | 0 | [26.0, 35.0, 75.0, 150.0, 200.0, 300.0] | 0 | 0
Siemens NH-1-160 | Siemens NH-1-160 | 160 | [4800.0, 120.0, 7.0, 0.1, 0.004] | 0 | 0 | [210.0, 500.0, 900.0, 2300.0, 5000.0] | 0 | 0
Siemens NH-1-25 | Siemens NH-1-25 | 25 | [4000.0, 1000.0, 10.0, 0.2, 0.02, 0.01] | 0 | 0 | [40.0, 50.0, 100.0, 210.0, 400.0, 500.0] | 0 | 0
Siemens NH-1-50 | Siemens NH-1-50 | 50 | [4000.0, 40.0, 4.0, 1.0, 0.02, 0.01] | 0 | 0 | [86.0, 200.0, 300.0, 400.0, 1000.0, 1280.0] | 0 | 0
Siemens NH-1-63 | Siemens NH-1-63 | 63 | [4000.0, 100.0, 10.0, 2.0, 0.04, 0.01] | 0 | 0 | [100.0, 200.0, 300.0, 400.0, 1000.0, 1500.0] | 0 | 0
Siemens NH-1-80 | Siemens NH-1-80 | 80 | [4800.0, 120.0, 7.0, 0.1, 0.01] | 0 | 0 | [150.58, 250.0, 450.0, 1150.0, 2470.0] | 0 | 0
Siemens NH-2-1000 | Siemens NH-2-1000 | 1000 | [4800.0, 120.0, 7.0, 0.1, 0.004] | 0 | 0 | [1900.0, 3500.0, 8400.0, 24000.0, 52000.0] | 0 | 0
Siemens NH-2-200 | Siemens NH-2-200 | 200 | [4800.0, 120.0, 7.0, 0.1, 0.004] | 0 | 0 | [280.0, 650.0, 1200.0, 3000.0, 7000.0] | 0 | 0
Siemens NH-2-224 | Siemens NH-2-224 | 224 | [4800.0, 120.0, 7.0, 0.2, 0.04, 0.004] | 0 | 0 | [400.0, 750.0, 1453.0, 3025.0, 4315.0, 7600.0] | 0 | 0
Siemens NH-2-250 | Siemens NH-2-250 | 250 | [4800.0, 120.0, 7.0, 0.1, 0.004] | 0 | 0 | [450.0, 800.0, 1650.0, 4000.0, 8500.0] | 0 | 0
Siemens NH-2-315 | Siemens NH-2-315 | 315 | [4800.0, 120.0, 7.0, 0.1, 0.004] | 0 | 0 | [550.0, 920.0, 1900.0, 5000.0, 11000.0] | 0 | 0
Siemens NH-2-355 | Siemens NH-2-355 | 355 | [4800.0, 120.0, 6.0, 0.1, 0.004] | 0 | 0 | [650.0, 1116.27, 2350.0, 5840.0, 12790.0] | 0 | 0
Siemens NH-2-400 | Siemens NH-2-400 | 400 | [4800.0, 120.0, 7.0, 0.1, 0.004] | 0 | 0 | [720.0, 1350.0, 2800.0, 6500.0, 15000.0] | 0 | 0
Siemens NH-2-425 | Siemens NH-2-425 | 425 | [4800.0, 120.0, 7.0, 0.1, 0.004] | 0 | 0 | [850.0, 1500.0, 3050.0, 7500.0, 16500.0] | 0 | 0
Siemens NH-2-630 | Siemens NH-2-630 | 630 | [4800.0, 120.0, 7.0, 0.1, 0.004] | 0 | 0 | [1200.0, 2000.0, 4800.0, 12000.0, 26000.0] | 0 | 0

## dtypes
| element | column | dtype
0 | bus | name | object
1 | bus | vn_kv | float64
2 | bus | type | object
3 | bus | zone | object
4 | bus | in_service | bool
5 | load | name | object
6 | load | bus | uint32
7 | load | p_mw | float64
8 | load | q_mvar | float64
9 | load | const_z_percent | float64
10 | load | const_i_percent | float64
11 | load | sn_mva | float64
12 | load | scaling | float64
13 | load | in_service | bool
14 | load | type | object
15 | ext_grid | name | object
16 | ext_grid | bus | uint32
17 | ext_grid | vm_pu | float64
18 | ext_grid | va_degree | float64
19 | ext_grid | slack_weight | float64
20 | ext_grid | in_service | bool
21 | line | name | object
22 | line | std_type | object
23 | line | from_bus | uint32
24 | line | to_bus | uint32
25 | line | length_km | float64
26 | line | r_ohm_per_km | float64
27 | line | x_ohm_per_km | float64
28 | line | c_nf_per_km | float64
29 | line | g_us_per_km | float64
30 | line | max_i_ka | float64
31 | line | df | float64
32 | line | parallel | uint32
33 | line | type | object
34 | line | in_service | bool
35 | trafo | name | object
36 | trafo | std_type | object
37 | trafo | hv_bus | uint32
38 | trafo | lv_bus | uint32
39 | trafo | sn_mva | float64
40 | trafo | vn_hv_kv | float64
41 | trafo | vn_lv_kv | float64
42 | trafo | vk_percent | float64
43 | trafo | vkr_percent | float64
44 | trafo | pfe_kw | float64
45 | trafo | i0_percent | float64
46 | trafo | shift_degree | float64
47 | trafo | tap_side | object
48 | trafo | tap_neutral | int32
49 | trafo | tap_min | int32
50 | trafo | tap_max | int32
51 | trafo | tap_step_percent | float64
52 | trafo | tap_step_degree | float64
53 | trafo | tap_pos | int32
54 | trafo | tap_phase_shifter | bool
55 | trafo | parallel | uint32
56 | trafo | df | float64
57 | trafo | in_service | bool
58 | line_geodata | coords | object
59 | bus_geodata | x | float64
60 | bus_geodata | y | float64
61 | bus_geodata | coords | object

## parameters
| version | format_version | converged | OPF_converged | name | f_hz | sn_mva
0 | 2.14.6 | 2.14.0 | FALSE | FALSE |  | 50 | 1