## bus
| name | vn_kv | type | zone | in_service
0 | bus_LV_3359-11_1_2_node_15 | 0.4 | n |  | TRUE
1 | bus_LV_3359-11_1_2_node_17 | 0.4 | n |  | TRUE
2 | bus_LV_3359-11_1_2_node_18 | 0.4 | n |  | TRUE
3 | bus_LV_3359-11_1_2_node_19 | 0.4 | n |  | TRUE
4 | bus_LV_3359-11_1_2_node_20 | 0.4 | n |  | TRUE
5 | bus_LV_3359-11_1_2_node_55 | 0.4 | n |  | TRUE
6 | bus_LV_3359-11_1_2_node_32 | 0.4 | n |  | TRUE
7 | bus_LV_3359-11_1_2_node_22 | 0.4 | n |  | TRUE
8 | bus_LV_3359-11_1_2_node_24 | 0.4 | n |  | TRUE
9 | bus_LV_3359-11_1_2_node_26 | 0.4 | n |  | TRUE
10 | bus_LV_3359-11_1_2_node_307 | 0.4 | n |  | TRUE
11 | bus_LV_3359-11_1_2_node_308 | 0.4 | n |  | TRUE
12 | bus_LV_3359-11_1_2_node_309 | 0.4 | n |  | TRUE
13 | bus_LV_3359-11_1_2_node_28 | 0.4 | n |  | TRUE
14 | bus_LV_3359-11_1_2_node_29 | 0.4 | n |  | TRUE
15 | bus_LV_3359-11_1_2_node_30 | 0.4 | n |  | TRUE
16 | bus_LV_3359-11_1_2_node_31 | 0.4 | n |  | TRUE
17 | bus_LV_3359-11_1_2_node_50 | 0.4 | n |  | TRUE
18 | bus_LV_3359-11_1_2_node_376 | 0.4 | n |  | TRUE
19 | bus_LV_3359-11_1_2_node_339 | 0.4 | n |  | TRUE
20 | bus_LV_3359-11_1_2_node_378 | 0.4 | n |  | TRUE
21 | bus_LV_3359-11_1_2_node_62 | 0.4 | n |  | TRUE
22 | bus_LV_3359-11_1_2_node_63 | 0.4 | n |  | TRUE
23 | bus_LV_3359-11_1_2_node_406 | 0.4 | n |  | TRUE
24 | bus_LV_3359-11_1_2_node_225 | 0.4 | n |  | TRUE
25 | bus_LV_3359-11_1_2_node_64 | 0.4 | n |  | TRUE
26 | bus_LV_3359-11_1_2_node_65 | 0.4 | n |  | TRUE
27 | bus_LV_3359-11_1_2_node_66 | 0.4 | n |  | TRUE
28 | bus_LV_3359-11_1_2_node_67 | 0.4 | n |  | TRUE
29 | bus_LV_3359-11_1_2_node_68 | 0.4 | n |  | TRUE
30 | bus_LV_3359-11_1_2_node_69 | 0.4 | n |  | TRUE
31 | bus_LV_3359-11_1_2_node_70 | 0.4 | n |  | TRUE
32 | bus_LV_3359-11_1_2_node_71 | 0.4 | n |  | TRUE
33 | bus_LV_3359-11_1_2_node_175 | 0.4 | n |  | TRUE
34 | bus_LV_3359-11_1_2_node_278 | 0.4 | n |  | TRUE
35 | bus_LV_3359-11_1_2_node_277 | 0.4 | n |  | TRUE
36 | bus_LV_3359-11_1_2_node_72 | 0.4 | n |  | TRUE
37 | bus_LV_3359-11_1_2_node_73 | 0.4 | n |  | TRUE
38 | bus_LV_3359-11_1_2_node_74 | 0.4 | n |  | TRUE
39 | bus_LV_3359-11_1_2_node_75 | 0.4 | n |  | TRUE
40 | bus_LV_3359-11_1_2_node_76 | 0.4 | n |  | TRUE
41 | bus_LV_3359-11_1_2_node_77 | 0.4 | n |  | TRUE
42 | bus_LV_3359-11_1_2_node_78 | 0.4 | n |  | TRUE
43 | bus_LV_3359-11_1_2_node_79 | 0.4 | n |  | TRUE
44 | bus_LV_3359-11_1_2_node_80 | 0.4 | n |  | TRUE
45 | bus_LV_3359-11_1_2_node_81 | 0.4 | n |  | TRUE
46 | bus_LV_3359-11_1_2_node_82 | 0.4 | n |  | TRUE
47 | bus_LV_3359-11_1_2_node_190 | 0.4 | n |  | TRUE
48 | bus_LV_3359-11_1_2_node_189 | 0.4 | n |  | TRUE
49 | bus_LV_3359-11_1_2_node_90 | 0.4 | n |  | TRUE
50 | bus_LV_3359-11_1_2_node_181 | 0.4 | n |  | TRUE
51 | bus_LV_3359-11_1_2_node_124 | 0.4 | n |  | TRUE
52 | bus_LV_3359-11_1_2_node_83 | 0.4 | n |  | TRUE
53 | bus_LV_3359-11_1_2_node_84 | 0.4 | n |  | TRUE
54 | bus_LV_3359-11_1_2_node_85 | 0.4 | n |  | TRUE
55 | bus_LV_3359-11_1_2_node_86 | 0.4 | n |  | TRUE
56 | bus_LV_3359-11_1_2_node_87 | 0.4 | n |  | TRUE
57 | bus_LV_3359-11_1_2_node_88 | 0.4 | n |  | TRUE
58 | bus_LV_3359-11_1_2_node_89 | 0.4 | n |  | TRUE
59 | bus_LV_3359-11_1_2_node_224 | 0.4 | n |  | TRUE
60 | bus_LV_3359-11_1_2_node_133 | 0.4 | n |  | TRUE
61 | bus_LV_3359-11_1_2_node_119 | 0.4 | n |  | TRUE
62 | bus_LV_3359-11_1_2_node_120 | 0.4 | n |  | TRUE
63 | bus_LV_3359-11_1_2_node_121 | 0.4 | n |  | TRUE
64 | bus_LV_3359-11_1_2_node_122 | 0.4 | n |  | TRUE
65 | bus_LV_3359-11_1_2_node_123 | 0.4 | n |  | TRUE
66 | bus_LV_3359-11_1_2_node_182 | 0.4 | n |  | TRUE
67 | bus_LV_3359-11_1_2_node_184 | 0.4 | n |  | TRUE
68 | bus_LV_3359-11_1_2_node_173 | 0.4 | n |  | TRUE
69 | bus_LV_3359-11_1_2_node_199 | 0.4 | n |  | TRUE
70 | bus_LV_3359-11_1_2_node_174 | 0.4 | n |  | TRUE
71 | bus_LV_3359-11_1_2_node_178 | 0.4 | n |  | TRUE
72 | bus_LV_3359-11_1_2_node_176 | 0.4 | n |  | TRUE
73 | bus_LV_3359-11_1_2_node_177 | 0.4 | n |  | TRUE
74 | bus_LV_3359-11_1_2_node_179 | 0.4 | n |  | TRUE
75 | bus_LV_3359-11_1_2_node_180 | 0.4 | n |  | TRUE
76 | bus_LV_3359-11_1_2_node_295 | 0.4 | n |  | TRUE
77 | bus_LV_3359-11_1_2_node_185 | 0.4 | n |  | TRUE
78 | bus_LV_3359-11_1_2_node_186 | 0.4 | n |  | TRUE
79 | bus_LV_3359-11_1_2_node_187 | 0.4 | n |  | TRUE
80 | bus_LV_3359-11_1_2_node_188 | 0.4 | n |  | TRUE
81 | bus_LV_3359-11_1_2_node_363 | 0.4 | n |  | TRUE
82 | bus_LV_3359-11_1_2_node_223 | 0.4 | n |  | TRUE
83 | bus_LV_3359-11_1_2_node_234 | 0.4 | n |  | TRUE
84 | bus_LV_3359-11_1_2_node_235 | 0.4 | n |  | TRUE
85 | bus_LV_3359-11_1_2_node_236 | 0.4 | n |  | TRUE
86 | bus_LV_3359-11_1_2_node_237 | 0.4 | n |  | TRUE
87 | bus_LV_3359-11_1_2_node_238 | 0.4 | n |  | TRUE
88 | bus_LV_3359-11_1_2_node_239 | 0.4 | n |  | TRUE
89 | bus_LV_3359-11_1_2_node_240 | 0.4 | n |  | TRUE
90 | bus_LV_3359-11_1_2_node_241 | 0.4 | n |  | TRUE
91 | bus_LV_3359-11_1_2_node_432 | 0.4 | n |  | TRUE
92 | bus_LV_3359-11_1_2_node_359 | 0.4 | n |  | TRUE
93 | bus_LV_3359-11_1_2_node_289 | 0.4 | n |  | TRUE
94 | bus_LV_3359-11_1_2_node_290 | 0.4 | n |  | TRUE
95 | bus_LV_3359-11_1_2_node_291 | 0.4 | n |  | TRUE
96 | bus_LV_3359-11_1_2_node_292 | 0.4 | n |  | TRUE
97 | bus_LV_3359-11_1_2_node_293 | 0.4 | n |  | TRUE
98 | bus_LV_3359-11_1_2_node_294 | 0.4 | n |  | TRUE
99 | bus_LV_3359-11_1_2_node_296 | 0.4 | n |  | TRUE
100 | bus_LV_3359-11_1_2_node_297 | 0.4 | n |  | TRUE
101 | bus_LV_3359-11_1_2_node_354 | 0.4 | n |  | TRUE
102 | bus_LV_3359-11_1_2_node_357 | 0.4 | n |  | TRUE
103 | bus_LV_3359-11_1_2_node_370 | 0.4 | n |  | TRUE
104 | bus_LV_3359-11_1_2_node_367 | 0.4 | n |  | TRUE
105 | bus_LV_3359-11_1_2_node_336 | 0.4 | n |  | TRUE
106 | bus_LV_3359-11_1_2_node_337 | 0.4 | n |  | TRUE
107 | bus_LV_3359-11_1_2_node_338 | 0.4 | n |  | TRUE
108 | bus_LV_3359-11_1_2_node_358 | 0.4 | n |  | TRUE
109 | bus_LV_3359-11_1_2_node_360 | 0.4 | n |  | TRUE
110 | bus_LV_3359-11_1_2_node_433 | 0.4 | n |  | TRUE
111 | bus_LV_3359-11_1_2_node_368 | 0.4 | n |  | TRUE
112 | bus_LV_3359-11_1_2_node_369 | 0.4 | n |  | TRUE
113 | bus_LV_3359-11_1_2_node_371 | 0.4 | n |  | TRUE
114 | bus_LV_3359-11_1_2_node_400 | 0.4 | n |  | TRUE
115 | bus_MV_0_node_80 | 20 | n |  | TRUE

## load
| name | bus | p_mw | q_mvar | const_z_percent | const_i_percent | sn_mva | scaling | in_service | type
0 | LV_3359-11_1_2_load_15 | 0 | 4.075e-05 | 1.0213e-05 | 0 | 0 |  | 1 | TRUE | wye
1 | LV_3359-11_1_2_load_17 | 1 | 4.5258e-05 | 1.1343e-05 | 0 | 0 |  | 1 | TRUE | wye
2 | LV_3359-11_1_2_load_19 | 3 | 9.686e-05 | 2.4275e-05 | 0 | 0 |  | 1 | TRUE | wye
3 | LV_3359-11_1_2_load_20 | 4 | 7.1007e-05 | 1.7796e-05 | 0 | 0 |  | 1 | TRUE | wye
4 | LV_3359-11_1_2_load_55 | 5 | 7.5561e-05 | 1.8937e-05 | 0 | 0 |  | 1 | TRUE | wye
5 | LV_3359-11_1_2_load_22 | 7 | 0.00028785 | 7.2141e-05 | 0 | 0 |  | 1 | TRUE | wye
6 | LV_3359-11_1_2_load_24 | 8 | 0.00057831 | 0.00014494 | 0 | 0 |  | 1 | TRUE | wye
7 | LV_3359-11_1_2_load_307 | 10 | 0.00026779 | 6.7114e-05 | 0 | 0 |  | 1 | TRUE | wye
8 | LV_3359-11_1_2_load_308 | 11 | 0.00039877 | 9.9942e-05 | 0 | 0 |  | 1 | TRUE | wye
9 | LV_3359-11_1_2_load_28 | 13 | 6.986e-05 | 1.7509e-05 | 0 | 0 |  | 1 | TRUE | wye
10 | LV_3359-11_1_2_load_29 | 14 | 6.1521e-05 | 1.5419e-05 | 0 | 0 |  | 1 | TRUE | wye
11 | LV_3359-11_1_2_load_30 | 15 | 0.00017887 | 4.4828e-05 | 0 | 0 |  | 1 | TRUE | wye
12 | LV_3359-11_1_2_load_31 | 16 | 5.7083e-05 | 1.4306e-05 | 0 | 0 |  | 1 | TRUE | wye
13 | LV_3359-11_1_2_load_376 | 18 | 7.1578e-05 | 1.7939e-05 | 0 | 0 |  | 1 | TRUE | wye
14 | LV_3359-11_1_2_load_339 | 19 | 4.7276e-05 | 1.1849e-05 | 0 | 0 |  | 1 | TRUE | wye
15 | LV_3359-11_1_2_load_378 | 20 | 0.00045345 | 0.00011365 | 0 | 0 |  | 1 | TRUE | wye
16 | LV_3359-11_1_2_load_63 | 22 | 0.00013498 | 3.3829e-05 | 0 | 0 |  | 1 | TRUE | wye
17 | LV_3359-11_1_2_load_406 | 23 | 0.00018482 | 4.6319e-05 | 0 | 0 |  | 1 | TRUE | wye
18 | LV_3359-11_1_2_load_225 | 24 | 7.78e-05 | 1.9499e-05 | 0 | 0 |  | 1 | TRUE | wye
19 | LV_3359-11_1_2_load_64 | 25 | 0.00095024 | 0.00023815 | 0 | 0 |  | 1 | TRUE | wye
20 | LV_3359-11_1_2_load_65 | 26 | 0.00044047 | 0.00011039 | 0 | 0 |  | 1 | TRUE | wye
21 | LV_3359-11_1_2_load_66 | 27 | 0.0011588 | 0.00029041 | 0 | 0 |  | 1 | TRUE | wye
22 | LV_3359-11_1_2_load_67 | 28 | 0.00054069 | 0.00013551 | 0 | 0 |  | 1 | TRUE | wye
23 | LV_3359-11_1_2_load_69 | 30 | 0.00090982 | 0.00022802 | 0 | 0 |  | 1 | TRUE | wye
24 | LV_3359-11_1_2_load_70 | 31 | 0.00037696 | 9.4476e-05 | 0 | 0 |  | 1 | TRUE | wye
25 | LV_3359-11_1_2_load_71 | 32 | 0.001024 | 0.00025663 | 0 | 0 |  | 1 | TRUE | wye
26 | LV_3359-11_1_2_load_278 | 34 | 0.00046604 | 0.0001168 | 0 | 0 |  | 1 | TRUE | wye
27 | LV_3359-11_1_2_load_277 | 35 | 0.00078099 | 0.00019573 | 0 | 0 |  | 1 | TRUE | wye
28 | LV_3359-11_1_2_load_72 | 36 | 0.00023491 | 5.8874e-05 | 0 | 0 |  | 1 | TRUE | wye
29 | LV_3359-11_1_2_load_73 | 37 | 0.00028659 | 7.1827e-05 | 0 | 0 |  | 1 | TRUE | wye
30 | LV_3359-11_1_2_load_76 | 40 | 0.00025741 | 6.4514e-05 | 0 | 0 |  | 1 | TRUE | wye
31 | LV_3359-11_1_2_load_78 | 42 | 0.00030341 | 7.6043e-05 | 0 | 0 |  | 1 | TRUE | wye
32 | LV_3359-11_1_2_load_79 | 43 | 0.00020232 | 5.0707e-05 | 0 | 0 |  | 1 | TRUE | wye
33 | LV_3359-11_1_2_load_80 | 44 | 0.00019738 | 4.9469e-05 | 0 | 0 |  | 1 | TRUE | wye
34 | LV_3359-11_1_2_load_81 | 45 | 0.00066117 | 0.0001657 | 0 | 0 |  | 1 | TRUE | wye
35 | LV_3359-11_1_2_load_190 | 47 | 0.00020682 | 5.1834e-05 | 0 | 0 |  | 1 | TRUE | wye
36 | LV_3359-11_1_2_load_189 | 48 | 0.00018397 | 4.6106e-05 | 0 | 0 |  | 1 | TRUE | wye
37 | LV_3359-11_1_2_load_90 | 49 | 0.00038699 | 9.6988e-05 | 0 | 0 |  | 1 | TRUE | wye
38 | LV_3359-11_1_2_load_181 | 50 | 0.00023983 | 6.0107e-05 | 0 | 0 |  | 1 | TRUE | wye
39 | LV_3359-11_1_2_load_124 | 51 | 0.00019825 | 4.9687e-05 | 0 | 0 |  | 1 | TRUE | wye
40 | LV_3359-11_1_2_load_83 | 52 | 0.00019781 | 4.9576e-05 | 0 | 0 |  | 1 | TRUE | wye
41 | LV_3359-11_1_2_load_84 | 53 | 0.00019049 | 4.7741e-05 | 0 | 0 |  | 1 | TRUE | wye
42 | LV_3359-11_1_2_load_85 | 54 | 0.00026364 | 6.6075e-05 | 0 | 0 |  | 1 | TRUE | wye
43 | LV_3359-11_1_2_load_86 | 55 | 0.00020047 | 5.0243e-05 | 0 | 0 |  | 1 | TRUE | wye
44 | LV_3359-11_1_2_load_87 | 56 | 0.00026478 | 6.636e-05 | 0 | 0 |  | 1 | TRUE | wye
45 | LV_3359-11_1_2_load_88 | 57 | 0.00041648 | 0.00010438 | 0 | 0 |  | 1 | TRUE | wye
46 | LV_3359-11_1_2_load_133 | 60 | 0.00024917 | 6.2448e-05 | 0 | 0 |  | 1 | TRUE | wye
47 | LV_3359-11_1_2_load_119 | 61 | 0.00038311 | 9.6017e-05 | 0 | 0 |  | 1 | TRUE | wye
48 | LV_3359-11_1_2_load_120 | 62 | 0.00034183 | 8.5671e-05 | 0 | 0 |  | 1 | TRUE | wye
49 | LV_3359-11_1_2_load_121 | 63 | 0.00048872 | 0.00012248 | 0 | 0 |  | 1 | TRUE | wye
50 | LV_3359-11_1_2_load_123 | 65 | 0.00013519 | 3.3883e-05 | 0 | 0 |  | 1 | TRUE | wye
51 | LV_3359-11_1_2_load_184 | 67 | 0.00028275 | 7.0864e-05 | 0 | 0 |  | 1 | TRUE | wye
52 | LV_3359-11_1_2_load_173 | 68 | 0.00025234 | 6.3243e-05 | 0 | 0 |  | 1 | TRUE | wye
53 | LV_3359-11_1_2_load_174 | 70 | 0.00031472 | 7.8876e-05 | 0 | 0 |  | 1 | TRUE | wye
54 | LV_3359-11_1_2_load_178 | 71 | 0.00045023 | 0.00011284 | 0 | 0 |  | 1 | TRUE | wye
55 | LV_3359-11_1_2_load_177 | 73 | 0.00021942 | 5.4992e-05 | 0 | 0 |  | 1 | TRUE | wye
56 | LV_3359-11_1_2_load_179 | 74 | 0.00031464 | 7.8856e-05 | 0 | 0 |  | 1 | TRUE | wye
57 | LV_3359-11_1_2_load_180 | 75 | 0.00014154 | 3.5473e-05 | 0 | 0 |  | 1 | TRUE | wye
58 | LV_3359-11_1_2_load_295 | 76 | 0.00029187 | 7.3149e-05 | 0 | 0 |  | 1 | TRUE | wye
59 | LV_3359-11_1_2_load_185 | 77 | 0.00011427 | 2.8638e-05 | 0 | 0 |  | 1 | TRUE | wye
60 | LV_3359-11_1_2_load_186 | 78 | 0.00028646 | 7.1795e-05 | 0 | 0 |  | 1 | TRUE | wye
61 | LV_3359-11_1_2_load_187 | 79 | 0.00014933 | 3.7426e-05 | 0 | 0 |  | 1 | TRUE | wye
62 | LV_3359-11_1_2_load_188 | 80 | 0.00017608 | 4.413e-05 | 0 | 0 |  | 1 | TRUE | wye
63 | LV_3359-11_1_2_load_363 | 81 | 0.000411 | 0.00010301 | 0 | 0 |  | 1 | TRUE | wye
64 | LV_3359-11_1_2_load_223 | 82 | 0.00018672 | 4.6796e-05 | 0 | 0 |  | 1 | TRUE | wye
65 | LV_3359-11_1_2_load_234 | 83 | 0.0013818 | 0.00034632 | 0 | 0 |  | 1 | TRUE | wye
66 | LV_3359-11_1_2_load_236 | 85 | 0.0012782 | 0.00032034 | 0 | 0 |  | 1 | TRUE | wye
67 | LV_3359-11_1_2_load_240 | 89 | 0.00037176 | 9.3173e-05 | 0 | 0 |  | 1 | TRUE | wye
68 | LV_3359-11_1_2_load_241 | 90 | 0.0012491 | 0.00031306 | 0 | 0 |  | 1 | TRUE | wye
69 | LV_3359-11_1_2_load_432 | 91 | 0.0003942 | 9.8796e-05 | 0 | 0 |  | 1 | TRUE | wye
70 | LV_3359-11_1_2_load_289 | 93 | 0.00077796 | 0.00019497 | 0 | 0 |  | 1 | TRUE | wye
71 | LV_3359-11_1_2_load_290 | 94 | 0.00024142 | 6.0505e-05 | 0 | 0 |  | 1 | TRUE | wye
72 | LV_3359-11_1_2_load_292 | 96 | 0.0003527 | 8.8394e-05 | 0 | 0 |  | 1 | TRUE | wye
73 | LV_3359-11_1_2_load_293 | 97 | 0.00023598 | 5.9142e-05 | 0 | 0 |  | 1 | TRUE | wye
74 | LV_3359-11_1_2_load_294 | 98 | 0.00023735 | 5.9485e-05 | 0 | 0 |  | 1 | TRUE | wye
75 | LV_3359-11_1_2_load_296 | 99 | 0.00035912 | 9.0004e-05 | 0 | 0 |  | 1 | TRUE | wye
76 | LV_3359-11_1_2_load_297 | 100 | 0.00025694 | 6.4395e-05 | 0 | 0 |  | 1 | TRUE | wye
77 | LV_3359-11_1_2_load_354 | 101 | 0.00026828 | 6.7238e-05 | 0 | 0 |  | 1 | TRUE | wye
78 | LV_3359-11_1_2_load_357 | 102 | 0.00022861 | 5.7296e-05 | 0 | 0 |  | 1 | TRUE | wye
79 | LV_3359-11_1_2_load_370 | 103 | 0.00014047 | 3.5206e-05 | 0 | 0 |  | 1 | TRUE | wye
80 | LV_3359-11_1_2_load_367 | 104 | 0.00046691 | 0.00011702 | 0 | 0 |  | 1 | TRUE | wye
81 | LV_3359-11_1_2_load_336 | 105 | 0.00036178 | 9.0671e-05 | 0 | 0 |  | 1 | TRUE | wye
82 | LV_3359-11_1_2_load_337 | 106 | 0.00018539 | 4.6463e-05 | 0 | 0 |  | 1 | TRUE | wye
83 | LV_3359-11_1_2_load_338 | 107 | 0.00042397 | 0.00010626 | 0 | 0 |  | 1 | TRUE | wye
84 | LV_3359-11_1_2_load_360 | 109 | 0.00095778 | 0.00024004 | 0 | 0 |  | 1 | TRUE | wye
85 | LV_3359-11_1_2_load_433 | 110 | 0.00099589 | 0.00024959 | 0 | 0 |  | 1 | TRUE | wye
86 | LV_3359-11_1_2_load_368 | 111 | 0.00037217 | 9.3274e-05 | 0 | 0 |  | 1 | TRUE | wye
87 | LV_3359-11_1_2_load_369 | 112 | 0.00021052 | 5.2761e-05 | 0 | 0 |  | 1 | TRUE | wye
88 | LV_3359-11_1_2_load_371 | 113 | 0.00027684 | 6.9383e-05 | 0 | 0 |  | 1 | TRUE | wye
89 | LV_3359-11_1_2_load_400 | 114 | 0.00027686 | 6.9387e-05 | 0 | 0 |  | 1 | TRUE | wye

## ext_grid
| name | bus | vm_pu | va_degree | slack_weight | in_service
0 |  | 44 | 1 | 0 | 1 | TRUE

## line
| name | std_type | from_bus | to_bus | length_km | r_ohm_per_km | x_ohm_per_km | c_nf_per_km | g_us_per_km | max_i_ka | df | parallel | type | in_service
0 | LV_3359-11_1_2_line_0 | NAYY 4x150 SE | 0 | 1 | 0.055531 | 0.208 | 0.08 | 261 | 0 | 0.27 | 1 | 1 | cs | TRUE
1 | LV_3359-11_1_2_line_1 | NAYY 4x150 SE | 1 | 2 | 0.10284 | 0.208 | 0.08 | 261 | 0 | 0.27 | 1 | 1 | cs | TRUE
2 | LV_3359-11_1_2_line_2 | NAYY 4x150 SE | 2 | 3 | 0.038688 | 0.208 | 0.08 | 261 | 0 | 0.27 | 1 | 1 | cs | TRUE
3 | LV_3359-11_1_2_line_3 | NAYY 4x150 SE | 2 | 4 | 0.0030468 | 0.208 | 0.08 | 261 | 0 | 0.27 | 1 | 1 | cs | TRUE
4 | LV_3359-11_1_2_line_4 | NAYY 4x150 SE | 3 | 5 | 0.02489 | 0.208 | 0.08 | 261 | 0 | 0.27 | 1 | 1 | cs | TRUE
5 | LV_3359-11_1_2_line_5 | NAYY 4x150 SE | 4 | 6 | 0.029359 | 0.208 | 0.08 | 261 | 0 | 0.27 | 1 | 1 | cs | TRUE
6 | LV_3359-11_1_2_line_6 | NAYY 4x150 SE | 5 | 20 | 0.025142 | 0.208 | 0.08 | 261 | 0 | 0.27 | 1 | 1 | cs | TRUE
7 | LV_3359-11_1_2_line_7 | NAYY 4x150 SE | 6 | 17 | 0.088885 | 0.208 | 0.08 | 261 | 0 | 0.27 | 1 | 1 | cs | TRUE
8 | LV_3359-11_1_2_line_8 | NAYY 4x150 SE | 6 | 16 | 0.015018 | 0.208 | 0.08 | 261 | 0 | 0.27 | 1 | 1 | cs | TRUE
9 | LV_3359-11_1_2_line_9 | NAYY 4x150 SE | 7 | 8 | 0.091469 | 0.208 | 0.08 | 261 | 0 | 0.27 | 1 | 1 | cs | TRUE
10 | LV_3359-11_1_2_line_10 | NAYY 4x150 SE | 8 | 9 | 0.095168 | 0.208 | 0.08 | 261 | 0 | 0.27 | 1 | 1 | cs | TRUE
11 | LV_3359-11_1_2_line_11 | NAYY 4x150 SE | 9 | 10 | 0.042511 | 0.208 | 0.08 | 261 | 0 | 0.27 | 1 | 1 | cs | TRUE
12 | LV_3359-11_1_2_line_12 | NAYY 4x150 SE | 9 | 11 | 0.022833 | 0.208 | 0.08 | 261 | 0 | 0.27 | 1 | 1 | cs | TRUE
13 | LV_3359-11_1_2_line_13 | NAYY 4x150 SE | 9 | 12 | 0.046914 | 0.208 | 0.08 | 261 | 0 | 0.27 | 1 | 1 | cs | TRUE
14 | LV_3359-11_1_2_line_14 | NAYY 4x150 SE | 10 | 101 | 0.017474 | 0.208 | 0.08 | 261 | 0 | 0.27 | 1 | 1 | cs | TRUE
15 | LV_3359-11_1_2_line_15 | NAYY 4x150 SE | 11 | 81 | 0.023765 | 0.208 | 0.08 | 261 | 0 | 0.27 | 1 | 1 | cs | TRUE
16 | LV_3359-11_1_2_line_16 | NAYY 4x150 SE | 12 | 103 | 0.037087 | 0.208 | 0.08 | 261 | 0 | 0.27 | 1 | 1 | cs | TRUE
17 | LV_3359-11_1_2_line_17 | NAYY 4x150 SE | 12 | 104 | 0.049266 | 0.208 | 0.08 | 261 | 0 | 0.27 | 1 | 1 | cs | TRUE
18 | LV_3359-11_1_2_line_18 | NAYY 4x150 SE | 13 | 14 | 0.0030468 | 0.208 | 0.08 | 261 | 0 | 0.27 | 1 | 1 | cs | TRUE
19 | LV_3359-11_1_2_line_19 | NAYY 4x150 SE | 13 | 15 | 0.016079 | 0.208 | 0.08 | 261 | 0 | 0.27 | 1 | 1 | cs | TRUE
20 | LV_3359-11_1_2_line_20 | NAYY 4x150 SE | 14 | 16 | 0.025459 | 0.208 | 0.08 | 261 | 0 | 0.27 | 1 | 1 | cs | TRUE
21 | LV_3359-11_1_2_line_21 | NAYY 4x150 SE | 17 | 18 | 0.010364 | 0.208 | 0.08 | 261 | 0 | 0.27 | 1 | 1 | cs | TRUE
22 | LV_3359-11_1_2_line_22 | NAYY 4x150 SE | 17 | 19 | 0.012954 | 0.208 | 0.08 | 261 | 0 | 0.27 | 1 | 1 | cs | TRUE
23 | LV_3359-11_1_2_line_23 | NAYY 4x150 SE | 18 | 113 | 0.036556 | 0.208 | 0.08 | 261 | 0 | 0.27 | 1 | 1 | cs | TRUE
24 | LV_3359-11_1_2_line_24 | NAYY 4x150 SE | 19 | 106 | 0.011679 | 0.208 | 0.08 | 261 | 0 | 0.27 | 1 | 1 | cs | TRUE
25 | LV_3359-11_1_2_line_25 | NAYY 4x150 SE | 21 | 22 | 0.19551 | 0.208 | 0.08 | 261 | 0 | 0.27 | 1 | 1 | cs | TRUE
26 | LV_3359-11_1_2_line_26 | NAYY 4x150 SE | 21 | 23 | 0.26679 | 0.208 | 0.08 | 261 | 0 | 0.27 | 1 | 1 | cs | TRUE
27 | LV_3359-11_1_2_line_27 | NAYY 4x150 SE | 22 | 24 | 0.10363 | 0.208 | 0.08 | 261 | 0 | 0.27 | 1 | 1 | cs | TRUE
28 | LV_3359-11_1_2_line_28 | NAYY 4x150 SE | 23 | 114 | 0.46213 | 0.208 | 0.08 | 261 | 0 | 0.27 | 1 | 1 | cs | TRUE
29 | LV_3359-11_1_2_line_29 | NAYY 4x150 SE | 24 | 59 | 0.030732 | 0.208 | 0.08 | 261 | 0 | 0.27 | 1 | 1 | cs | TRUE
30 | LV_3359-11_1_2_line_30 | NAYY 4x150 SE | 25 | 26 | 0.037481 | 0.208 | 0.08 | 261 | 0 | 0.27 | 1 | 1 | cs | TRUE
31 | LV_3359-11_1_2_line_31 | NAYY 4x150 SE | 25 | 27 | 0.032755 | 0.208 | 0.08 | 261 | 0 | 0.27 | 1 | 1 | cs | TRUE
32 | LV_3359-11_1_2_line_32 | NAYY 4x150 SE | 26 | 28 | 0.053269 | 0.208 | 0.08 | 261 | 0 | 0.27 | 1 | 1 | cs | TRUE
33 | LV_3359-11_1_2_line_33 | NAYY 4x150 SE | 27 | 29 | 0.012414 | 0.208 | 0.08 | 261 | 0 | 0.27 | 1 | 1 | cs | TRUE
34 | LV_3359-11_1_2_line_34 | NAYY 4x150 SE | 28 | 30 | 0.042031 | 0.208 | 0.08 | 261 | 0 | 0.27 | 1 | 1 | cs | TRUE
35 | LV_3359-11_1_2_line_35 | NAYY 4x150 SE | 29 | 31 | 0.11697 | 0.208 | 0.08 | 261 | 0 | 0.27 | 1 | 1 | cs | TRUE
36 | LV_3359-11_1_2_line_36 | NAYY 4x150 SE | 29 | 32 | 0.045395 | 0.208 | 0.08 | 261 | 0 | 0.27 | 1 | 1 | cs | TRUE
37 | LV_3359-11_1_2_line_37 | NAYY 4x150 SE | 30 | 33 | 0.036891 | 0.208 | 0.08 | 261 | 0 | 0.27 | 1 | 1 | cs | TRUE
38 | LV_3359-11_1_2_line_38 | NAYY 4x150 SE | 31 | 34 | 0.020552 | 0.208 | 0.08 | 261 | 0 | 0.27 | 1 | 1 | cs | TRUE
39 | LV_3359-11_1_2_line_39 | NAYY 4x150 SE | 32 | 35 | 0.013727 | 0.208 | 0.08 | 261 | 0 | 0.27 | 1 | 1 | cs | TRUE
40 | LV_3359-11_1_2_line_40 | NAYY 4x150 SE | 33 | 72 | 0.013846 | 0.208 | 0.08 | 261 | 0 | 0.27 | 1 | 1 | cs | TRUE
41 | LV_3359-11_1_2_line_41 | NAYY 4x150 SE | 33 | 73 | 0.031619 | 0.208 | 0.08 | 261 | 0 | 0.27 | 1 | 1 | cs | TRUE
42 | LV_3359-11_1_2_line_42 | NAYY 4x150 SE | 34 | 66 | 0.019842 | 0.208 | 0.08 | 261 | 0 | 0.27 | 1 | 1 | cs | TRUE
43 | LV_3359-11_1_2_line_43 | NAYY 4x150 SE | 36 | 37 | 0.019902 | 0.208 | 0.08 | 261 | 0 | 0.27 | 1 | 1 | cs | TRUE
44 | LV_3359-11_1_2_line_44 | NAYY 4x150 SE | 36 | 38 | 0.057059 | 0.208 | 0.08 | 261 | 0 | 0.27 | 1 | 1 | cs | TRUE
45 | LV_3359-11_1_2_line_45 | NAYY 4x150 SE | 37 | 39 | 0.037177 | 0.208 | 0.08 | 261 | 0 | 0.27 | 1 | 1 | cs | TRUE
46 | LV_3359-11_1_2_line_46 | NAYY 4x150 SE | 38 | 40 | 0.01694 | 0.208 | 0.08 | 261 | 0 | 0.27 | 1 | 1 | cs | TRUE
47 | LV_3359-11_1_2_line_47 | NAYY 4x150 SE | 38 | 41 | 0.006352 | 0.208 | 0.08 | 261 | 0 | 0.27 | 1 | 1 | cs | TRUE
48 | LV_3359-11_1_2_line_48 | NAYY 4x150 SE | 39 | 42 | 0.0081262 | 0.208 | 0.08 | 261 | 0 | 0.27 | 1 | 1 | cs | TRUE
49 | LV_3359-11_1_2_line_49 | NAYY 4x150 SE | 39 | 43 | 0.15543 | 0.208 | 0.08 | 261 | 0 | 0.27 | 1 | 1 | cs | TRUE
50 | LV_3359-11_1_2_line_50 | NAYY 4x150 SE | 40 | 44 | 0.071338 | 0.208 | 0.08 | 261 | 0 | 0.27 | 1 | 1 | cs | TRUE
51 | LV_3359-11_1_2_line_51 | NAYY 4x150 SE | 41 | 45 | 0.038979 | 0.208 | 0.08 | 261 | 0 | 0.27 | 1 | 1 | cs | TRUE
52 | LV_3359-11_1_2_line_52 | NAYY 4x150 SE | 41 | 46 | 0.040336 | 0.208 | 0.08 | 261 | 0 | 0.27 | 1 | 1 | cs | TRUE
53 | LV_3359-11_1_2_line_53 | NAYY 4x150 SE | 42 | 47 | 0.0031827 | 0.208 | 0.08 | 261 | 0 | 0.27 | 1 | 1 | cs | TRUE
54 | LV_3359-11_1_2_line_54 | NAYY 4x150 SE | 43 | 48 | 0.019897 | 0.208 | 0.08 | 261 | 0 | 0.27 | 1 | 1 | cs | TRUE
55 | LV_3359-11_1_2_line_55 | NAYY 4x150 SE | 44 | 49 | 0.00697 | 0.208 | 0.08 | 261 | 0 | 0.27 | 1 | 1 | cs | TRUE
56 | LV_3359-11_1_2_line_56 | NAYY 4x150 SE | 46 | 50 | 0.045379 | 0.208 | 0.08 | 261 | 0 | 0.27 | 1 | 1 | cs | TRUE
57 | LV_3359-11_1_2_line_57 | NAYY 4x150 SE | 46 | 51 | 0.054869 | 0.208 | 0.08 | 261 | 0 | 0.27 | 1 | 1 | cs | TRUE
58 | LV_3359-11_1_2_line_58 | NAYY 4x150 SE | 47 | 81 | 0.035267 | 0.208 | 0.08 | 261 | 0 | 0.27 | 1 | 1 | cs | TRUE
59 | LV_3359-11_1_2_line_59 | NAYY 4x150 SE | 48 | 80 | 0.0068063 | 0.208 | 0.08 | 261 | 0 | 0.27 | 1 | 1 | cs | TRUE
60 | LV_3359-11_1_2_line_60 | NAYY 4x150 SE | 51 | 64 | 0.10179 | 0.208 | 0.08 | 261 | 0 | 0.27 | 1 | 1 | cs | TRUE
61 | LV_3359-11_1_2_line_61 | NAYY 4x150 SE | 52 | 53 | 0.10078 | 0.208 | 0.08 | 261 | 0 | 0.27 | 1 | 1 | cs | TRUE
62 | LV_3359-11_1_2_line_62 | NAYY 4x150 SE | 52 | 54 | 0.062777 | 0.208 | 0.08 | 261 | 0 | 0.27 | 1 | 1 | cs | TRUE
63 | LV_3359-11_1_2_line_63 | NAYY 4x150 SE | 53 | 55 | 0.088272 | 0.208 | 0.08 | 261 | 0 | 0.27 | 1 | 1 | cs | TRUE
64 | LV_3359-11_1_2_line_64 | NAYY 4x150 SE | 54 | 56 | 0.17225 | 0.208 | 0.08 | 261 | 0 | 0.27 | 1 | 1 | cs | TRUE
65 | LV_3359-11_1_2_line_65 | NAYY 4x150 SE | 55 | 57 | 0.039686 | 0.208 | 0.08 | 261 | 0 | 0.27 | 1 | 1 | cs | TRUE
66 | LV_3359-11_1_2_line_66 | NAYY 4x150 SE | 56 | 58 | 0.026519 | 0.208 | 0.08 | 261 | 0 | 0.27 | 1 | 1 | cs | TRUE
67 | LV_3359-11_1_2_line_67 | NAYY 4x150 SE | 57 | 59 | 0.6861 | 0.208 | 0.08 | 261 | 0 | 0.27 | 1 | 1 | cs | TRUE
68 | LV_3359-11_1_2_line_68 | NAYY 4x150 SE | 58 | 60 | 0.0031771 | 0.208 | 0.08 | 261 | 0 | 0.27 | 1 | 1 | cs | TRUE
69 | LV_3359-11_1_2_line_69 | NAYY 4x150 SE | 59 | 82 | 0.11786 | 0.208 | 0.08 | 261 | 0 | 0.27 | 1 | 1 | cs | TRUE
70 | LV_3359-11_1_2_line_70 | NAYY 4x150 SE | 60 | 67 | 0.15937 | 0.208 | 0.08 | 261 | 0 | 0.27 | 1 | 1 | cs | TRUE
71 | LV_3359-11_1_2_line_71 | NAYY 4x150 SE | 61 | 62 | 0.011896 | 0.208 | 0.08 | 261 | 0 | 0.27 | 1 | 1 | cs | TRUE
72 | LV_3359-11_1_2_line_72 | NAYY 4x150 SE | 61 | 63 | 0.021061 | 0.208 | 0.08 | 261 | 0 | 0.27 | 1 | 1 | cs | TRUE
73 | LV_3359-11_1_2_line_73 | NAYY 4x150 SE | 62 | 64 | 0.11579 | 0.208 | 0.08 | 261 | 0 | 0.27 | 1 | 1 | cs | TRUE
74 | LV_3359-11_1_2_line_74 | NAYY 4x150 SE | 65 | 66 | 0.025755 | 0.208 | 0.08 | 261 | 0 | 0.27 | 1 | 1 | cs | TRUE
75 | LV_3359-11_1_2_line_75 | NAYY 4x150 SE | 66 | 76 | 0.030207 | 0.208 | 0.08 | 261 | 0 | 0.27 | 1 | 1 | cs | TRUE
76 | LV_3359-11_1_2_line_76 | NAYY 4x150 SE | 67 | 77 | 0.029962 | 0.208 | 0.08 | 261 | 0 | 0.27 | 1 | 1 | cs | TRUE
77 | LV_3359-11_1_2_line_77 | NAYY 4x150 SE | 68 | 69 | 0.039329 | 0.208 | 0.08 | 261 | 0 | 0.27 | 1 | 1 | cs | TRUE
78 | LV_3359-11_1_2_line_78 | NAYY 4x150 SE | 69 | 74 | 0.040017 | 0.208 | 0.08 | 261 | 0 | 0.27 | 1 | 1 | cs | TRUE
79 | LV_3359-11_1_2_line_79 | NAYY 4x150 SE | 70 | 71 | 0.028857 | 0.208 | 0.08 | 261 | 0 | 0.27 | 1 | 1 | cs | TRUE
80 | LV_3359-11_1_2_line_80 | NAYY 4x150 SE | 71 | 72 | 0.031984 | 0.208 | 0.08 | 261 | 0 | 0.27 | 1 | 1 | cs | TRUE
81 | LV_3359-11_1_2_line_81 | NAYY 4x150 SE | 72 | 74 | 0.049222 | 0.208 | 0.08 | 261 | 0 | 0.27 | 1 | 1 | cs | TRUE
82 | LV_3359-11_1_2_line_82 | NAYY 4x150 SE | 73 | 75 | 0.13231 | 0.208 | 0.08 | 261 | 0 | 0.27 | 1 | 1 | cs | TRUE
83 | LV_3359-11_1_2_line_83 | NAYY 4x150 SE | 76 | 96 | 0.029203 | 0.208 | 0.08 | 261 | 0 | 0.27 | 1 | 1 | cs | TRUE
84 | LV_3359-11_1_2_line_84 | NAYY 4x150 SE | 77 | 78 | 0.01607 | 0.208 | 0.08 | 261 | 0 | 0.27 | 1 | 1 | cs | TRUE
85 | LV_3359-11_1_2_line_85 | NAYY 4x150 SE | 78 | 79 | 0.032176 | 0.208 | 0.08 | 261 | 0 | 0.27 | 1 | 1 | cs | TRUE
86 | LV_3359-11_1_2_line_86 | NAYY 4x150 SE | 79 | 80 | 0.017505 | 0.208 | 0.08 | 261 | 0 | 0.27 | 1 | 1 | cs | TRUE
87 | LV_3359-11_1_2_line_87 | NAYY 4x150 SE | 83 | 84 | 0.0052898 | 0.208 | 0.08 | 261 | 0 | 0.27 | 1 | 1 | cs | TRUE
88 | LV_3359-11_1_2_line_88 | NAYY 4x150 SE | 83 | 85 | 0.075539 | 0.208 | 0.08 | 261 | 0 | 0.27 | 1 | 1 | cs | TRUE
89 | LV_3359-11_1_2_line_89 | NAYY 4x150 SE | 84 | 86 | 0.01654 | 0.208 | 0.08 | 261 | 0 | 0.27 | 1 | 1 | cs | TRUE
90 | LV_3359-11_1_2_line_90 | NAYY 4x150 SE | 84 | 87 | 0.16568 | 0.208 | 0.08 | 261 | 0 | 0.27 | 1 | 1 | cs | TRUE
91 | LV_3359-11_1_2_line_91 | NAYY 4x150 SE | 86 | 88 | 0.10268 | 0.208 | 0.08 | 261 | 0 | 0.27 | 1 | 1 | cs | TRUE
92 | LV_3359-11_1_2_line_92 | NAYY 4x150 SE | 86 | 89 | 0.052557 | 0.208 | 0.08 | 261 | 0 | 0.27 | 1 | 1 | cs | TRUE
93 | LV_3359-11_1_2_line_93 | NAYY 4x150 SE | 87 | 90 | 0.014445 | 0.208 | 0.08 | 261 | 0 | 0.27 | 1 | 1 | cs | TRUE
94 | LV_3359-11_1_2_line_94 | NAYY 4x150 SE | 88 | 91 | 0.022427 | 0.208 | 0.08 | 261 | 0 | 0.27 | 1 | 1 | cs | TRUE
95 | LV_3359-11_1_2_line_95 | NAYY 4x150 SE | 88 | 92 | 0.12321 | 0.208 | 0.08 | 261 | 0 | 0.27 | 1 | 1 | cs | TRUE
96 | LV_3359-11_1_2_line_96 | NAYY 4x150 SE | 92 | 109 | 0.10273 | 0.208 | 0.08 | 261 | 0 | 0.27 | 1 | 1 | cs | TRUE
97 | LV_3359-11_1_2_line_97 | NAYY 4x150 SE | 92 | 108 | 0.029876 | 0.208 | 0.08 | 261 | 0 | 0.27 | 1 | 1 | cs | TRUE
98 | LV_3359-11_1_2_line_98 | NAYY 4x150 SE | 93 | 94 | 0.0092671 | 0.208 | 0.08 | 261 | 0 | 0.27 | 1 | 1 | cs | TRUE
99 | LV_3359-11_1_2_line_99 | NAYY 4x150 SE | 93 | 95 | 0.063943 | 0.208 | 0.08 | 261 | 0 | 0.27 | 1 | 1 | cs | TRUE
100 | LV_3359-11_1_2_line_100 | NAYY 4x150 SE | 94 | 96 | 0.043493 | 0.208 | 0.08 | 261 | 0 | 0.27 | 1 | 1 | cs | TRUE
101 | LV_3359-11_1_2_line_101 | NAYY 4x150 SE | 95 | 97 | 0.061117 | 0.208 | 0.08 | 261 | 0 | 0.27 | 1 | 1 | cs | TRUE
102 | LV_3359-11_1_2_line_102 | NAYY 4x150 SE | 95 | 98 | 0.040904 | 0.208 | 0.08 | 261 | 0 | 0.27 | 1 | 1 | cs | TRUE
103 | LV_3359-11_1_2_line_103 | NAYY 4x150 SE | 97 | 99 | 0.010465 | 0.208 | 0.08 | 261 | 0 | 0.27 | 1 | 1 | cs | TRUE
104 | LV_3359-11_1_2_line_104 | NAYY 4x150 SE | 98 | 100 | 0.0055967 | 0.208 | 0.08 | 261 | 0 | 0.27 | 1 | 1 | cs | TRUE
105 | LV_3359-11_1_2_line_105 | NAYY 4x150 SE | 99 | 101 | 0.038094 | 0.208 | 0.08 | 261 | 0 | 0.27 | 1 | 1 | cs | TRUE
106 | LV_3359-11_1_2_line_106 | NAYY 4x150 SE | 100 | 102 | 0.020831 | 0.208 | 0.08 | 261 | 0 | 0.27 | 1 | 1 | cs | TRUE
107 | LV_3359-11_1_2_line_107 | NAYY 4x150 SE | 102 | 108 | 0.036627 | 0.208 | 0.08 | 261 | 0 | 0.27 | 1 | 1 | cs | TRUE
108 | LV_3359-11_1_2_line_108 | NAYY 4x150 SE | 103 | 113 | 0.059143 | 0.208 | 0.08 | 261 | 0 | 0.27 | 1 | 1 | cs | TRUE
109 | LV_3359-11_1_2_line_109 | NAYY 4x150 SE | 104 | 111 | 0.02091 | 0.208 | 0.08 | 261 | 0 | 0.27 | 1 | 1 | cs | TRUE
110 | LV_3359-11_1_2_line_110 | NAYY 4x150 SE | 105 | 106 | 0.020682 | 0.208 | 0.08 | 261 | 0 | 0.27 | 1 | 1 | cs | TRUE
111 | LV_3359-11_1_2_line_111 | NAYY 4x150 SE | 105 | 107 | 0.095618 | 0.208 | 0.08 | 261 | 0 | 0.27 | 1 | 1 | cs | TRUE
112 | LV_3359-11_1_2_line_112 | NAYY 4x150 SE | 109 | 110 | 0.03619 | 0.208 | 0.08 | 261 | 0 | 0.27 | 1 | 1 | cs | TRUE
113 | LV_3359-11_1_2_line_113 | NAYY 4x150 SE | 111 | 112 | 0.075328 | 0.208 | 0.08 | 261 | 0 | 0.27 | 1 | 1 | cs | TRUE

## trafo
| name | std_type | hv_bus | lv_bus | sn_mva | vn_hv_kv | vn_lv_kv | vk_percent | vkr_percent | pfe_kw | i0_percent | shift_degree | tap_side | tap_neutral | tap_min | tap_max | tap_step_percent | tap_step_degree | tap_pos | tap_phase_shifter | parallel | df | in_service
0 | LV_3359-11_1_2_trafo_80 | 0.25 MVA 20/0.4 kV | 115 | 44 | 0.25 | 20 | 0.4 | 6 | 1.44 | 0.8 | 0.32 | 150 | hv | 0 | -2 | 2 | 2.5 | 0 | 0 | FALSE | 1 | 1 | TRUE

## line_geodata
| x0 | y0 | x1 | y1 | x2 | y2 | x3 | y3 | x4 | y4 | x5 | y5 | x6 | y6 | x7 | y7
0 | 2741938.1547 | 1230641.6024 | 2741943.7262 | 1230665.8336 | 2741948.0869 | 1230696.19
1 | 2741895.5642 | 1230548.9593 | 2741931.4591 | 1230612.4828 | 2741938.1547 | 1230641.6024
2 | 2741895.5642 | 1230548.9593 | 2741921.3108 | 1230548.7846 | 2741931.221 | 1230545.0512 | 2741933.1556 | 1230543.7151
3 | 2741895.5642 | 1230548.9593 | 2741894.1316 | 1230546.2704
4 | 2741933.1556 | 1230543.7151 | 2741953.636 | 1230529.5713
5 | 2741880.3259 | 1230520.3595 | 2741894.1316 | 1230546.2704
6 | 2741973.1093 | 1230513.7681 | 2741963.0662 | 1230523.0587 | 2741953.636 | 1230529.5713
7 | 2741843.2715 | 1230439.6491 | 2741862.5925 | 1230487.0738 | 2741880.3259 | 1230520.3595
8 | 2741880.3259 | 1230520.3595 | 2741869.057 | 1230527.0409 | 2741867.7214 | 1230528.4161
9 | 2742002.5343 | 1230328.9752 | 2741918.7212 | 1230292.3426
10 | 2741831.5184 | 1230254.2284 | 2741918.7212 | 1230292.3426
11 | 2741831.5184 | 1230254.2284 | 2741858.3108 | 1230221.2226
12 | 2741831.5184 | 1230254.2284 | 2741811.2948 | 1230243.6298
13 | 2741831.5184 | 1230254.2284 | 2741823.4374 | 1230277.1891 | 2741820.516 | 1230299.5724
14 | 2741858.3108 | 1230221.2226 | 2741869.3237 | 1230207.6557
15 | 2741790.2451 | 1230232.5982 | 2741811.2948 | 1230243.6298
16 | 2741820.516 | 1230299.5724 | 2741823.6505 | 1230336.5267
17 | 2741820.516 | 1230299.5724 | 2741810.3885 | 1230300.9655 | 2741801.248 | 1230305.7739 | 2741791.0022 | 1230320.0644 | 2741786.2739 | 1230321.6308 | 2741780.1249 | 1230321.7269
18 | 2741847.6577 | 1230540.6535 | 2741847.6577 | 1230540.6535 | 2741845.3302 | 1230538.6873
19 | 2741834.2343 | 1230527.1214 | 2741840.8163 | 1230534.8741 | 2741845.3302 | 1230538.6873
20 | 2741847.6577 | 1230540.6535 | 2741852.8447 | 1230541.7671 | 2741856.8442 | 1230539.6162 | 2741867.7214 | 1230528.4161
21 | 2741843.2715 | 1230439.6491 | 2741839.3588 | 1230430.0519
22 | 2741843.2715 | 1230439.6491 | 2741831.1269 | 1230444.1552
23 | 2741828.649 | 1230395.4576 | 2741829.5407 | 1230405.9699 | 2741839.3588 | 1230430.0519
24 | 2741820.1771 | 1230448.218 | 2741831.1269 | 1230444.1552
25 | 2741591.6134 | 1231068.7815 | 2741580.2869 | 1231066.1762 | 2741574.8641 | 1231064.4789 | 2741541.159 | 1231053.7226 | 2741490.5368 | 1231051.1044 | 2741443.4907 | 1231045.002 | 2741398.8167 | 1231043.5262
26 | 2741591.6134 | 1231068.7815 | 2741472.7212 | 1231307.6168
27 | 2741302.4896 | 1231015.0296 | 2741348.3567 | 1231041.8592 | 2741398.8167 | 1231043.5262
28 | 2741472.7212 | 1231307.6168 | 2741263.1064 | 1231719.4689
29 | 2741275.9625 | 1230999.5128 | 2741302.4896 | 1231015.0296
30 | 2741730.1297 | 1229758.6652 | 2741739.0607 | 1229767.898 | 2741760.7888 | 1229779.5077
31 | 2741789.6783 | 1229794.9439 | 2741760.7888 | 1229779.5077
32 | 2741730.1297 | 1229758.6652 | 2741722.9732 | 1229751.2667 | 2741704.144 | 1229712.6357
33 | 2741800.6277 | 1229800.7944 | 2741789.6783 | 1229794.9439
34 | 2741672.4818 | 1229688.1368 | 2741681.4337 | 1229690.8352 | 2741698.7606 | 1229701.5908 | 2741704.144 | 1229712.6357
35 | 2741800.6277 | 1229800.7944 | 2741821.8503 | 1229825.1773 | 2741854.0658 | 1229883.0519 | 2741860.4266 | 1229900.3241
36 | 2741800.6277 | 1229800.7944 | 2741794.9061 | 1229808.3979 | 2741759.4463 | 1229813.8661
37 | 2741641.1857 | 1229670.6255 | 2741653.3505 | 1229682.37 | 2741672.4818 | 1229688.1368
38 | 2741867.5289 | 1229919.6098 | 2741860.4266 | 1229900.3241
39 | 2741745.8798 | 1229815.9581 | 2741759.4463 | 1229813.8661
40 | 2741635.8515 | 1229657.8429 | 2741641.1857 | 1229670.6255
41 | 2741641.1857 | 1229670.6255 | 2741635.022 | 1229682.7894 | 2741617.1677 | 1229684.9328
42 | 2741874.3859 | 1229938.2294 | 2741867.5289 | 1229919.6098
43 | 2741742.92 | 1230174.3337 | 2741739.2383 | 1230159.8233 | 2741737.5144 | 1230155.2031
44 | 2741730.9312 | 1230099.1833 | 2741736.2118 | 1230129.4356 | 2741734.6581 | 1230147.5478 | 2741737.5144 | 1230155.2031
45 | 2741748.9915 | 1230210.9784 | 2741744.7315 | 1230181.4732 | 2741742.92 | 1230174.3337
46 | 2741730.9312 | 1230099.1833 | 2741746.3036 | 1230092.0656
47 | 2741729.5711 | 1230092.9788 | 2741730.9312 | 1230099.1833
48 | 2741748.9915 | 1230210.9784 | 2741756.1892 | 1230214.7505
49 | 2741748.9915 | 1230210.9784 | 2741733.9784 | 1230199.555 | 2741722.0544 | 1230188.8837 | 2741706.8442 | 1230156.8042 | 2741687.5653 | 1230132.6237 | 2741637.6448 | 1230111.6829
50 | 2741746.3036 | 1230092.0656 | 2741764.7957 | 1230079.9736 | 2741776.6708 | 1230070.1481 | 2741786.2593 | 1230069.4427 | 2741806.5623 | 1230076.1104 | 2741809.3193 | 1230076.8172
51 | 2741729.5711 | 1230092.9788 | 2741724.6409 | 1230087.4342 | 2741716.3582 | 1230088.3598 | 2741712.2412 | 1230095.746 | 2741710.9497 | 1230110.4948
52 | 2741725.6479 | 1230052.839 | 2741729.5711 | 1230092.9788
53 | 2741756.1892 | 1230214.7505 | 2741759.0082 | 1230216.2278
54 | 2741637.6448 | 1230111.6829 | 2741625.9596 | 1230095.5792
55 | 2741815.4325 | 1230079.9102 | 2741812.159 | 1230077.5451 | 2741809.3193 | 1230076.8172
56 | 2741725.6479 | 1230052.839 | 2741751.4936 | 1230031.7587 | 2741760.1211 | 1230023.3799
57 | 2741725.6479 | 1230052.839 | 2741724.6131 | 1230049.2 | 2741713.8739 | 1230011.3999 | 2741716.2185 | 1229999.8456
58 | 2741790.2451 | 1230232.5982 | 2741759.0082 | 1230216.2278
59 | 2741621.9623 | 1230090.0704 | 2741625.9596 | 1230095.5792
60 | 2741754.993 | 1229907.3109 | 2741750.749 | 1229912.0695 | 2741737.4765 | 1229964.8994 | 2741731.2202 | 1229976.8163 | 2741716.2185 | 1229999.8456
61 | 2741503.6936 | 1230143.4298 | 2741502.1824 | 1230152.9165 | 2741505.4414 | 1230194.2747 | 2741507.6651 | 1230234.5518 | 2741506.6236 | 1230243.8433
62 | 2741503.6936 | 1230143.4298 | 2741504.3655 | 1230139.212 | 2741509.3178 | 1230080.9163
63 | 2741529.663 | 1230325.3103 | 2741505.4646 | 1230282.3969 | 2741503.2866 | 1230273.6151 | 2741506.6236 | 1230243.8433
64 | 2741509.3178 | 1230080.9163 | 2741509.5255 | 1230078.4705 | 2741504.0954 | 1230039.1736 | 2741493.1743 | 1230014.6812 | 2741477.8919 | 1229994.4777 | 2741472.7359 | 1229974.5265 | 2741471.6008 | 1229927.3471 | 2741469.7583 | 1229917.3383
65 | 2741535.3716 | 1230364.347 | 2741535.6488 | 1230352.7101 | 2741529.663 | 1230325.3103
66 | 2741464.957 | 1229891.2575 | 2741469.7583 | 1229917.3383
67 | 2741535.3716 | 1230364.347 | 2741275.9625 | 1230999.5128
68 | 2741464.957 | 1229891.2575 | 2741467.5781 | 1229893.053
69 | 2741275.9625 | 1230999.5128 | 2741265.4851 | 1231007.393 | 2741224.7444 | 1231023.2169 | 2741188.2888 | 1231028.3668 | 2741164.0741 | 1231029.1304
70 | 2741567.1143 | 1230013.3805 | 2741521.9395 | 1229973.4518 | 2741495.11 | 1229917.798 | 2741481.9444 | 1229902.894 | 2741467.5781 | 1229893.053
71 | 2741657.0012 | 1229825.7484 | 2741666.0114 | 1229833.5159
72 | 2741640.105 | 1229813.2579 | 2741649.7185 | 1229819.4701 | 2741657.0012 | 1229825.7484
73 | 2741754.993 | 1229907.3109 | 2741740.2377 | 1229896.4831 | 2741719.69 | 1229876.5315 | 2741695.7017 | 1229859.1113 | 2741666.0114 | 1229833.5159
74 | 2741874.3859 | 1229938.2294 | 2741861.5146 | 1229942.7819 | 2741849.4733 | 1229943.9957
75 | 2741874.3859 | 1229938.2294 | 2741884.725 | 1229966.6119
76 | 2741588.1959 | 1230034.6607 | 2741569.3685 | 1230015.3728 | 2741567.1143 | 1230013.3805
77 | 2741678.4664 | 1229620.7477 | 2741673.2216 | 1229620.111 | 2741661.5613 | 1229616.1298 | 2741651.3202 | 1229611.1149 | 2741641.1125 | 1229612.641
78 | 2741678.4664 | 1229620.7477 | 2741670.0419 | 1229635.2263 | 2741669.9309 | 1229644.9655 | 2741677.6717 | 1229656.0571
79 | 2741614.0093 | 1229635.4023 | 2741592.0086 | 1229616.7292
80 | 2741635.8515 | 1229657.8429 | 2741633.9221 | 1229652.3032 | 2741614.0093 | 1229635.4023
81 | 2741635.8515 | 1229657.8429 | 2741651.7474 | 1229668.2305 | 2741659.9988 | 1229668.6385 | 2741677.8313 | 1229656.2858 | 2741677.6717 | 1229656.0571
82 | 2741547.2114 | 1229783.3202 | 2741619.3109 | 1229723.4842 | 2741617.1677 | 1229684.9328
83 | 2741884.725 | 1229966.6119 | 2741894.7206 | 1229994.0513
84 | 2741588.1959 | 1230034.6607 | 2741599.4208 | 1230046.1602
85 | 2741599.4208 | 1230046.1602 | 2741603.4881 | 1230050.3269 | 2741614.425 | 1230074.3034
86 | 2741621.9623 | 1230090.0704 | 2741621.0328 | 1230088.7894 | 2741614.425 | 1230074.3034
87 | 2742106.225 | 1229833.4282 | 2742102.7449 | 1229829.4443
88 | 2742049.3311 | 1229809.3034 | 2742055.8246 | 1229804.2986 | 2742068.7376 | 1229797.0673 | 2742082.2482 | 1229798.4468 | 2742090.1066 | 1229802.6049 | 2742096.0284 | 1229810.4199 | 2742101.9685 | 1229828.5555 | 2742102.7449 | 1229829.4443
89 | 2742106.225 | 1229833.4282 | 2742108.5338 | 1229839.5665 | 2742112.59 | 1229848.6936
90 | 2742106.225 | 1229833.4282 | 2742103.5554 | 1229818.9294 | 2742100.7197 | 1229795.8414 | 2742094.2278 | 1229781.129 | 2742079.4915 | 1229765.3965 | 2742060.1347 | 1229747.9632 | 2742042.4342 | 1229717.992 | 2742037.9645 | 1229689.0599
91 | 2742112.59 | 1229848.6936 | 2742109.3773 | 1229852.4646 | 2742084.8291 | 1229886.0742 | 2742062.8637 | 1229901.374 | 2742053.4069 | 1229908.5989 | 2742041.4434 | 1229921.4578
92 | 2742112.59 | 1229848.6936 | 2742119.291 | 1229850.2218 | 2742134.6449 | 1229861.0315 | 2742149.2987 | 1229876.3952 | 2742154.4084 | 1229878.864
93 | 2742037.9645 | 1229689.0599 | 2742027.3383 | 1229679.2419
94 | 2742045.5668 | 1229899.5593 | 2742043.6964 | 1229903.9296 | 2742041.4434 | 1229921.4578
95 | 2741992.8008 | 1230025.5653 | 2741986.704 | 1230020.9602 | 2741990.6789 | 1230013.1927 | 2742008.2244 | 1229962.1002 | 2742013.2837 | 1229952.09 | 2742019.8963 | 1229944.6302 | 2742041.4434 | 1229921.4578
96 | 2741992.8008 | 1230025.5653 | 2741995.0504 | 1230022.4496 | 2742004.6324 | 1229999.1914 | 2742015.1936 | 1229986.9662 | 2742026.4063 | 1229978.8824 | 2742044.5834 | 1229973.0336 | 2742062.7339 | 1229965.1269 | 2742067.5891 | 1229965.0125
97 | 2741971.1487 | 1230045.8662 | 2741987.4791 | 1230032.9225 | 2741992.8008 | 1230025.5653
98 | 2741909.7824 | 1230044.392 | 2741908.3782 | 1230035.2319
99 | 2741892.2191 | 1230103.8778 | 2741906.2388 | 1230080.7365 | 2741911.1525 | 1230053.3297 | 2741909.7824 | 1230044.392
100 | 2741908.3782 | 1230035.2319 | 2741907.4018 | 1230028.8632 | 2741894.7206 | 1229994.0513
101 | 2741892.2191 | 1230103.8778 | 2741882.3083 | 1230123.7922 | 2741877.6023 | 1230139.6494 | 2741878.5246 | 1230161.9626
102 | 2741892.2191 | 1230103.8778 | 2741914.28 | 1230101.9803 | 2741922.407 | 1230098.3711 | 2741929.9924 | 1230092.0577
103 | 2741878.9568 | 1230172.419 | 2741878.5246 | 1230161.9626
104 | 2741932.4084 | 1230087.0094 | 2741929.9924 | 1230092.0577 | 2741929.9924 | 1230092.0577
105 | 2741878.9568 | 1230172.419 | 2741879.0001 | 1230173.4679 | 2741877.1874 | 1230197.9684 | 2741869.3237 | 1230207.6557
106 | 2741943.2142 | 1230069.307 | 2741936.5333 | 1230078.3907 | 2741932.4084 | 1230087.0094
107 | 2741971.1487 | 1230045.8662 | 2741959.6053 | 1230057.3341 | 2741943.9041 | 1230068.369 | 2741943.2142 | 1230069.307
108 | 2741823.6505 | 1230336.5267 | 2741828.649 | 1230395.4576
109 | 2741780.1249 | 1230321.7269 | 2741776.699 | 1230321.7804 | 2741771.9261 | 1230325.2141 | 2741772.7151 | 1230336.7918
110 | 2741800.7871 | 1230455.4123 | 2741820.1771 | 1230448.218
111 | 2741735.786 | 1230436.3835 | 2741738.725 | 1230429.4474 | 2741752.0337 | 1230440.8191 | 2741763.3502 | 1230469.3027 | 2741800.7871 | 1230455.4123
112 | 2742098.2625 | 1229982.8585 | 2742079.8385 | 1229968.6386 | 2742069.9984 | 1229964.9558 | 2742067.5891 | 1229965.0125
113 | 2741715.0213 | 1230373.8226 | 2741762.5407 | 1230356.807 | 2741770.5428 | 1230351.7488 | 2741773.1778 | 1230343.5823 | 2741772.7151 | 1230336.7918

## bus_geodata
| x | y | coords
0 | 2741948.0869 | 1230696.19
1 | 2741938.1547 | 1230641.6024
2 | 2741895.5642 | 1230548.9593
3 | 2741933.1556 | 1230543.7151
4 | 2741894.1316 | 1230546.2704
5 | 2741953.636 | 1230529.5713
6 | 2741880.3259 | 1230520.3595
7 | 2742002.5343 | 1230328.9752
8 | 2741918.7212 | 1230292.3426
9 | 2741831.5184 | 1230254.2284
10 | 2741858.3108 | 1230221.2226
11 | 2741811.2948 | 1230243.6298
12 | 2741820.516 | 1230299.5724
13 | 2741845.3302 | 1230538.6873
14 | 2741847.6577 | 1230540.6535
15 | 2741834.2343 | 1230527.1214
16 | 2741867.7214 | 1230528.4161
17 | 2741843.2715 | 1230439.6491
18 | 2741839.3588 | 1230430.0519
19 | 2741831.1269 | 1230444.1552
20 | 2741973.1093 | 1230513.7681
21 | 2741591.6134 | 1231068.7815
22 | 2741398.8167 | 1231043.5262
23 | 2741472.7212 | 1231307.6168
24 | 2741302.4896 | 1231015.0296
25 | 2741760.7888 | 1229779.5077
26 | 2741730.1297 | 1229758.6652
27 | 2741789.6783 | 1229794.9439
28 | 2741704.144 | 1229712.6357
29 | 2741800.6277 | 1229800.7944
30 | 2741672.4818 | 1229688.1368
31 | 2741860.4266 | 1229900.3241
32 | 2741759.4463 | 1229813.8661
33 | 2741641.1857 | 1229670.6255
34 | 2741867.5289 | 1229919.6098
35 | 2741745.8798 | 1229815.9581
36 | 2741737.5144 | 1230155.2031
37 | 2741742.92 | 1230174.3337
38 | 2741730.9312 | 1230099.1833
39 | 2741748.9915 | 1230210.9784
40 | 2741746.3036 | 1230092.0656
41 | 2741729.5711 | 1230092.9788
42 | 2741756.1892 | 1230214.7505
43 | 2741637.6448 | 1230111.6829
44 | 2741809.3193 | 1230076.8172
45 | 2741710.9497 | 1230110.4948
46 | 2741725.6479 | 1230052.839
47 | 2741759.0082 | 1230216.2278
48 | 2741625.9596 | 1230095.5792
49 | 2741815.4325 | 1230079.9102
50 | 2741760.1211 | 1230023.3799
51 | 2741716.2185 | 1229999.8456
52 | 2741503.6936 | 1230143.4298
53 | 2741506.6236 | 1230243.8433
54 | 2741509.3178 | 1230080.9163
55 | 2741529.663 | 1230325.3103
56 | 2741469.7583 | 1229917.3383
57 | 2741535.3716 | 1230364.347
58 | 2741464.957 | 1229891.2575
59 | 2741275.9625 | 1230999.5128
60 | 2741467.5781 | 1229893.053
61 | 2741657.0012 | 1229825.7484
62 | 2741666.0114 | 1229833.5159
63 | 2741640.105 | 1229813.2579
64 | 2741754.993 | 1229907.3109
65 | 2741849.4733 | 1229943.9957
66 | 2741874.3859 | 1229938.2294
67 | 2741567.1143 | 1230013.3805
68 | 2741641.1125 | 1229612.641
69 | 2741678.4664 | 1229620.7477
70 | 2741592.0086 | 1229616.7292
71 | 2741614.0093 | 1229635.4023
72 | 2741635.8515 | 1229657.8429
73 | 2741617.1677 | 1229684.9328
74 | 2741677.6717 | 1229656.0571
75 | 2741547.2114 | 1229783.3202
76 | 2741884.725 | 1229966.6119
77 | 2741588.1959 | 1230034.6607
78 | 2741599.4208 | 1230046.1602
79 | 2741614.425 | 1230074.3034
80 | 2741621.9623 | 1230090.0704
81 | 2741790.2451 | 1230232.5982
82 | 2741164.0741 | 1231029.1304
83 | 2742102.7449 | 1229829.4443
84 | 2742106.225 | 1229833.4282
85 | 2742049.3311 | 1229809.3034
86 | 2742112.59 | 1229848.6936
87 | 2742037.9645 | 1229689.0599
88 | 2742041.4434 | 1229921.4578
89 | 2742154.4084 | 1229878.864
90 | 2742027.3383 | 1229679.2419
91 | 2742045.5668 | 1229899.5593
92 | 2741992.8008 | 1230025.5653
93 | 2741909.7824 | 1230044.392
94 | 2741908.3782 | 1230035.2319
95 | 2741892.2191 | 1230103.8778
96 | 2741894.7206 | 1229994.0513
97 | 2741878.5246 | 1230161.9626
98 | 2741929.9924 | 1230092.0577
99 | 2741878.9568 | 1230172.419
100 | 2741932.4084 | 1230087.0094
101 | 2741869.3237 | 1230207.6557
102 | 2741943.2142 | 1230069.307
103 | 2741823.6505 | 1230336.5267
104 | 2741780.1249 | 1230321.7269
105 | 2741800.7871 | 1230455.4123
106 | 2741820.1771 | 1230448.218
107 | 2741735.786 | 1230436.3835
108 | 2741971.1487 | 1230045.8662
109 | 2742067.5891 | 1229965.0125
110 | 2742098.2625 | 1229982.8585
111 | 2741772.7151 | 1230336.7918
112 | 2741715.0213 | 1230373.8226
113 | 2741828.649 | 1230395.4576
114 | 2741263.1064 | 1231719.4689
115 | 2741809.3193 | 1230076.8172

## line_std_types
| c_nf_per_km | r_ohm_per_km | x_ohm_per_km | max_i_ka | type | q_mm2 | alpha | voltage_rating
NAYY 4x50 SE | 210 | 0.642 | 0.083 | 0.142 | cs | 50 | 0.00403 | LV
NAYY 4x120 SE | 264 | 0.225 | 0.08 | 0.242 | cs | 120 | 0.00403 | LV
NAYY 4x150 SE | 261 | 0.208 | 0.08 | 0.27 | cs | 150 | 0.00403 | LV
NA2XS2Y 1x95 RM/25 12/20 kV | 216 | 0.313 | 0.132 | 0.252 | cs | 95 | 0.00403 | MV
NA2XS2Y 1x185 RM/25 12/20 kV | 273 | 0.161 | 0.117 | 0.362 | cs | 185 | 0.00403 | MV
NA2XS2Y 1x240 RM/25 12/20 kV | 304 | 0.122 | 0.112 | 0.421 | cs | 240 | 0.00403 | MV
NA2XS2Y 1x95 RM/25 6/10 kV | 315 | 0.313 | 0.123 | 0.249 | cs | 95 | 0.00403 | MV
NA2XS2Y 1x185 RM/25 6/10 kV | 406 | 0.161 | 0.11 | 0.358 | cs | 185 | 0.00403 | MV
NA2XS2Y 1x240 RM/25 6/10 kV | 456 | 0.122 | 0.105 | 0.416 | cs | 240 | 0.00403 | MV
NA2XS2Y 1x150 RM/25 12/20 kV | 250 | 0.206 | 0.116 | 0.319 | cs | 150 | 0.00403 | MV
NA2XS2Y 1x120 RM/25 12/20 kV | 230 | 0.253 | 0.119 | 0.283 | cs | 120 | 0.00403 | MV
NA2XS2Y 1x70 RM/25 12/20 kV | 190 | 0.443 | 0.132 | 0.22 | cs | 70 | 0.00403 | MV
NA2XS2Y 1x150 RM/25 6/10 kV | 360 | 0.206 | 0.11 | 0.315 | cs | 150 | 0.00403 | MV
NA2XS2Y 1x120 RM/25 6/10 kV | 340 | 0.253 | 0.113 | 0.28 | cs | 120 | 0.00403 | MV
NA2XS2Y 1x70 RM/25 6/10 kV | 280 | 0.443 | 0.123 | 0.217 | cs | 70 | 0.00403 | MV
N2XS(FL)2Y 1x120 RM/35 64/110 kV | 112 | 0.153 | 0.166 | 0.366 | cs | 120 | 0.00393 | HV
N2XS(FL)2Y 1x185 RM/35 64/110 kV | 125 | 0.099 | 0.156 | 0.457 | cs | 185 | 0.00393 | HV
N2XS(FL)2Y 1x240 RM/35 64/110 kV | 135 | 0.075 | 0.149 | 0.526 | cs | 240 | 0.00393 | HV
N2XS(FL)2Y 1x300 RM/35 64/110 kV | 144 | 0.06 | 0.144 | 0.588 | cs | 300 | 0.00393 | HV
15-AL1/3-ST1A 0.4 | 11 | 1.8769 | 0.35 | 0.105 | ol | 16 | 0.00403 | LV
24-AL1/4-ST1A 0.4 | 11.25 | 1.2012 | 0.335 | 0.14 | ol | 24 | 0.00403 | LV
48-AL1/8-ST1A 0.4 | 12.2 | 0.5939 | 0.3 | 0.21 | ol | 48 | 0.00403 | LV
94-AL1/15-ST1A 0.4 | 13.2 | 0.306 | 0.29 | 0.35 | ol | 94 | 0.00403 | LV
34-AL1/6-ST1A 10.0 | 9.7 | 0.8342 | 0.36 | 0.17 | ol | 34 | 0.00403 | MV
48-AL1/8-ST1A 10.0 | 10.1 | 0.5939 | 0.35 | 0.21 | ol | 48 | 0.00403 | MV
70-AL1/11-ST1A 10.0 | 10.4 | 0.4132 | 0.339 | 0.29 | ol | 70 | 0.00403 | MV
94-AL1/15-ST1A 10.0 | 10.75 | 0.306 | 0.33 | 0.35 | ol | 94 | 0.00403 | MV
122-AL1/20-ST1A 10.0 | 11.1 | 0.2376 | 0.323 | 0.41 | ol | 122 | 0.00403 | MV
149-AL1/24-ST1A 10.0 | 11.25 | 0.194 | 0.315 | 0.47 | ol | 149 | 0.00403 | MV
34-AL1/6-ST1A 20.0 | 9.15 | 0.8342 | 0.382 | 0.17 | ol | 34 | 0.00403 | MV
48-AL1/8-ST1A 20.0 | 9.5 | 0.5939 | 0.372 | 0.21 | ol | 48 | 0.00403 | MV
70-AL1/11-ST1A 20.0 | 9.7 | 0.4132 | 0.36 | 0.29 | ol | 70 | 0.00403 | MV
94-AL1/15-ST1A 20.0 | 10 | 0.306 | 0.35 | 0.35 | ol | 94 | 0.00403 | MV
122-AL1/20-ST1A 20.0 | 10.3 | 0.2376 | 0.344 | 0.41 | ol | 122 | 0.00403 | MV
149-AL1/24-ST1A 20.0 | 10.5 | 0.194 | 0.337 | 0.47 | ol | 149 | 0.00403 | MV
184-AL1/30-ST1A 20.0 | 10.75 | 0.1571 | 0.33 | 0.535 | ol | 184 | 0.00403 | MV
243-AL1/39-ST1A 20.0 | 11 | 0.1188 | 0.32 | 0.645 | ol | 243 | 0.00403 | MV
48-AL1/8-ST1A 110.0 | 8 | 0.5939 | 0.46 | 0.21 | ol | 48 | 0.00403 | HV
70-AL1/11-ST1A 110.0 | 8.4 | 0.4132 | 0.45 | 0.29 | ol | 70 | 0.00403 | HV
94-AL1/15-ST1A 110.0 | 8.65 | 0.306 | 0.44 | 0.35 | ol | 94 | 0.00403 | HV
122-AL1/20-ST1A 110.0 | 8.5 | 0.2376 | 0.43 | 0.41 | ol | 122 | 0.00403 | HV
149-AL1/24-ST1A 110.0 | 8.75 | 0.194 | 0.41 | 0.47 | ol | 149 | 0.00403 | HV
184-AL1/30-ST1A 110.0 | 8.8 | 0.1571 | 0.4 | 0.535 | ol | 184 | 0.00403 | HV
243-AL1/39-ST1A 110.0 | 9 | 0.1188 | 0.39 | 0.645 | ol | 243 | 0.00403 | HV
305-AL1/39-ST1A 110.0 | 9.2 | 0.0949 | 0.38 | 0.74 | ol | 305 | 0.00403 | HV
490-AL1/64-ST1A 110.0 | 9.75 | 0.059 | 0.37 | 0.96 | ol | 490 | 0.00403 | HV
679-AL1/86-ST1A 110.0 | 9.95 | 0.042 | 0.36 | 1.15 | ol | 679 | 0.00403 | HV
490-AL1/64-ST1A 220.0 | 10 | 0.059 | 0.285 | 0.96 | ol | 490 | 0.00403 | HV
679-AL1/86-ST1A 220.0 | 11.7 | 0.042 | 0.275 | 1.15 | ol | 679 | 0.00403 | HV
490-AL1/64-ST1A 380.0 | 11 | 0.059 | 0.253 | 0.96 | ol | 490 | 0.00403 | HV
679-AL1/86-ST1A 380.0 | 14.6 | 0.042 | 0.25 | 1.15 | ol | 679 | 0.00403 | HV

## trafo_std_types
| i0_percent | pfe_kw | vkr_percent | sn_mva | vn_lv_kv | vn_hv_kv | vk_percent | shift_degree | vector_group | tap_side | tap_neutral | tap_min | tap_max | tap_step_degree | tap_step_percent | tap_phase_shifter
160 MVA 380/110 kV | 0.06 | 60 | 0.25 | 160 | 110 | 380 | 12.2 | 0 | Yy0 | hv | 0 | -9 | 9 | 0 | 1.5 | FALSE
100 MVA 220/110 kV | 0.06 | 55 | 0.26 | 100 | 110 | 220 | 12 | 0 | Yy0 | hv | 0 | -9 | 9 | 0 | 1.5 | FALSE
63 MVA 110/20 kV | 0.04 | 22 | 0.32 | 63 | 20 | 110 | 18 | 150 | YNd5 | hv | 0 | -9 | 9 | 0 | 1.5 | FALSE
40 MVA 110/20 kV | 0.05 | 18 | 0.34 | 40 | 20 | 110 | 16.2 | 150 | YNd5 | hv | 0 | -9 | 9 | 0 | 1.5 | FALSE
25 MVA 110/20 kV | 0.07 | 14 | 0.41 | 25 | 20 | 110 | 12 | 150 | YNd5 | hv | 0 | -9 | 9 | 0 | 1.5 | FALSE
63 MVA 110/10 kV | 0.04 | 22 | 0.32 | 63 | 10 | 110 | 18 | 150 | YNd5 | hv | 0 | -9 | 9 | 0 | 1.5 | FALSE
40 MVA 110/10 kV | 0.05 | 18 | 0.34 | 40 | 10 | 110 | 16.2 | 150 | YNd5 | hv | 0 | -9 | 9 | 0 | 1.5 | FALSE
25 MVA 110/10 kV | 0.07 | 14 | 0.41 | 25 | 10 | 110 | 12 | 150 | YNd5 | hv | 0 | -9 | 9 | 0 | 1.5 | FALSE
0.25 MVA 20/0.4 kV | 0.32 | 0.8 | 1.44 | 0.25 | 0.4 | 20 | 6 | 150 | Yzn5 | hv | 0 | -2 | 2 | 0 | 2.5 | FALSE
0.4 MVA 20/0.4 kV | 0.3375 | 1.35 | 1.425 | 0.4 | 0.4 | 20 | 6 | 150 | Dyn5 | hv | 0 | -2 | 2 | 0 | 2.5 | FALSE
0.63 MVA 20/0.4 kV | 0.2619 | 1.65 | 1.206 | 0.63 | 0.4 | 20 | 6 | 150 | Dyn5 | hv | 0 | -2 | 2 | 0 | 2.5 | FALSE
0.25 MVA 10/0.4 kV | 0.24 | 0.6 | 1.2 | 0.25 | 0.4 | 10 | 4 | 150 | Dyn5 | hv | 0 | -2 | 2 | 0 | 2.5 | FALSE
0.4 MVA 10/0.4 kV | 0.2375 | 0.95 | 1.325 | 0.4 | 0.4 | 10 | 4 | 150 | Dyn5 | hv | 0 | -2 | 2 | 0 | 2.5 | FALSE
0.63 MVA 10/0.4 kV | 0.1873 | 1.18 | 1.0794 | 0.63 | 0.4 | 10 | 4 | 150 | Dyn5 | hv | 0 | -2 | 2 | 0 | 2.5 | FALSE

## trafo3w_std_types
| sn_hv_mva | sn_mv_mva | sn_lv_mva | vn_hv_kv | vn_mv_kv | vn_lv_kv | vk_hv_percent | vk_mv_percent | vk_lv_percent | vkr_hv_percent | vkr_mv_percent | vkr_lv_percent | pfe_kw | i0_percent | shift_mv_degree | shift_lv_degree | vector_group | tap_side | tap_neutral | tap_min | tap_max | tap_step_percent
63/25/38 MVA 110/20/10 kV | 63 | 25 | 38 | 110 | 20 | 10 | 10.4 | 10.4 | 10.4 | 0.28 | 0.32 | 0.35 | 35 | 0.89 | 0 | 0 | YN0yn0yn0 | hv | 0 | -10 | 10 | 1.2
63/25/38 MVA 110/10/10 kV | 63 | 25 | 38 | 110 | 10 | 10 | 10.4 | 10.4 | 10.4 | 0.28 | 0.32 | 0.35 | 35 | 0.89 | 0 | 0 | YN0yn0yn0 | hv | 0 | -10 | 10 | 1.2

## fuse_std_types
| fuse_type | i_rated_a | t_avg | t_min | t_total | x_avg | x_min | x_total
HV 100A | HV 100A | 100 | 0 | [10.0, 3.64, 0.854, 0.281, 0.1, 0.0531, 0.022, 0.01] | [10.0, 4.267, 1.21, 0.403, 0.1, 0.058, 0.022, 0.01] | 0 | [300.0, 350.0, 450.0, 550.0, 700.0, 850.0, 1200.0, 1752.0] | [600.0, 700.0, 900.0, 1150.0, 1665.0, 2000.0, 3000.0, 4313.0]
HV 10A | HV 10A | 10 | 0 | [10.0, 1675.0, 0.344, 0.156, 0.1, 0.0417, 0.0171, 0.01] | [10.0, 1.3, 0.3, 0.155, 0.1, 0.0555, 0.023, 0.01] | 0 | [30.0, 32.0, 35.0, 37.0, 39.0, 50.0, 70.0, 88.0] | [60.0, 70.0, 80.0, 87.0, 94.0, 110.0, 150.0, 216.0]
HV 125A | HV 125A | 125 | 0 | [10.0, 1.82, 0.344, 0.1, 0.0467, 0.0269, 0.01] | [10.0, 2.478, 0.426, 0.1, 0.0427, 0.0211, 0.01] | 0 | [375.0, 500.0, 700.0, 925.0, 1200.0, 1500.0, 2341.0] | [750.0, 1000.0, 1500.0, 2200.0, 3000.0, 4000.0, 5765.0]
HV 160A | HV 160A | 160 | 0 | [10.0, 4.15, 1.03, 0.198, 0.1, 0.051, 0.0172, 0.01] | [10.0, 2.3, 0.734, 0.274, 0.1, 0.046, 0.0177, 0.01] | 0 | [480.0, 550.0, 700.0, 1000.0, 1260.0, 1600.0, 2500.0, 3227.0] | [960.0, 1300.0, 1700.0, 2200.0, 2996.0, 4000.0, 6000.0, 7946.0]
HV 16A | HV 16A | 16 | 0 | [10.0, 0.352, 0.164, 0.1, 0.0649, 0.0342, 0.01] | [10.0, 2.34, 0.722, 0.181, 0.1, 0.055, 0.0296, 0.01] | 0 | [48.0, 60.0, 65.0, 71.0, 80.0, 100.0, 162.0] | [96.0, 110.0, 125.0, 150.0, 168.0, 200.0, 250.0, 398.0]
HV 200A | HV 200A | 200 | 0 | [10.0, 4.267, 1.21, 0.403, 0.1, 0.058, 0.022, 0.01] | [10.0, 3.73, 1.654, 0.328, 0.1, 0.0531, 0.019, 0.01] | 0 | [600.0, 700.0, 900.0, 1150.0, 1665.0, 2000.0, 3000.0, 4313.0] | [1200.0, 1500.0, 1800.0, 2700.0, 3960.0, 5000.0, 7500.0, 10620.0]
HV 20A | HV 20A | 20 | 0 | [10.0, 1.3, 0.3, 0.155, 0.1, 0.0555, 0.023, 0.01] | [10.0, 1.3, 0.161, 0.1, 0.0611, 0.0399, 0.0141, 0.01] | 0 | [60.0, 70.0, 80.0, 87.0, 94.0, 110.0, 150.0, 216.0] | [120.0, 150.0, 200.0, 223.0, 260.0, 300.0, 450.0, 532.0]
HV 25A | HV 25A | 25 | 0 | [10.0, 2.512, 0.833, 0.299, 0.1, 0.0372, 0.0223, 0.01] | [10.0, 3.125, 0.597, 0.198, 0.1, 0.0378, 0.022, 0.01] | 0 | [75.0, 82.0, 90.0, 100.0, 124.0, 170.0, 200.0, 289.0] | [150.0, 170.0, 210.0, 250.0, 294.0, 400.0, 500.0, 711.0]
HV 31.5A | HV 31.5A | 31.5 | 0 | [10.0, 2.34, 0.722, 0.181, 0.1, 0.055, 0.0296, 0.01] | [10.0, 2.84, 0.368, 0.164, 0.1, 0.0621, 0.0378, 0.0195, 0.01] | 0 | [95.0, 110.0, 125.0, 150.0, 165.0, 200.0, 250.0, 390.0] | [189.0, 220.0, 300.0, 350.0, 393.0, 450.0, 530.0, 700.0, 960.0]
HV 40A | HV 40A | 40 | 0 | [10.0, 1.3, 0.161, 0.1, 0.0611, 0.0399, 0.0141, 0.01] | [10.0, 2.05, 0.369, 0.198, 0.1, 0.051, 0.0298, 0.01] | 0 | [120.0, 150.0, 200.0, 223.0, 260.0, 300.0, 450.0, 532.0] | [240.0, 300.0, 400.0, 450.0, 530.0, 650.0, 800.0, 1311.0]
HV 50A | HV 50A | 50 | 0 | [10.0, 3.215, 0.597, 0.198, 0.1, 0.0378, 0.022, 0.01] | [10.0, 3.64, 0.854, 0.281, 0.1, 0.0531, 0.022, 0.01] | 0 | [150.0, 170.0, 210.0, 250.0, 294.0, 400.0, 500.0, 711.0] | [300.0, 350.0, 450.0, 550.0, 700.0, 850.0, 1200.0, 1752.0]
HV 6.3A | HV 6.3A | 6.3 | 0 | [10.0, 1.39, 0.344, 0.168, 0.1, 0.056, 0.0263, 0.01] | [10.0, 1.711, 0.516, 0.198, 0.1, 0.0634, 0.0303, 0.01] | 0 | [19.0, 19.5, 20.4, 20.8, 22.0, 25.0, 32.0, 48.0] | [38.0, 40.0, 43.0, 48.0, 53.0, 60.0, 75.0, 118.0]
HV 63A | HV 63A | 63 | 0 | [10.0, 2.84, 0.368, 0.164, 0.1, 0.0621, 0.0378, 0.0195, 0.01] | [10.0, 1.82, 0.344, 0.1, 0.0467, 0.0269, 0.01] | 0 | [189.0, 220.0, 300.0, 350.0, 393.0, 450.0, 530.0, 700.0, 961.0] | [378.0, 500.0, 700.0, 934.0, 1200.0, 1500.0, 2366.0]
HV 80A | HV 80A | 80 | 0 | [10.0, 2.05, 0.369, 0.198, 0.1, 0.051, 0.0298, 0.01] | [10.0, 4.15, 1.03, 0.198, 0.1, 0.051, 0.0172, 0.01] | 0 | [240.0, 300.0, 400.0, 450.0, 530.0, 650.0, 800.0, 1311.0] | [480.0, 550.0, 700.0, 1000.0, 1260.0, 1600.0, 2500.0, 3227.0]
Siemens NH-1-100 | Siemens NH-1-100 | 100 | [5400.0, 2000.0, 400.0, 20.0, 1.0, 0.2, 0.012, 0.004] | 0 | 0 | [150.0, 190.0, 250.0, 430.0, 900.0, 1250.0, 2700.0, 3600.0] | 0 | 0
Siemens NH-1-125 | Siemens NH-1-125 | 125 | [4800.0, 120.0, 7.0, 0.1, 0.004] | 0 | 0 | [180.0, 400.0, 740.0, 2000.0, 4250.0] | 0 | 0
Siemens NH-1-16 | Siemens NH-1-16 | 16 | [4000.0, 400.0, 2.0, 0.1, 0.04, 0.01] | 0 | 0 | [26.0, 35.0, 75.0, 150.0, 200.0, 300.0] | 0 | 0
Siemens NH-1-160 | Siemens NH-1-160 | 160 | [4800.0, 120.0, 7.0, 0.1, 0.004] | 0 | 0 | [210.0, 500.0, 900.0, 2300.0, 5000.0] | 0 | 0
Siemens NH-1-25 | Siemens NH-1-25 | 25 | [4000.0, 1000.0, 10.0, 0.2, 0.02, 0.01] | 0 | 0 | [40.0, 50.0, 100.0, 210.0, 400.0, 500.0] | 0 | 0
Siemens NH-1-50 | Siemens NH-1-50 | 50 | [4000.0, 40.0, 4.0, 1.0, 0.02, 0.01] | 0 | 0 | [86.0, 200.0, 300.0, 400.0, 1000.0, 1280.0] | 0 | 0
Siemens NH-1-63 | Siemens NH-1-63 | 63 | [4000.0, 100.0, 10.0, 2.0, 0.04, 0.01] | 0 | 0 | [100.0, 200.0, 300.0, 400.0, 1000.0, 1500.0] | 0 | 0
Siemens NH-1-80 | Siemens NH-1-80 | 80 | [4800.0, 120.0, 7.0, 0.1, 0.01] | 0 | 0 | [150.58, 250.0, 450.0, 1150.0, 2470.0] | 0 | 0
Siemens NH-2-1000 | Siemens NH-2-1000 | 1000 | [4800.0, 120.0, 7.0, 0.1, 0.004] | 0 | 0 | [1900.0, 3500.0, 8400.0, 24000.0, 52000.0] | 0 | 0
Siemens NH-2-200 | Siemens NH-2-200 | 200 | [4800.0, 120.0, 7.0, 0.1, 0.004] | 0 | 0 | [280.0, 650.0, 1200.0, 3000.0, 7000.0] | 0 | 0
Siemens NH-2-224 | Siemens NH-2-224 | 224 | [4800.0, 120.0, 7.0, 0.2, 0.04, 0.004] | 0 | 0 | [400.0, 750.0, 1453.0, 3025.0, 4315.0, 7600.0] | 0 | 0
Siemens NH-2-250 | Siemens NH-2-250 | 250 | [4800.0, 120.0, 7.0, 0.1, 0.004] | 0 | 0 | [450.0, 800.0, 1650.0, 4000.0, 8500.0] | 0 | 0
Siemens NH-2-315 | Siemens NH-2-315 | 315 | [4800.0, 120.0, 7.0, 0.1, 0.004] | 0 | 0 | [550.0, 920.0, 1900.0, 5000.0, 11000.0] | 0 | 0
Siemens NH-2-355 | Siemens NH-2-355 | 355 | [4800.0, 120.0, 6.0, 0.1, 0.004] | 0 | 0 | [650.0, 1116.27, 2350.0, 5840.0, 12790.0] | 0 | 0
Siemens NH-2-400 | Siemens NH-2-400 | 400 | [4800.0, 120.0, 7.0, 0.1, 0.004] | 0 | 0 | [720.0, 1350.0, 2800.0, 6500.0, 15000.0] | 0 | 0
Siemens NH-2-425 | Siemens NH-2-425 | 425 | [4800.0, 120.0, 7.0, 0.1, 0.004] | 0 | 0 | [850.0, 1500.0, 3050.0, 7500.0, 16500.0] | 0 | 0
Siemens NH-2-630 | Siemens NH-2-630 | 630 | [4800.0, 120.0, 7.0, 0.1, 0.004] | 0 | 0 | [1200.0, 2000.0, 4800.0, 12000.0, 26000.0] | 0 | 0

## dtypes
| element | column | dtype
0 | bus | name | object
1 | bus | vn_kv | float64
2 | bus | type | object
3 | bus | zone | object
4 | bus | in_service | bool
5 | load | name | object
6 | load | bus | uint32
7 | load | p_mw | float64
8 | load | q_mvar | float64
9 | load | const_z_percent | float64
10 | load | const_i_percent | float64
11 | load | sn_mva | float64
12 | load | scaling | float64
13 | load | in_service | bool
14 | load | type | object
15 | ext_grid | name | object
16 | ext_grid | bus | uint32
17 | ext_grid | vm_pu | float64
18 | ext_grid | va_degree | float64
19 | ext_grid | slack_weight | float64
20 | ext_grid | in_service | bool
21 | line | name | object
22 | line | std_type | object
23 | line | from_bus | uint32
24 | line | to_bus | uint32
25 | line | length_km | float64
26 | line | r_ohm_per_km | float64
27 | line | x_ohm_per_km | float64
28 | line | c_nf_per_km | float64
29 | line | g_us_per_km | float64
30 | line | max_i_ka | float64
31 | line | df | float64
32 | line | parallel | uint32
33 | line | type | object
34 | line | in_service | bool
35 | trafo | name | object
36 | trafo | std_type | object
37 | trafo | hv_bus | uint32
38 | trafo | lv_bus | uint32
39 | trafo | sn_mva | float64
40 | trafo | vn_hv_kv | float64
41 | trafo | vn_lv_kv | float64
42 | trafo | vk_percent | float64
43 | trafo | vkr_percent | float64
44 | trafo | pfe_kw | float64
45 | trafo | i0_percent | float64
46 | trafo | shift_degree | float64
47 | trafo | tap_side | object
48 | trafo | tap_neutral | int32
49 | trafo | tap_min | int32
50 | trafo | tap_max | int32
51 | trafo | tap_step_percent | float64
52 | trafo | tap_step_degree | float64
53 | trafo | tap_pos | int32
54 | trafo | tap_phase_shifter | bool
55 | trafo | parallel | uint32
56 | trafo | df | float64
57 | trafo | in_service | bool
58 | line_geodata | coords | object
59 | bus_geodata | x | float64
60 | bus_geodata | y | float64
61 | bus_geodata | coords | object

## parameters
| version | format_version | converged | OPF_converged | name | f_hz | sn_mva
0 | 2.14.6 | 2.14.0 | FALSE | FALSE |  | 50 | 1