## bus
| name | vn_kv | type | zone | in_service
0 | bus_LV_3359-23_0_4_node_0 | 0.4 | n |  | TRUE
1 | bus_LV_3359-23_0_4_node_1 | 0.4 | n |  | TRUE
2 | bus_LV_3359-23_0_4_node_2 | 0.4 | n |  | TRUE
3 | bus_LV_3359-23_0_4_node_3 | 0.4 | n |  | TRUE
4 | bus_LV_3359-23_0_4_node_4 | 0.4 | n |  | TRUE
5 | bus_LV_3359-23_0_4_node_43 | 0.4 | n |  | TRUE
6 | bus_LV_3359-23_0_4_node_44 | 0.4 | n |  | TRUE
7 | bus_LV_3359-23_0_4_node_45 | 0.4 | n |  | TRUE
8 | bus_LV_3359-23_0_4_node_66 | 0.4 | n |  | TRUE
9 | bus_LV_3359-23_0_4_node_49 | 0.4 | n |  | TRUE
10 | bus_LV_3359-23_0_4_node_50 | 0.4 | n |  | TRUE
11 | bus_LV_3359-23_0_4_node_47 | 0.4 | n |  | TRUE
12 | bus_LV_3359-23_0_4_node_62 | 0.4 | n |  | TRUE
13 | bus_LV_3359-23_0_4_node_63 | 0.4 | n |  | TRUE
14 | bus_LV_3359-23_0_4_node_58 | 0.4 | n |  | TRUE
15 | bus_LV_3359-23_0_4_node_5 | 0.4 | n |  | TRUE
16 | bus_LV_3359-23_0_4_node_52 | 0.4 | n |  | TRUE
17 | bus_LV_3359-23_0_4_node_81 | 0.4 | n |  | TRUE
18 | bus_LV_3359-23_0_4_node_80 | 0.4 | n |  | TRUE
19 | bus_LV_3359-23_0_4_node_65 | 0.4 | n |  | TRUE
20 | bus_LV_3359-23_0_4_node_90 | 0.4 | n |  | TRUE
21 | bus_LV_3359-23_0_4_node_89 | 0.4 | n |  | TRUE
22 | bus_LV_3359-23_0_4_node_42 | 0.4 | n |  | TRUE
23 | bus_LV_3359-23_0_4_node_46 | 0.4 | n |  | TRUE
24 | bus_LV_3359-23_0_4_node_51 | 0.4 | n |  | TRUE
25 | bus_LV_3359-23_0_4_node_64 | 0.4 | n |  | TRUE
26 | bus_LV_3359-23_0_4_node_15 | 0.4 | n |  | TRUE
27 | bus_LV_3359-23_0_4_node_40 | 0.4 | n |  | TRUE
28 | bus_LV_3359-23_0_4_node_67 | 0.4 | n |  | TRUE
29 | bus_LV_3359-23_0_4_node_68 | 0.4 | n |  | TRUE
30 | bus_LV_3359-23_0_4_node_70 | 0.4 | n |  | TRUE
31 | bus_LV_3359-23_0_4_node_99 | 0.4 | n |  | TRUE
32 | bus_LV_3359-23_0_4_node_16 | 0.4 | n |  | TRUE
33 | bus_LV_3359-23_0_4_node_55 | 0.4 | n |  | TRUE
34 | bus_LV_3359-23_0_4_node_88 | 0.4 | n |  | TRUE
35 | bus_LV_3359-23_0_4_node_6 | 0.4 | n |  | TRUE
36 | bus_LV_3359-23_0_4_node_7 | 0.4 | n |  | TRUE
37 | bus_LV_3359-23_0_4_node_8 | 0.4 | n |  | TRUE
38 | bus_LV_3359-23_0_4_node_9 | 0.4 | n |  | TRUE
39 | bus_LV_3359-23_0_4_node_111 | 0.4 | n |  | TRUE
40 | bus_LV_3359-23_0_4_node_18 | 0.4 | n |  | TRUE
41 | bus_LV_3359-23_0_4_node_56 | 0.4 | n |  | TRUE
42 | bus_LV_3359-23_0_4_node_78 | 0.4 | n |  | TRUE
43 | bus_LV_3359-23_0_4_node_71 | 0.4 | n |  | TRUE
44 | bus_LV_3359-23_0_4_node_72 | 0.4 | n |  | TRUE
45 | bus_LV_3359-23_0_4_node_73 | 0.4 | n |  | TRUE
46 | bus_LV_3359-23_0_4_node_74 | 0.4 | n |  | TRUE
47 | bus_LV_3359-23_0_4_node_75 | 0.4 | n |  | TRUE
48 | bus_LV_3359-23_0_4_node_76 | 0.4 | n |  | TRUE
49 | bus_LV_3359-23_0_4_node_77 | 0.4 | n |  | TRUE
50 | bus_LV_3359-23_0_4_node_17 | 0.4 | n |  | TRUE
51 | bus_LV_3359-23_0_4_node_12 | 0.4 | n |  | TRUE
52 | bus_LV_3359-23_0_4_node_14 | 0.4 | n |  | TRUE
53 | bus_LV_3359-23_0_4_node_10 | 0.4 | n |  | TRUE
54 | bus_LV_3359-23_0_4_node_53 | 0.4 | n |  | TRUE
55 | bus_LV_3359-23_0_4_node_11 | 0.4 | n |  | TRUE
56 | bus_LV_3359-23_0_4_node_13 | 0.4 | n |  | TRUE
57 | bus_LV_3359-23_0_4_node_106 | 0.4 | n |  | TRUE
58 | bus_LV_3359-23_0_4_node_19 | 0.4 | n |  | TRUE
59 | bus_LV_3359-23_0_4_node_86 | 0.4 | n |  | TRUE
60 | bus_LV_3359-23_0_4_node_91 | 0.4 | n |  | TRUE
61 | bus_LV_3359-23_0_4_node_57 | 0.4 | n |  | TRUE
62 | bus_LV_3359-23_0_4_node_79 | 0.4 | n |  | TRUE
63 | bus_LV_3359-23_0_4_node_104 | 0.4 | n |  | TRUE
64 | bus_LV_3359-23_0_4_node_20 | 0.4 | n |  | TRUE
65 | bus_LV_3359-23_0_4_node_82 | 0.4 | n |  | TRUE
66 | bus_LV_3359-23_0_4_node_101 | 0.4 | n |  | TRUE
67 | bus_LV_3359-23_0_4_node_21 | 0.4 | n |  | TRUE
68 | bus_LV_3359-23_0_4_node_22 | 0.4 | n |  | TRUE
69 | bus_LV_3359-23_0_4_node_23 | 0.4 | n |  | TRUE
70 | bus_LV_3359-23_0_4_node_35 | 0.4 | n |  | TRUE
71 | bus_LV_3359-23_0_4_node_30 | 0.4 | n |  | TRUE
72 | bus_LV_3359-23_0_4_node_33 | 0.4 | n |  | TRUE
73 | bus_LV_3359-23_0_4_node_29 | 0.4 | n |  | TRUE
74 | bus_LV_3359-23_0_4_node_24 | 0.4 | n |  | TRUE
75 | bus_LV_3359-23_0_4_node_25 | 0.4 | n |  | TRUE
76 | bus_LV_3359-23_0_4_node_26 | 0.4 | n |  | TRUE
77 | bus_LV_3359-23_0_4_node_121 | 0.4 | n |  | TRUE
78 | bus_LV_3359-23_0_4_node_27 | 0.4 | n |  | TRUE
79 | bus_LV_3359-23_0_4_node_28 | 0.4 | n |  | TRUE
80 | bus_LV_3359-23_0_4_node_59 | 0.4 | n |  | TRUE
81 | bus_LV_3359-23_0_4_node_48 | 0.4 | n |  | TRUE
82 | bus_LV_3359-23_0_4_node_31 | 0.4 | n |  | TRUE
83 | bus_LV_3359-23_0_4_node_98 | 0.4 | n |  | TRUE
84 | bus_LV_3359-23_0_4_node_32 | 0.4 | n |  | TRUE
85 | bus_LV_3359-23_0_4_node_34 | 0.4 | n |  | TRUE
86 | bus_LV_3359-23_0_4_node_37 | 0.4 | n |  | TRUE
87 | bus_LV_3359-23_0_4_node_109 | 0.4 | n |  | TRUE
88 | bus_LV_3359-23_0_4_node_108 | 0.4 | n |  | TRUE
89 | bus_LV_3359-23_0_4_node_38 | 0.4 | n |  | TRUE
90 | bus_LV_3359-23_0_4_node_39 | 0.4 | n |  | TRUE
91 | bus_LV_3359-23_0_4_node_41 | 0.4 | n |  | TRUE
92 | bus_LV_3359-23_0_4_node_69 | 0.4 | n |  | TRUE
93 | bus_LV_3359-23_0_4_node_95 | 0.4 | n |  | TRUE
94 | bus_LV_3359-23_0_4_node_54 | 0.4 | n |  | TRUE
95 | bus_LV_3359-23_0_4_node_110 | 0.4 | n |  | TRUE
96 | bus_LV_3359-23_0_4_node_105 | 0.4 | n |  | TRUE
97 | bus_LV_3359-23_0_4_node_60 | 0.4 | n |  | TRUE
98 | bus_LV_3359-23_0_4_node_61 | 0.4 | n |  | TRUE
99 | bus_LV_3359-23_0_4_node_107 | 0.4 | n |  | TRUE
100 | bus_LV_3359-23_0_4_node_92 | 0.4 | n |  | TRUE
101 | bus_LV_3359-23_0_4_node_93 | 0.4 | n |  | TRUE
102 | bus_LV_3359-23_0_4_node_96 | 0.4 | n |  | TRUE
103 | bus_LV_3359-23_0_4_node_102 | 0.4 | n |  | TRUE
104 | bus_LV_3359-23_0_4_node_83 | 0.4 | n |  | TRUE
105 | bus_LV_3359-23_0_4_node_84 | 0.4 | n |  | TRUE
106 | bus_LV_3359-23_0_4_node_85 | 0.4 | n |  | TRUE
107 | bus_LV_3359-23_0_4_node_87 | 0.4 | n |  | TRUE
108 | bus_LV_3359-23_0_4_node_119 | 0.4 | n |  | TRUE
109 | bus_LV_3359-23_0_4_node_115 | 0.4 | n |  | TRUE
110 | bus_LV_3359-23_0_4_node_120 | 0.4 | n |  | TRUE
111 | bus_LV_3359-23_0_4_node_103 | 0.4 | n |  | TRUE
112 | bus_LV_3359-23_0_4_node_112 | 0.4 | n |  | TRUE
113 | bus_LV_3359-23_0_4_node_113 | 0.4 | n |  | TRUE
114 | bus_LV_3359-23_0_4_node_114 | 0.4 | n |  | TRUE
115 | bus_LV_3359-23_0_4_node_116 | 0.4 | n |  | TRUE
116 | bus_LV_3359-23_0_4_node_117 | 0.4 | n |  | TRUE
117 | bus_LV_3359-23_0_4_node_118 | 0.4 | n |  | TRUE
118 | bus_MV_38_0_node_34 | 20 | n |  | TRUE

## load
| name | bus | p_mw | q_mvar | const_z_percent | const_i_percent | sn_mva | scaling | in_service | type
0 | LV_3359-23_0_4_load_0 | 0 | 0.003183 | 0.00079774 | 0 | 0 |  | 1 | TRUE | wye
1 | LV_3359-23_0_4_load_1 | 1 | 0.0045273 | 0.0011346 | 0 | 0 |  | 1 | TRUE | wye
2 | LV_3359-23_0_4_load_2 | 2 | 0.002759 | 0.00069146 | 0 | 0 |  | 1 | TRUE | wye
3 | LV_3359-23_0_4_load_3 | 3 | 0.0046486 | 0.001165 | 0 | 0 |  | 1 | TRUE | wye
4 | LV_3359-23_0_4_load_4 | 4 | 0.0046666 | 0.0011696 | 0 | 0 |  | 1 | TRUE | wye
5 | LV_3359-23_0_4_load_43 | 5 | 0.00059029 | 0.00014794 | 0 | 0 |  | 1 | TRUE | wye
6 | LV_3359-23_0_4_load_44 | 6 | 0.00072472 | 0.00018163 | 0 | 0 |  | 1 | TRUE | wye
7 | LV_3359-23_0_4_load_45 | 7 | 0.0011842 | 0.00029678 | 0 | 0 |  | 1 | TRUE | wye
8 | LV_3359-23_0_4_load_66 | 8 | 0.00086063 | 0.0002157 | 0 | 0 |  | 1 | TRUE | wye
9 | LV_3359-23_0_4_load_49 | 9 | 0.00055706 | 0.00013961 | 0 | 0 |  | 1 | TRUE | wye
10 | LV_3359-23_0_4_load_50 | 10 | 0.00059021 | 0.00014792 | 0 | 0 |  | 1 | TRUE | wye
11 | LV_3359-23_0_4_load_62 | 12 | 0.0008051 | 0.00020178 | 0 | 0 |  | 1 | TRUE | wye
12 | LV_3359-23_0_4_load_63 | 13 | 0.0010247 | 0.00025682 | 0 | 0 |  | 1 | TRUE | wye
13 | LV_3359-23_0_4_load_5 | 15 | 0.0062268 | 0.0015606 | 0 | 0 |  | 1 | TRUE | wye
14 | LV_3359-23_0_4_load_81 | 17 | 0.00077892 | 0.00019522 | 0 | 0 |  | 1 | TRUE | wye
15 | LV_3359-23_0_4_load_80 | 18 | 0.0051798 | 0.0012982 | 0 | 0 |  | 1 | TRUE | wye
16 | LV_3359-23_0_4_load_65 | 19 | 0.00095885 | 0.00024031 | 0 | 0 |  | 1 | TRUE | wye
17 | LV_3359-23_0_4_load_90 | 20 | 0.0068185 | 0.0017089 | 0 | 0 |  | 1 | TRUE | wye
18 | LV_3359-23_0_4_load_89 | 21 | 0.0056853 | 0.0014249 | 0 | 0 |  | 1 | TRUE | wye
19 | LV_3359-23_0_4_load_42 | 22 | 0.001448 | 0.00036291 | 0 | 0 |  | 1 | TRUE | wye
20 | LV_3359-23_0_4_load_51 | 24 | 0.00060076 | 0.00015056 | 0 | 0 |  | 1 | TRUE | wye
21 | LV_3359-23_0_4_load_64 | 25 | 0.0010617 | 0.0002661 | 0 | 0 |  | 1 | TRUE | wye
22 | LV_3359-23_0_4_load_15 | 26 | 0.0022477 | 0.00056333 | 0 | 0 |  | 1 | TRUE | wye
23 | LV_3359-23_0_4_load_40 | 27 | 0.0012012 | 0.00030105 | 0 | 0 |  | 1 | TRUE | wye
24 | LV_3359-23_0_4_load_67 | 28 | 0.00096811 | 0.00024263 | 0 | 0 |  | 1 | TRUE | wye
25 | LV_3359-23_0_4_load_68 | 29 | 0.0010084 | 0.00025272 | 0 | 0 |  | 1 | TRUE | wye
26 | LV_3359-23_0_4_load_70 | 30 | 0.00060052 | 0.00015051 | 0 | 0 |  | 1 | TRUE | wye
27 | LV_3359-23_0_4_load_99 | 31 | 0.0010321 | 0.00025868 | 0 | 0 |  | 1 | TRUE | wye
28 | LV_3359-23_0_4_load_16 | 32 | 0.0054883 | 0.0013755 | 0 | 0 |  | 1 | TRUE | wye
29 | LV_3359-23_0_4_load_88 | 34 | 0.0014041 | 0.00035189 | 0 | 0 |  | 1 | TRUE | wye
30 | LV_3359-23_0_4_load_6 | 35 | 0.0016223 | 0.00040659 | 0 | 0 |  | 1 | TRUE | wye
31 | LV_3359-23_0_4_load_7 | 36 | 0.0014753 | 0.00036973 | 0 | 0 |  | 1 | TRUE | wye
32 | LV_3359-23_0_4_load_8 | 37 | 0.004823 | 0.0012088 | 0 | 0 |  | 1 | TRUE | wye
33 | LV_3359-23_0_4_load_9 | 38 | 0.001789 | 0.00044837 | 0 | 0 |  | 1 | TRUE | wye
34 | LV_3359-23_0_4_load_111 | 39 | 0.0040686 | 0.0010197 | 0 | 0 |  | 1 | TRUE | wye
35 | LV_3359-23_0_4_load_18 | 40 | 0.0019689 | 0.00049345 | 0 | 0 |  | 1 | TRUE | wye
36 | LV_3359-23_0_4_load_56 | 41 | 0.0016819 | 0.00042152 | 0 | 0 |  | 1 | TRUE | wye
37 | LV_3359-23_0_4_load_78 | 42 | 0.0013027 | 0.00032649 | 0 | 0 |  | 1 | TRUE | wye
38 | LV_3359-23_0_4_load_71 | 43 | 0.0010051 | 0.0002519 | 0 | 0 |  | 1 | TRUE | wye
39 | LV_3359-23_0_4_load_72 | 44 | 0.0023486 | 0.00058861 | 0 | 0 |  | 1 | TRUE | wye
40 | LV_3359-23_0_4_load_73 | 45 | 0.0050565 | 0.0012673 | 0 | 0 |  | 1 | TRUE | wye
41 | LV_3359-23_0_4_load_75 | 47 | 0.0015382 | 0.00038551 | 0 | 0 |  | 1 | TRUE | wye
42 | LV_3359-23_0_4_load_76 | 48 | 0.0018539 | 0.00046463 | 0 | 0 |  | 1 | TRUE | wye
43 | LV_3359-23_0_4_load_77 | 49 | 0.0021901 | 0.00054889 | 0 | 0 |  | 1 | TRUE | wye
44 | LV_3359-23_0_4_load_17 | 50 | 0.0014532 | 0.0003642 | 0 | 0 |  | 1 | TRUE | wye
45 | LV_3359-23_0_4_load_12 | 51 | 0.00098639 | 0.00024721 | 0 | 0 |  | 1 | TRUE | wye
46 | LV_3359-23_0_4_load_14 | 52 | 0.0010046 | 0.00025178 | 0 | 0 |  | 1 | TRUE | wye
47 | LV_3359-23_0_4_load_10 | 53 | 0.0011749 | 0.00029445 | 0 | 0 |  | 1 | TRUE | wye
48 | LV_3359-23_0_4_load_53 | 54 | 0.0013178 | 0.00033028 | 0 | 0 |  | 1 | TRUE | wye
49 | LV_3359-23_0_4_load_11 | 55 | 0.00118 | 0.00029573 | 0 | 0 |  | 1 | TRUE | wye
50 | LV_3359-23_0_4_load_13 | 56 | 0.001736 | 0.00043508 | 0 | 0 |  | 1 | TRUE | wye
51 | LV_3359-23_0_4_load_106 | 57 | 0.00077924 | 0.00019529 | 0 | 0 |  | 1 | TRUE | wye
52 | LV_3359-23_0_4_load_19 | 58 | 0.002082 | 0.0005218 | 0 | 0 |  | 1 | TRUE | wye
53 | LV_3359-23_0_4_load_86 | 59 | 0.0022578 | 0.00056586 | 0 | 0 |  | 1 | TRUE | wye
54 | LV_3359-23_0_4_load_91 | 60 | 0.0022901 | 0.00057396 | 0 | 0 |  | 1 | TRUE | wye
55 | LV_3359-23_0_4_load_79 | 62 | 0.0045328 | 0.001136 | 0 | 0 |  | 1 | TRUE | wye
56 | LV_3359-23_0_4_load_104 | 63 | 0.0036205 | 0.00090738 | 0 | 0 |  | 1 | TRUE | wye
57 | LV_3359-23_0_4_load_20 | 64 | 0.0031254 | 0.00078331 | 0 | 0 |  | 1 | TRUE | wye
58 | LV_3359-23_0_4_load_82 | 65 | 0.0031901 | 0.00079952 | 0 | 0 |  | 1 | TRUE | wye
59 | LV_3359-23_0_4_load_23 | 69 | 0.00184 | 0.00046114 | 0 | 0 |  | 1 | TRUE | wye
60 | LV_3359-23_0_4_load_35 | 70 | 0.0010419 | 0.00026114 | 0 | 0 |  | 1 | TRUE | wye
61 | LV_3359-23_0_4_load_30 | 71 | 0.00068875 | 0.00017262 | 0 | 0 |  | 1 | TRUE | wye
62 | LV_3359-23_0_4_load_33 | 72 | 0.00095285 | 0.00023881 | 0 | 0 |  | 1 | TRUE | wye
63 | LV_3359-23_0_4_load_29 | 73 | 0.0011689 | 0.00029296 | 0 | 0 |  | 1 | TRUE | wye
64 | LV_3359-23_0_4_load_24 | 74 | 0.0049854 | 0.0012495 | 0 | 0 |  | 1 | TRUE | wye
65 | LV_3359-23_0_4_load_25 | 75 | 0.0018716 | 0.00046907 | 0 | 0 |  | 1 | TRUE | wye
66 | LV_3359-23_0_4_load_26 | 76 | 0.0022559 | 0.00056537 | 0 | 0 |  | 1 | TRUE | wye
67 | LV_3359-23_0_4_load_121 | 77 | 0.0048264 | 0.0012096 | 0 | 0 |  | 1 | TRUE | wye
68 | LV_3359-23_0_4_load_27 | 78 | 0.00069275 | 0.00017362 | 0 | 0 |  | 1 | TRUE | wye
69 | LV_3359-23_0_4_load_28 | 79 | 0.0019531 | 0.0004895 | 0 | 0 |  | 1 | TRUE | wye
70 | LV_3359-23_0_4_load_59 | 80 | 0.0011865 | 0.00029737 | 0 | 0 |  | 1 | TRUE | wye
71 | LV_3359-23_0_4_load_48 | 81 | 0.011128 | 0.0027888 | 0 | 0 |  | 1 | TRUE | wye
72 | LV_3359-23_0_4_load_31 | 82 | 0.00089289 | 0.00022378 | 0 | 0 |  | 1 | TRUE | wye
73 | LV_3359-23_0_4_load_98 | 83 | 0.00072391 | 0.00018143 | 0 | 0 |  | 1 | TRUE | wye
74 | LV_3359-23_0_4_load_32 | 84 | 0.0013731 | 0.00034413 | 0 | 0 |  | 1 | TRUE | wye
75 | LV_3359-23_0_4_load_37 | 86 | 0.014047 | 0.0035206 | 0 | 0 |  | 1 | TRUE | wye
76 | LV_3359-23_0_4_load_109 | 87 | 0.0020035 | 0.00050213 | 0 | 0 |  | 1 | TRUE | wye
77 | LV_3359-23_0_4_load_108 | 88 | 0.0010619 | 0.00026614 | 0 | 0 |  | 1 | TRUE | wye
78 | LV_3359-23_0_4_load_38 | 89 | 0.0020055 | 0.00050262 | 0 | 0 |  | 1 | TRUE | wye
79 | LV_3359-23_0_4_load_39 | 90 | 0.0013471 | 0.00033762 | 0 | 0 |  | 1 | TRUE | wye
80 | LV_3359-23_0_4_load_41 | 91 | 0.0018523 | 0.00046422 | 0 | 0 |  | 1 | TRUE | wye
81 | LV_3359-23_0_4_load_69 | 92 | 0.0012116 | 0.00030367 | 0 | 0 |  | 1 | TRUE | wye
82 | LV_3359-23_0_4_load_95 | 93 | 0.00062305 | 0.00015615 | 0 | 0 |  | 1 | TRUE | wye
83 | LV_3359-23_0_4_load_54 | 94 | 0.0022973 | 0.00057577 | 0 | 0 |  | 1 | TRUE | wye
84 | LV_3359-23_0_4_load_110 | 95 | 0.0048739 | 0.0012215 | 0 | 0 |  | 1 | TRUE | wye
85 | LV_3359-23_0_4_load_105 | 96 | 0.0022493 | 0.00056373 | 0 | 0 |  | 1 | TRUE | wye
86 | LV_3359-23_0_4_load_61 | 98 | 0.0023285 | 0.00058358 | 0 | 0 |  | 1 | TRUE | wye
87 | LV_3359-23_0_4_load_107 | 99 | 0.0016206 | 0.00040616 | 0 | 0 |  | 1 | TRUE | wye
88 | LV_3359-23_0_4_load_92 | 100 | 0.0031216 | 0.00078235 | 0 | 0 |  | 1 | TRUE | wye
89 | LV_3359-23_0_4_load_96 | 102 | 0.0011521 | 0.00028874 | 0 | 0 |  | 1 | TRUE | wye
90 | LV_3359-23_0_4_load_102 | 103 | 0.0028938 | 0.00072525 | 0 | 0 |  | 1 | TRUE | wye
91 | LV_3359-23_0_4_load_83 | 104 | 0.0019881 | 0.00049827 | 0 | 0 |  | 1 | TRUE | wye
92 | LV_3359-23_0_4_load_84 | 105 | 0.0021347 | 0.00053501 | 0 | 0 |  | 1 | TRUE | wye
93 | LV_3359-23_0_4_load_119 | 108 | 0.0010088 | 0.00025282 | 0 | 0 |  | 1 | TRUE | wye
94 | LV_3359-23_0_4_load_115 | 109 | 0.00080934 | 0.00020284 | 0 | 0 |  | 1 | TRUE | wye
95 | LV_3359-23_0_4_load_120 | 110 | 0.012147 | 0.0030442 | 0 | 0 |  | 1 | TRUE | wye
96 | LV_3359-23_0_4_load_103 | 111 | 0.0020559 | 0.00051526 | 0 | 0 |  | 1 | TRUE | wye
97 | LV_3359-23_0_4_load_112 | 112 | 0.00061344 | 0.00015374 | 0 | 0 |  | 1 | TRUE | wye
98 | LV_3359-23_0_4_load_116 | 115 | 0.0018973 | 0.0004755 | 0 | 0 |  | 1 | TRUE | wye
99 | LV_3359-23_0_4_load_117 | 116 | 0.00077898 | 0.00019523 | 0 | 0 |  | 1 | TRUE | wye
100 | LV_3359-23_0_4_load_118 | 117 | 0.00070918 | 0.00017774 | 0 | 0 |  | 1 | TRUE | wye

## ext_grid
| name | bus | vm_pu | va_degree | slack_weight | in_service
0 |  | 3 | 1 | 0 | 1 | TRUE

## line
| name | std_type | from_bus | to_bus | length_km | r_ohm_per_km | x_ohm_per_km | c_nf_per_km | g_us_per_km | max_i_ka | df | parallel | type | in_service
0 | LV_3359-23_0_4_line_0 | NAYY 4x150 SE | 0 | 1 | 0.021441 | 0.208 | 0.08 | 261 | 0 | 0.27 | 1 | 2 | cs | TRUE
1 | LV_3359-23_0_4_line_1 | NAYY 4x150 SE | 0 | 2 | 0.016738 | 0.208 | 0.08 | 261 | 0 | 0.27 | 1 | 2 | cs | TRUE
2 | LV_3359-23_0_4_line_2 | NAYY 4x150 SE | 1 | 3 | 0.0049718 | 0.208 | 0.08 | 261 | 0 | 0.27 | 1 | 2 | cs | TRUE
3 | LV_3359-23_0_4_line_3 | NAYY 4x150 SE | 2 | 4 | 0.014169 | 0.208 | 0.08 | 261 | 0 | 0.27 | 1 | 2 | cs | TRUE
4 | LV_3359-23_0_4_line_4 | NAYY 4x150 SE | 3 | 15 | 0.030538 | 0.208 | 0.08 | 261 | 0 | 0.27 | 1 | 2 | cs | TRUE
5 | LV_3359-23_0_4_line_5 | NAYY 4x150 SE | 4 | 22 | 0.0082028 | 0.208 | 0.08 | 261 | 0 | 0.27 | 1 | 2 | cs | TRUE
6 | LV_3359-23_0_4_line_6 | NAYY 4x150 SE | 5 | 6 | 0.015743 | 0.208 | 0.08 | 261 | 0 | 0.27 | 1 | 2 | cs | TRUE
7 | LV_3359-23_0_4_line_7 | NAYY 4x150 SE | 5 | 7 | 0.0174 | 0.208 | 0.08 | 261 | 0 | 0.27 | 1 | 2 | cs | TRUE
8 | LV_3359-23_0_4_line_8 | NAYY 4x150 SE | 5 | 8 | 0.040501 | 0.208 | 0.08 | 261 | 0 | 0.27 | 1 | 1 | cs | TRUE
9 | LV_3359-23_0_4_line_9 | NAYY 4x150 SE | 6 | 23 | 0.025581 | 0.208 | 0.08 | 261 | 0 | 0.27 | 1 | 2 | cs | TRUE
10 | LV_3359-23_0_4_line_10 | NAYY 4x150 SE | 7 | 11 | 0.029874 | 0.208 | 0.08 | 261 | 0 | 0.27 | 1 | 2 | cs | TRUE
11 | LV_3359-23_0_4_line_11 | NAYY 4x150 SE | 8 | 19 | 0.019296 | 0.208 | 0.08 | 261 | 0 | 0.27 | 1 | 1 | cs | TRUE
12 | LV_3359-23_0_4_line_12 | NAYY 4x150 SE | 9 | 10 | 0.022938 | 0.208 | 0.08 | 261 | 0 | 0.27 | 1 | 1 | cs | TRUE
13 | LV_3359-23_0_4_line_13 | NAYY 4x150 SE | 9 | 11 | 0.011309 | 0.208 | 0.08 | 261 | 0 | 0.27 | 1 | 1 | cs | TRUE
14 | LV_3359-23_0_4_line_14 | NAYY 4x150 SE | 10 | 24 | 0.016969 | 0.208 | 0.08 | 261 | 0 | 0.27 | 1 | 1 | cs | TRUE
15 | LV_3359-23_0_4_line_15 | NAYY 4x150 SE | 11 | 16 | 0.002993 | 0.208 | 0.08 | 261 | 0 | 0.27 | 1 | 1 | cs | TRUE
16 | LV_3359-23_0_4_line_16 | NAYY 4x150 SE | 12 | 13 | 0.021026 | 0.208 | 0.08 | 261 | 0 | 0.27 | 1 | 2 | cs | TRUE
17 | LV_3359-23_0_4_line_17 | NAYY 4x150 SE | 12 | 14 | 0.039579 | 0.208 | 0.08 | 261 | 0 | 0.27 | 1 | 2 | cs | TRUE
18 | LV_3359-23_0_4_line_18 | NAYY 4x150 SE | 13 | 25 | 0.0308 | 0.208 | 0.08 | 261 | 0 | 0.27 | 1 | 2 | cs | TRUE
19 | LV_3359-23_0_4_line_19 | NAYY 4x150 SE | 14 | 33 | 0.036697 | 0.208 | 0.08 | 261 | 0 | 0.27 | 1 | 2 | cs | TRUE
20 | LV_3359-23_0_4_line_20 | NAYY 4x150 SE | 15 | 26 | 0.025108 | 0.208 | 0.08 | 261 | 0 | 0.27 | 1 | 2 | cs | TRUE
21 | LV_3359-23_0_4_line_21 | NAYY 4x150 SE | 16 | 17 | 0.066577 | 0.208 | 0.08 | 261 | 0 | 0.27 | 1 | 1 | cs | TRUE
22 | LV_3359-23_0_4_line_22 | NAYY 4x150 SE | 16 | 18 | 0.035493 | 0.208 | 0.08 | 261 | 0 | 0.27 | 1 | 1 | cs | TRUE
23 | LV_3359-23_0_4_line_23 | NAYY 4x150 SE | 17 | 93 | 0.00036417 | 0.208 | 0.08 | 261 | 0 | 0.27 | 1 | 1 | cs | TRUE
24 | LV_3359-23_0_4_line_24 | NAYY 4x150 SE | 20 | 21 | 0.042506 | 0.208 | 0.08 | 261 | 0 | 0.27 | 1 | 1 | cs | TRUE
25 | LV_3359-23_0_4_line_25 | NAYY 4x150 SE | 21 | 34 | 0.019271 | 0.208 | 0.08 | 261 | 0 | 0.27 | 1 | 1 | cs | TRUE
26 | LV_3359-23_0_4_line_26 | NAYY 4x150 SE | 22 | 27 | 0.02175 | 0.208 | 0.08 | 261 | 0 | 0.27 | 1 | 2 | cs | TRUE
27 | LV_3359-23_0_4_line_27 | NAYY 4x150 SE | 23 | 28 | 0.01496 | 0.208 | 0.08 | 261 | 0 | 0.27 | 1 | 1 | cs | TRUE
28 | LV_3359-23_0_4_line_28 | NAYY 4x150 SE | 23 | 29 | 0.013423 | 0.208 | 0.08 | 261 | 0 | 0.27 | 1 | 2 | cs | TRUE
29 | LV_3359-23_0_4_line_29 | NAYY 4x150 SE | 24 | 30 | 0.016966 | 0.208 | 0.08 | 261 | 0 | 0.27 | 1 | 1 | cs | TRUE
30 | LV_3359-23_0_4_line_30 | NAYY 4x150 SE | 25 | 29 | 0.04018 | 0.208 | 0.08 | 261 | 0 | 0.27 | 1 | 2 | cs | TRUE
31 | LV_3359-23_0_4_line_31 | NAYY 4x150 SE | 26 | 32 | 0.019364 | 0.208 | 0.08 | 261 | 0 | 0.27 | 1 | 2 | cs | TRUE
32 | LV_3359-23_0_4_line_32 | NAYY 4x150 SE | 27 | 89 | 0.0073789 | 0.208 | 0.08 | 261 | 0 | 0.27 | 1 | 1 | cs | TRUE
33 | LV_3359-23_0_4_line_33 | NAYY 4x150 SE | 28 | 31 | 0.0043875 | 0.208 | 0.08 | 261 | 0 | 0.27 | 1 | 1 | cs | TRUE
34 | LV_3359-23_0_4_line_34 | NAYY 4x150 SE | 32 | 60 | 0.0044334 | 0.208 | 0.08 | 261 | 0 | 0.27 | 1 | 2 | cs | TRUE
35 | LV_3359-23_0_4_line_35 | NAYY 4x150 SE | 33 | 61 | 0.00495 | 0.208 | 0.08 | 261 | 0 | 0.27 | 1 | 2 | cs | TRUE
36 | LV_3359-23_0_4_line_36 | NAYY 4x150 SE | 33 | 94 | 0.0083589 | 0.208 | 0.08 | 261 | 0 | 0.27 | 1 | 1 | cs | TRUE
37 | LV_3359-23_0_4_line_37 | NAYY 4x150 SE | 34 | 61 | 0.013443 | 0.208 | 0.08 | 261 | 0 | 0.27 | 1 | 1 | cs | TRUE
38 | LV_3359-23_0_4_line_38 | NAYY 4x150 SE | 35 | 36 | 0.0032175 | 0.208 | 0.08 | 261 | 0 | 0.27 | 1 | 2 | cs | TRUE
39 | LV_3359-23_0_4_line_39 | NAYY 4x150 SE | 35 | 37 | 0.0077763 | 0.208 | 0.08 | 261 | 0 | 0.27 | 1 | 2 | cs | TRUE
40 | LV_3359-23_0_4_line_40 | NAYY 4x150 SE | 36 | 38 | 0.0060404 | 0.208 | 0.08 | 261 | 0 | 0.27 | 1 | 2 | cs | TRUE
41 | LV_3359-23_0_4_line_41 | NAYY 4x150 SE | 37 | 39 | 0.038254 | 0.208 | 0.08 | 261 | 0 | 0.27 | 1 | 2 | cs | TRUE
42 | LV_3359-23_0_4_line_42 | NAYY 4x150 SE | 38 | 40 | 0.0022723 | 0.208 | 0.08 | 261 | 0 | 0.27 | 1 | 2 | cs | TRUE
43 | LV_3359-23_0_4_line_43 | NAYY 4x150 SE | 39 | 46 | 0.02322 | 0.208 | 0.08 | 261 | 0 | 0.27 | 1 | 2 | cs | TRUE
44 | LV_3359-23_0_4_line_44 | NAYY 4x150 SE | 40 | 50 | 0.005621 | 0.208 | 0.08 | 261 | 0 | 0.27 | 1 | 2 | cs | TRUE
45 | LV_3359-23_0_4_line_45 | NAYY 4x150 SE | 41 | 42 | 0.044418 | 0.208 | 0.08 | 261 | 0 | 0.27 | 1 | 1 | cs | TRUE
46 | LV_3359-23_0_4_line_46 | NAYY 4x150 SE | 42 | 46 | 0.015443 | 0.208 | 0.08 | 261 | 0 | 0.27 | 1 | 2 | cs | TRUE
47 | LV_3359-23_0_4_line_47 | NAYY 4x150 SE | 42 | 48 | 0.0043531 | 0.208 | 0.08 | 261 | 0 | 0.27 | 1 | 2 | cs | TRUE
48 | LV_3359-23_0_4_line_48 | NAYY 4x150 SE | 43 | 44 | 0.0051349 | 0.208 | 0.08 | 261 | 0 | 0.27 | 1 | 1 | cs | TRUE
49 | LV_3359-23_0_4_line_49 | NAYY 4x150 SE | 43 | 45 | 0.0080158 | 0.208 | 0.08 | 261 | 0 | 0.27 | 1 | 1 | cs | TRUE
50 | LV_3359-23_0_4_line_50 | NAYY 4x150 SE | 44 | 46 | 0.015332 | 0.208 | 0.08 | 261 | 0 | 0.27 | 1 | 1 | cs | TRUE
51 | LV_3359-23_0_4_line_51 | NAYY 4x150 SE | 47 | 48 | 0.013422 | 0.208 | 0.08 | 261 | 0 | 0.27 | 1 | 2 | cs | TRUE
52 | LV_3359-23_0_4_line_52 | NAYY 4x150 SE | 47 | 49 | 0.013837 | 0.208 | 0.08 | 261 | 0 | 0.27 | 1 | 2 | cs | TRUE
53 | LV_3359-23_0_4_line_53 | NAYY 4x150 SE | 49 | 62 | 0.017002 | 0.208 | 0.08 | 261 | 0 | 0.27 | 1 | 2 | cs | TRUE
54 | LV_3359-23_0_4_line_54 | NAYY 4x150 SE | 50 | 58 | 0.0060259 | 0.208 | 0.08 | 261 | 0 | 0.27 | 1 | 2 | cs | TRUE
55 | LV_3359-23_0_4_line_55 | NAYY 4x150 SE | 50 | 56 | 0.079234 | 0.208 | 0.08 | 261 | 0 | 0.27 | 1 | 2 | cs | TRUE
56 | LV_3359-23_0_4_line_56 | NAYY 4x150 SE | 51 | 52 | 0.0041765 | 0.208 | 0.08 | 261 | 0 | 0.27 | 1 | 1 | cs | TRUE
57 | LV_3359-23_0_4_line_57 | NAYY 4x150 SE | 51 | 53 | 0.025809 | 0.208 | 0.08 | 261 | 0 | 0.27 | 1 | 1 | cs | TRUE
58 | LV_3359-23_0_4_line_58 | NAYY 4x150 SE | 52 | 54 | 0.0048333 | 0.208 | 0.08 | 261 | 0 | 0.27 | 1 | 1 | cs | TRUE
59 | LV_3359-23_0_4_line_59 | NAYY 4x150 SE | 53 | 55 | 0.020435 | 0.208 | 0.08 | 261 | 0 | 0.27 | 1 | 1 | cs | TRUE
60 | LV_3359-23_0_4_line_60 | NAYY 4x150 SE | 55 | 56 | 0.021722 | 0.208 | 0.08 | 261 | 0 | 0.27 | 1 | 1 | cs | TRUE
61 | LV_3359-23_0_4_line_61 | NAYY 4x150 SE | 56 | 57 | 0.27755 | 0.208 | 0.08 | 261 | 0 | 0.27 | 1 | 2 | cs | TRUE
62 | LV_3359-23_0_4_line_62 | NAYY 4x150 SE | 57 | 59 | 0.054268 | 0.208 | 0.08 | 261 | 0 | 0.27 | 1 | 2 | cs | TRUE
63 | LV_3359-23_0_4_line_63 | NAYY 4x150 SE | 58 | 64 | 0.0028155 | 0.208 | 0.08 | 261 | 0 | 0.27 | 1 | 2 | cs | TRUE
64 | LV_3359-23_0_4_line_64 | NAYY 4x150 SE | 59 | 105 | 0.025354 | 0.208 | 0.08 | 261 | 0 | 0.27 | 1 | 2 | cs | TRUE
65 | LV_3359-23_0_4_line_65 | NAYY 4x150 SE | 60 | 63 | 0.024664 | 0.208 | 0.08 | 261 | 0 | 0.27 | 1 | 2 | cs | TRUE
66 | LV_3359-23_0_4_line_66 | NAYY 4x150 SE | 61 | 62 | 0.048929 | 0.208 | 0.08 | 261 | 0 | 0.27 | 1 | 2 | cs | TRUE
67 | LV_3359-23_0_4_line_67 | NAYY 4x150 SE | 63 | 111 | 0.011813 | 0.208 | 0.08 | 261 | 0 | 0.27 | 1 | 2 | cs | TRUE
68 | LV_3359-23_0_4_line_68 | NAYY 4x150 SE | 64 | 65 | 0.01897 | 0.208 | 0.08 | 261 | 0 | 0.27 | 1 | 2 | cs | TRUE
69 | LV_3359-23_0_4_line_69 | NAYY 4x150 SE | 65 | 66 | 0.0143 | 0.208 | 0.08 | 261 | 0 | 0.27 | 1 | 2 | cs | TRUE
70 | LV_3359-23_0_4_line_70 | NAYY 4x150 SE | 66 | 96 | 0.012319 | 0.208 | 0.08 | 261 | 0 | 0.27 | 1 | 1 | cs | TRUE
71 | LV_3359-23_0_4_line_71 | NAYY 4x150 SE | 66 | 103 | 0.0086389 | 0.208 | 0.08 | 261 | 0 | 0.27 | 1 | 2 | cs | TRUE
72 | LV_3359-23_0_4_line_72 | NAYY 4x150 SE | 67 | 68 | 0.04213 | 0.208 | 0.08 | 261 | 0 | 0.27 | 1 | 1 | cs | TRUE
73 | LV_3359-23_0_4_line_73 | NAYY 4x150 SE | 67 | 69 | 0.028164 | 0.208 | 0.08 | 261 | 0 | 0.27 | 1 | 1 | cs | TRUE
74 | LV_3359-23_0_4_line_74 | NAYY 4x150 SE | 68 | 70 | 0.034857 | 0.208 | 0.08 | 261 | 0 | 0.27 | 1 | 1 | cs | TRUE
75 | LV_3359-23_0_4_line_75 | NAYY 4x150 SE | 68 | 71 | 0.034061 | 0.208 | 0.08 | 261 | 0 | 0.27 | 1 | 1 | cs | TRUE
76 | LV_3359-23_0_4_line_76 | NAYY 4x150 SE | 70 | 72 | 0.023752 | 0.208 | 0.08 | 261 | 0 | 0.27 | 1 | 1 | cs | TRUE
77 | LV_3359-23_0_4_line_77 | NAYY 4x150 SE | 71 | 73 | 0.016868 | 0.208 | 0.08 | 261 | 0 | 0.27 | 1 | 1 | cs | TRUE
78 | LV_3359-23_0_4_line_78 | NAYY 4x150 SE | 72 | 84 | 0.011517 | 0.208 | 0.08 | 261 | 0 | 0.27 | 1 | 1 | cs | TRUE
79 | LV_3359-23_0_4_line_79 | NAYY 4x150 SE | 73 | 82 | 0.0014345 | 0.208 | 0.08 | 261 | 0 | 0.27 | 1 | 1 | cs | TRUE
80 | LV_3359-23_0_4_line_80 | NAYY 4x150 SE | 74 | 75 | 0.0061987 | 0.208 | 0.08 | 261 | 0 | 0.27 | 1 | 1 | cs | TRUE
81 | LV_3359-23_0_4_line_81 | NAYY 4x150 SE | 74 | 76 | 0.027072 | 0.208 | 0.08 | 261 | 0 | 0.27 | 1 | 1 | cs | TRUE
82 | LV_3359-23_0_4_line_82 | NAYY 4x150 SE | 74 | 77 | 0.030249 | 0.208 | 0.08 | 261 | 0 | 0.27 | 1 | 1 | cs | TRUE
83 | LV_3359-23_0_4_line_83 | NAYY 4x150 SE | 75 | 78 | 0.022607 | 0.208 | 0.08 | 261 | 0 | 0.27 | 1 | 1 | cs | TRUE
84 | LV_3359-23_0_4_line_84 | NAYY 4x150 SE | 76 | 79 | 0.010516 | 0.208 | 0.08 | 261 | 0 | 0.27 | 1 | 1 | cs | TRUE
85 | LV_3359-23_0_4_line_85 | NAYY 4x150 SE | 77 | 80 | 0.057345 | 0.208 | 0.08 | 261 | 0 | 0.27 | 1 | 1 | cs | TRUE
86 | LV_3359-23_0_4_line_86 | NAYY 4x150 SE | 78 | 81 | 0.0098201 | 0.208 | 0.08 | 261 | 0 | 0.27 | 1 | 1 | cs | TRUE
87 | LV_3359-23_0_4_line_87 | NAYY 4x150 SE | 79 | 82 | 0.044862 | 0.208 | 0.08 | 261 | 0 | 0.27 | 1 | 1 | cs | TRUE
88 | LV_3359-23_0_4_line_88 | NAYY 4x150 SE | 80 | 97 | 0.021393 | 0.208 | 0.08 | 261 | 0 | 0.27 | 1 | 1 | cs | TRUE
89 | LV_3359-23_0_4_line_89 | NAYY 4x150 SE | 81 | 83 | 0.0036854 | 0.208 | 0.08 | 261 | 0 | 0.27 | 1 | 1 | cs | TRUE
90 | LV_3359-23_0_4_line_90 | NAYY 4x150 SE | 84 | 85 | 0.064854 | 0.208 | 0.08 | 261 | 0 | 0.27 | 1 | 1 | cs | TRUE
91 | LV_3359-23_0_4_line_91 | NAYY 4x150 SE | 85 | 86 | 0.020248 | 0.208 | 0.08 | 261 | 0 | 0.27 | 1 | 1 | cs | TRUE
92 | LV_3359-23_0_4_line_92 | NAYY 4x150 SE | 86 | 87 | 0.022319 | 0.208 | 0.08 | 261 | 0 | 0.27 | 1 | 1 | cs | TRUE
93 | LV_3359-23_0_4_line_93 | NAYY 4x150 SE | 87 | 88 | 0.013297 | 0.208 | 0.08 | 261 | 0 | 0.27 | 1 | 1 | cs | TRUE
94 | LV_3359-23_0_4_line_94 | NAYY 4x150 SE | 88 | 92 | 0.0061912 | 0.208 | 0.08 | 261 | 0 | 0.27 | 1 | 1 | cs | TRUE
95 | LV_3359-23_0_4_line_95 | NAYY 4x150 SE | 89 | 90 | 0.017268 | 0.208 | 0.08 | 261 | 0 | 0.27 | 1 | 1 | cs | TRUE
96 | LV_3359-23_0_4_line_96 | NAYY 4x150 SE | 90 | 91 | 0.0093707 | 0.208 | 0.08 | 261 | 0 | 0.27 | 1 | 1 | cs | TRUE
97 | LV_3359-23_0_4_line_97 | NAYY 4x150 SE | 91 | 92 | 0.017789 | 0.208 | 0.08 | 261 | 0 | 0.27 | 1 | 1 | cs | TRUE
98 | LV_3359-23_0_4_line_98 | NAYY 4x150 SE | 93 | 101 | 0.01492 | 0.208 | 0.08 | 261 | 0 | 0.27 | 1 | 1 | cs | TRUE
99 | LV_3359-23_0_4_line_99 | NAYY 4x150 SE | 95 | 96 | 0.014207 | 0.208 | 0.08 | 261 | 0 | 0.27 | 1 | 1 | cs | TRUE
100 | LV_3359-23_0_4_line_100 | NAYY 4x150 SE | 97 | 98 | 0.023013 | 0.208 | 0.08 | 261 | 0 | 0.27 | 1 | 1 | cs | TRUE
101 | LV_3359-23_0_4_line_101 | NAYY 4x150 SE | 98 | 99 | 0.073334 | 0.208 | 0.08 | 261 | 0 | 0.27 | 1 | 1 | cs | TRUE
102 | LV_3359-23_0_4_line_102 | NAYY 4x150 SE | 100 | 101 | 0.024412 | 0.208 | 0.08 | 261 | 0 | 0.27 | 1 | 1 | cs | TRUE
103 | LV_3359-23_0_4_line_103 | NAYY 4x150 SE | 101 | 102 | 0.0074654 | 0.208 | 0.08 | 261 | 0 | 0.27 | 1 | 1 | cs | TRUE
104 | LV_3359-23_0_4_line_104 | NAYY 4x150 SE | 103 | 111 | 0.0072574 | 0.208 | 0.08 | 261 | 0 | 0.27 | 1 | 2 | cs | TRUE
105 | LV_3359-23_0_4_line_105 | NAYY 4x150 SE | 104 | 105 | 0.0030023 | 0.208 | 0.08 | 261 | 0 | 0.27 | 1 | 2 | cs | TRUE
106 | LV_3359-23_0_4_line_106 | NAYY 4x150 SE | 104 | 106 | 0.083842 | 0.208 | 0.08 | 261 | 0 | 0.27 | 1 | 2 | cs | TRUE
107 | LV_3359-23_0_4_line_107 | NAYY 4x150 SE | 106 | 107 | 0.07291 | 0.208 | 0.08 | 261 | 0 | 0.27 | 1 | 1 | cs | TRUE
108 | LV_3359-23_0_4_line_108 | NAYY 4x150 SE | 106 | 108 | 0.19553 | 0.208 | 0.08 | 261 | 0 | 0.27 | 1 | 1 | cs | TRUE
109 | LV_3359-23_0_4_line_109 | NAYY 4x150 SE | 107 | 110 | 0.078923 | 0.208 | 0.08 | 261 | 0 | 0.27 | 1 | 1 | cs | TRUE
110 | LV_3359-23_0_4_line_110 | NAYY 4x150 SE | 108 | 109 | 0.090977 | 0.208 | 0.08 | 261 | 0 | 0.27 | 1 | 1 | cs | TRUE
111 | LV_3359-23_0_4_line_111 | NAYY 4x150 SE | 109 | 113 | 0.029401 | 0.208 | 0.08 | 261 | 0 | 0.27 | 1 | 1 | cs | TRUE
112 | LV_3359-23_0_4_line_112 | NAYY 4x150 SE | 112 | 113 | 0.036428 | 0.208 | 0.08 | 261 | 0 | 0.27 | 1 | 1 | cs | TRUE
113 | LV_3359-23_0_4_line_113 | NAYY 4x150 SE | 112 | 114 | 0.044886 | 0.208 | 0.08 | 261 | 0 | 0.27 | 1 | 1 | cs | TRUE
114 | LV_3359-23_0_4_line_114 | NAYY 4x150 SE | 113 | 115 | 0.042312 | 0.208 | 0.08 | 261 | 0 | 0.27 | 1 | 1 | cs | TRUE
115 | LV_3359-23_0_4_line_115 | NAYY 4x150 SE | 114 | 116 | 0.013142 | 0.208 | 0.08 | 261 | 0 | 0.27 | 1 | 1 | cs | TRUE
116 | LV_3359-23_0_4_line_116 | NAYY 4x150 SE | 116 | 117 | 0.15166 | 0.208 | 0.08 | 261 | 0 | 0.27 | 1 | 1 | cs | TRUE

## trafo
| name | std_type | hv_bus | lv_bus | sn_mva | vn_hv_kv | vn_lv_kv | vk_percent | vkr_percent | pfe_kw | i0_percent | shift_degree | tap_side | tap_neutral | tap_min | tap_max | tap_step_percent | tap_step_degree | tap_pos | tap_phase_shifter | parallel | df | in_service
0 | LV_3359-23_0_4_trafo_3 | 0.25 MVA 20/0.4 kV | 118 | 3 | 0.25 | 20 | 0.4 | 6 | 1.44 | 0.8 | 0.32 | 150 | hv | 0 | -2 | 2 | 2.5 | 0 | 0 | FALSE | 1 | 1 | TRUE

## line_geodata
| x0 | y0 | x1 | y1 | x2 | y2 | x3 | y3 | x4 | y4
0 | 2745274.1542 | 1229551.2716 | 2745252.9496 | 1229548.0981
1 | 2745274.1542 | 1229551.2716 | 2745290.708 | 1229553.7491
2 | 2745252.9496 | 1229548.0981 | 2745248.0325 | 1229547.3622
3 | 2745290.708 | 1229553.7491 | 2745301.9481 | 1229555.4313 | 2745304.7492 | 1229555.5625
4 | 2745217.683 | 1229544.0489 | 2745240.6652 | 1229546.2596 | 2745248.0325 | 1229547.3622
5 | 2745312.943 | 1229555.9464 | 2745304.7492 | 1229555.5625
6 | 2745247.4851 | 1229706.2671 | 2745260.2396 | 1229704.2114 | 2745262.8919 | 1229703.2432
7 | 2745247.4851 | 1229706.2671 | 2745239.3295 | 1229707.5816 | 2745231.027 | 1229711.4017
8 | 2745246.134 | 1229665.7883 | 2745247.4851 | 1229706.2671
9 | 2745287.8052 | 1229699.2581 | 2745273.2021 | 1229699.4794 | 2745262.8919 | 1229703.2432
10 | 2745224.6317 | 1229738.9728 | 2745227.7164 | 1229712.9249 | 2745231.027 | 1229711.4017
11 | 2745246.134 | 1229665.7883 | 2745226.9604 | 1229663.6167
12 | 2745235.8556 | 1229740.3545 | 2745258.6214 | 1229743.1571
13 | 2745224.6317 | 1229738.9728 | 2745235.8556 | 1229740.3545
14 | 2745275.4635 | 1229745.2304 | 2745258.6214 | 1229743.1571
15 | 2745224.6317 | 1229738.9728 | 2745224.2786 | 1229741.9446
16 | 2745254.4142 | 1229642.7906 | 2745263.1796 | 1229643.7851 | 2745275.3336 | 1229642.6767
17 | 2745215.9646 | 1229634.0012 | 2745240.3155 | 1229641.191 | 2745254.4142 | 1229642.7906
18 | 2745303.9757 | 1229648.5748 | 2745298.3839 | 1229643.2334 | 2745276.7389 | 1229642.5485 | 2745275.3336 | 1229642.6767
19 | 2745179.2976 | 1229630.8254 | 2745215.9646 | 1229634.0012
20 | 2745217.683 | 1229544.0489 | 2745192.6901 | 1229541.6447
21 | 2745224.2786 | 1229741.9446 | 2745223.4251 | 1229749.8864 | 2745216.1975 | 1229808.0287
22 | 2745224.2786 | 1229741.9446 | 2745188.7862 | 1229741.7502
23 | 2745216.1526 | 1229808.39 | 2745216.1975 | 1229808.0287
24 | 2745253.627 | 1229603.9737 | 2745224.1643 | 1229609.8577 | 2745212.1196 | 1229613.0538
25 | 2745194.3602 | 1229620.3488 | 2745206.4349 | 1229614.5623 | 2745212.1196 | 1229613.0538
26 | 2745312.943 | 1229555.9464 | 2745334.6695 | 1229556.9644
27 | 2745287.8052 | 1229699.2581 | 2745290.5652 | 1229705.7202 | 2745298.4322 | 1229706.745
28 | 2745289.1019 | 1229685.9002 | 2745287.8052 | 1229699.2581
29 | 2745275.4635 | 1229745.2304 | 2745292.3025 | 1229747.3034
30 | 2745303.9757 | 1229648.5748 | 2745289.1019 | 1229685.9002
31 | 2745192.6901 | 1229541.6447 | 2745173.4148 | 1229539.7906
32 | 2745342.0404 | 1229557.3098 | 2745334.6695 | 1229556.9644
33 | 2745302.7829 | 1229707.3117 | 2745298.4322 | 1229706.745
34 | 2745169.0017 | 1229539.3661 | 2745173.4148 | 1229539.7906
35 | 2745179.2976 | 1229630.8254 | 2745183.0747 | 1229627.6148
36 | 2745179.2976 | 1229630.8254 | 2745173.0051 | 1229636.3279
37 | 2745183.0747 | 1229627.6148 | 2745192.3696 | 1229621.3027 | 2745194.3602 | 1229620.3488
38 | 2745073.7471 | 1229565.3328 | 2745073.3272 | 1229562.1428
39 | 2745075.442 | 1229572.9175 | 2745073.8753 | 1229566.3068 | 2745073.7471 | 1229565.3328
40 | 2745073.3272 | 1229562.1428 | 2745072.539 | 1229556.1541
41 | 2745075.442 | 1229572.9175 | 2745073.6753 | 1229611.1306
42 | 2745073.6406 | 1229554.1666 | 2745072.539 | 1229556.1541 | 2745072.539 | 1229556.1541
43 | 2745073.6753 | 1229611.1306 | 2745070.1711 | 1229623.6563 | 2745071.7437 | 1229633.7481
44 | 2745073.6406 | 1229554.1666 | 2745075.0445 | 1229551.6334 | 2745077.3388 | 1229550.1634
45 | 2745086.6205 | 1229636.751 | 2745077.6281 | 1229680.2496
46 | 2745071.7437 | 1229633.7481 | 2745083.1557 | 1229637.2629 | 2745086.6205 | 1229636.751
47 | 2745090.9269 | 1229636.1147 | 2745086.6205 | 1229636.751
48 | 2745051.7643 | 1229630.1957 | 2745056.8991 | 1229630.1816
49 | 2745043.7485 | 1229630.2177 | 2745051.7643 | 1229630.1957
50 | 2745071.7437 | 1229633.7481 | 2745058.9006 | 1229630.1761 | 2745056.8991 | 1229630.1816
51 | 2745104.2048 | 1229634.153 | 2745090.9269 | 1229636.1147
52 | 2745104.2048 | 1229634.153 | 2745114.9368 | 1229632.5674 | 2745117.897 | 1229632.1571
53 | 2745134.738 | 1229629.823 | 2745117.897 | 1229632.1571
54 | 2745082.6807 | 1229547.4644 | 2745080.2111 | 1229548.3231 | 2745077.3388 | 1229550.1634
55 | 2745077.3388 | 1229550.1634 | 2745031.401 | 1229485.605
56 | 2744966.208 | 1229516.4423 | 2744969.9694 | 1229514.6271
57 | 2744993.214 | 1229503.4101 | 2744969.9694 | 1229514.6271
58 | 2744966.208 | 1229516.4423 | 2744962.2254 | 1229518.3642 | 2744961.855 | 1229518.5428
59 | 2744993.214 | 1229503.4101 | 2745011.6179 | 1229494.529
60 | 2745011.6179 | 1229494.529 | 2745025.8846 | 1229487.6443 | 2745031.401 | 1229485.605
61 | 2745031.401 | 1229485.605 | 2745067.9258 | 1229210.4679
62 | 2745067.9258 | 1229210.4679 | 2745097.3177 | 1229180.7807 | 2745109.1792 | 1229176.8621
63 | 2745082.6807 | 1229547.4644 | 2745085.34 | 1229546.5396
64 | 2745109.1792 | 1229176.8621 | 2745129.29 | 1229170.2181 | 2745133.2934 | 1229169.038
65 | 2745144.5187 | 1229536.5552 | 2745148.6094 | 1229537.4045 | 2745169.0017 | 1229539.3661
66 | 2745183.0747 | 1229627.6148 | 2745169.7162 | 1229624.9752 | 2745134.738 | 1229629.823
67 | 2745132.9035 | 1229534.8178 | 2745135.4349 | 1229534.6694 | 2745144.5187 | 1229536.5552
68 | 2745085.34 | 1229546.5396 | 2745094.0168 | 1229543.5223 | 2745103.5252 | 1229541.2202
69 | 2745117.4241 | 1229537.855 | 2745103.5252 | 1229541.2202
70 | 2745117.4241 | 1229537.855 | 2745120.2146 | 1229549.854
71 | 2745117.4241 | 1229537.855 | 2745125.6585 | 1229535.2425
72 | 2745373.901 | 1229425.5629 | 2745351.336 | 1229389.9464
73 | 2745351.336 | 1229389.9464 | 2745379.4912 | 1229389.2425
74 | 2745373.901 | 1229425.5629 | 2745392.1405 | 1229455.2672
75 | 2745373.901 | 1229425.5629 | 2745377.8335 | 1229423.7574 | 2745384.9935 | 1229422.0087 | 2745407.3568 | 1229422.1245
76 | 2745392.1405 | 1229455.2672 | 2745404.569 | 1229475.5079
77 | 2745407.3568 | 1229422.1245 | 2745424.2242 | 1229422.2119
78 | 2745404.569 | 1229475.5079 | 2745406.9499 | 1229479.3853 | 2745410.7314 | 1229485.2362
79 | 2745425.6587 | 1229422.2193 | 2745424.2242 | 1229422.2119
80 | 2745499.4139 | 1229450.6463 | 2745499.6514 | 1229444.4522
81 | 2745480.0674 | 1229429.9479 | 2745492.979 | 1229433.8264 | 2745496.6729 | 1229435.8852 | 2745499.7638 | 1229441.5214 | 2745499.6514 | 1229444.4522
82 | 2745499.6514 | 1229444.4522 | 2745529.8594 | 1229442.8811
83 | 2745499.4139 | 1229450.6463 | 2745498.9883 | 1229461.7426 | 2745491.1868 | 1229467.0899 | 2745491.122 | 1229469.1337
84 | 2745469.9958 | 1229426.9225 | 2745480.0674 | 1229429.9479
85 | 2745529.8594 | 1229442.8811 | 2745532.6745 | 1229385.6055
86 | 2745490.8109 | 1229478.9489 | 2745491.122 | 1229469.1337
87 | 2745425.6587 | 1229422.2193 | 2745448.9877 | 1229422.3402 | 2745463.3936 | 1229424.9393 | 2745469.9958 | 1229426.9225
88 | 2745554.0638 | 1229385.211 | 2745532.6745 | 1229385.6055
89 | 2745490.8109 | 1229478.9489 | 2745490.6941 | 1229482.6325
90 | 2745445.7868 | 1229539.7998 | 2745427.1793 | 1229510.6855 | 2745410.7314 | 1229485.2362
91 | 2745445.7868 | 1229539.7998 | 2745427.5428 | 1229544.1464 | 2745426.1242 | 1229544.6127
92 | 2745404.9218 | 1229551.5824 | 2745426.1242 | 1229544.6127
93 | 2745392.2901 | 1229555.7348 | 2745404.9218 | 1229551.5824
94 | 2745386.3071 | 1229557.3083 | 2745390.5455 | 1229556.3083 | 2745392.2901 | 1229555.7348
95 | 2745342.0404 | 1229557.3098 | 2745359.2899 | 1229558.118
96 | 2745359.2899 | 1229558.118 | 2745368.6504 | 1229558.5566
97 | 2745386.3071 | 1229557.3083 | 2745381.9615 | 1229558.3336 | 2745372.4546 | 1229558.7349 | 2745368.6504 | 1229558.5566
98 | 2745214.3121 | 1229823.1957 | 2745216.1526 | 1229808.39
99 | 2745123.4327 | 1229563.6912 | 2745120.2146 | 1229549.854
100 | 2745554.0638 | 1229385.211 | 2745558.2601 | 1229362.5835
101 | 2745548.8087 | 1229290.6093 | 2745558.7489 | 1229329.476 | 2745559.3648 | 1229356.6264 | 2745558.2601 | 1229362.5835
102 | 2745214.3121 | 1229823.1957 | 2745189.9077 | 1229822.5994
103 | 2745214.3121 | 1229823.1957 | 2745213.7498 | 1229830.6399
104 | 2745132.9035 | 1229534.8178 | 2745125.6585 | 1229535.2425
105 | 2745136.1731 | 1229168.1891 | 2745133.2934 | 1229169.038
106 | 2745218.1871 | 1229150.9929 | 2745147.7206 | 1229164.7852 | 2745136.1731 | 1229168.1891
107 | 2745191.6304 | 1229083.5292 | 2745202.1878 | 1229121.1314 | 2745218.1871 | 1229150.9929
108 | 2745405.6073 | 1229206.7252 | 2745218.1871 | 1229150.9929
109 | 2745173.2397 | 1229007.257 | 2745182.2655 | 1229029.6861 | 2745187.825 | 1229052.5087 | 2745188.9387 | 1229064.6356 | 2745191.6304 | 1229083.5292
110 | 2745448.8564 | 1229126.6852 | 2745405.6073 | 1229206.7252
111 | 2745463.3241 | 1229101.7057 | 2745462.7675 | 1229103.6938 | 2745461.4554 | 1229105.2743 | 2745452.2795 | 1229116.2819 | 2745448.8564 | 1229126.6852
112 | 2745463.3241 | 1229101.7057 | 2745471.1347 | 1229095.38 | 2745487.3039 | 1229079.2389 | 2745489.5315 | 1229076.5008
113 | 2745503.9068 | 1229035.1725 | 2745497.9405 | 1229066.1652 | 2745489.5315 | 1229076.5008
114 | 2745451.5927 | 1229061.9613 | 2745456.2342 | 1229066.8124 | 2745463.3241 | 1229101.7057
115 | 2745503.9068 | 1229035.1725 | 2745508.6896 | 1229029.9181 | 2745514.718 | 1229029.6022
116 | 2745514.718 | 1229029.6022 | 2745659.3631 | 1228984.0095

## bus_geodata
| x | y | coords
0 | 2745274.1542 | 1229551.2716
1 | 2745252.9496 | 1229548.0981
2 | 2745290.708 | 1229553.7491
3 | 2745248.0325 | 1229547.3622
4 | 2745304.7492 | 1229555.5625
5 | 2745247.4851 | 1229706.2671
6 | 2745262.8919 | 1229703.2432
7 | 2745231.027 | 1229711.4017
8 | 2745246.134 | 1229665.7883
9 | 2745235.8556 | 1229740.3545
10 | 2745258.6214 | 1229743.1571
11 | 2745224.6317 | 1229738.9728
12 | 2745254.4142 | 1229642.7906
13 | 2745275.3336 | 1229642.6767
14 | 2745215.9646 | 1229634.0012
15 | 2745217.683 | 1229544.0489
16 | 2745224.2786 | 1229741.9446
17 | 2745216.1975 | 1229808.0287
18 | 2745188.7862 | 1229741.7502
19 | 2745226.9604 | 1229663.6167
20 | 2745253.627 | 1229603.9737
21 | 2745212.1196 | 1229613.0538
22 | 2745312.943 | 1229555.9464
23 | 2745287.8052 | 1229699.2581
24 | 2745275.4635 | 1229745.2304
25 | 2745303.9757 | 1229648.5748
26 | 2745192.6901 | 1229541.6447
27 | 2745334.6695 | 1229556.9644
28 | 2745298.4322 | 1229706.745
29 | 2745289.1019 | 1229685.9002
30 | 2745292.3025 | 1229747.3034
31 | 2745302.7829 | 1229707.3117
32 | 2745173.4148 | 1229539.7906
33 | 2745179.2976 | 1229630.8254
34 | 2745194.3602 | 1229620.3488
35 | 2745073.7471 | 1229565.3328
36 | 2745073.3272 | 1229562.1428
37 | 2745075.442 | 1229572.9175
38 | 2745072.539 | 1229556.1541
39 | 2745073.6753 | 1229611.1306
40 | 2745073.6406 | 1229554.1666
41 | 2745077.6281 | 1229680.2496
42 | 2745086.6205 | 1229636.751
43 | 2745051.7643 | 1229630.1957
44 | 2745056.8991 | 1229630.1816
45 | 2745043.7485 | 1229630.2177
46 | 2745071.7437 | 1229633.7481
47 | 2745104.2048 | 1229634.153
48 | 2745090.9269 | 1229636.1147
49 | 2745117.897 | 1229632.1571
50 | 2745077.3388 | 1229550.1634
51 | 2744969.9694 | 1229514.6271
52 | 2744966.208 | 1229516.4423
53 | 2744993.214 | 1229503.4101
54 | 2744961.855 | 1229518.5428
55 | 2745011.6179 | 1229494.529
56 | 2745031.401 | 1229485.605
57 | 2745067.9258 | 1229210.4679
58 | 2745082.6807 | 1229547.4644
59 | 2745109.1792 | 1229176.8621
60 | 2745169.0017 | 1229539.3661
61 | 2745183.0747 | 1229627.6148
62 | 2745134.738 | 1229629.823
63 | 2745144.5187 | 1229536.5552
64 | 2745085.34 | 1229546.5396
65 | 2745103.5252 | 1229541.2202
66 | 2745117.4241 | 1229537.855
67 | 2745351.336 | 1229389.9464
68 | 2745373.901 | 1229425.5629
69 | 2745379.4912 | 1229389.2425
70 | 2745392.1405 | 1229455.2672
71 | 2745407.3568 | 1229422.1245
72 | 2745404.569 | 1229475.5079
73 | 2745424.2242 | 1229422.2119
74 | 2745499.6514 | 1229444.4522
75 | 2745499.4139 | 1229450.6463
76 | 2745480.0674 | 1229429.9479
77 | 2745529.8594 | 1229442.8811
78 | 2745491.122 | 1229469.1337
79 | 2745469.9958 | 1229426.9225
80 | 2745532.6745 | 1229385.6055
81 | 2745490.8109 | 1229478.9489
82 | 2745425.6587 | 1229422.2193
83 | 2745490.6941 | 1229482.6325
84 | 2745410.7314 | 1229485.2362
85 | 2745445.7868 | 1229539.7998
86 | 2745426.1242 | 1229544.6127
87 | 2745404.9218 | 1229551.5824
88 | 2745392.2901 | 1229555.7348
89 | 2745342.0404 | 1229557.3098
90 | 2745359.2899 | 1229558.118
91 | 2745368.6504 | 1229558.5566
92 | 2745386.3071 | 1229557.3083
93 | 2745216.1526 | 1229808.39
94 | 2745173.0051 | 1229636.3279
95 | 2745123.4327 | 1229563.6913
96 | 2745120.2146 | 1229549.854
97 | 2745554.0638 | 1229385.211
98 | 2745558.2601 | 1229362.5835
99 | 2745548.8087 | 1229290.6093
100 | 2745189.9077 | 1229822.5994
101 | 2745214.3121 | 1229823.1957
102 | 2745213.7498 | 1229830.6399
103 | 2745125.6585 | 1229535.2425
104 | 2745136.1731 | 1229168.1891
105 | 2745133.2934 | 1229169.038
106 | 2745218.1871 | 1229150.9929
107 | 2745191.6304 | 1229083.5292
108 | 2745405.6073 | 1229206.7252
109 | 2745448.8564 | 1229126.6852
110 | 2745173.2397 | 1229007.257
111 | 2745132.9035 | 1229534.8178
112 | 2745489.5315 | 1229076.5008
113 | 2745463.3241 | 1229101.7057
114 | 2745503.9068 | 1229035.1725
115 | 2745451.5927 | 1229061.9613
116 | 2745514.718 | 1229029.6022
117 | 2745659.3631 | 1228984.0095
118 | 2745117.4241 | 1229537.855

## line_std_types
| c_nf_per_km | r_ohm_per_km | x_ohm_per_km | max_i_ka | type | q_mm2 | alpha | voltage_rating
NAYY 4x50 SE | 210 | 0.642 | 0.083 | 0.142 | cs | 50 | 0.00403 | LV
NAYY 4x120 SE | 264 | 0.225 | 0.08 | 0.242 | cs | 120 | 0.00403 | LV
NAYY 4x150 SE | 261 | 0.208 | 0.08 | 0.27 | cs | 150 | 0.00403 | LV
NA2XS2Y 1x95 RM/25 12/20 kV | 216 | 0.313 | 0.132 | 0.252 | cs | 95 | 0.00403 | MV
NA2XS2Y 1x185 RM/25 12/20 kV | 273 | 0.161 | 0.117 | 0.362 | cs | 185 | 0.00403 | MV
NA2XS2Y 1x240 RM/25 12/20 kV | 304 | 0.122 | 0.112 | 0.421 | cs | 240 | 0.00403 | MV
NA2XS2Y 1x95 RM/25 6/10 kV | 315 | 0.313 | 0.123 | 0.249 | cs | 95 | 0.00403 | MV
NA2XS2Y 1x185 RM/25 6/10 kV | 406 | 0.161 | 0.11 | 0.358 | cs | 185 | 0.00403 | MV
NA2XS2Y 1x240 RM/25 6/10 kV | 456 | 0.122 | 0.105 | 0.416 | cs | 240 | 0.00403 | MV
NA2XS2Y 1x150 RM/25 12/20 kV | 250 | 0.206 | 0.116 | 0.319 | cs | 150 | 0.00403 | MV
NA2XS2Y 1x120 RM/25 12/20 kV | 230 | 0.253 | 0.119 | 0.283 | cs | 120 | 0.00403 | MV
NA2XS2Y 1x70 RM/25 12/20 kV | 190 | 0.443 | 0.132 | 0.22 | cs | 70 | 0.00403 | MV
NA2XS2Y 1x150 RM/25 6/10 kV | 360 | 0.206 | 0.11 | 0.315 | cs | 150 | 0.00403 | MV
NA2XS2Y 1x120 RM/25 6/10 kV | 340 | 0.253 | 0.113 | 0.28 | cs | 120 | 0.00403 | MV
NA2XS2Y 1x70 RM/25 6/10 kV | 280 | 0.443 | 0.123 | 0.217 | cs | 70 | 0.00403 | MV
N2XS(FL)2Y 1x120 RM/35 64/110 kV | 112 | 0.153 | 0.166 | 0.366 | cs | 120 | 0.00393 | HV
N2XS(FL)2Y 1x185 RM/35 64/110 kV | 125 | 0.099 | 0.156 | 0.457 | cs | 185 | 0.00393 | HV
N2XS(FL)2Y 1x240 RM/35 64/110 kV | 135 | 0.075 | 0.149 | 0.526 | cs | 240 | 0.00393 | HV
N2XS(FL)2Y 1x300 RM/35 64/110 kV | 144 | 0.06 | 0.144 | 0.588 | cs | 300 | 0.00393 | HV
15-AL1/3-ST1A 0.4 | 11 | 1.8769 | 0.35 | 0.105 | ol | 16 | 0.00403 | LV
24-AL1/4-ST1A 0.4 | 11.25 | 1.2012 | 0.335 | 0.14 | ol | 24 | 0.00403 | LV
48-AL1/8-ST1A 0.4 | 12.2 | 0.5939 | 0.3 | 0.21 | ol | 48 | 0.00403 | LV
94-AL1/15-ST1A 0.4 | 13.2 | 0.306 | 0.29 | 0.35 | ol | 94 | 0.00403 | LV
34-AL1/6-ST1A 10.0 | 9.7 | 0.8342 | 0.36 | 0.17 | ol | 34 | 0.00403 | MV
48-AL1/8-ST1A 10.0 | 10.1 | 0.5939 | 0.35 | 0.21 | ol | 48 | 0.00403 | MV
70-AL1/11-ST1A 10.0 | 10.4 | 0.4132 | 0.339 | 0.29 | ol | 70 | 0.00403 | MV
94-AL1/15-ST1A 10.0 | 10.75 | 0.306 | 0.33 | 0.35 | ol | 94 | 0.00403 | MV
122-AL1/20-ST1A 10.0 | 11.1 | 0.2376 | 0.323 | 0.41 | ol | 122 | 0.00403 | MV
149-AL1/24-ST1A 10.0 | 11.25 | 0.194 | 0.315 | 0.47 | ol | 149 | 0.00403 | MV
34-AL1/6-ST1A 20.0 | 9.15 | 0.8342 | 0.382 | 0.17 | ol | 34 | 0.00403 | MV
48-AL1/8-ST1A 20.0 | 9.5 | 0.5939 | 0.372 | 0.21 | ol | 48 | 0.00403 | MV
70-AL1/11-ST1A 20.0 | 9.7 | 0.4132 | 0.36 | 0.29 | ol | 70 | 0.00403 | MV
94-AL1/15-ST1A 20.0 | 10 | 0.306 | 0.35 | 0.35 | ol | 94 | 0.00403 | MV
122-AL1/20-ST1A 20.0 | 10.3 | 0.2376 | 0.344 | 0.41 | ol | 122 | 0.00403 | MV
149-AL1/24-ST1A 20.0 | 10.5 | 0.194 | 0.337 | 0.47 | ol | 149 | 0.00403 | MV
184-AL1/30-ST1A 20.0 | 10.75 | 0.1571 | 0.33 | 0.535 | ol | 184 | 0.00403 | MV
243-AL1/39-ST1A 20.0 | 11 | 0.1188 | 0.32 | 0.645 | ol | 243 | 0.00403 | MV
48-AL1/8-ST1A 110.0 | 8 | 0.5939 | 0.46 | 0.21 | ol | 48 | 0.00403 | HV
70-AL1/11-ST1A 110.0 | 8.4 | 0.4132 | 0.45 | 0.29 | ol | 70 | 0.00403 | HV
94-AL1/15-ST1A 110.0 | 8.65 | 0.306 | 0.44 | 0.35 | ol | 94 | 0.00403 | HV
122-AL1/20-ST1A 110.0 | 8.5 | 0.2376 | 0.43 | 0.41 | ol | 122 | 0.00403 | HV
149-AL1/24-ST1A 110.0 | 8.75 | 0.194 | 0.41 | 0.47 | ol | 149 | 0.00403 | HV
184-AL1/30-ST1A 110.0 | 8.8 | 0.1571 | 0.4 | 0.535 | ol | 184 | 0.00403 | HV
243-AL1/39-ST1A 110.0 | 9 | 0.1188 | 0.39 | 0.645 | ol | 243 | 0.00403 | HV
305-AL1/39-ST1A 110.0 | 9.2 | 0.0949 | 0.38 | 0.74 | ol | 305 | 0.00403 | HV
490-AL1/64-ST1A 110.0 | 9.75 | 0.059 | 0.37 | 0.96 | ol | 490 | 0.00403 | HV
679-AL1/86-ST1A 110.0 | 9.95 | 0.042 | 0.36 | 1.15 | ol | 679 | 0.00403 | HV
490-AL1/64-ST1A 220.0 | 10 | 0.059 | 0.285 | 0.96 | ol | 490 | 0.00403 | HV
679-AL1/86-ST1A 220.0 | 11.7 | 0.042 | 0.275 | 1.15 | ol | 679 | 0.00403 | HV
490-AL1/64-ST1A 380.0 | 11 | 0.059 | 0.253 | 0.96 | ol | 490 | 0.00403 | HV
679-AL1/86-ST1A 380.0 | 14.6 | 0.042 | 0.25 | 1.15 | ol | 679 | 0.00403 | HV

## trafo_std_types
| i0_percent | pfe_kw | vkr_percent | sn_mva | vn_lv_kv | vn_hv_kv | vk_percent | shift_degree | vector_group | tap_side | tap_neutral | tap_min | tap_max | tap_step_degree | tap_step_percent | tap_phase_shifter
160 MVA 380/110 kV | 0.06 | 60 | 0.25 | 160 | 110 | 380 | 12.2 | 0 | Yy0 | hv | 0 | -9 | 9 | 0 | 1.5 | FALSE
100 MVA 220/110 kV | 0.06 | 55 | 0.26 | 100 | 110 | 220 | 12 | 0 | Yy0 | hv | 0 | -9 | 9 | 0 | 1.5 | FALSE
63 MVA 110/20 kV | 0.04 | 22 | 0.32 | 63 | 20 | 110 | 18 | 150 | YNd5 | hv | 0 | -9 | 9 | 0 | 1.5 | FALSE
40 MVA 110/20 kV | 0.05 | 18 | 0.34 | 40 | 20 | 110 | 16.2 | 150 | YNd5 | hv | 0 | -9 | 9 | 0 | 1.5 | FALSE
25 MVA 110/20 kV | 0.07 | 14 | 0.41 | 25 | 20 | 110 | 12 | 150 | YNd5 | hv | 0 | -9 | 9 | 0 | 1.5 | FALSE
63 MVA 110/10 kV | 0.04 | 22 | 0.32 | 63 | 10 | 110 | 18 | 150 | YNd5 | hv | 0 | -9 | 9 | 0 | 1.5 | FALSE
40 MVA 110/10 kV | 0.05 | 18 | 0.34 | 40 | 10 | 110 | 16.2 | 150 | YNd5 | hv | 0 | -9 | 9 | 0 | 1.5 | FALSE
25 MVA 110/10 kV | 0.07 | 14 | 0.41 | 25 | 10 | 110 | 12 | 150 | YNd5 | hv | 0 | -9 | 9 | 0 | 1.5 | FALSE
0.25 MVA 20/0.4 kV | 0.32 | 0.8 | 1.44 | 0.25 | 0.4 | 20 | 6 | 150 | Yzn5 | hv | 0 | -2 | 2 | 0 | 2.5 | FALSE
0.4 MVA 20/0.4 kV | 0.3375 | 1.35 | 1.425 | 0.4 | 0.4 | 20 | 6 | 150 | Dyn5 | hv | 0 | -2 | 2 | 0 | 2.5 | FALSE
0.63 MVA 20/0.4 kV | 0.2619 | 1.65 | 1.206 | 0.63 | 0.4 | 20 | 6 | 150 | Dyn5 | hv | 0 | -2 | 2 | 0 | 2.5 | FALSE
0.25 MVA 10/0.4 kV | 0.24 | 0.6 | 1.2 | 0.25 | 0.4 | 10 | 4 | 150 | Dyn5 | hv | 0 | -2 | 2 | 0 | 2.5 | FALSE
0.4 MVA 10/0.4 kV | 0.2375 | 0.95 | 1.325 | 0.4 | 0.4 | 10 | 4 | 150 | Dyn5 | hv | 0 | -2 | 2 | 0 | 2.5 | FALSE
0.63 MVA 10/0.4 kV | 0.1873 | 1.18 | 1.0794 | 0.63 | 0.4 | 10 | 4 | 150 | Dyn5 | hv | 0 | -2 | 2 | 0 | 2.5 | FALSE

## trafo3w_std_types
| sn_hv_mva | sn_mv_mva | sn_lv_mva | vn_hv_kv | vn_mv_kv | vn_lv_kv | vk_hv_percent | vk_mv_percent | vk_lv_percent | vkr_hv_percent | vkr_mv_percent | vkr_lv_percent | pfe_kw | i0_percent | shift_mv_degree | shift_lv_degree | vector_group | tap_side | tap_neutral | tap_min | tap_max | tap_step_percent
63/25/38 MVA 110/20/10 kV | 63 | 25 | 38 | 110 | 20 | 10 | 10.4 | 10.4 | 10.4 | 0.28 | 0.32 | 0.35 | 35 | 0.89 | 0 | 0 | YN0yn0yn0 | hv | 0 | -10 | 10 | 1.2
63/25/38 MVA 110/10/10 kV | 63 | 25 | 38 | 110 | 10 | 10 | 10.4 | 10.4 | 10.4 | 0.28 | 0.32 | 0.35 | 35 | 0.89 | 0 | 0 | YN0yn0yn0 | hv | 0 | -10 | 10 | 1.2

## fuse_std_types
| fuse_type | i_rated_a | t_avg | t_min | t_total | x_avg | x_min | x_total
HV 100A | HV 100A | 100 | 0 | [10.0, 3.64, 0.854, 0.281, 0.1, 0.0531, 0.022, 0.01] | [10.0, 4.267, 1.21, 0.403, 0.1, 0.058, 0.022, 0.01] | 0 | [300.0, 350.0, 450.0, 550.0, 700.0, 850.0, 1200.0, 1752.0] | [600.0, 700.0, 900.0, 1150.0, 1665.0, 2000.0, 3000.0, 4313.0]
HV 10A | HV 10A | 10 | 0 | [10.0, 1675.0, 0.344, 0.156, 0.1, 0.0417, 0.0171, 0.01] | [10.0, 1.3, 0.3, 0.155, 0.1, 0.0555, 0.023, 0.01] | 0 | [30.0, 32.0, 35.0, 37.0, 39.0, 50.0, 70.0, 88.0] | [60.0, 70.0, 80.0, 87.0, 94.0, 110.0, 150.0, 216.0]
HV 125A | HV 125A | 125 | 0 | [10.0, 1.82, 0.344, 0.1, 0.0467, 0.0269, 0.01] | [10.0, 2.478, 0.426, 0.1, 0.0427, 0.0211, 0.01] | 0 | [375.0, 500.0, 700.0, 925.0, 1200.0, 1500.0, 2341.0] | [750.0, 1000.0, 1500.0, 2200.0, 3000.0, 4000.0, 5765.0]
HV 160A | HV 160A | 160 | 0 | [10.0, 4.15, 1.03, 0.198, 0.1, 0.051, 0.0172, 0.01] | [10.0, 2.3, 0.734, 0.274, 0.1, 0.046, 0.0177, 0.01] | 0 | [480.0, 550.0, 700.0, 1000.0, 1260.0, 1600.0, 2500.0, 3227.0] | [960.0, 1300.0, 1700.0, 2200.0, 2996.0, 4000.0, 6000.0, 7946.0]
HV 16A | HV 16A | 16 | 0 | [10.0, 0.352, 0.164, 0.1, 0.0649, 0.0342, 0.01] | [10.0, 2.34, 0.722, 0.181, 0.1, 0.055, 0.0296, 0.01] | 0 | [48.0, 60.0, 65.0, 71.0, 80.0, 100.0, 162.0] | [96.0, 110.0, 125.0, 150.0, 168.0, 200.0, 250.0, 398.0]
HV 200A | HV 200A | 200 | 0 | [10.0, 4.267, 1.21, 0.403, 0.1, 0.058, 0.022, 0.01] | [10.0, 3.73, 1.654, 0.328, 0.1, 0.0531, 0.019, 0.01] | 0 | [600.0, 700.0, 900.0, 1150.0, 1665.0, 2000.0, 3000.0, 4313.0] | [1200.0, 1500.0, 1800.0, 2700.0, 3960.0, 5000.0, 7500.0, 10620.0]
HV 20A | HV 20A | 20 | 0 | [10.0, 1.3, 0.3, 0.155, 0.1, 0.0555, 0.023, 0.01] | [10.0, 1.3, 0.161, 0.1, 0.0611, 0.0399, 0.0141, 0.01] | 0 | [60.0, 70.0, 80.0, 87.0, 94.0, 110.0, 150.0, 216.0] | [120.0, 150.0, 200.0, 223.0, 260.0, 300.0, 450.0, 532.0]
HV 25A | HV 25A | 25 | 0 | [10.0, 2.512, 0.833, 0.299, 0.1, 0.0372, 0.0223, 0.01] | [10.0, 3.125, 0.597, 0.198, 0.1, 0.0378, 0.022, 0.01] | 0 | [75.0, 82.0, 90.0, 100.0, 124.0, 170.0, 200.0, 289.0] | [150.0, 170.0, 210.0, 250.0, 294.0, 400.0, 500.0, 711.0]
HV 31.5A | HV 31.5A | 31.5 | 0 | [10.0, 2.34, 0.722, 0.181, 0.1, 0.055, 0.0296, 0.01] | [10.0, 2.84, 0.368, 0.164, 0.1, 0.0621, 0.0378, 0.0195, 0.01] | 0 | [95.0, 110.0, 125.0, 150.0, 165.0, 200.0, 250.0, 390.0] | [189.0, 220.0, 300.0, 350.0, 393.0, 450.0, 530.0, 700.0, 960.0]
HV 40A | HV 40A | 40 | 0 | [10.0, 1.3, 0.161, 0.1, 0.0611, 0.0399, 0.0141, 0.01] | [10.0, 2.05, 0.369, 0.198, 0.1, 0.051, 0.0298, 0.01] | 0 | [120.0, 150.0, 200.0, 223.0, 260.0, 300.0, 450.0, 532.0] | [240.0, 300.0, 400.0, 450.0, 530.0, 650.0, 800.0, 1311.0]
HV 50A | HV 50A | 50 | 0 | [10.0, 3.215, 0.597, 0.198, 0.1, 0.0378, 0.022, 0.01] | [10.0, 3.64, 0.854, 0.281, 0.1, 0.0531, 0.022, 0.01] | 0 | [150.0, 170.0, 210.0, 250.0, 294.0, 400.0, 500.0, 711.0] | [300.0, 350.0, 450.0, 550.0, 700.0, 850.0, 1200.0, 1752.0]
HV 6.3A | HV 6.3A | 6.3 | 0 | [10.0, 1.39, 0.344, 0.168, 0.1, 0.056, 0.0263, 0.01] | [10.0, 1.711, 0.516, 0.198, 0.1, 0.0634, 0.0303, 0.01] | 0 | [19.0, 19.5, 20.4, 20.8, 22.0, 25.0, 32.0, 48.0] | [38.0, 40.0, 43.0, 48.0, 53.0, 60.0, 75.0, 118.0]
HV 63A | HV 63A | 63 | 0 | [10.0, 2.84, 0.368, 0.164, 0.1, 0.0621, 0.0378, 0.0195, 0.01] | [10.0, 1.82, 0.344, 0.1, 0.0467, 0.0269, 0.01] | 0 | [189.0, 220.0, 300.0, 350.0, 393.0, 450.0, 530.0, 700.0, 961.0] | [378.0, 500.0, 700.0, 934.0, 1200.0, 1500.0, 2366.0]
HV 80A | HV 80A | 80 | 0 | [10.0, 2.05, 0.369, 0.198, 0.1, 0.051, 0.0298, 0.01] | [10.0, 4.15, 1.03, 0.198, 0.1, 0.051, 0.0172, 0.01] | 0 | [240.0, 300.0, 400.0, 450.0, 530.0, 650.0, 800.0, 1311.0] | [480.0, 550.0, 700.0, 1000.0, 1260.0, 1600.0, 2500.0, 3227.0]
Siemens NH-1-100 | Siemens NH-1-100 | 100 | [5400.0, 2000.0, 400.0, 20.0, 1.0, 0.2, 0.012, 0.004] | 0 | 0 | [150.0, 190.0, 250.0, 430.0, 900.0, 1250.0, 2700.0, 3600.0] | 0 | 0
Siemens NH-1-125 | Siemens NH-1-125 | 125 | [4800.0, 120.0, 7.0, 0.1, 0.004] | 0 | 0 | [180.0, 400.0, 740.0, 2000.0, 4250.0] | 0 | 0
Siemens NH-1-16 | Siemens NH-1-16 | 16 | [4000.0, 400.0, 2.0, 0.1, 0.04, 0.01] | 0 | 0 | [26.0, 35.0, 75.0, 150.0, 200.0, 300.0] | 0 | 0
Siemens NH-1-160 | Siemens NH-1-160 | 160 | [4800.0, 120.0, 7.0, 0.1, 0.004] | 0 | 0 | [210.0, 500.0, 900.0, 2300.0, 5000.0] | 0 | 0
Siemens NH-1-25 | Siemens NH-1-25 | 25 | [4000.0, 1000.0, 10.0, 0.2, 0.02, 0.01] | 0 | 0 | [40.0, 50.0, 100.0, 210.0, 400.0, 500.0] | 0 | 0
Siemens NH-1-50 | Siemens NH-1-50 | 50 | [4000.0, 40.0, 4.0, 1.0, 0.02, 0.01] | 0 | 0 | [86.0, 200.0, 300.0, 400.0, 1000.0, 1280.0] | 0 | 0
Siemens NH-1-63 | Siemens NH-1-63 | 63 | [4000.0, 100.0, 10.0, 2.0, 0.04, 0.01] | 0 | 0 | [100.0, 200.0, 300.0, 400.0, 1000.0, 1500.0] | 0 | 0
Siemens NH-1-80 | Siemens NH-1-80 | 80 | [4800.0, 120.0, 7.0, 0.1, 0.01] | 0 | 0 | [150.58, 250.0, 450.0, 1150.0, 2470.0] | 0 | 0
Siemens NH-2-1000 | Siemens NH-2-1000 | 1000 | [4800.0, 120.0, 7.0, 0.1, 0.004] | 0 | 0 | [1900.0, 3500.0, 8400.0, 24000.0, 52000.0] | 0 | 0
Siemens NH-2-200 | Siemens NH-2-200 | 200 | [4800.0, 120.0, 7.0, 0.1, 0.004] | 0 | 0 | [280.0, 650.0, 1200.0, 3000.0, 7000.0] | 0 | 0
Siemens NH-2-224 | Siemens NH-2-224 | 224 | [4800.0, 120.0, 7.0, 0.2, 0.04, 0.004] | 0 | 0 | [400.0, 750.0, 1453.0, 3025.0, 4315.0, 7600.0] | 0 | 0
Siemens NH-2-250 | Siemens NH-2-250 | 250 | [4800.0, 120.0, 7.0, 0.1, 0.004] | 0 | 0 | [450.0, 800.0, 1650.0, 4000.0, 8500.0] | 0 | 0
Siemens NH-2-315 | Siemens NH-2-315 | 315 | [4800.0, 120.0, 7.0, 0.1, 0.004] | 0 | 0 | [550.0, 920.0, 1900.0, 5000.0, 11000.0] | 0 | 0
Siemens NH-2-355 | Siemens NH-2-355 | 355 | [4800.0, 120.0, 6.0, 0.1, 0.004] | 0 | 0 | [650.0, 1116.27, 2350.0, 5840.0, 12790.0] | 0 | 0
Siemens NH-2-400 | Siemens NH-2-400 | 400 | [4800.0, 120.0, 7.0, 0.1, 0.004] | 0 | 0 | [720.0, 1350.0, 2800.0, 6500.0, 15000.0] | 0 | 0
Siemens NH-2-425 | Siemens NH-2-425 | 425 | [4800.0, 120.0, 7.0, 0.1, 0.004] | 0 | 0 | [850.0, 1500.0, 3050.0, 7500.0, 16500.0] | 0 | 0
Siemens NH-2-630 | Siemens NH-2-630 | 630 | [4800.0, 120.0, 7.0, 0.1, 0.004] | 0 | 0 | [1200.0, 2000.0, 4800.0, 12000.0, 26000.0] | 0 | 0

## dtypes
| element | column | dtype
0 | bus | name | object
1 | bus | vn_kv | float64
2 | bus | type | object
3 | bus | zone | object
4 | bus | in_service | bool
5 | load | name | object
6 | load | bus | uint32
7 | load | p_mw | float64
8 | load | q_mvar | float64
9 | load | const_z_percent | float64
10 | load | const_i_percent | float64
11 | load | sn_mva | float64
12 | load | scaling | float64
13 | load | in_service | bool
14 | load | type | object
15 | ext_grid | name | object
16 | ext_grid | bus | uint32
17 | ext_grid | vm_pu | float64
18 | ext_grid | va_degree | float64
19 | ext_grid | slack_weight | float64
20 | ext_grid | in_service | bool
21 | line | name | object
22 | line | std_type | object
23 | line | from_bus | uint32
24 | line | to_bus | uint32
25 | line | length_km | float64
26 | line | r_ohm_per_km | float64
27 | line | x_ohm_per_km | float64
28 | line | c_nf_per_km | float64
29 | line | g_us_per_km | float64
30 | line | max_i_ka | float64
31 | line | df | float64
32 | line | parallel | uint32
33 | line | type | object
34 | line | in_service | bool
35 | trafo | name | object
36 | trafo | std_type | object
37 | trafo | hv_bus | uint32
38 | trafo | lv_bus | uint32
39 | trafo | sn_mva | float64
40 | trafo | vn_hv_kv | float64
41 | trafo | vn_lv_kv | float64
42 | trafo | vk_percent | float64
43 | trafo | vkr_percent | float64
44 | trafo | pfe_kw | float64
45 | trafo | i0_percent | float64
46 | trafo | shift_degree | float64
47 | trafo | tap_side | object
48 | trafo | tap_neutral | int32
49 | trafo | tap_min | int32
50 | trafo | tap_max | int32
51 | trafo | tap_step_percent | float64
52 | trafo | tap_step_degree | float64
53 | trafo | tap_pos | int32
54 | trafo | tap_phase_shifter | bool
55 | trafo | parallel | uint32
56 | trafo | df | float64
57 | trafo | in_service | bool
58 | line_geodata | coords | object
59 | bus_geodata | x | float64
60 | bus_geodata | y | float64
61 | bus_geodata | coords | object

## parameters
| version | format_version | converged | OPF_converged | name | f_hz | sn_mva
0 | 2.14.6 | 2.14.0 | FALSE | FALSE |  | 50 | 1