## bus
| name | vn_kv | type | zone | in_service
0 | bus_LV_3360-10_0_7_node_0 | 0.4 | n |  | TRUE
1 | bus_LV_3360-10_0_7_node_1 | 0.4 | n |  | TRUE
2 | bus_LV_3360-10_0_7_node_209 | 0.4 | n |  | TRUE
3 | bus_LV_3360-10_0_7_node_3 | 0.4 | n |  | TRUE
4 | bus_LV_3360-10_0_7_node_2 | 0.4 | n |  | TRUE
5 | bus_LV_3360-10_0_7_node_4 | 0.4 | n |  | TRUE
6 | bus_LV_3360-10_0_7_node_12 | 0.4 | n |  | TRUE
7 | bus_LV_3360-10_0_7_node_7 | 0.4 | n |  | TRUE
8 | bus_LV_3360-10_0_7_node_8 | 0.4 | n |  | TRUE
9 | bus_LV_3360-10_0_7_node_13 | 0.4 | n |  | TRUE
10 | bus_LV_3360-10_0_7_node_202 | 0.4 | n |  | TRUE
11 | bus_LV_3360-10_0_7_node_10 | 0.4 | n |  | TRUE
12 | bus_LV_3360-10_0_7_node_11 | 0.4 | n |  | TRUE
13 | bus_LV_3360-10_0_7_node_5 | 0.4 | n |  | TRUE
14 | bus_LV_3360-10_0_7_node_6 | 0.4 | n |  | TRUE
15 | bus_LV_3360-10_0_7_node_201 | 0.4 | n |  | TRUE
16 | bus_LV_3360-10_0_7_node_81 | 0.4 | n |  | TRUE
17 | bus_LV_3360-10_0_7_node_203 | 0.4 | n |  | TRUE
18 | bus_LV_3360-10_0_7_node_204 | 0.4 | n |  | TRUE
19 | bus_LV_3360-10_0_7_node_184 | 0.4 | n |  | TRUE
20 | bus_LV_3360-10_0_7_node_182 | 0.4 | n |  | TRUE
21 | bus_LV_3360-10_0_7_node_9 | 0.4 | n |  | TRUE
22 | bus_LV_3360-10_0_7_node_16 | 0.4 | n |  | TRUE
23 | bus_LV_3360-10_0_7_node_14 | 0.4 | n |  | TRUE
24 | bus_LV_3360-10_0_7_node_17 | 0.4 | n |  | TRUE
25 | bus_LV_3360-10_0_7_node_18 | 0.4 | n |  | TRUE
26 | bus_LV_3360-10_0_7_node_19 | 0.4 | n |  | TRUE
27 | bus_LV_3360-10_0_7_node_29 | 0.4 | n |  | TRUE
28 | bus_LV_3360-10_0_7_node_28 | 0.4 | n |  | TRUE
29 | bus_LV_3360-10_0_7_node_253 | 0.4 | n |  | TRUE
30 | bus_LV_3360-10_0_7_node_252 | 0.4 | n |  | TRUE
31 | bus_LV_3360-10_0_7_node_20 | 0.4 | n |  | TRUE
32 | bus_LV_3360-10_0_7_node_30 | 0.4 | n |  | TRUE
33 | bus_LV_3360-10_0_7_node_26 | 0.4 | n |  | TRUE
34 | bus_LV_3360-10_0_7_node_44 | 0.4 | n |  | TRUE
35 | bus_LV_3360-10_0_7_node_90 | 0.4 | n |  | TRUE
36 | bus_LV_3360-10_0_7_node_43 | 0.4 | n |  | TRUE
37 | bus_LV_3360-10_0_7_node_23 | 0.4 | n |  | TRUE
38 | bus_LV_3360-10_0_7_node_191 | 0.4 | n |  | TRUE
39 | bus_LV_3360-10_0_7_node_195 | 0.4 | n |  | TRUE
40 | bus_LV_3360-10_0_7_node_198 | 0.4 | n |  | TRUE
41 | bus_LV_3360-10_0_7_node_193 | 0.4 | n |  | TRUE
42 | bus_LV_3360-10_0_7_node_190 | 0.4 | n |  | TRUE
43 | bus_LV_3360-10_0_7_node_24 | 0.4 | n |  | TRUE
44 | bus_LV_3360-10_0_7_node_25 | 0.4 | n |  | TRUE
45 | bus_LV_3360-10_0_7_node_249 | 0.4 | n |  | TRUE
46 | bus_LV_3360-10_0_7_node_64 | 0.4 | n |  | TRUE
47 | bus_LV_3360-10_0_7_node_250 | 0.4 | n |  | TRUE
48 | bus_LV_3360-10_0_7_node_27 | 0.4 | n |  | TRUE
49 | bus_LV_3360-10_0_7_node_34 | 0.4 | n |  | TRUE
50 | bus_LV_3360-10_0_7_node_31 | 0.4 | n |  | TRUE
51 | bus_LV_3360-10_0_7_node_33 | 0.4 | n |  | TRUE
52 | bus_LV_3360-10_0_7_node_32 | 0.4 | n |  | TRUE
53 | bus_LV_3360-10_0_7_node_35 | 0.4 | n |  | TRUE
54 | bus_LV_3360-10_0_7_node_36 | 0.4 | n |  | TRUE
55 | bus_LV_3360-10_0_7_node_251 | 0.4 | n |  | TRUE
56 | bus_LV_3360-10_0_7_node_37 | 0.4 | n |  | TRUE
57 | bus_LV_3360-10_0_7_node_38 | 0.4 | n |  | TRUE
58 | bus_LV_3360-10_0_7_node_39 | 0.4 | n |  | TRUE
59 | bus_LV_3360-10_0_7_node_40 | 0.4 | n |  | TRUE
60 | bus_LV_3360-10_0_7_node_41 | 0.4 | n |  | TRUE
61 | bus_LV_3360-10_0_7_node_42 | 0.4 | n |  | TRUE
62 | bus_LV_3360-10_0_7_node_45 | 0.4 | n |  | TRUE
63 | bus_LV_3360-10_0_7_node_46 | 0.4 | n |  | TRUE
64 | bus_LV_3360-10_0_7_node_91 | 0.4 | n |  | TRUE
65 | bus_LV_3360-10_0_7_node_47 | 0.4 | n |  | TRUE
66 | bus_LV_3360-10_0_7_node_48 | 0.4 | n |  | TRUE
67 | bus_LV_3360-10_0_7_node_49 | 0.4 | n |  | TRUE
68 | bus_LV_3360-10_0_7_node_68 | 0.4 | n |  | TRUE
69 | bus_LV_3360-10_0_7_node_71 | 0.4 | n |  | TRUE
70 | bus_LV_3360-10_0_7_node_72 | 0.4 | n |  | TRUE
71 | bus_LV_3360-10_0_7_node_66 | 0.4 | n |  | TRUE
72 | bus_LV_3360-10_0_7_node_51 | 0.4 | n |  | TRUE
73 | bus_LV_3360-10_0_7_node_50 | 0.4 | n |  | TRUE
74 | bus_LV_3360-10_0_7_node_52 | 0.4 | n |  | TRUE
75 | bus_LV_3360-10_0_7_node_53 | 0.4 | n |  | TRUE
76 | bus_LV_3360-10_0_7_node_54 | 0.4 | n |  | TRUE
77 | bus_LV_3360-10_0_7_node_55 | 0.4 | n |  | TRUE
78 | bus_LV_3360-10_0_7_node_122 | 0.4 | n |  | TRUE
79 | bus_LV_3360-10_0_7_node_121 | 0.4 | n |  | TRUE
80 | bus_LV_3360-10_0_7_node_123 | 0.4 | n |  | TRUE
81 | bus_LV_3360-10_0_7_node_118 | 0.4 | n |  | TRUE
82 | bus_LV_3360-10_0_7_node_56 | 0.4 | n |  | TRUE
83 | bus_LV_3360-10_0_7_node_57 | 0.4 | n |  | TRUE
84 | bus_LV_3360-10_0_7_node_58 | 0.4 | n |  | TRUE
85 | bus_LV_3360-10_0_7_node_59 | 0.4 | n |  | TRUE
86 | bus_LV_3360-10_0_7_node_60 | 0.4 | n |  | TRUE
87 | bus_LV_3360-10_0_7_node_62 | 0.4 | n |  | TRUE
88 | bus_LV_3360-10_0_7_node_63 | 0.4 | n |  | TRUE
89 | bus_LV_3360-10_0_7_node_61 | 0.4 | n |  | TRUE
90 | bus_LV_3360-10_0_7_node_65 | 0.4 | n |  | TRUE
91 | bus_LV_3360-10_0_7_node_76 | 0.4 | n |  | TRUE
92 | bus_LV_3360-10_0_7_node_84 | 0.4 | n |  | TRUE
93 | bus_LV_3360-10_0_7_node_82 | 0.4 | n |  | TRUE
94 | bus_LV_3360-10_0_7_node_75 | 0.4 | n |  | TRUE
95 | bus_LV_3360-10_0_7_node_86 | 0.4 | n |  | TRUE
96 | bus_LV_3360-10_0_7_node_67 | 0.4 | n |  | TRUE
97 | bus_LV_3360-10_0_7_node_69 | 0.4 | n |  | TRUE
98 | bus_LV_3360-10_0_7_node_70 | 0.4 | n |  | TRUE
99 | bus_LV_3360-10_0_7_node_73 | 0.4 | n |  | TRUE
100 | bus_LV_3360-10_0_7_node_74 | 0.4 | n |  | TRUE
101 | bus_LV_3360-10_0_7_node_78 | 0.4 | n |  | TRUE
102 | bus_LV_3360-10_0_7_node_189 | 0.4 | n |  | TRUE
103 | bus_LV_3360-10_0_7_node_188 | 0.4 | n |  | TRUE
104 | bus_LV_3360-10_0_7_node_77 | 0.4 | n |  | TRUE
105 | bus_LV_3360-10_0_7_node_83 | 0.4 | n |  | TRUE
106 | bus_LV_3360-10_0_7_node_206 | 0.4 | n |  | TRUE
107 | bus_LV_3360-10_0_7_node_79 | 0.4 | n |  | TRUE
108 | bus_LV_3360-10_0_7_node_80 | 0.4 | n |  | TRUE
109 | bus_LV_3360-10_0_7_node_186 | 0.4 | n |  | TRUE
110 | bus_LV_3360-10_0_7_node_187 | 0.4 | n |  | TRUE
111 | bus_LV_3360-10_0_7_node_176 | 0.4 | n |  | TRUE
112 | bus_LV_3360-10_0_7_node_200 | 0.4 | n |  | TRUE
113 | bus_LV_3360-10_0_7_node_248 | 0.4 | n |  | TRUE
114 | bus_LV_3360-10_0_7_node_85 | 0.4 | n |  | TRUE
115 | bus_LV_3360-10_0_7_node_87 | 0.4 | n |  | TRUE
116 | bus_LV_3360-10_0_7_node_88 | 0.4 | n |  | TRUE
117 | bus_LV_3360-10_0_7_node_89 | 0.4 | n |  | TRUE
118 | bus_LV_3360-10_0_7_node_192 | 0.4 | n |  | TRUE
119 | bus_LV_3360-10_0_7_node_93 | 0.4 | n |  | TRUE
120 | bus_LV_3360-10_0_7_node_92 | 0.4 | n |  | TRUE
121 | bus_LV_3360-10_0_7_node_94 | 0.4 | n |  | TRUE
122 | bus_LV_3360-10_0_7_node_95 | 0.4 | n |  | TRUE
123 | bus_LV_3360-10_0_7_node_96 | 0.4 | n |  | TRUE
124 | bus_LV_3360-10_0_7_node_97 | 0.4 | n |  | TRUE
125 | bus_LV_3360-10_0_7_node_98 | 0.4 | n |  | TRUE
126 | bus_LV_3360-10_0_7_node_99 | 0.4 | n |  | TRUE
127 | bus_LV_3360-10_0_7_node_100 | 0.4 | n |  | TRUE
128 | bus_LV_3360-10_0_7_node_101 | 0.4 | n |  | TRUE
129 | bus_LV_3360-10_0_7_node_102 | 0.4 | n |  | TRUE
130 | bus_LV_3360-10_0_7_node_125 | 0.4 | n |  | TRUE
131 | bus_LV_3360-10_0_7_node_103 | 0.4 | n |  | TRUE
132 | bus_LV_3360-10_0_7_node_104 | 0.4 | n |  | TRUE
133 | bus_LV_3360-10_0_7_node_126 | 0.4 | n |  | TRUE
134 | bus_LV_3360-10_0_7_node_258 | 0.4 | n |  | TRUE
135 | bus_LV_3360-10_0_7_node_105 | 0.4 | n |  | TRUE
136 | bus_LV_3360-10_0_7_node_106 | 0.4 | n |  | TRUE
137 | bus_LV_3360-10_0_7_node_112 | 0.4 | n |  | TRUE
138 | bus_LV_3360-10_0_7_node_110 | 0.4 | n |  | TRUE
139 | bus_LV_3360-10_0_7_node_107 | 0.4 | n |  | TRUE
140 | bus_LV_3360-10_0_7_node_108 | 0.4 | n |  | TRUE
141 | bus_LV_3360-10_0_7_node_109 | 0.4 | n |  | TRUE
142 | bus_LV_3360-10_0_7_node_111 | 0.4 | n |  | TRUE
143 | bus_LV_3360-10_0_7_node_113 | 0.4 | n |  | TRUE
144 | bus_LV_3360-10_0_7_node_114 | 0.4 | n |  | TRUE
145 | bus_LV_3360-10_0_7_node_260 | 0.4 | n |  | TRUE
146 | bus_LV_3360-10_0_7_node_243 | 0.4 | n |  | TRUE
147 | bus_LV_3360-10_0_7_node_259 | 0.4 | n |  | TRUE
148 | bus_LV_3360-10_0_7_node_272 | 0.4 | n |  | TRUE
149 | bus_LV_3360-10_0_7_node_242 | 0.4 | n |  | TRUE
150 | bus_LV_3360-10_0_7_node_115 | 0.4 | n |  | TRUE
151 | bus_LV_3360-10_0_7_node_116 | 0.4 | n |  | TRUE
152 | bus_LV_3360-10_0_7_node_117 | 0.4 | n |  | TRUE
153 | bus_LV_3360-10_0_7_node_119 | 0.4 | n |  | TRUE
154 | bus_LV_3360-10_0_7_node_120 | 0.4 | n |  | TRUE
155 | bus_LV_3360-10_0_7_node_124 | 0.4 | n |  | TRUE
156 | bus_LV_3360-10_0_7_node_261 | 0.4 | n |  | TRUE
157 | bus_LV_3360-10_0_7_node_294 | 0.4 | n |  | TRUE
158 | bus_LV_3360-10_0_7_node_293 | 0.4 | n |  | TRUE
159 | bus_LV_3360-10_0_7_node_262 | 0.4 | n |  | TRUE
160 | bus_LV_3360-10_0_7_node_263 | 0.4 | n |  | TRUE
161 | bus_LV_3360-10_0_7_node_127 | 0.4 | n |  | TRUE
162 | bus_LV_3360-10_0_7_node_255 | 0.4 | n |  | TRUE
163 | bus_LV_3360-10_0_7_node_128 | 0.4 | n |  | TRUE
164 | bus_LV_3360-10_0_7_node_129 | 0.4 | n |  | TRUE
165 | bus_LV_3360-10_0_7_node_130 | 0.4 | n |  | TRUE
166 | bus_LV_3360-10_0_7_node_131 | 0.4 | n |  | TRUE
167 | bus_LV_3360-10_0_7_node_132 | 0.4 | n |  | TRUE
168 | bus_LV_3360-10_0_7_node_133 | 0.4 | n |  | TRUE
169 | bus_LV_3360-10_0_7_node_134 | 0.4 | n |  | TRUE
170 | bus_LV_3360-10_0_7_node_135 | 0.4 | n |  | TRUE
171 | bus_LV_3360-10_0_7_node_136 | 0.4 | n |  | TRUE
172 | bus_LV_3360-10_0_7_node_138 | 0.4 | n |  | TRUE
173 | bus_LV_3360-10_0_7_node_139 | 0.4 | n |  | TRUE
174 | bus_LV_3360-10_0_7_node_137 | 0.4 | n |  | TRUE
175 | bus_LV_3360-10_0_7_node_141 | 0.4 | n |  | TRUE
176 | bus_LV_3360-10_0_7_node_140 | 0.4 | n |  | TRUE
177 | bus_LV_3360-10_0_7_node_257 | 0.4 | n |  | TRUE
178 | bus_LV_3360-10_0_7_node_304 | 0.4 | n |  | TRUE
179 | bus_LV_3360-10_0_7_node_256 | 0.4 | n |  | TRUE
180 | bus_LV_3360-10_0_7_node_147 | 0.4 | n |  | TRUE
181 | bus_LV_3360-10_0_7_node_146 | 0.4 | n |  | TRUE
182 | bus_LV_3360-10_0_7_node_148 | 0.4 | n |  | TRUE
183 | bus_LV_3360-10_0_7_node_145 | 0.4 | n |  | TRUE
184 | bus_LV_3360-10_0_7_node_142 | 0.4 | n |  | TRUE
185 | bus_LV_3360-10_0_7_node_143 | 0.4 | n |  | TRUE
186 | bus_LV_3360-10_0_7_node_144 | 0.4 | n |  | TRUE
187 | bus_LV_3360-10_0_7_node_149 | 0.4 | n |  | TRUE
188 | bus_LV_3360-10_0_7_node_150 | 0.4 | n |  | TRUE
189 | bus_LV_3360-10_0_7_node_151 | 0.4 | n |  | TRUE
190 | bus_LV_3360-10_0_7_node_152 | 0.4 | n |  | TRUE
191 | bus_LV_3360-10_0_7_node_159 | 0.4 | n |  | TRUE
192 | bus_LV_3360-10_0_7_node_155 | 0.4 | n |  | TRUE
193 | bus_LV_3360-10_0_7_node_161 | 0.4 | n |  | TRUE
194 | bus_LV_3360-10_0_7_node_157 | 0.4 | n |  | TRUE
195 | bus_LV_3360-10_0_7_node_153 | 0.4 | n |  | TRUE
196 | bus_LV_3360-10_0_7_node_154 | 0.4 | n |  | TRUE
197 | bus_LV_3360-10_0_7_node_156 | 0.4 | n |  | TRUE
198 | bus_LV_3360-10_0_7_node_158 | 0.4 | n |  | TRUE
199 | bus_LV_3360-10_0_7_node_160 | 0.4 | n |  | TRUE
200 | bus_LV_3360-10_0_7_node_226 | 0.4 | n |  | TRUE
201 | bus_LV_3360-10_0_7_node_222 | 0.4 | n |  | TRUE
202 | bus_LV_3360-10_0_7_node_224 | 0.4 | n |  | TRUE
203 | bus_LV_3360-10_0_7_node_162 | 0.4 | n |  | TRUE
204 | bus_LV_3360-10_0_7_node_229 | 0.4 | n |  | TRUE
205 | bus_LV_3360-10_0_7_node_220 | 0.4 | n |  | TRUE
206 | bus_LV_3360-10_0_7_node_225 | 0.4 | n |  | TRUE
207 | bus_LV_3360-10_0_7_node_163 | 0.4 | n |  | TRUE
208 | bus_LV_3360-10_0_7_node_164 | 0.4 | n |  | TRUE
209 | bus_LV_3360-10_0_7_node_165 | 0.4 | n |  | TRUE
210 | bus_LV_3360-10_0_7_node_166 | 0.4 | n |  | TRUE
211 | bus_LV_3360-10_0_7_node_168 | 0.4 | n |  | TRUE
212 | bus_LV_3360-10_0_7_node_169 | 0.4 | n |  | TRUE
213 | bus_LV_3360-10_0_7_node_170 | 0.4 | n |  | TRUE
214 | bus_LV_3360-10_0_7_node_171 | 0.4 | n |  | TRUE
215 | bus_LV_3360-10_0_7_node_172 | 0.4 | n |  | TRUE
216 | bus_LV_3360-10_0_7_node_173 | 0.4 | n |  | TRUE
217 | bus_LV_3360-10_0_7_node_174 | 0.4 | n |  | TRUE
218 | bus_LV_3360-10_0_7_node_175 | 0.4 | n |  | TRUE
219 | bus_LV_3360-10_0_7_node_177 | 0.4 | n |  | TRUE
220 | bus_LV_3360-10_0_7_node_178 | 0.4 | n |  | TRUE
221 | bus_LV_3360-10_0_7_node_217 | 0.4 | n |  | TRUE
222 | bus_LV_3360-10_0_7_node_303 | 0.4 | n |  | TRUE
223 | bus_LV_3360-10_0_7_node_180 | 0.4 | n |  | TRUE
224 | bus_LV_3360-10_0_7_node_218 | 0.4 | n |  | TRUE
225 | bus_LV_3360-10_0_7_node_302 | 0.4 | n |  | TRUE
226 | bus_LV_3360-10_0_7_node_179 | 0.4 | n |  | TRUE
227 | bus_LV_3360-10_0_7_node_181 | 0.4 | n |  | TRUE
228 | bus_LV_3360-10_0_7_node_183 | 0.4 | n |  | TRUE
229 | bus_LV_3360-10_0_7_node_185 | 0.4 | n |  | TRUE
230 | bus_LV_3360-10_0_7_node_212 | 0.4 | n |  | TRUE
231 | bus_LV_3360-10_0_7_node_205 | 0.4 | n |  | TRUE
232 | bus_LV_3360-10_0_7_node_207 | 0.4 | n |  | TRUE
233 | bus_LV_3360-10_0_7_node_213 | 0.4 | n |  | TRUE
234 | bus_LV_3360-10_0_7_node_194 | 0.4 | n |  | TRUE
235 | bus_LV_3360-10_0_7_node_197 | 0.4 | n |  | TRUE
236 | bus_LV_3360-10_0_7_node_199 | 0.4 | n |  | TRUE
237 | bus_LV_3360-10_0_7_node_245 | 0.4 | n |  | TRUE
238 | bus_LV_3360-10_0_7_node_210 | 0.4 | n |  | TRUE
239 | bus_LV_3360-10_0_7_node_211 | 0.4 | n |  | TRUE
240 | bus_LV_3360-10_0_7_node_214 | 0.4 | n |  | TRUE
241 | bus_LV_3360-10_0_7_node_238 | 0.4 | n |  | TRUE
242 | bus_LV_3360-10_0_7_node_237 | 0.4 | n |  | TRUE
243 | bus_LV_3360-10_0_7_node_219 | 0.4 | n |  | TRUE
244 | bus_LV_3360-10_0_7_node_221 | 0.4 | n |  | TRUE
245 | bus_LV_3360-10_0_7_node_223 | 0.4 | n |  | TRUE
246 | bus_LV_3360-10_0_7_node_292 | 0.4 | n |  | TRUE
247 | bus_LV_3360-10_0_7_node_291 | 0.4 | n |  | TRUE
248 | bus_LV_3360-10_0_7_node_227 | 0.4 | n |  | TRUE
249 | bus_LV_3360-10_0_7_node_228 | 0.4 | n |  | TRUE
250 | bus_LV_3360-10_0_7_node_230 | 0.4 | n |  | TRUE
251 | bus_LV_3360-10_0_7_node_231 | 0.4 | n |  | TRUE
252 | bus_LV_3360-10_0_7_node_232 | 0.4 | n |  | TRUE
253 | bus_LV_3360-10_0_7_node_286 | 0.4 | n |  | TRUE
254 | bus_LV_3360-10_0_7_node_233 | 0.4 | n |  | TRUE
255 | bus_LV_3360-10_0_7_node_234 | 0.4 | n |  | TRUE
256 | bus_LV_3360-10_0_7_node_285 | 0.4 | n |  | TRUE
257 | bus_LV_3360-10_0_7_node_235 | 0.4 | n |  | TRUE
258 | bus_LV_3360-10_0_7_node_236 | 0.4 | n |  | TRUE
259 | bus_LV_3360-10_0_7_node_239 | 0.4 | n |  | TRUE
260 | bus_LV_3360-10_0_7_node_240 | 0.4 | n |  | TRUE
261 | bus_LV_3360-10_0_7_node_241 | 0.4 | n |  | TRUE
262 | bus_LV_3360-10_0_7_node_244 | 0.4 | n |  | TRUE
263 | bus_LV_3360-10_0_7_node_247 | 0.4 | n |  | TRUE
264 | bus_LV_3360-10_0_7_node_254 | 0.4 | n |  | TRUE
265 | bus_LV_3360-10_0_7_node_269 | 0.4 | n |  | TRUE
266 | bus_LV_3360-10_0_7_node_264 | 0.4 | n |  | TRUE
267 | bus_LV_3360-10_0_7_node_265 | 0.4 | n |  | TRUE
268 | bus_LV_3360-10_0_7_node_266 | 0.4 | n |  | TRUE
269 | bus_LV_3360-10_0_7_node_270 | 0.4 | n |  | TRUE
270 | bus_LV_3360-10_0_7_node_271 | 0.4 | n |  | TRUE
271 | bus_LV_3360-10_0_7_node_267 | 0.4 | n |  | TRUE
272 | bus_LV_3360-10_0_7_node_276 | 0.4 | n |  | TRUE
273 | bus_LV_3360-10_0_7_node_277 | 0.4 | n |  | TRUE
274 | bus_LV_3360-10_0_7_node_274 | 0.4 | n |  | TRUE
275 | bus_LV_3360-10_0_7_node_268 | 0.4 | n |  | TRUE
276 | bus_LV_3360-10_0_7_node_278 | 0.4 | n |  | TRUE
277 | bus_LV_3360-10_0_7_node_279 | 0.4 | n |  | TRUE
278 | bus_LV_3360-10_0_7_node_273 | 0.4 | n |  | TRUE
279 | bus_LV_3360-10_0_7_node_275 | 0.4 | n |  | TRUE
280 | bus_LV_3360-10_0_7_node_280 | 0.4 | n |  | TRUE
281 | bus_LV_3360-10_0_7_node_281 | 0.4 | n |  | TRUE
282 | bus_LV_3360-10_0_7_node_282 | 0.4 | n |  | TRUE
283 | bus_LV_3360-10_0_7_node_283 | 0.4 | n |  | TRUE
284 | bus_LV_3360-10_0_7_node_284 | 0.4 | n |  | TRUE
285 | bus_LV_3360-10_0_7_node_287 | 0.4 | n |  | TRUE
286 | bus_LV_3360-10_0_7_node_288 | 0.4 | n |  | TRUE
287 | bus_LV_3360-10_0_7_node_289 | 0.4 | n |  | TRUE
288 | bus_LV_3360-10_0_7_node_290 | 0.4 | n |  | TRUE
289 | bus_LV_3360-10_0_7_node_295 | 0.4 | n |  | TRUE
290 | bus_LV_3360-10_0_7_node_296 | 0.4 | n |  | TRUE
291 | bus_LV_3360-10_0_7_node_297 | 0.4 | n |  | TRUE
292 | bus_LV_3360-10_0_7_node_298 | 0.4 | n |  | TRUE
293 | bus_LV_3360-10_0_7_node_299 | 0.4 | n |  | TRUE
294 | bus_LV_3360-10_0_7_node_300 | 0.4 | n |  | TRUE
295 | bus_LV_3360-10_0_7_node_301 | 0.4 | n |  | TRUE
296 | bus_MV_38_0_node_116 | 20 | n |  | TRUE

## load
| name | bus | p_mw | q_mvar | const_z_percent | const_i_percent | sn_mva | scaling | in_service | type
0 | LV_3360-10_0_7_load_0 | 0 | 7.3302e-05 | 1.8371e-05 | 0 | 0 |  | 1 | TRUE | wye
1 | LV_3360-10_0_7_load_209 | 2 | 3.4178e-05 | 8.5659e-06 | 0 | 0 |  | 1 | TRUE | wye
2 | LV_3360-10_0_7_load_4 | 5 | 0.00028905 | 7.2443e-05 | 0 | 0 |  | 1 | TRUE | wye
3 | LV_3360-10_0_7_load_12 | 6 | 0.00019982 | 5.008e-05 | 0 | 0 |  | 1 | TRUE | wye
4 | LV_3360-10_0_7_load_7 | 7 | 4.2213e-05 | 1.058e-05 | 0 | 0 |  | 1 | TRUE | wye
5 | LV_3360-10_0_7_load_8 | 8 | 0.00015234 | 3.8181e-05 | 0 | 0 |  | 1 | TRUE | wye
6 | LV_3360-10_0_7_load_13 | 9 | 0.00044379 | 0.00011122 | 0 | 0 |  | 1 | TRUE | wye
7 | LV_3360-10_0_7_load_10 | 11 | 0.00018118 | 4.5408e-05 | 0 | 0 |  | 1 | TRUE | wye
8 | LV_3360-10_0_7_load_11 | 12 | 0.00034576 | 8.6656e-05 | 0 | 0 |  | 1 | TRUE | wye
9 | LV_3360-10_0_7_load_5 | 13 | 6.6635e-05 | 1.67e-05 | 0 | 0 |  | 1 | TRUE | wye
10 | LV_3360-10_0_7_load_201 | 15 | 0.00028395 | 7.1166e-05 | 0 | 0 |  | 1 | TRUE | wye
11 | LV_3360-10_0_7_load_81 | 16 | 0.00010973 | 2.7501e-05 | 0 | 0 |  | 1 | TRUE | wye
12 | LV_3360-10_0_7_load_203 | 17 | 5.1767e-05 | 1.2974e-05 | 0 | 0 |  | 1 | TRUE | wye
13 | LV_3360-10_0_7_load_184 | 19 | 0.00011039 | 2.7666e-05 | 0 | 0 |  | 1 | TRUE | wye
14 | LV_3360-10_0_7_load_16 | 22 | 0.00011142 | 2.7924e-05 | 0 | 0 |  | 1 | TRUE | wye
15 | LV_3360-10_0_7_load_14 | 23 | 0.00035854 | 8.9859e-05 | 0 | 0 |  | 1 | TRUE | wye
16 | LV_3360-10_0_7_load_17 | 24 | 0.00013667 | 3.4253e-05 | 0 | 0 |  | 1 | TRUE | wye
17 | LV_3360-10_0_7_load_19 | 26 | 0.00027811 | 6.97e-05 | 0 | 0 |  | 1 | TRUE | wye
18 | LV_3360-10_0_7_load_29 | 27 | 0.00032143 | 8.0558e-05 | 0 | 0 |  | 1 | TRUE | wye
19 | LV_3360-10_0_7_load_253 | 29 | 0.00077364 | 0.00019389 | 0 | 0 |  | 1 | TRUE | wye
20 | LV_3360-10_0_7_load_252 | 30 | 0.00023082 | 5.7848e-05 | 0 | 0 |  | 1 | TRUE | wye
21 | LV_3360-10_0_7_load_20 | 31 | 0.00011625 | 2.9135e-05 | 0 | 0 |  | 1 | TRUE | wye
22 | LV_3360-10_0_7_load_30 | 32 | 0.00037865 | 9.4899e-05 | 0 | 0 |  | 1 | TRUE | wye
23 | LV_3360-10_0_7_load_26 | 33 | 0.00010983 | 2.7526e-05 | 0 | 0 |  | 1 | TRUE | wye
24 | LV_3360-10_0_7_load_44 | 34 | 0.00015186 | 3.8059e-05 | 0 | 0 |  | 1 | TRUE | wye
25 | LV_3360-10_0_7_load_90 | 35 | 0.00033661 | 8.4361e-05 | 0 | 0 |  | 1 | TRUE | wye
26 | LV_3360-10_0_7_load_43 | 36 | 0.0001023 | 2.5638e-05 | 0 | 0 |  | 1 | TRUE | wye
27 | LV_3360-10_0_7_load_23 | 37 | 0.00017831 | 4.4689e-05 | 0 | 0 |  | 1 | TRUE | wye
28 | LV_3360-10_0_7_load_195 | 39 | 0.00029049 | 7.2804e-05 | 0 | 0 |  | 1 | TRUE | wye
29 | LV_3360-10_0_7_load_193 | 41 | 0.0002597 | 6.5088e-05 | 0 | 0 |  | 1 | TRUE | wye
30 | LV_3360-10_0_7_load_190 | 42 | 0.0021216 | 0.00053173 | 0 | 0 |  | 1 | TRUE | wye
31 | LV_3360-10_0_7_load_24 | 43 | 0.00049669 | 0.00012448 | 0 | 0 |  | 1 | TRUE | wye
32 | LV_3360-10_0_7_load_64 | 46 | 0.00025943 | 6.502e-05 | 0 | 0 |  | 1 | TRUE | wye
33 | LV_3360-10_0_7_load_250 | 47 | 0.00014474 | 3.6275e-05 | 0 | 0 |  | 1 | TRUE | wye
34 | LV_3360-10_0_7_load_34 | 49 | 0.00098286 | 0.00024633 | 0 | 0 |  | 1 | TRUE | wye
35 | LV_3360-10_0_7_load_31 | 50 | 0.00011982 | 3.003e-05 | 0 | 0 |  | 1 | TRUE | wye
36 | LV_3360-10_0_7_load_32 | 52 | 0.00023067 | 5.7813e-05 | 0 | 0 |  | 1 | TRUE | wye
37 | LV_3360-10_0_7_load_35 | 53 | 0.001377 | 0.00034511 | 0 | 0 |  | 1 | TRUE | wye
38 | LV_3360-10_0_7_load_36 | 54 | 0.00012664 | 3.1739e-05 | 0 | 0 |  | 1 | TRUE | wye
39 | LV_3360-10_0_7_load_251 | 55 | 0.00017444 | 4.3718e-05 | 0 | 0 |  | 1 | TRUE | wye
40 | LV_3360-10_0_7_load_39 | 58 | 0.00016555 | 4.1492e-05 | 0 | 0 |  | 1 | TRUE | wye
41 | LV_3360-10_0_7_load_40 | 59 | 0.00094211 | 0.00023611 | 0 | 0 |  | 1 | TRUE | wye
42 | LV_3360-10_0_7_load_41 | 60 | 0.00012461 | 3.123e-05 | 0 | 0 |  | 1 | TRUE | wye
43 | LV_3360-10_0_7_load_42 | 61 | 0.00016299 | 4.0848e-05 | 0 | 0 |  | 1 | TRUE | wye
44 | LV_3360-10_0_7_load_45 | 62 | 0.00028723 | 7.1987e-05 | 0 | 0 |  | 1 | TRUE | wye
45 | LV_3360-10_0_7_load_46 | 63 | 0.00021219 | 5.318e-05 | 0 | 0 |  | 1 | TRUE | wye
46 | LV_3360-10_0_7_load_91 | 64 | 0.00066072 | 0.00016559 | 0 | 0 |  | 1 | TRUE | wye
47 | LV_3360-10_0_7_load_48 | 66 | 0.00097597 | 0.0002446 | 0 | 0 |  | 1 | TRUE | wye
48 | LV_3360-10_0_7_load_49 | 67 | 0.00047913 | 0.00012008 | 0 | 0 |  | 1 | TRUE | wye
49 | LV_3360-10_0_7_load_71 | 69 | 0.00032326 | 8.1018e-05 | 0 | 0 |  | 1 | TRUE | wye
50 | LV_3360-10_0_7_load_72 | 70 | 0.00080237 | 0.00020109 | 0 | 0 |  | 1 | TRUE | wye
51 | LV_3360-10_0_7_load_66 | 71 | 0.0001329 | 3.3309e-05 | 0 | 0 |  | 1 | TRUE | wye
52 | LV_3360-10_0_7_load_51 | 72 | 0.00025074 | 6.2841e-05 | 0 | 0 |  | 1 | TRUE | wye
53 | LV_3360-10_0_7_load_50 | 73 | 0.00043851 | 0.0001099 | 0 | 0 |  | 1 | TRUE | wye
54 | LV_3360-10_0_7_load_53 | 75 | 0.00052101 | 0.00013058 | 0 | 0 |  | 1 | TRUE | wye
55 | LV_3360-10_0_7_load_54 | 76 | 0.00032565 | 8.1615e-05 | 0 | 0 |  | 1 | TRUE | wye
56 | LV_3360-10_0_7_load_122 | 78 | 0.00098944 | 0.00024798 | 0 | 0 |  | 1 | TRUE | wye
57 | LV_3360-10_0_7_load_121 | 79 | 0.0018273 | 0.00045797 | 0 | 0 |  | 1 | TRUE | wye
58 | LV_3360-10_0_7_load_123 | 80 | 0.00035204 | 8.8231e-05 | 0 | 0 |  | 1 | TRUE | wye
59 | LV_3360-10_0_7_load_56 | 82 | 0.00027699 | 6.9421e-05 | 0 | 0 |  | 1 | TRUE | wye
60 | LV_3360-10_0_7_load_57 | 83 | 0.00017603 | 4.4116e-05 | 0 | 0 |  | 1 | TRUE | wye
61 | LV_3360-10_0_7_load_60 | 86 | 0.0007489 | 0.00018769 | 0 | 0 |  | 1 | TRUE | wye
62 | LV_3360-10_0_7_load_62 | 87 | 7.498e-05 | 1.8792e-05 | 0 | 0 |  | 1 | TRUE | wye
63 | LV_3360-10_0_7_load_63 | 88 | 0.00014808 | 3.7112e-05 | 0 | 0 |  | 1 | TRUE | wye
64 | LV_3360-10_0_7_load_84 | 92 | 0.00024173 | 6.0583e-05 | 0 | 0 |  | 1 | TRUE | wye
65 | LV_3360-10_0_7_load_82 | 93 | 0.00014693 | 3.6825e-05 | 0 | 0 |  | 1 | TRUE | wye
66 | LV_3360-10_0_7_load_75 | 94 | 0.00010429 | 2.6139e-05 | 0 | 0 |  | 1 | TRUE | wye
67 | LV_3360-10_0_7_load_86 | 95 | 0.00022587 | 5.6608e-05 | 0 | 0 |  | 1 | TRUE | wye
68 | LV_3360-10_0_7_load_70 | 98 | 5.9413e-05 | 1.489e-05 | 0 | 0 |  | 1 | TRUE | wye
69 | LV_3360-10_0_7_load_73 | 99 | 0.00013065 | 3.2744e-05 | 0 | 0 |  | 1 | TRUE | wye
70 | LV_3360-10_0_7_load_74 | 100 | 0.00071068 | 0.00017811 | 0 | 0 |  | 1 | TRUE | wye
71 | LV_3360-10_0_7_load_78 | 101 | 0.00019768 | 4.9544e-05 | 0 | 0 |  | 1 | TRUE | wye
72 | LV_3360-10_0_7_load_189 | 102 | 0.00011405 | 2.8584e-05 | 0 | 0 |  | 1 | TRUE | wye
73 | LV_3360-10_0_7_load_188 | 103 | 0.00030267 | 7.5857e-05 | 0 | 0 |  | 1 | TRUE | wye
74 | LV_3360-10_0_7_load_77 | 104 | 0.00015565 | 3.901e-05 | 0 | 0 |  | 1 | TRUE | wye
75 | LV_3360-10_0_7_load_83 | 105 | 0.00018566 | 4.6532e-05 | 0 | 0 |  | 1 | TRUE | wye
76 | LV_3360-10_0_7_load_206 | 106 | 0.00010791 | 2.7046e-05 | 0 | 0 |  | 1 | TRUE | wye
77 | LV_3360-10_0_7_load_79 | 107 | 0.00017934 | 4.4947e-05 | 0 | 0 |  | 1 | TRUE | wye
78 | LV_3360-10_0_7_load_186 | 109 | 0.00092707 | 0.00023235 | 0 | 0 |  | 1 | TRUE | wye
79 | LV_3360-10_0_7_load_187 | 110 | 0.0003031 | 7.5965e-05 | 0 | 0 |  | 1 | TRUE | wye
80 | LV_3360-10_0_7_load_176 | 111 | 0.00022094 | 5.5372e-05 | 0 | 0 |  | 1 | TRUE | wye
81 | LV_3360-10_0_7_load_200 | 112 | 0.00016556 | 4.1493e-05 | 0 | 0 |  | 1 | TRUE | wye
82 | LV_3360-10_0_7_load_248 | 113 | 0.000196 | 4.9123e-05 | 0 | 0 |  | 1 | TRUE | wye
83 | LV_3360-10_0_7_load_85 | 114 | 0.00038886 | 9.7457e-05 | 0 | 0 |  | 1 | TRUE | wye
84 | LV_3360-10_0_7_load_87 | 115 | 0.00033431 | 8.3787e-05 | 0 | 0 |  | 1 | TRUE | wye
85 | LV_3360-10_0_7_load_88 | 116 | 0.00039349 | 9.8617e-05 | 0 | 0 |  | 1 | TRUE | wye
86 | LV_3360-10_0_7_load_89 | 117 | 0.00020732 | 5.196e-05 | 0 | 0 |  | 1 | TRUE | wye
87 | LV_3360-10_0_7_load_93 | 119 | 0.00011241 | 2.8173e-05 | 0 | 0 |  | 1 | TRUE | wye
88 | LV_3360-10_0_7_load_92 | 120 | 0.00019258 | 4.8266e-05 | 0 | 0 |  | 1 | TRUE | wye
89 | LV_3360-10_0_7_load_95 | 122 | 0.00020847 | 5.2247e-05 | 0 | 0 |  | 1 | TRUE | wye
90 | LV_3360-10_0_7_load_96 | 123 | 0.00020684 | 5.1839e-05 | 0 | 0 |  | 1 | TRUE | wye
91 | LV_3360-10_0_7_load_97 | 124 | 0.00031942 | 8.0053e-05 | 0 | 0 |  | 1 | TRUE | wye
92 | LV_3360-10_0_7_load_101 | 128 | 0.00014111 | 3.5364e-05 | 0 | 0 |  | 1 | TRUE | wye
93 | LV_3360-10_0_7_load_102 | 129 | 0.00056975 | 0.00014279 | 0 | 0 |  | 1 | TRUE | wye
94 | LV_3360-10_0_7_load_125 | 130 | 0.00028395 | 7.1163e-05 | 0 | 0 |  | 1 | TRUE | wye
95 | LV_3360-10_0_7_load_103 | 131 | 0.00013464 | 3.3743e-05 | 0 | 0 |  | 1 | TRUE | wye
96 | LV_3360-10_0_7_load_104 | 132 | 0.00023548 | 5.9017e-05 | 0 | 0 |  | 1 | TRUE | wye
97 | LV_3360-10_0_7_load_126 | 133 | 0.00010589 | 2.6539e-05 | 0 | 0 |  | 1 | TRUE | wye
98 | LV_3360-10_0_7_load_258 | 134 | 0.00043948 | 0.00011014 | 0 | 0 |  | 1 | TRUE | wye
99 | LV_3360-10_0_7_load_105 | 135 | 0.00015774 | 3.9534e-05 | 0 | 0 |  | 1 | TRUE | wye
100 | LV_3360-10_0_7_load_106 | 136 | 0.00017073 | 4.2788e-05 | 0 | 0 |  | 1 | TRUE | wye
101 | LV_3360-10_0_7_load_112 | 137 | 0.00071682 | 0.00017965 | 0 | 0 |  | 1 | TRUE | wye
102 | LV_3360-10_0_7_load_107 | 139 | 0.00071857 | 0.00018009 | 0 | 0 |  | 1 | TRUE | wye
103 | LV_3360-10_0_7_load_108 | 140 | 0.001577 | 0.00039523 | 0 | 0 |  | 1 | TRUE | wye
104 | LV_3360-10_0_7_load_109 | 141 | 0.0015864 | 0.00039758 | 0 | 0 |  | 1 | TRUE | wye
105 | LV_3360-10_0_7_load_114 | 144 | 0.00044775 | 0.00011222 | 0 | 0 |  | 1 | TRUE | wye
106 | LV_3360-10_0_7_load_260 | 145 | 0.0024901 | 0.00062407 | 0 | 0 |  | 1 | TRUE | wye
107 | LV_3360-10_0_7_load_243 | 146 | 0.0013598 | 0.0003408 | 0 | 0 |  | 1 | TRUE | wye
108 | LV_3360-10_0_7_load_259 | 147 | 0.0014059 | 0.00035236 | 0 | 0 |  | 1 | TRUE | wye
109 | LV_3360-10_0_7_load_272 | 148 | 0.0030468 | 0.0007636 | 0 | 0 |  | 1 | TRUE | wye
110 | LV_3360-10_0_7_load_242 | 149 | 0.0016207 | 0.0004062 | 0 | 0 |  | 1 | TRUE | wye
111 | LV_3360-10_0_7_load_115 | 150 | 0.0023734 | 0.00059484 | 0 | 0 |  | 1 | TRUE | wye
112 | LV_3360-10_0_7_load_116 | 151 | 0.002336 | 0.00058546 | 0 | 0 |  | 1 | TRUE | wye
113 | LV_3360-10_0_7_load_117 | 152 | 0.0025818 | 0.00064705 | 0 | 0 |  | 1 | TRUE | wye
114 | LV_3360-10_0_7_load_119 | 153 | 0.0027316 | 0.00068459 | 0 | 0 |  | 1 | TRUE | wye
115 | LV_3360-10_0_7_load_120 | 154 | 0.0015729 | 0.0003942 | 0 | 0 |  | 1 | TRUE | wye
116 | LV_3360-10_0_7_load_124 | 155 | 0.0023768 | 0.00059568 | 0 | 0 |  | 1 | TRUE | wye
117 | LV_3360-10_0_7_load_294 | 157 | 0.00081162 | 0.00020341 | 0 | 0 |  | 1 | TRUE | wye
118 | LV_3360-10_0_7_load_293 | 158 | 0.00033754 | 8.4596e-05 | 0 | 0 |  | 1 | TRUE | wye
119 | LV_3360-10_0_7_load_263 | 160 | 0.0044783 | 0.0011224 | 0 | 0 |  | 1 | TRUE | wye
120 | LV_3360-10_0_7_load_127 | 161 | 0.00017605 | 4.4122e-05 | 0 | 0 |  | 1 | TRUE | wye
121 | LV_3360-10_0_7_load_255 | 162 | 0.0016642 | 0.00041708 | 0 | 0 |  | 1 | TRUE | wye
122 | LV_3360-10_0_7_load_128 | 163 | 0.00019009 | 4.7641e-05 | 0 | 0 |  | 1 | TRUE | wye
123 | LV_3360-10_0_7_load_130 | 165 | 0.00088406 | 0.00022157 | 0 | 0 |  | 1 | TRUE | wye
124 | LV_3360-10_0_7_load_131 | 166 | 0.0015189 | 0.00038068 | 0 | 0 |  | 1 | TRUE | wye
125 | LV_3360-10_0_7_load_133 | 168 | 0.0023169 | 0.00058066 | 0 | 0 |  | 1 | TRUE | wye
126 | LV_3360-10_0_7_load_136 | 171 | 0.00030796 | 7.7183e-05 | 0 | 0 |  | 1 | TRUE | wye
127 | LV_3360-10_0_7_load_138 | 172 | 0.00053512 | 0.00013411 | 0 | 0 |  | 1 | TRUE | wye
128 | LV_3360-10_0_7_load_139 | 173 | 0.0021877 | 0.00054828 | 0 | 0 |  | 1 | TRUE | wye
129 | LV_3360-10_0_7_load_137 | 174 | 0.00090918 | 0.00022786 | 0 | 0 |  | 1 | TRUE | wye
130 | LV_3360-10_0_7_load_140 | 176 | 0.00085658 | 0.00021468 | 0 | 0 |  | 1 | TRUE | wye
131 | LV_3360-10_0_7_load_304 | 178 | 0.00040432 | 0.00010133 | 0 | 0 |  | 1 | TRUE | wye
132 | LV_3360-10_0_7_load_147 | 180 | 0.00027093 | 6.7902e-05 | 0 | 0 |  | 1 | TRUE | wye
133 | LV_3360-10_0_7_load_146 | 181 | 0.00037935 | 9.5074e-05 | 0 | 0 |  | 1 | TRUE | wye
134 | LV_3360-10_0_7_load_148 | 182 | 0.0008832 | 0.00022135 | 0 | 0 |  | 1 | TRUE | wye
135 | LV_3360-10_0_7_load_145 | 183 | 0.00039774 | 9.9683e-05 | 0 | 0 |  | 1 | TRUE | wye
136 | LV_3360-10_0_7_load_142 | 184 | 0.00051869 | 0.00012999 | 0 | 0 |  | 1 | TRUE | wye
137 | LV_3360-10_0_7_load_143 | 185 | 0.00048764 | 0.00012221 | 0 | 0 |  | 1 | TRUE | wye
138 | LV_3360-10_0_7_load_144 | 186 | 0.00031305 | 7.8457e-05 | 0 | 0 |  | 1 | TRUE | wye
139 | LV_3360-10_0_7_load_149 | 187 | 0.00033192 | 8.3187e-05 | 0 | 0 |  | 1 | TRUE | wye
140 | LV_3360-10_0_7_load_150 | 188 | 0.00039935 | 0.00010009 | 0 | 0 |  | 1 | TRUE | wye
141 | LV_3360-10_0_7_load_151 | 189 | 0.00027795 | 6.9661e-05 | 0 | 0 |  | 1 | TRUE | wye
142 | LV_3360-10_0_7_load_159 | 191 | 0.00086583 | 0.000217 | 0 | 0 |  | 1 | TRUE | wye
143 | LV_3360-10_0_7_load_161 | 193 | 0.0004407 | 0.00011045 | 0 | 0 |  | 1 | TRUE | wye
144 | LV_3360-10_0_7_load_157 | 194 | 0.0018822 | 0.00047172 | 0 | 0 |  | 1 | TRUE | wye
145 | LV_3360-10_0_7_load_153 | 195 | 0.00040261 | 0.0001009 | 0 | 0 |  | 1 | TRUE | wye
146 | LV_3360-10_0_7_load_154 | 196 | 0.00064364 | 0.00016131 | 0 | 0 |  | 1 | TRUE | wye
147 | LV_3360-10_0_7_load_156 | 197 | 0.00028426 | 7.1241e-05 | 0 | 0 |  | 1 | TRUE | wye
148 | LV_3360-10_0_7_load_158 | 198 | 0.00079302 | 0.00019875 | 0 | 0 |  | 1 | TRUE | wye
149 | LV_3360-10_0_7_load_226 | 200 | 0.00065393 | 0.00016389 | 0 | 0 |  | 1 | TRUE | wye
150 | LV_3360-10_0_7_load_222 | 201 | 0.00063053 | 0.00015802 | 0 | 0 |  | 1 | TRUE | wye
151 | LV_3360-10_0_7_load_224 | 202 | 0.00075728 | 0.00018979 | 0 | 0 |  | 1 | TRUE | wye
152 | LV_3360-10_0_7_load_229 | 204 | 0.001364 | 0.00034185 | 0 | 0 |  | 1 | TRUE | wye
153 | LV_3360-10_0_7_load_163 | 207 | 0.00024019 | 6.0197e-05 | 0 | 0 |  | 1 | TRUE | wye
154 | LV_3360-10_0_7_load_164 | 208 | 0.00023863 | 5.9805e-05 | 0 | 0 |  | 1 | TRUE | wye
155 | LV_3360-10_0_7_load_165 | 209 | 0.0003222 | 8.0751e-05 | 0 | 0 |  | 1 | TRUE | wye
156 | LV_3360-10_0_7_load_166 | 210 | 0.0004291 | 0.00010754 | 0 | 0 |  | 1 | TRUE | wye
157 | LV_3360-10_0_7_load_168 | 211 | 0.0025505 | 0.0006392 | 0 | 0 |  | 1 | TRUE | wye
158 | LV_3360-10_0_7_load_169 | 212 | 0.0019007 | 0.00047635 | 0 | 0 |  | 1 | TRUE | wye
159 | LV_3360-10_0_7_load_170 | 213 | 8.8038e-05 | 2.2064e-05 | 0 | 0 |  | 1 | TRUE | wye
160 | LV_3360-10_0_7_load_171 | 214 | 5.2559e-05 | 1.3172e-05 | 0 | 0 |  | 1 | TRUE | wye
161 | LV_3360-10_0_7_load_172 | 215 | 0.00013447 | 3.3702e-05 | 0 | 0 |  | 1 | TRUE | wye
162 | LV_3360-10_0_7_load_173 | 216 | 0.00073568 | 0.00018438 | 0 | 0 |  | 1 | TRUE | wye
163 | LV_3360-10_0_7_load_175 | 218 | 0.00023081 | 5.7847e-05 | 0 | 0 |  | 1 | TRUE | wye
164 | LV_3360-10_0_7_load_177 | 219 | 9.2627e-05 | 2.3214e-05 | 0 | 0 |  | 1 | TRUE | wye
165 | LV_3360-10_0_7_load_178 | 220 | 8.5258e-05 | 2.1368e-05 | 0 | 0 |  | 1 | TRUE | wye
166 | LV_3360-10_0_7_load_217 | 221 | 0.00063405 | 0.00015891 | 0 | 0 |  | 1 | TRUE | wye
167 | LV_3360-10_0_7_load_303 | 222 | 0.00013409 | 3.3606e-05 | 0 | 0 |  | 1 | TRUE | wye
168 | LV_3360-10_0_7_load_180 | 223 | 8.8085e-05 | 2.2076e-05 | 0 | 0 |  | 1 | TRUE | wye
169 | LV_3360-10_0_7_load_218 | 224 | 0.00081023 | 0.00020306 | 0 | 0 |  | 1 | TRUE | wye
170 | LV_3360-10_0_7_load_302 | 225 | 0.00052576 | 0.00013177 | 0 | 0 |  | 1 | TRUE | wye
171 | LV_3360-10_0_7_load_179 | 226 | 0.00019951 | 5.0003e-05 | 0 | 0 |  | 1 | TRUE | wye
172 | LV_3360-10_0_7_load_181 | 227 | 0.00015092 | 3.7823e-05 | 0 | 0 |  | 1 | TRUE | wye
173 | LV_3360-10_0_7_load_183 | 228 | 0.00036602 | 9.1733e-05 | 0 | 0 |  | 1 | TRUE | wye
174 | LV_3360-10_0_7_load_185 | 229 | 7.1613e-05 | 1.7948e-05 | 0 | 0 |  | 1 | TRUE | wye
175 | LV_3360-10_0_7_load_212 | 230 | 9.5909e-05 | 2.4037e-05 | 0 | 0 |  | 1 | TRUE | wye
176 | LV_3360-10_0_7_load_205 | 231 | 5.4502e-05 | 1.366e-05 | 0 | 0 |  | 1 | TRUE | wye
177 | LV_3360-10_0_7_load_207 | 232 | 0.00012043 | 3.0181e-05 | 0 | 0 |  | 1 | TRUE | wye
178 | LV_3360-10_0_7_load_213 | 233 | 0.00014809 | 3.7114e-05 | 0 | 0 |  | 1 | TRUE | wye
179 | LV_3360-10_0_7_load_194 | 234 | 0.00045272 | 0.00011346 | 0 | 0 |  | 1 | TRUE | wye
180 | LV_3360-10_0_7_load_197 | 235 | 0.00035592 | 8.9201e-05 | 0 | 0 |  | 1 | TRUE | wye
181 | LV_3360-10_0_7_load_199 | 236 | 0.00021277 | 5.3326e-05 | 0 | 0 |  | 1 | TRUE | wye
182 | LV_3360-10_0_7_load_210 | 238 | 4.5537e-05 | 1.1413e-05 | 0 | 0 |  | 1 | TRUE | wye
183 | LV_3360-10_0_7_load_211 | 239 | 0.00013542 | 3.3938e-05 | 0 | 0 |  | 1 | TRUE | wye
184 | LV_3360-10_0_7_load_214 | 240 | 0.00011728 | 2.9392e-05 | 0 | 0 |  | 1 | TRUE | wye
185 | LV_3360-10_0_7_load_238 | 241 | 5.7281e-05 | 1.4356e-05 | 0 | 0 |  | 1 | TRUE | wye
186 | LV_3360-10_0_7_load_219 | 243 | 0.0025834 | 0.00064746 | 0 | 0 |  | 1 | TRUE | wye
187 | LV_3360-10_0_7_load_221 | 244 | 0.0033084 | 0.00082915 | 0 | 0 |  | 1 | TRUE | wye
188 | LV_3360-10_0_7_load_223 | 245 | 0.0019383 | 0.00048579 | 0 | 0 |  | 1 | TRUE | wye
189 | LV_3360-10_0_7_load_292 | 246 | 0.0026422 | 0.00066221 | 0 | 0 |  | 1 | TRUE | wye
190 | LV_3360-10_0_7_load_291 | 247 | 0.0020557 | 0.0005152 | 0 | 0 |  | 1 | TRUE | wye
191 | LV_3360-10_0_7_load_228 | 249 | 0.00027739 | 6.952e-05 | 0 | 0 |  | 1 | TRUE | wye
192 | LV_3360-10_0_7_load_230 | 250 | 0.0013299 | 0.00033331 | 0 | 0 |  | 1 | TRUE | wye
193 | LV_3360-10_0_7_load_231 | 251 | 0.0029926 | 0.00075002 | 0 | 0 |  | 1 | TRUE | wye
194 | LV_3360-10_0_7_load_286 | 253 | 0.0011693 | 0.00029304 | 0 | 0 |  | 1 | TRUE | wye
195 | LV_3360-10_0_7_load_233 | 254 | 7.2765e-05 | 1.8237e-05 | 0 | 0 |  | 1 | TRUE | wye
196 | LV_3360-10_0_7_load_234 | 255 | 7.5584e-05 | 1.8943e-05 | 0 | 0 |  | 1 | TRUE | wye
197 | LV_3360-10_0_7_load_285 | 256 | 0.0027768 | 0.00069594 | 0 | 0 |  | 1 | TRUE | wye
198 | LV_3360-10_0_7_load_235 | 257 | 4.4634e-05 | 1.1186e-05 | 0 | 0 |  | 1 | TRUE | wye
199 | LV_3360-10_0_7_load_236 | 258 | 6.4324e-05 | 1.6121e-05 | 0 | 0 |  | 1 | TRUE | wye
200 | LV_3360-10_0_7_load_239 | 259 | 6.0251e-05 | 1.51e-05 | 0 | 0 |  | 1 | TRUE | wye
201 | LV_3360-10_0_7_load_240 | 260 | 6.7836e-05 | 1.7001e-05 | 0 | 0 |  | 1 | TRUE | wye
202 | LV_3360-10_0_7_load_241 | 261 | 0.0020271 | 0.00050803 | 0 | 0 |  | 1 | TRUE | wye
203 | LV_3360-10_0_7_load_244 | 262 | 0.0008847 | 0.00022173 | 0 | 0 |  | 1 | TRUE | wye
204 | LV_3360-10_0_7_load_247 | 263 | 0.00035595 | 8.9211e-05 | 0 | 0 |  | 1 | TRUE | wye
205 | LV_3360-10_0_7_load_254 | 264 | 0.00039407 | 9.8764e-05 | 0 | 0 |  | 1 | TRUE | wye
206 | LV_3360-10_0_7_load_265 | 267 | 0.0061666 | 0.0015455 | 0 | 0 |  | 1 | TRUE | wye
207 | LV_3360-10_0_7_load_270 | 269 | 0.00076418 | 0.00019152 | 0 | 0 |  | 1 | TRUE | wye
208 | LV_3360-10_0_7_load_271 | 270 | 0.0040737 | 0.001021 | 0 | 0 |  | 1 | TRUE | wye
209 | LV_3360-10_0_7_load_267 | 271 | 0.0026287 | 0.00065882 | 0 | 0 |  | 1 | TRUE | wye
210 | LV_3360-10_0_7_load_276 | 272 | 0.0048664 | 0.0012196 | 0 | 0 |  | 1 | TRUE | wye
211 | LV_3360-10_0_7_load_277 | 273 | 0.0044787 | 0.0011225 | 0 | 0 |  | 1 | TRUE | wye
212 | LV_3360-10_0_7_load_274 | 274 | 0.0033837 | 0.00084802 | 0 | 0 |  | 1 | TRUE | wye
213 | LV_3360-10_0_7_load_268 | 275 | 0.0035634 | 0.00089307 | 0 | 0 |  | 1 | TRUE | wye
214 | LV_3360-10_0_7_load_278 | 276 | 0.0048799 | 0.001223 | 0 | 0 |  | 1 | TRUE | wye
215 | LV_3360-10_0_7_load_279 | 277 | 0.002571 | 0.00064434 | 0 | 0 |  | 1 | TRUE | wye
216 | LV_3360-10_0_7_load_273 | 278 | 0.0031768 | 0.00079618 | 0 | 0 |  | 1 | TRUE | wye
217 | LV_3360-10_0_7_load_275 | 279 | 0.001373 | 0.0003441 | 0 | 0 |  | 1 | TRUE | wye
218 | LV_3360-10_0_7_load_280 | 280 | 0.0032704 | 0.00081965 | 0 | 0 |  | 1 | TRUE | wye
219 | LV_3360-10_0_7_load_281 | 281 | 0.003825 | 0.00095863 | 0 | 0 |  | 1 | TRUE | wye
220 | LV_3360-10_0_7_load_282 | 282 | 0.0017351 | 0.00043485 | 0 | 0 |  | 1 | TRUE | wye
221 | LV_3360-10_0_7_load_283 | 283 | 0.0024868 | 0.00062326 | 0 | 0 |  | 1 | TRUE | wye
222 | LV_3360-10_0_7_load_284 | 284 | 0.002119 | 0.00053107 | 0 | 0 |  | 1 | TRUE | wye
223 | LV_3360-10_0_7_load_287 | 285 | 0.002672 | 0.00066966 | 0 | 0 |  | 1 | TRUE | wye
224 | LV_3360-10_0_7_load_288 | 286 | 0.0049557 | 0.001242 | 0 | 0 |  | 1 | TRUE | wye
225 | LV_3360-10_0_7_load_289 | 287 | 0.0030455 | 0.00076327 | 0 | 0 |  | 1 | TRUE | wye
226 | LV_3360-10_0_7_load_290 | 288 | 0.0030133 | 0.00075521 | 0 | 0 |  | 1 | TRUE | wye
227 | LV_3360-10_0_7_load_295 | 289 | 0.0013956 | 0.00034977 | 0 | 0 |  | 1 | TRUE | wye
228 | LV_3360-10_0_7_load_296 | 290 | 0.00034063 | 8.5369e-05 | 0 | 0 |  | 1 | TRUE | wye
229 | LV_3360-10_0_7_load_297 | 291 | 0.00031494 | 7.8932e-05 | 0 | 0 |  | 1 | TRUE | wye
230 | LV_3360-10_0_7_load_298 | 292 | 0.00071677 | 0.00017964 | 0 | 0 |  | 1 | TRUE | wye
231 | LV_3360-10_0_7_load_299 | 293 | 0.00073951 | 0.00018534 | 0 | 0 |  | 1 | TRUE | wye
232 | LV_3360-10_0_7_load_300 | 294 | 0.00036325 | 9.104e-05 | 0 | 0 |  | 1 | TRUE | wye
233 | LV_3360-10_0_7_load_301 | 295 | 0.00030441 | 7.6292e-05 | 0 | 0 |  | 1 | TRUE | wye

## ext_grid
| name | bus | vm_pu | va_degree | slack_weight | in_service
0 |  | 77 | 1 | 0 | 1 | TRUE

## line
| name | std_type | from_bus | to_bus | length_km | r_ohm_per_km | x_ohm_per_km | c_nf_per_km | g_us_per_km | max_i_ka | df | parallel | type | in_service
0 | LV_3360-10_0_7_line_0 | NAYY 4x150 SE | 0 | 1 | 0.15837 | 0.208 | 0.08 | 261 | 0 | 0.27 | 1 | 1 | cs | TRUE
1 | LV_3360-10_0_7_line_1 | NAYY 4x150 SE | 0 | 2 | 0.28789 | 0.208 | 0.08 | 261 | 0 | 0.27 | 1 | 1 | cs | TRUE
2 | LV_3360-10_0_7_line_2 | NAYY 4x150 SE | 0 | 3 | 0.20304 | 0.208 | 0.08 | 261 | 0 | 0.27 | 1 | 1 | cs | TRUE
3 | LV_3360-10_0_7_line_3 | NAYY 4x150 SE | 1 | 4 | 0.047226 | 0.208 | 0.08 | 261 | 0 | 0.27 | 1 | 1 | cs | TRUE
4 | LV_3360-10_0_7_line_4 | NAYY 4x150 SE | 3 | 5 | 0.011582 | 0.208 | 0.08 | 261 | 0 | 0.27 | 1 | 1 | cs | TRUE
5 | LV_3360-10_0_7_line_5 | NAYY 4x150 SE | 3 | 6 | 0.19527 | 0.208 | 0.08 | 261 | 0 | 0.27 | 1 | 1 | cs | TRUE
6 | LV_3360-10_0_7_line_6 | NAYY 4x150 SE | 4 | 7 | 0.064304 | 0.208 | 0.08 | 261 | 0 | 0.27 | 1 | 1 | cs | TRUE
7 | LV_3360-10_0_7_line_7 | NAYY 4x150 SE | 4 | 8 | 0.12274 | 0.208 | 0.08 | 261 | 0 | 0.27 | 1 | 1 | cs | TRUE
8 | LV_3360-10_0_7_line_8 | NAYY 4x150 SE | 5 | 9 | 0.21909 | 0.208 | 0.08 | 261 | 0 | 0.27 | 1 | 1 | cs | TRUE
9 | LV_3360-10_0_7_line_9 | NAYY 4x150 SE | 6 | 11 | 0.0063775 | 0.208 | 0.08 | 261 | 0 | 0.27 | 1 | 1 | cs | TRUE
10 | LV_3360-10_0_7_line_10 | NAYY 4x150 SE | 6 | 12 | 0.011328 | 0.208 | 0.08 | 261 | 0 | 0.27 | 1 | 1 | cs | TRUE
11 | LV_3360-10_0_7_line_11 | NAYY 4x150 SE | 8 | 10 | 0.087921 | 0.208 | 0.08 | 261 | 0 | 0.27 | 1 | 1 | cs | TRUE
12 | LV_3360-10_0_7_line_12 | NAYY 4x150 SE | 9 | 14 | 0.025959 | 0.208 | 0.08 | 261 | 0 | 0.27 | 1 | 1 | cs | TRUE
13 | LV_3360-10_0_7_line_13 | NAYY 4x150 SE | 10 | 17 | 0.19073 | 0.208 | 0.08 | 261 | 0 | 0.27 | 1 | 1 | cs | TRUE
14 | LV_3360-10_0_7_line_14 | NAYY 4x150 SE | 10 | 18 | 0.16575 | 0.208 | 0.08 | 261 | 0 | 0.27 | 1 | 1 | cs | TRUE
15 | LV_3360-10_0_7_line_15 | NAYY 4x150 SE | 11 | 21 | 0.10819 | 0.208 | 0.08 | 261 | 0 | 0.27 | 1 | 1 | cs | TRUE
16 | LV_3360-10_0_7_line_16 | NAYY 4x150 SE | 13 | 14 | 0.0098803 | 0.208 | 0.08 | 261 | 0 | 0.27 | 1 | 1 | cs | TRUE
17 | LV_3360-10_0_7_line_17 | NAYY 4x150 SE | 14 | 15 | 0.33664 | 0.208 | 0.08 | 261 | 0 | 0.27 | 1 | 1 | cs | TRUE
18 | LV_3360-10_0_7_line_18 | NAYY 4x150 SE | 15 | 16 | 0.34551 | 0.208 | 0.08 | 261 | 0 | 0.27 | 1 | 1 | cs | TRUE
19 | LV_3360-10_0_7_line_19 | NAYY 4x150 SE | 16 | 112 | 0.22757 | 0.208 | 0.08 | 261 | 0 | 0.27 | 1 | 1 | cs | TRUE
20 | LV_3360-10_0_7_line_20 | NAYY 4x150 SE | 17 | 231 | 0.020201 | 0.208 | 0.08 | 261 | 0 | 0.27 | 1 | 1 | cs | TRUE
21 | LV_3360-10_0_7_line_21 | NAYY 4x150 SE | 17 | 19 | 0.18921 | 0.208 | 0.08 | 261 | 0 | 0.27 | 1 | 1 | cs | TRUE
22 | LV_3360-10_0_7_line_22 | NAYY 4x150 SE | 18 | 232 | 0.012398 | 0.208 | 0.08 | 261 | 0 | 0.27 | 1 | 1 | cs | TRUE
23 | LV_3360-10_0_7_line_23 | NAYY 4x150 SE | 18 | 106 | 0.1567 | 0.208 | 0.08 | 261 | 0 | 0.27 | 1 | 1 | cs | TRUE
24 | LV_3360-10_0_7_line_24 | NAYY 4x150 SE | 19 | 20 | 0.07649 | 0.208 | 0.08 | 261 | 0 | 0.27 | 1 | 1 | cs | TRUE
25 | LV_3360-10_0_7_line_25 | NAYY 4x150 SE | 20 | 223 | 0.0030202 | 0.208 | 0.08 | 261 | 0 | 0.27 | 1 | 1 | cs | TRUE
26 | LV_3360-10_0_7_line_26 | NAYY 4x150 SE | 20 | 218 | 0.089785 | 0.208 | 0.08 | 261 | 0 | 0.27 | 1 | 1 | cs | TRUE
27 | LV_3360-10_0_7_line_27 | NAYY 4x150 SE | 21 | 22 | 0.3068 | 0.208 | 0.08 | 261 | 0 | 0.27 | 1 | 1 | cs | TRUE
28 | LV_3360-10_0_7_line_28 | NAYY 4x150 SE | 22 | 23 | 0.28076 | 0.208 | 0.08 | 261 | 0 | 0.27 | 1 | 1 | cs | TRUE
29 | LV_3360-10_0_7_line_29 | NAYY 4x150 SE | 24 | 25 | 0.1498 | 0.208 | 0.08 | 261 | 0 | 0.27 | 1 | 1 | cs | TRUE
30 | LV_3360-10_0_7_line_30 | NAYY 4x150 SE | 25 | 26 | 0.080613 | 0.208 | 0.08 | 261 | 0 | 0.27 | 1 | 1 | cs | TRUE
31 | LV_3360-10_0_7_line_31 | NAYY 4x150 SE | 26 | 27 | 0.15164 | 0.208 | 0.08 | 261 | 0 | 0.27 | 1 | 1 | cs | TRUE
32 | LV_3360-10_0_7_line_32 | NAYY 4x150 SE | 27 | 28 | 0.11805 | 0.208 | 0.08 | 261 | 0 | 0.27 | 1 | 1 | cs | TRUE
33 | LV_3360-10_0_7_line_33 | NAYY 4x150 SE | 28 | 33 | 0.17018 | 0.208 | 0.08 | 261 | 0 | 0.27 | 1 | 1 | cs | TRUE
34 | LV_3360-10_0_7_line_34 | NAYY 4x150 SE | 29 | 30 | 0.012013 | 0.208 | 0.08 | 261 | 0 | 0.27 | 1 | 1 | cs | TRUE
35 | LV_3360-10_0_7_line_35 | NAYY 4x150 SE | 30 | 55 | 0.14894 | 0.208 | 0.08 | 261 | 0 | 0.27 | 1 | 1 | cs | TRUE
36 | LV_3360-10_0_7_line_36 | NAYY 4x150 SE | 31 | 32 | 0.21461 | 0.208 | 0.08 | 261 | 0 | 0.27 | 1 | 1 | cs | TRUE
37 | LV_3360-10_0_7_line_37 | NAYY 4x150 SE | 32 | 33 | 0.16218 | 0.208 | 0.08 | 261 | 0 | 0.27 | 1 | 1 | cs | TRUE
38 | LV_3360-10_0_7_line_38 | NAYY 4x150 SE | 33 | 48 | 0.04473 | 0.208 | 0.08 | 261 | 0 | 0.27 | 1 | 1 | cs | TRUE
39 | LV_3360-10_0_7_line_39 | NAYY 4x150 SE | 33 | 49 | 0.17711 | 0.208 | 0.08 | 261 | 0 | 0.27 | 1 | 1 | cs | TRUE
40 | LV_3360-10_0_7_line_40 | NAYY 4x150 SE | 34 | 35 | 0.026885 | 0.208 | 0.08 | 261 | 0 | 0.27 | 1 | 1 | cs | TRUE
41 | LV_3360-10_0_7_line_41 | NAYY 4x150 SE | 34 | 36 | 0.16391 | 0.208 | 0.08 | 261 | 0 | 0.27 | 1 | 1 | cs | TRUE
42 | LV_3360-10_0_7_line_42 | NAYY 4x150 SE | 35 | 64 | 0.015891 | 0.208 | 0.08 | 261 | 0 | 0.27 | 1 | 1 | cs | TRUE
43 | LV_3360-10_0_7_line_43 | NAYY 4x150 SE | 36 | 61 | 0.020647 | 0.208 | 0.08 | 261 | 0 | 0.27 | 1 | 1 | cs | TRUE
44 | LV_3360-10_0_7_line_44 | NAYY 4x150 SE | 37 | 38 | 0.018008 | 0.208 | 0.08 | 261 | 0 | 0.27 | 1 | 1 | cs | TRUE
45 | LV_3360-10_0_7_line_45 | NAYY 4x150 SE | 38 | 41 | 0.14197 | 0.208 | 0.08 | 261 | 0 | 0.27 | 1 | 1 | cs | TRUE
46 | LV_3360-10_0_7_line_46 | NAYY 4x150 SE | 38 | 42 | 0.030142 | 0.208 | 0.08 | 261 | 0 | 0.27 | 1 | 1 | cs | TRUE
47 | LV_3360-10_0_7_line_47 | NAYY 4x150 SE | 39 | 40 | 0.042418 | 0.208 | 0.08 | 261 | 0 | 0.27 | 1 | 1 | cs | TRUE
48 | LV_3360-10_0_7_line_48 | NAYY 4x150 SE | 40 | 236 | 0.045015 | 0.208 | 0.08 | 261 | 0 | 0.27 | 1 | 1 | cs | TRUE
49 | LV_3360-10_0_7_line_49 | NAYY 4x150 SE | 40 | 235 | 0.026879 | 0.208 | 0.08 | 261 | 0 | 0.27 | 1 | 1 | cs | TRUE
50 | LV_3360-10_0_7_line_50 | NAYY 4x150 SE | 41 | 234 | 0.071877 | 0.208 | 0.08 | 261 | 0 | 0.27 | 1 | 1 | cs | TRUE
51 | LV_3360-10_0_7_line_51 | NAYY 4x150 SE | 42 | 118 | 0.030291 | 0.208 | 0.08 | 261 | 0 | 0.27 | 1 | 1 | cs | TRUE
52 | LV_3360-10_0_7_line_52 | NAYY 4x150 SE | 43 | 44 | 0.023572 | 0.208 | 0.08 | 261 | 0 | 0.27 | 1 | 1 | cs | TRUE
53 | LV_3360-10_0_7_line_53 | NAYY 4x150 SE | 44 | 45 | 0.029177 | 0.208 | 0.08 | 261 | 0 | 0.27 | 1 | 1 | cs | TRUE
54 | LV_3360-10_0_7_line_54 | NAYY 4x150 SE | 44 | 46 | 0.035422 | 0.208 | 0.08 | 261 | 0 | 0.27 | 1 | 1 | cs | TRUE
55 | LV_3360-10_0_7_line_55 | NAYY 4x150 SE | 45 | 47 | 0.025547 | 0.208 | 0.08 | 261 | 0 | 0.27 | 1 | 1 | cs | TRUE
56 | LV_3360-10_0_7_line_56 | NAYY 4x150 SE | 47 | 55 | 0.038125 | 0.208 | 0.08 | 261 | 0 | 0.27 | 1 | 1 | cs | TRUE
57 | LV_3360-10_0_7_line_57 | NAYY 4x150 SE | 48 | 50 | 0.0092776 | 0.208 | 0.08 | 261 | 0 | 0.27 | 1 | 1 | cs | TRUE
58 | LV_3360-10_0_7_line_58 | NAYY 4x150 SE | 49 | 51 | 0.12537 | 0.208 | 0.08 | 261 | 0 | 0.27 | 1 | 1 | cs | TRUE
59 | LV_3360-10_0_7_line_59 | NAYY 4x150 SE | 50 | 52 | 0.037177 | 0.208 | 0.08 | 261 | 0 | 0.27 | 1 | 1 | cs | TRUE
60 | LV_3360-10_0_7_line_60 | NAYY 4x150 SE | 51 | 55 | 0.17895 | 0.208 | 0.08 | 261 | 0 | 0.27 | 1 | 1 | cs | TRUE
61 | LV_3360-10_0_7_line_61 | NAYY 4x150 SE | 52 | 53 | 0.0079289 | 0.208 | 0.08 | 261 | 0 | 0.27 | 1 | 1 | cs | TRUE
62 | LV_3360-10_0_7_line_62 | NAYY 4x150 SE | 53 | 54 | 0.090853 | 0.208 | 0.08 | 261 | 0 | 0.27 | 1 | 1 | cs | TRUE
63 | LV_3360-10_0_7_line_63 | NAYY 4x150 SE | 54 | 56 | 0.025128 | 0.208 | 0.08 | 261 | 0 | 0.27 | 1 | 1 | cs | TRUE
64 | LV_3360-10_0_7_line_64 | NAYY 4x150 SE | 56 | 57 | 0.052624 | 0.208 | 0.08 | 261 | 0 | 0.27 | 1 | 1 | cs | TRUE
65 | LV_3360-10_0_7_line_65 | NAYY 4x150 SE | 56 | 58 | 0.061548 | 0.208 | 0.08 | 261 | 0 | 0.27 | 1 | 1 | cs | TRUE
66 | LV_3360-10_0_7_line_66 | NAYY 4x150 SE | 57 | 59 | 0.059301 | 0.208 | 0.08 | 261 | 0 | 0.27 | 1 | 1 | cs | TRUE
67 | LV_3360-10_0_7_line_67 | NAYY 4x150 SE | 57 | 60 | 0.00028339 | 0.208 | 0.08 | 261 | 0 | 0.27 | 1 | 1 | cs | TRUE
68 | LV_3360-10_0_7_line_68 | NAYY 4x150 SE | 58 | 61 | 0.1169 | 0.208 | 0.08 | 261 | 0 | 0.27 | 1 | 1 | cs | TRUE
69 | LV_3360-10_0_7_line_69 | NAYY 4x150 SE | 60 | 62 | 0.057257 | 0.208 | 0.08 | 261 | 0 | 0.27 | 1 | 1 | cs | TRUE
70 | LV_3360-10_0_7_line_70 | NAYY 4x150 SE | 62 | 63 | 0.10985 | 0.208 | 0.08 | 261 | 0 | 0.27 | 1 | 1 | cs | TRUE
71 | LV_3360-10_0_7_line_71 | NAYY 4x150 SE | 63 | 65 | 0.055511 | 0.208 | 0.08 | 261 | 0 | 0.27 | 1 | 1 | cs | TRUE
72 | LV_3360-10_0_7_line_72 | NAYY 4x150 SE | 64 | 119 | 0.024454 | 0.208 | 0.08 | 261 | 0 | 0.27 | 1 | 1 | cs | TRUE
73 | LV_3360-10_0_7_line_73 | NAYY 4x150 SE | 65 | 66 | 0.09052 | 0.208 | 0.08 | 261 | 0 | 0.27 | 1 | 1 | cs | TRUE
74 | LV_3360-10_0_7_line_74 | NAYY 4x150 SE | 65 | 67 | 0.095908 | 0.208 | 0.08 | 261 | 0 | 0.27 | 1 | 1 | cs | TRUE
75 | LV_3360-10_0_7_line_75 | NAYY 4x150 SE | 66 | 72 | 0.027709 | 0.208 | 0.08 | 261 | 0 | 0.27 | 1 | 1 | cs | TRUE
76 | LV_3360-10_0_7_line_76 | NAYY 4x150 SE | 67 | 73 | 0.069849 | 0.208 | 0.08 | 261 | 0 | 0.27 | 1 | 1 | cs | TRUE
77 | LV_3360-10_0_7_line_77 | NAYY 4x150 SE | 68 | 69 | 0.1854 | 0.208 | 0.08 | 261 | 0 | 0.27 | 1 | 1 | cs | TRUE
78 | LV_3360-10_0_7_line_78 | NAYY 4x150 SE | 68 | 70 | 0.049574 | 0.208 | 0.08 | 261 | 0 | 0.27 | 1 | 1 | cs | TRUE
79 | LV_3360-10_0_7_line_79 | NAYY 4x150 SE | 68 | 71 | 0.10374 | 0.208 | 0.08 | 261 | 0 | 0.27 | 1 | 1 | cs | TRUE
80 | LV_3360-10_0_7_line_80 | NAYY 4x150 SE | 69 | 94 | 0.11658 | 0.208 | 0.08 | 261 | 0 | 0.27 | 1 | 1 | cs | TRUE
81 | LV_3360-10_0_7_line_81 | NAYY 4x150 SE | 71 | 96 | 0.057741 | 0.208 | 0.08 | 261 | 0 | 0.27 | 1 | 1 | cs | TRUE
82 | LV_3360-10_0_7_line_82 | NAYY 4x150 SE | 72 | 74 | 0.12426 | 0.208 | 0.08 | 261 | 0 | 0.27 | 1 | 1 | cs | TRUE
83 | LV_3360-10_0_7_line_83 | NAYY 4x150 SE | 74 | 75 | 0.13551 | 0.208 | 0.08 | 261 | 0 | 0.27 | 1 | 1 | cs | TRUE
84 | LV_3360-10_0_7_line_84 | NAYY 4x150 SE | 74 | 76 | 0.11254 | 0.208 | 0.08 | 261 | 0 | 0.27 | 1 | 1 | cs | TRUE
85 | LV_3360-10_0_7_line_85 | NAYY 4x150 SE | 75 | 77 | 0.10624 | 0.208 | 0.08 | 261 | 0 | 0.27 | 1 | 1 | cs | TRUE
86 | LV_3360-10_0_7_line_86 | NAYY 4x150 SE | 77 | 78 | 0.072614 | 0.208 | 0.08 | 261 | 0 | 0.27 | 1 | 3 | cs | TRUE
87 | LV_3360-10_0_7_line_87 | NAYY 4x150 SE | 77 | 79 | 0.054386 | 0.208 | 0.08 | 261 | 0 | 0.27 | 1 | 3 | cs | TRUE
88 | LV_3360-10_0_7_line_88 | NAYY 4x150 SE | 78 | 80 | 0.0032573 | 0.208 | 0.08 | 261 | 0 | 0.27 | 1 | 3 | cs | TRUE
89 | LV_3360-10_0_7_line_89 | NAYY 4x150 SE | 79 | 81 | 0.033024 | 0.208 | 0.08 | 261 | 0 | 0.27 | 1 | 3 | cs | TRUE
90 | LV_3360-10_0_7_line_90 | NAYY 4x150 SE | 80 | 157 | 0.037296 | 0.208 | 0.08 | 261 | 0 | 0.27 | 1 | 3 | cs | TRUE
91 | LV_3360-10_0_7_line_91 | NAYY 4x150 SE | 81 | 154 | 0.0097445 | 0.208 | 0.08 | 261 | 0 | 0.27 | 1 | 3 | cs | TRUE
92 | LV_3360-10_0_7_line_92 | NAYY 4x150 SE | 81 | 151 | 0.028767 | 0.208 | 0.08 | 261 | 0 | 0.27 | 1 | 1 | cs | TRUE
93 | LV_3360-10_0_7_line_93 | NAYY 4x150 SE | 82 | 83 | 0.0039205 | 0.208 | 0.08 | 261 | 0 | 0.27 | 1 | 1 | cs | TRUE
94 | LV_3360-10_0_7_line_94 | NAYY 4x150 SE | 82 | 84 | 0.020623 | 0.208 | 0.08 | 261 | 0 | 0.27 | 1 | 1 | cs | TRUE
95 | LV_3360-10_0_7_line_95 | NAYY 4x150 SE | 83 | 85 | 0.097627 | 0.208 | 0.08 | 261 | 0 | 0.27 | 1 | 1 | cs | TRUE
96 | LV_3360-10_0_7_line_96 | NAYY 4x150 SE | 84 | 86 | 0.15162 | 0.208 | 0.08 | 261 | 0 | 0.27 | 1 | 1 | cs | TRUE
97 | LV_3360-10_0_7_line_97 | NAYY 4x150 SE | 85 | 87 | 0.015325 | 0.208 | 0.08 | 261 | 0 | 0.27 | 1 | 1 | cs | TRUE
98 | LV_3360-10_0_7_line_98 | NAYY 4x150 SE | 85 | 88 | 0.034099 | 0.208 | 0.08 | 261 | 0 | 0.27 | 1 | 1 | cs | TRUE
99 | LV_3360-10_0_7_line_99 | NAYY 4x150 SE | 87 | 89 | 0.026783 | 0.208 | 0.08 | 261 | 0 | 0.27 | 1 | 1 | cs | TRUE
100 | LV_3360-10_0_7_line_100 | NAYY 4x150 SE | 88 | 91 | 0.023709 | 0.208 | 0.08 | 261 | 0 | 0.27 | 1 | 1 | cs | TRUE
101 | LV_3360-10_0_7_line_101 | NAYY 4x150 SE | 89 | 90 | 0.014473 | 0.208 | 0.08 | 261 | 0 | 0.27 | 1 | 1 | cs | TRUE
102 | LV_3360-10_0_7_line_102 | NAYY 4x150 SE | 90 | 92 | 0.057283 | 0.208 | 0.08 | 261 | 0 | 0.27 | 1 | 1 | cs | TRUE
103 | LV_3360-10_0_7_line_103 | NAYY 4x150 SE | 91 | 93 | 0.10657 | 0.208 | 0.08 | 261 | 0 | 0.27 | 1 | 1 | cs | TRUE
104 | LV_3360-10_0_7_line_104 | NAYY 4x150 SE | 91 | 94 | 0.13603 | 0.208 | 0.08 | 261 | 0 | 0.27 | 1 | 1 | cs | TRUE
105 | LV_3360-10_0_7_line_105 | NAYY 4x150 SE | 92 | 95 | 0.087476 | 0.208 | 0.08 | 261 | 0 | 0.27 | 1 | 1 | cs | TRUE
106 | LV_3360-10_0_7_line_106 | NAYY 4x150 SE | 93 | 105 | 0.007663 | 0.208 | 0.08 | 261 | 0 | 0.27 | 1 | 1 | cs | TRUE
107 | LV_3360-10_0_7_line_107 | NAYY 4x150 SE | 95 | 114 | 0.0018825 | 0.208 | 0.08 | 261 | 0 | 0.27 | 1 | 1 | cs | TRUE
108 | LV_3360-10_0_7_line_108 | NAYY 4x150 SE | 96 | 97 | 0.13933 | 0.208 | 0.08 | 261 | 0 | 0.27 | 1 | 1 | cs | TRUE
109 | LV_3360-10_0_7_line_109 | NAYY 4x150 SE | 96 | 98 | 0.01821 | 0.208 | 0.08 | 261 | 0 | 0.27 | 1 | 1 | cs | TRUE
110 | LV_3360-10_0_7_line_110 | NAYY 4x150 SE | 97 | 99 | 0.066248 | 0.208 | 0.08 | 261 | 0 | 0.27 | 1 | 1 | cs | TRUE
111 | LV_3360-10_0_7_line_111 | NAYY 4x150 SE | 98 | 100 | 0.1117 | 0.208 | 0.08 | 261 | 0 | 0.27 | 1 | 1 | cs | TRUE
112 | LV_3360-10_0_7_line_112 | NAYY 4x150 SE | 99 | 101 | 0.0019907 | 0.208 | 0.08 | 261 | 0 | 0.27 | 1 | 1 | cs | TRUE
113 | LV_3360-10_0_7_line_113 | NAYY 4x150 SE | 100 | 104 | 0.032497 | 0.208 | 0.08 | 261 | 0 | 0.27 | 1 | 1 | cs | TRUE
114 | LV_3360-10_0_7_line_114 | NAYY 4x150 SE | 101 | 102 | 0.16577 | 0.208 | 0.08 | 261 | 0 | 0.27 | 1 | 1 | cs | TRUE
115 | LV_3360-10_0_7_line_115 | NAYY 4x150 SE | 102 | 103 | 0.057295 | 0.208 | 0.08 | 261 | 0 | 0.27 | 1 | 1 | cs | TRUE
116 | LV_3360-10_0_7_line_116 | NAYY 4x150 SE | 103 | 109 | 0.11905 | 0.208 | 0.08 | 261 | 0 | 0.27 | 1 | 1 | cs | TRUE
117 | LV_3360-10_0_7_line_117 | NAYY 4x150 SE | 107 | 108 | 0.0070702 | 0.208 | 0.08 | 261 | 0 | 0.27 | 1 | 1 | cs | TRUE
118 | LV_3360-10_0_7_line_118 | NAYY 4x150 SE | 108 | 109 | 0.048277 | 0.208 | 0.08 | 261 | 0 | 0.27 | 1 | 1 | cs | TRUE
119 | LV_3360-10_0_7_line_119 | NAYY 4x150 SE | 108 | 110 | 0.061589 | 0.208 | 0.08 | 261 | 0 | 0.27 | 1 | 1 | cs | TRUE
120 | LV_3360-10_0_7_line_120 | NAYY 4x150 SE | 110 | 111 | 0.028901 | 0.208 | 0.08 | 261 | 0 | 0.27 | 1 | 1 | cs | TRUE
121 | LV_3360-10_0_7_line_121 | NAYY 4x150 SE | 111 | 217 | 0.018744 | 0.208 | 0.08 | 261 | 0 | 0.27 | 1 | 1 | cs | TRUE
122 | LV_3360-10_0_7_line_122 | NAYY 4x150 SE | 112 | 113 | 0.19624 | 0.208 | 0.08 | 261 | 0 | 0.27 | 1 | 1 | cs | TRUE
123 | LV_3360-10_0_7_line_123 | NAYY 4x150 SE | 113 | 237 | 0.16809 | 0.208 | 0.08 | 261 | 0 | 0.27 | 1 | 1 | cs | TRUE
124 | LV_3360-10_0_7_line_124 | NAYY 4x150 SE | 114 | 115 | 0.19716 | 0.208 | 0.08 | 261 | 0 | 0.27 | 1 | 1 | cs | TRUE
125 | LV_3360-10_0_7_line_125 | NAYY 4x150 SE | 115 | 116 | 0.060707 | 0.208 | 0.08 | 261 | 0 | 0.27 | 1 | 1 | cs | TRUE
126 | LV_3360-10_0_7_line_126 | NAYY 4x150 SE | 116 | 117 | 0.020558 | 0.208 | 0.08 | 261 | 0 | 0.27 | 1 | 1 | cs | TRUE
127 | LV_3360-10_0_7_line_127 | NAYY 4x150 SE | 117 | 118 | 0.10289 | 0.208 | 0.08 | 261 | 0 | 0.27 | 1 | 1 | cs | TRUE
128 | LV_3360-10_0_7_line_128 | NAYY 4x150 SE | 120 | 121 | 0.047126 | 0.208 | 0.08 | 261 | 0 | 0.27 | 1 | 1 | cs | TRUE
129 | LV_3360-10_0_7_line_129 | NAYY 4x150 SE | 121 | 122 | 0.0092577 | 0.208 | 0.08 | 261 | 0 | 0.27 | 1 | 1 | cs | TRUE
130 | LV_3360-10_0_7_line_130 | NAYY 4x150 SE | 122 | 123 | 0.043152 | 0.208 | 0.08 | 261 | 0 | 0.27 | 1 | 1 | cs | TRUE
131 | LV_3360-10_0_7_line_131 | NAYY 4x150 SE | 123 | 124 | 0.011064 | 0.208 | 0.08 | 261 | 0 | 0.27 | 1 | 1 | cs | TRUE
132 | LV_3360-10_0_7_line_132 | NAYY 4x150 SE | 124 | 125 | 0.039286 | 0.208 | 0.08 | 261 | 0 | 0.27 | 1 | 1 | cs | TRUE
133 | LV_3360-10_0_7_line_133 | NAYY 4x150 SE | 125 | 126 | 0.069247 | 0.208 | 0.08 | 261 | 0 | 0.27 | 1 | 1 | cs | TRUE
134 | LV_3360-10_0_7_line_134 | NAYY 4x150 SE | 125 | 127 | 0.13716 | 0.208 | 0.08 | 261 | 0 | 0.27 | 1 | 1 | cs | TRUE
135 | LV_3360-10_0_7_line_135 | NAYY 4x150 SE | 126 | 128 | 0.051774 | 0.208 | 0.08 | 261 | 0 | 0.27 | 1 | 1 | cs | TRUE
136 | LV_3360-10_0_7_line_136 | NAYY 4x150 SE | 126 | 129 | 0.064586 | 0.208 | 0.08 | 261 | 0 | 0.27 | 1 | 1 | cs | TRUE
137 | LV_3360-10_0_7_line_137 | NAYY 4x150 SE | 127 | 130 | 0.14499 | 0.208 | 0.08 | 261 | 0 | 0.27 | 1 | 1 | cs | TRUE
138 | LV_3360-10_0_7_line_138 | NAYY 4x150 SE | 128 | 131 | 0.053433 | 0.208 | 0.08 | 261 | 0 | 0.27 | 1 | 1 | cs | TRUE
139 | LV_3360-10_0_7_line_139 | NAYY 4x150 SE | 129 | 132 | 0.055939 | 0.208 | 0.08 | 261 | 0 | 0.27 | 1 | 1 | cs | TRUE
140 | LV_3360-10_0_7_line_140 | NAYY 4x150 SE | 130 | 133 | 0.023342 | 0.208 | 0.08 | 261 | 0 | 0.27 | 1 | 1 | cs | TRUE
141 | LV_3360-10_0_7_line_141 | NAYY 4x150 SE | 130 | 134 | 0.11809 | 0.208 | 0.08 | 261 | 0 | 0.27 | 1 | 1 | cs | TRUE
142 | LV_3360-10_0_7_line_142 | NAYY 4x150 SE | 132 | 135 | 0.0087046 | 0.208 | 0.08 | 261 | 0 | 0.27 | 1 | 1 | cs | TRUE
143 | LV_3360-10_0_7_line_143 | NAYY 4x150 SE | 133 | 161 | 0.021707 | 0.208 | 0.08 | 261 | 0 | 0.27 | 1 | 1 | cs | TRUE
144 | LV_3360-10_0_7_line_144 | NAYY 4x150 SE | 134 | 162 | 0.16508 | 0.208 | 0.08 | 261 | 0 | 0.27 | 1 | 1 | cs | TRUE
145 | LV_3360-10_0_7_line_145 | NAYY 4x150 SE | 135 | 136 | 0.039798 | 0.208 | 0.08 | 261 | 0 | 0.27 | 1 | 1 | cs | TRUE
146 | LV_3360-10_0_7_line_146 | NAYY 4x150 SE | 136 | 137 | 0.09777 | 0.208 | 0.08 | 261 | 0 | 0.27 | 1 | 1 | cs | TRUE
147 | LV_3360-10_0_7_line_147 | NAYY 4x150 SE | 137 | 138 | 0.012602 | 0.208 | 0.08 | 261 | 0 | 0.27 | 1 | 1 | cs | TRUE
148 | LV_3360-10_0_7_line_148 | NAYY 4x150 SE | 138 | 142 | 0.11706 | 0.208 | 0.08 | 261 | 0 | 0.27 | 1 | 1 | cs | TRUE
149 | LV_3360-10_0_7_line_149 | NAYY 4x150 SE | 138 | 140 | 0.063358 | 0.208 | 0.08 | 261 | 0 | 0.27 | 1 | 1 | cs | TRUE
150 | LV_3360-10_0_7_line_150 | NAYY 4x150 SE | 139 | 140 | 0.018068 | 0.208 | 0.08 | 261 | 0 | 0.27 | 1 | 1 | cs | TRUE
151 | LV_3360-10_0_7_line_151 | NAYY 4x150 SE | 139 | 141 | 0.15598 | 0.208 | 0.08 | 261 | 0 | 0.27 | 1 | 1 | cs | TRUE
152 | LV_3360-10_0_7_line_152 | NAYY 4x150 SE | 142 | 143 | 0.059847 | 0.208 | 0.08 | 261 | 0 | 0.27 | 1 | 2 | cs | TRUE
153 | LV_3360-10_0_7_line_153 | NAYY 4x150 SE | 142 | 144 | 0.015683 | 0.208 | 0.08 | 261 | 0 | 0.27 | 1 | 1 | cs | TRUE
154 | LV_3360-10_0_7_line_154 | NAYY 4x150 SE | 143 | 145 | 0.031973 | 0.208 | 0.08 | 261 | 0 | 0.27 | 1 | 3 | cs | TRUE
155 | LV_3360-10_0_7_line_155 | NAYY 4x150 SE | 143 | 146 | 0.024685 | 0.208 | 0.08 | 261 | 0 | 0.27 | 1 | 1 | cs | TRUE
156 | LV_3360-10_0_7_line_156 | NAYY 4x150 SE | 144 | 147 | 0.033994 | 0.208 | 0.08 | 261 | 0 | 0.27 | 1 | 1 | cs | TRUE
157 | LV_3360-10_0_7_line_157 | NAYY 4x150 SE | 145 | 148 | 0.018252 | 0.208 | 0.08 | 261 | 0 | 0.27 | 1 | 3 | cs | TRUE
158 | LV_3360-10_0_7_line_158 | NAYY 4x150 SE | 146 | 149 | 0.011825 | 0.208 | 0.08 | 261 | 0 | 0.27 | 1 | 1 | cs | TRUE
159 | LV_3360-10_0_7_line_159 | NAYY 4x150 SE | 148 | 265 | 0.017899 | 0.208 | 0.08 | 261 | 0 | 0.27 | 1 | 3 | cs | TRUE
160 | LV_3360-10_0_7_line_160 | NAYY 4x150 SE | 149 | 261 | 0.028125 | 0.208 | 0.08 | 261 | 0 | 0.27 | 1 | 1 | cs | TRUE
161 | LV_3360-10_0_7_line_161 | NAYY 4x150 SE | 150 | 151 | 0.031274 | 0.208 | 0.08 | 261 | 0 | 0.27 | 1 | 1 | cs | TRUE
162 | LV_3360-10_0_7_line_162 | NAYY 4x150 SE | 150 | 152 | 0.0071945 | 0.208 | 0.08 | 261 | 0 | 0.27 | 1 | 1 | cs | TRUE
163 | LV_3360-10_0_7_line_163 | NAYY 4x150 SE | 152 | 153 | 0.026444 | 0.208 | 0.08 | 261 | 0 | 0.27 | 1 | 1 | cs | TRUE
164 | LV_3360-10_0_7_line_164 | NAYY 4x150 SE | 154 | 155 | 0.034128 | 0.208 | 0.08 | 261 | 0 | 0.27 | 1 | 3 | cs | TRUE
165 | LV_3360-10_0_7_line_165 | NAYY 4x150 SE | 155 | 156 | 0.05354 | 0.208 | 0.08 | 261 | 0 | 0.27 | 1 | 3 | cs | TRUE
166 | LV_3360-10_0_7_line_166 | NAYY 4x150 SE | 156 | 159 | 0.003084 | 0.208 | 0.08 | 261 | 0 | 0.27 | 1 | 3 | cs | TRUE
167 | LV_3360-10_0_7_line_167 | NAYY 4x150 SE | 156 | 160 | 0.048875 | 0.208 | 0.08 | 261 | 0 | 0.27 | 1 | 3 | cs | TRUE
168 | LV_3360-10_0_7_line_168 | NAYY 4x150 SE | 157 | 158 | 0.017952 | 0.208 | 0.08 | 261 | 0 | 0.27 | 1 | 1 | cs | TRUE
169 | LV_3360-10_0_7_line_169 | NAYY 4x150 SE | 158 | 289 | 0.013852 | 0.208 | 0.08 | 261 | 0 | 0.27 | 1 | 1 | cs | TRUE
170 | LV_3360-10_0_7_line_170 | NAYY 4x150 SE | 159 | 266 | 0.015415 | 0.208 | 0.08 | 261 | 0 | 0.27 | 1 | 1 | cs | TRUE
171 | LV_3360-10_0_7_line_171 | NAYY 4x150 SE | 159 | 267 | 0.029024 | 0.208 | 0.08 | 261 | 0 | 0.27 | 1 | 3 | cs | TRUE
172 | LV_3360-10_0_7_line_172 | NAYY 4x150 SE | 160 | 268 | 0.0017745 | 0.208 | 0.08 | 261 | 0 | 0.27 | 1 | 3 | cs | TRUE
173 | LV_3360-10_0_7_line_173 | NAYY 4x150 SE | 161 | 163 | 0.065748 | 0.208 | 0.08 | 261 | 0 | 0.27 | 1 | 1 | cs | TRUE
174 | LV_3360-10_0_7_line_174 | NAYY 4x150 SE | 162 | 264 | 0.035079 | 0.208 | 0.08 | 261 | 0 | 0.27 | 1 | 1 | cs | TRUE
175 | LV_3360-10_0_7_line_175 | NAYY 4x150 SE | 163 | 164 | 0.05089 | 0.208 | 0.08 | 261 | 0 | 0.27 | 1 | 1 | cs | TRUE
176 | LV_3360-10_0_7_line_176 | NAYY 4x150 SE | 164 | 165 | 0.034056 | 0.208 | 0.08 | 261 | 0 | 0.27 | 1 | 1 | cs | TRUE
177 | LV_3360-10_0_7_line_177 | NAYY 4x150 SE | 164 | 166 | 0.014896 | 0.208 | 0.08 | 261 | 0 | 0.27 | 1 | 1 | cs | TRUE
178 | LV_3360-10_0_7_line_178 | NAYY 4x150 SE | 166 | 167 | 0.15451 | 0.208 | 0.08 | 261 | 0 | 0.27 | 1 | 1 | cs | TRUE
179 | LV_3360-10_0_7_line_179 | NAYY 4x150 SE | 167 | 168 | 0.095372 | 0.208 | 0.08 | 261 | 0 | 0.27 | 1 | 1 | cs | TRUE
180 | LV_3360-10_0_7_line_180 | NAYY 4x150 SE | 169 | 170 | 0.024476 | 0.208 | 0.08 | 261 | 0 | 0.27 | 1 | 1 | cs | TRUE
181 | LV_3360-10_0_7_line_181 | NAYY 4x150 SE | 169 | 171 | 0.10728 | 0.208 | 0.08 | 261 | 0 | 0.27 | 1 | 1 | cs | TRUE
182 | LV_3360-10_0_7_line_182 | NAYY 4x150 SE | 170 | 172 | 0.12215 | 0.208 | 0.08 | 261 | 0 | 0.27 | 1 | 1 | cs | TRUE
183 | LV_3360-10_0_7_line_183 | NAYY 4x150 SE | 170 | 173 | 0.024128 | 0.208 | 0.08 | 261 | 0 | 0.27 | 1 | 1 | cs | TRUE
184 | LV_3360-10_0_7_line_184 | NAYY 4x150 SE | 171 | 174 | 0.014365 | 0.208 | 0.08 | 261 | 0 | 0.27 | 1 | 1 | cs | TRUE
185 | LV_3360-10_0_7_line_185 | NAYY 4x150 SE | 172 | 175 | 0.041081 | 0.208 | 0.08 | 261 | 0 | 0.27 | 1 | 1 | cs | TRUE
186 | LV_3360-10_0_7_line_186 | NAYY 4x150 SE | 173 | 176 | 0.05864 | 0.208 | 0.08 | 261 | 0 | 0.27 | 1 | 1 | cs | TRUE
187 | LV_3360-10_0_7_line_187 | NAYY 4x150 SE | 175 | 180 | 0.037569 | 0.208 | 0.08 | 261 | 0 | 0.27 | 1 | 1 | cs | TRUE
188 | LV_3360-10_0_7_line_188 | NAYY 4x150 SE | 175 | 181 | 0.052724 | 0.208 | 0.08 | 261 | 0 | 0.27 | 1 | 1 | cs | TRUE
189 | LV_3360-10_0_7_line_189 | NAYY 4x150 SE | 177 | 178 | 0.07261 | 0.208 | 0.08 | 261 | 0 | 0.27 | 1 | 1 | cs | TRUE
190 | LV_3360-10_0_7_line_190 | NAYY 4x150 SE | 177 | 179 | 0.12079 | 0.208 | 0.08 | 261 | 0 | 0.27 | 1 | 1 | cs | TRUE
191 | LV_3360-10_0_7_line_191 | NAYY 4x150 SE | 179 | 264 | 0.16467 | 0.208 | 0.08 | 261 | 0 | 0.27 | 1 | 1 | cs | TRUE
192 | LV_3360-10_0_7_line_192 | NAYY 4x150 SE | 180 | 182 | 0.027522 | 0.208 | 0.08 | 261 | 0 | 0.27 | 1 | 1 | cs | TRUE
193 | LV_3360-10_0_7_line_193 | NAYY 4x150 SE | 181 | 183 | 0.024739 | 0.208 | 0.08 | 261 | 0 | 0.27 | 1 | 1 | cs | TRUE
194 | LV_3360-10_0_7_line_194 | NAYY 4x150 SE | 182 | 187 | 1.4151e-06 | 0.208 | 0.08 | 261 | 0 | 0.27 | 1 | 1 | cs | TRUE
195 | LV_3360-10_0_7_line_195 | NAYY 4x150 SE | 183 | 186 | 0.024281 | 0.208 | 0.08 | 261 | 0 | 0.27 | 1 | 1 | cs | TRUE
196 | LV_3360-10_0_7_line_196 | NAYY 4x150 SE | 184 | 185 | 0.016303 | 0.208 | 0.08 | 261 | 0 | 0.27 | 1 | 1 | cs | TRUE
197 | LV_3360-10_0_7_line_197 | NAYY 4x150 SE | 185 | 186 | 0.0236 | 0.208 | 0.08 | 261 | 0 | 0.27 | 1 | 1 | cs | TRUE
198 | LV_3360-10_0_7_line_198 | NAYY 4x150 SE | 187 | 188 | 0.045467 | 0.208 | 0.08 | 261 | 0 | 0.27 | 1 | 1 | cs | TRUE
199 | LV_3360-10_0_7_line_199 | NAYY 4x150 SE | 188 | 189 | 0.022071 | 0.208 | 0.08 | 261 | 0 | 0.27 | 1 | 1 | cs | TRUE
200 | LV_3360-10_0_7_line_200 | NAYY 4x150 SE | 189 | 190 | 0.037912 | 0.208 | 0.08 | 261 | 0 | 0.27 | 1 | 1 | cs | TRUE
201 | LV_3360-10_0_7_line_201 | NAYY 4x150 SE | 190 | 191 | 0.0043633 | 0.208 | 0.08 | 261 | 0 | 0.27 | 1 | 1 | cs | TRUE
202 | LV_3360-10_0_7_line_202 | NAYY 4x150 SE | 190 | 192 | 0.07332 | 0.208 | 0.08 | 261 | 0 | 0.27 | 1 | 2 | cs | TRUE
203 | LV_3360-10_0_7_line_203 | NAYY 4x150 SE | 191 | 193 | 0.0011555 | 0.208 | 0.08 | 261 | 0 | 0.27 | 1 | 1 | cs | TRUE
204 | LV_3360-10_0_7_line_204 | NAYY 4x150 SE | 192 | 194 | 0.026867 | 0.208 | 0.08 | 261 | 0 | 0.27 | 1 | 1 | cs | TRUE
205 | LV_3360-10_0_7_line_205 | NAYY 4x150 SE | 192 | 195 | 0.0055959 | 0.208 | 0.08 | 261 | 0 | 0.27 | 1 | 3 | cs | TRUE
206 | LV_3360-10_0_7_line_206 | NAYY 4x150 SE | 193 | 203 | 0.015805 | 0.208 | 0.08 | 261 | 0 | 0.27 | 1 | 1 | cs | TRUE
207 | LV_3360-10_0_7_line_207 | NAYY 4x150 SE | 195 | 196 | 0.077154 | 0.208 | 0.08 | 261 | 0 | 0.27 | 1 | 3 | cs | TRUE
208 | LV_3360-10_0_7_line_208 | NAYY 4x150 SE | 196 | 197 | 0.057736 | 0.208 | 0.08 | 261 | 0 | 0.27 | 1 | 3 | cs | TRUE
209 | LV_3360-10_0_7_line_209 | NAYY 4x150 SE | 197 | 198 | 0.13682 | 0.208 | 0.08 | 261 | 0 | 0.27 | 1 | 3 | cs | TRUE
210 | LV_3360-10_0_7_line_210 | NAYY 4x150 SE | 198 | 199 | 0.052657 | 0.208 | 0.08 | 261 | 0 | 0.27 | 1 | 3 | cs | TRUE
211 | LV_3360-10_0_7_line_211 | NAYY 4x150 SE | 199 | 200 | 0.016117 | 0.208 | 0.08 | 261 | 0 | 0.27 | 1 | 3 | cs | TRUE
212 | LV_3360-10_0_7_line_212 | NAYY 4x150 SE | 199 | 201 | 0.012654 | 0.208 | 0.08 | 261 | 0 | 0.27 | 1 | 1 | cs | TRUE
213 | LV_3360-10_0_7_line_213 | NAYY 4x150 SE | 199 | 202 | 0.010302 | 0.208 | 0.08 | 261 | 0 | 0.27 | 1 | 1 | cs | TRUE
214 | LV_3360-10_0_7_line_214 | NAYY 4x150 SE | 200 | 204 | 0.020242 | 0.208 | 0.08 | 261 | 0 | 0.27 | 1 | 3 | cs | TRUE
215 | LV_3360-10_0_7_line_215 | NAYY 4x150 SE | 201 | 205 | 0.063025 | 0.208 | 0.08 | 261 | 0 | 0.27 | 1 | 1 | cs | TRUE
216 | LV_3360-10_0_7_line_216 | NAYY 4x150 SE | 202 | 206 | 0.17699 | 0.208 | 0.08 | 261 | 0 | 0.27 | 1 | 1 | cs | TRUE
217 | LV_3360-10_0_7_line_217 | NAYY 4x150 SE | 203 | 207 | 0.090425 | 0.208 | 0.08 | 261 | 0 | 0.27 | 1 | 1 | cs | TRUE
218 | LV_3360-10_0_7_line_218 | NAYY 4x150 SE | 203 | 208 | 0.14031 | 0.208 | 0.08 | 261 | 0 | 0.27 | 1 | 1 | cs | TRUE
219 | LV_3360-10_0_7_line_219 | NAYY 4x150 SE | 204 | 253 | 0.0024845 | 0.208 | 0.08 | 261 | 0 | 0.27 | 1 | 3 | cs | TRUE
220 | LV_3360-10_0_7_line_220 | NAYY 4x150 SE | 205 | 244 | 0.019015 | 0.208 | 0.08 | 261 | 0 | 0.27 | 1 | 1 | cs | TRUE
221 | LV_3360-10_0_7_line_221 | NAYY 4x150 SE | 206 | 248 | 0.050235 | 0.208 | 0.08 | 261 | 0 | 0.27 | 1 | 1 | cs | TRUE
222 | LV_3360-10_0_7_line_222 | NAYY 4x150 SE | 206 | 249 | 0.16383 | 0.208 | 0.08 | 261 | 0 | 0.27 | 1 | 1 | cs | TRUE
223 | LV_3360-10_0_7_line_223 | NAYY 4x150 SE | 207 | 209 | 0.025185 | 0.208 | 0.08 | 261 | 0 | 0.27 | 1 | 1 | cs | TRUE
224 | LV_3360-10_0_7_line_224 | NAYY 4x150 SE | 208 | 210 | 0.044266 | 0.208 | 0.08 | 261 | 0 | 0.27 | 1 | 1 | cs | TRUE
225 | LV_3360-10_0_7_line_225 | NAYY 4x150 SE | 210 | 211 | 0.039942 | 0.208 | 0.08 | 261 | 0 | 0.27 | 1 | 1 | cs | TRUE
226 | LV_3360-10_0_7_line_226 | NAYY 4x150 SE | 211 | 212 | 0.025235 | 0.208 | 0.08 | 261 | 0 | 0.27 | 1 | 1 | cs | TRUE
227 | LV_3360-10_0_7_line_227 | NAYY 4x150 SE | 213 | 214 | 0.16952 | 0.208 | 0.08 | 261 | 0 | 0.27 | 1 | 1 | cs | TRUE
228 | LV_3360-10_0_7_line_228 | NAYY 4x150 SE | 213 | 215 | 0.023637 | 0.208 | 0.08 | 261 | 0 | 0.27 | 1 | 1 | cs | TRUE
229 | LV_3360-10_0_7_line_229 | NAYY 4x150 SE | 214 | 216 | 0.11017 | 0.208 | 0.08 | 261 | 0 | 0.27 | 1 | 1 | cs | TRUE
230 | LV_3360-10_0_7_line_230 | NAYY 4x150 SE | 215 | 217 | 0.037485 | 0.208 | 0.08 | 261 | 0 | 0.27 | 1 | 1 | cs | TRUE
231 | LV_3360-10_0_7_line_231 | NAYY 4x150 SE | 216 | 218 | 0.0479 | 0.208 | 0.08 | 261 | 0 | 0.27 | 1 | 1 | cs | TRUE
232 | LV_3360-10_0_7_line_232 | NAYY 4x150 SE | 217 | 219 | 0.033758 | 0.208 | 0.08 | 261 | 0 | 0.27 | 1 | 1 | cs | TRUE
233 | LV_3360-10_0_7_line_233 | NAYY 4x150 SE | 217 | 220 | 0.007053 | 0.208 | 0.08 | 261 | 0 | 0.27 | 1 | 1 | cs | TRUE
234 | LV_3360-10_0_7_line_234 | NAYY 4x150 SE | 219 | 221 | 0.029958 | 0.208 | 0.08 | 261 | 0 | 0.27 | 1 | 1 | cs | TRUE
235 | LV_3360-10_0_7_line_235 | NAYY 4x150 SE | 220 | 222 | 0.025508 | 0.208 | 0.08 | 261 | 0 | 0.27 | 1 | 1 | cs | TRUE
236 | LV_3360-10_0_7_line_236 | NAYY 4x150 SE | 221 | 224 | 0.016799 | 0.208 | 0.08 | 261 | 0 | 0.27 | 1 | 1 | cs | TRUE
237 | LV_3360-10_0_7_line_237 | NAYY 4x150 SE | 222 | 225 | 0.010646 | 0.208 | 0.08 | 261 | 0 | 0.27 | 1 | 1 | cs | TRUE
238 | LV_3360-10_0_7_line_238 | NAYY 4x150 SE | 223 | 226 | 0.02511 | 0.208 | 0.08 | 261 | 0 | 0.27 | 1 | 1 | cs | TRUE
239 | LV_3360-10_0_7_line_239 | NAYY 4x150 SE | 224 | 243 | 0.035376 | 0.208 | 0.08 | 261 | 0 | 0.27 | 1 | 1 | cs | TRUE
240 | LV_3360-10_0_7_line_240 | NAYY 4x150 SE | 225 | 295 | 0.015897 | 0.208 | 0.08 | 261 | 0 | 0.27 | 1 | 1 | cs | TRUE
241 | LV_3360-10_0_7_line_241 | NAYY 4x150 SE | 226 | 227 | 0.018718 | 0.208 | 0.08 | 261 | 0 | 0.27 | 1 | 1 | cs | TRUE
242 | LV_3360-10_0_7_line_242 | NAYY 4x150 SE | 227 | 228 | 0.16292 | 0.208 | 0.08 | 261 | 0 | 0.27 | 1 | 1 | cs | TRUE
243 | LV_3360-10_0_7_line_243 | NAYY 4x150 SE | 228 | 229 | 0.01688 | 0.208 | 0.08 | 261 | 0 | 0.27 | 1 | 1 | cs | TRUE
244 | LV_3360-10_0_7_line_244 | NAYY 4x150 SE | 229 | 230 | 0.038313 | 0.208 | 0.08 | 261 | 0 | 0.27 | 1 | 1 | cs | TRUE
245 | LV_3360-10_0_7_line_245 | NAYY 4x150 SE | 230 | 233 | 0.027498 | 0.208 | 0.08 | 261 | 0 | 0.27 | 1 | 1 | cs | TRUE
246 | LV_3360-10_0_7_line_246 | NAYY 4x150 SE | 233 | 240 | 0.020571 | 0.208 | 0.08 | 261 | 0 | 0.27 | 1 | 1 | cs | TRUE
247 | LV_3360-10_0_7_line_247 | NAYY 4x150 SE | 234 | 235 | 0.013801 | 0.208 | 0.08 | 261 | 0 | 0.27 | 1 | 1 | cs | TRUE
248 | LV_3360-10_0_7_line_248 | NAYY 4x150 SE | 237 | 263 | 0.073594 | 0.208 | 0.08 | 261 | 0 | 0.27 | 1 | 1 | cs | TRUE
249 | LV_3360-10_0_7_line_249 | NAYY 4x150 SE | 237 | 262 | 0.05506 | 0.208 | 0.08 | 261 | 0 | 0.27 | 1 | 1 | cs | TRUE
250 | LV_3360-10_0_7_line_250 | NAYY 4x150 SE | 238 | 239 | 0.0085282 | 0.208 | 0.08 | 261 | 0 | 0.27 | 1 | 1 | cs | TRUE
251 | LV_3360-10_0_7_line_251 | NAYY 4x150 SE | 239 | 240 | 0.11993 | 0.208 | 0.08 | 261 | 0 | 0.27 | 1 | 1 | cs | TRUE
252 | LV_3360-10_0_7_line_252 | NAYY 4x150 SE | 241 | 242 | 0.077968 | 0.208 | 0.08 | 261 | 0 | 0.27 | 1 | 1 | cs | TRUE
253 | LV_3360-10_0_7_line_253 | NAYY 4x150 SE | 242 | 259 | 0.099776 | 0.208 | 0.08 | 261 | 0 | 0.27 | 1 | 1 | cs | TRUE
254 | LV_3360-10_0_7_line_254 | NAYY 4x150 SE | 242 | 257 | 0.017713 | 0.208 | 0.08 | 261 | 0 | 0.27 | 1 | 1 | cs | TRUE
255 | LV_3360-10_0_7_line_255 | NAYY 4x150 SE | 244 | 245 | 0.0080955 | 0.208 | 0.08 | 261 | 0 | 0.27 | 1 | 1 | cs | TRUE
256 | LV_3360-10_0_7_line_256 | NAYY 4x150 SE | 245 | 246 | 0.019594 | 0.208 | 0.08 | 261 | 0 | 0.27 | 1 | 1 | cs | TRUE
257 | LV_3360-10_0_7_line_257 | NAYY 4x150 SE | 246 | 247 | 0.0075053 | 0.208 | 0.08 | 261 | 0 | 0.27 | 1 | 1 | cs | TRUE
258 | LV_3360-10_0_7_line_258 | NAYY 4x150 SE | 247 | 288 | 0.021716 | 0.208 | 0.08 | 261 | 0 | 0.27 | 1 | 1 | cs | TRUE
259 | LV_3360-10_0_7_line_259 | NAYY 4x150 SE | 248 | 250 | 0.071411 | 0.208 | 0.08 | 261 | 0 | 0.27 | 1 | 1 | cs | TRUE
260 | LV_3360-10_0_7_line_260 | NAYY 4x150 SE | 248 | 251 | 0.020606 | 0.208 | 0.08 | 261 | 0 | 0.27 | 1 | 1 | cs | TRUE
261 | LV_3360-10_0_7_line_261 | NAYY 4x150 SE | 249 | 252 | 0.0015701 | 0.208 | 0.08 | 261 | 0 | 0.27 | 1 | 1 | cs | TRUE
262 | LV_3360-10_0_7_line_262 | NAYY 4x150 SE | 252 | 254 | 0.024871 | 0.208 | 0.08 | 261 | 0 | 0.27 | 1 | 1 | cs | TRUE
263 | LV_3360-10_0_7_line_263 | NAYY 4x150 SE | 252 | 255 | 0.11392 | 0.208 | 0.08 | 261 | 0 | 0.27 | 1 | 1 | cs | TRUE
264 | LV_3360-10_0_7_line_264 | NAYY 4x150 SE | 253 | 256 | 0.026843 | 0.208 | 0.08 | 261 | 0 | 0.27 | 1 | 3 | cs | TRUE
265 | LV_3360-10_0_7_line_265 | NAYY 4x150 SE | 254 | 257 | 0.022112 | 0.208 | 0.08 | 261 | 0 | 0.27 | 1 | 1 | cs | TRUE
266 | LV_3360-10_0_7_line_266 | NAYY 4x150 SE | 255 | 258 | 0.0012655 | 0.208 | 0.08 | 261 | 0 | 0.27 | 1 | 1 | cs | TRUE
267 | LV_3360-10_0_7_line_267 | NAYY 4x150 SE | 256 | 284 | 0.022233 | 0.208 | 0.08 | 261 | 0 | 0.27 | 1 | 3 | cs | TRUE
268 | LV_3360-10_0_7_line_268 | NAYY 4x150 SE | 259 | 260 | 0.00036968 | 0.208 | 0.08 | 261 | 0 | 0.27 | 1 | 1 | cs | TRUE
269 | LV_3360-10_0_7_line_269 | NAYY 4x150 SE | 265 | 278 | 0.041382 | 0.208 | 0.08 | 261 | 0 | 0.27 | 1 | 1 | cs | TRUE
270 | LV_3360-10_0_7_line_270 | NAYY 4x150 SE | 265 | 275 | 0.010204 | 0.208 | 0.08 | 261 | 0 | 0.27 | 1 | 3 | cs | TRUE
271 | LV_3360-10_0_7_line_271 | NAYY 4x150 SE | 266 | 269 | 0.051577 | 0.208 | 0.08 | 261 | 0 | 0.27 | 1 | 1 | cs | TRUE
272 | LV_3360-10_0_7_line_272 | NAYY 4x150 SE | 266 | 270 | 0.036783 | 0.208 | 0.08 | 261 | 0 | 0.27 | 1 | 1 | cs | TRUE
273 | LV_3360-10_0_7_line_273 | NAYY 4x150 SE | 267 | 271 | 0.0027917 | 0.208 | 0.08 | 261 | 0 | 0.27 | 1 | 3 | cs | TRUE
274 | LV_3360-10_0_7_line_274 | NAYY 4x150 SE | 268 | 272 | 0.019738 | 0.208 | 0.08 | 261 | 0 | 0.27 | 1 | 1 | cs | TRUE
275 | LV_3360-10_0_7_line_275 | NAYY 4x150 SE | 268 | 273 | 0.028526 | 0.208 | 0.08 | 261 | 0 | 0.27 | 1 | 3 | cs | TRUE
276 | LV_3360-10_0_7_line_276 | NAYY 4x150 SE | 270 | 274 | 0.014427 | 0.208 | 0.08 | 261 | 0 | 0.27 | 1 | 1 | cs | TRUE
277 | LV_3360-10_0_7_line_277 | NAYY 4x150 SE | 271 | 275 | 0.026676 | 0.208 | 0.08 | 261 | 0 | 0.27 | 1 | 3 | cs | TRUE
278 | LV_3360-10_0_7_line_278 | NAYY 4x150 SE | 272 | 276 | 0.042369 | 0.208 | 0.08 | 261 | 0 | 0.27 | 1 | 1 | cs | TRUE
279 | LV_3360-10_0_7_line_279 | NAYY 4x150 SE | 273 | 277 | 0.02319 | 0.208 | 0.08 | 261 | 0 | 0.27 | 1 | 3 | cs | TRUE
280 | LV_3360-10_0_7_line_280 | NAYY 4x150 SE | 274 | 279 | 0.024996 | 0.208 | 0.08 | 261 | 0 | 0.27 | 1 | 1 | cs | TRUE
281 | LV_3360-10_0_7_line_281 | NAYY 4x150 SE | 276 | 280 | 0.010979 | 0.208 | 0.08 | 261 | 0 | 0.27 | 1 | 1 | cs | TRUE
282 | LV_3360-10_0_7_line_282 | NAYY 4x150 SE | 277 | 281 | 0.010421 | 0.208 | 0.08 | 261 | 0 | 0.27 | 1 | 3 | cs | TRUE
283 | LV_3360-10_0_7_line_283 | NAYY 4x150 SE | 281 | 282 | 0.022927 | 0.208 | 0.08 | 261 | 0 | 0.27 | 1 | 3 | cs | TRUE
284 | LV_3360-10_0_7_line_284 | NAYY 4x150 SE | 282 | 283 | 0.01665 | 0.208 | 0.08 | 261 | 0 | 0.27 | 1 | 3 | cs | TRUE
285 | LV_3360-10_0_7_line_285 | NAYY 4x150 SE | 283 | 284 | 0.042056 | 0.208 | 0.08 | 261 | 0 | 0.27 | 1 | 3 | cs | TRUE
286 | LV_3360-10_0_7_line_286 | NAYY 4x150 SE | 285 | 286 | 0.025633 | 0.208 | 0.08 | 261 | 0 | 0.27 | 1 | 1 | cs | TRUE
287 | LV_3360-10_0_7_line_287 | NAYY 4x150 SE | 285 | 287 | 0.0020786 | 0.208 | 0.08 | 261 | 0 | 0.27 | 1 | 1 | cs | TRUE
288 | LV_3360-10_0_7_line_288 | NAYY 4x150 SE | 286 | 288 | 0.016345 | 0.208 | 0.08 | 261 | 0 | 0.27 | 1 | 1 | cs | TRUE
289 | LV_3360-10_0_7_line_289 | NAYY 4x150 SE | 289 | 290 | 0.010226 | 0.208 | 0.08 | 261 | 0 | 0.27 | 1 | 1 | cs | TRUE
290 | LV_3360-10_0_7_line_290 | NAYY 4x150 SE | 290 | 291 | 0.0052693 | 0.208 | 0.08 | 261 | 0 | 0.27 | 1 | 1 | cs | TRUE
291 | LV_3360-10_0_7_line_291 | NAYY 4x150 SE | 291 | 292 | 0.011778 | 0.208 | 0.08 | 261 | 0 | 0.27 | 1 | 1 | cs | TRUE
292 | LV_3360-10_0_7_line_292 | NAYY 4x150 SE | 292 | 293 | 0.0099283 | 0.208 | 0.08 | 261 | 0 | 0.27 | 1 | 1 | cs | TRUE
293 | LV_3360-10_0_7_line_293 | NAYY 4x150 SE | 293 | 294 | 0.0035644 | 0.208 | 0.08 | 261 | 0 | 0.27 | 1 | 1 | cs | TRUE
294 | LV_3360-10_0_7_line_294 | NAYY 4x150 SE | 294 | 295 | 0.0013888 | 0.208 | 0.08 | 261 | 0 | 0.27 | 1 | 1 | cs | TRUE

## trafo
| name | std_type | hv_bus | lv_bus | sn_mva | vn_hv_kv | vn_lv_kv | vk_percent | vkr_percent | pfe_kw | i0_percent | shift_degree | tap_side | tap_neutral | tap_min | tap_max | tap_step_percent | tap_step_degree | tap_pos | tap_phase_shifter | parallel | df | in_service
0 | LV_3360-10_0_7_trafo_55 | 0.25 MVA 20/0.4 kV | 296 | 77 | 0.25 | 20 | 0.4 | 6 | 1.44 | 0.8 | 0.32 | 150 | hv | 0 | -2 | 2 | 2.5 | 0 | 0 | FALSE | 1 | 1 | TRUE

## line_geodata
| x0 | y0 | x1 | y1 | x2 | y2 | x3 | y3 | x4 | y4 | x5 | y5 | x6 | y6 | x7 | y7 | x8 | y8 | x9 | y9 | x10 | y10 | x11 | y11 | x12 | y12 | x13 | y13 | x14 | y14 | x15 | y15 | x16 | y16
0 | 2731306.7907 | 1231866.6159 | 2731301.4143 | 1231857.6007 | 2731293.8564 | 1231844.1113 | 2731289.3973 | 1231831.9804 | 2731286.0977 | 1231806.4639 | 2731281.5743 | 1231801.6933 | 2731273.4797 | 1231772.3789 | 2731252.7959 | 1231727.2065 | 2731248.5969 | 1231721.489
1 | 2731248.5969 | 1231721.489 | 2731415.9141 | 1231487.2165
2 | 2731054.8347 | 1231660.806 | 2731248.5969 | 1231721.489
3 | 2731336.5238 | 1231902.3138 | 2731325.4559 | 1231883.1198 | 2731316.4971 | 1231873.0357 | 2731306.7907 | 1231866.6159
4 | 2731054.8347 | 1231660.806 | 2731051.2667 | 1231671.8247
5 | 2730902.3764 | 1231538.7895 | 2731054.8347 | 1231660.806
6 | 2731336.5238 | 1231902.3138 | 2731344.6268 | 1231861.6697 | 2731348.8569 | 1231840.3008 | 2731349.0089 | 1231839.2354
7 | 2731336.5238 | 1231902.3138 | 2731322.0964 | 1231971.6867 | 2731322.1703 | 1231981.7079 | 2731325.2305 | 1231992.6847 | 2731337.7934 | 1232020.4411
8 | 2731051.2667 | 1231671.8247 | 2730952.5277 | 1231867.4027
9 | 2730902.2037 | 1231532.4144 | 2730902.3764 | 1231538.7895 | 2730902.3764 | 1231538.7895
10 | 2730892.7011 | 1231544.6818 | 2730902.3764 | 1231538.7895
11 | 2731375.043 | 1232100.0756 | 2731353.2543 | 1232054.6004 | 2731337.7934 | 1232020.4411
12 | 2730941.5678 | 1231890.0249 | 2730943.5639 | 1231878.5148 | 2730952.5277 | 1231867.4027
13 | 2731375.043 | 1232100.0756 | 2731392.9391 | 1232138.2922 | 2731399.3685 | 1232145.9185 | 2731407.1036 | 1232148.6251 | 2731416.8748 | 1232147.6402 | 2731444.0192 | 1232134.1957 | 2731460.0334 | 1232128.7229 | 2731530.9963 | 1232110.2463
14 | 2731233.458 | 1232185.8651 | 2731260.0881 | 1232164.8131 | 2731284.1811 | 1232153.6802 | 2731331.5576 | 1232126.9263 | 2731350.5973 | 1232113.4356 | 2731375.043 | 1232100.0756
15 | 2730967.2607 | 1231466.8358 | 2730913.1775 | 1231488.0181 | 2730904.2043 | 1231492.9691 | 2730901.529 | 1231501.6063 | 2730901.5701 | 1231509.0246 | 2730902.2037 | 1231532.4144
16 | 2730941.5678 | 1231890.0249 | 2730949.8504 | 1231895.4119
17 | 2730941.5678 | 1231890.0249 | 2730620.4155 | 1231789.0757
18 | 2730409.2389 | 1232062.5356 | 2730620.4155 | 1231789.0757
19 | 2730228.9016 | 1232201.3365 | 2730409.2389 | 1232062.5356
20 | 2731530.9963 | 1232110.2463 | 2731545.2549 | 1232106.5338 | 2731550.626 | 1232107.5535
21 | 2731491.0811 | 1232295.1942 | 2731530.9963 | 1232110.2463
22 | 2731233.458 | 1232185.8651 | 2731231.1622 | 1232191.3746 | 2731232.5385 | 1232197.6548
23 | 2731233.458 | 1232185.8651 | 2731226.506 | 1232186.4566 | 2731219.2021 | 1232177.9438 | 2731179.6714 | 1232155.7861 | 2731175.0622 | 1232151.136 | 2731173.0985 | 1232149.1577 | 2731157.2033 | 1232157.1471 | 2731152.7741 | 1232158.0723 | 2731144.921 | 1232154.5295 | 2731138.3701 | 1232152.0495 | 2731121.7793 | 1232158.2666 | 2731094.2844 | 1232166.0112
24 | 2731542.7365 | 1232351.6067 | 2731491.0811 | 1232295.1942
25 | 2731542.7365 | 1232351.6067 | 2731544.6118 | 1232349.2392
26 | 2731542.7365 | 1232351.6067 | 2731474.3854 | 1232409.8253
27 | 2730967.2607 | 1231466.8358 | 2730785.2717 | 1231219.8453
28 | 2731046.5646 | 1231117.124 | 2730785.2717 | 1231219.8453
29 | 2730522.0777 | 1233589.5836 | 2730501.0758 | 1233627.5322 | 2730449.395 | 1233657.8787 | 2730413.1665 | 1233659.4962 | 2730403.8452 | 1233663.7191
30 | 2730522.0777 | 1233589.5836 | 2730524.5354 | 1233544.2661 | 2730532.7557 | 1233510.0178
31 | 2730535.7018 | 1233358.4104 | 2730532.7557 | 1233510.0178
32 | 2730535.7018 | 1233358.4104 | 2730536.4013 | 1233341.0556 | 2730559.9372 | 1233307.789 | 2730560.0701 | 1233287.2747 | 2730599.1561 | 1233281.1838
33 | 2730733.5338 | 1233176.7702 | 2730599.1561 | 1233281.1838
34 | 2730352.5495 | 1233186.4464 | 2730352.8131 | 1233174.4365
35 | 2730400.4451 | 1233046.4357 | 2730398.6498 | 1233074.7748 | 2730397.258 | 1233085.0418 | 2730360.6432 | 1233110.6602 | 2730353.9432 | 1233122.9458 | 2730352.8131 | 1233174.4365
36 | 2730745.0376 | 1233338.5392 | 2730749.9731 | 1233553.0974
37 | 2730733.5338 | 1233176.7702 | 2730745.0376 | 1233338.5392
38 | 2730768.2047 | 1233154.2159 | 2730767.1691 | 1233158.5968 | 2730738.4596 | 1233168.0732 | 2730733.5338 | 1233176.7702
39 | 2730733.5338 | 1233176.7702 | 2730644.0857 | 1233023.9103
40 | 2731085.2207 | 1233368.1047 | 2731062.2616 | 1233354.1165 | 2731062.2616 | 1233354.1165
41 | 2731062.2616 | 1233354.1165 | 2731056.6803 | 1233338.6471 | 2731066.7669 | 1233310.9239 | 2731063.6941 | 1233289.2045 | 2731014.5255 | 1233245.2279 | 2730997.9621 | 1233220.1464
42 | 2731100.1065 | 1233371.8772 | 2731091.0859 | 1233371.6781 | 2731085.2207 | 1233368.1047
43 | 2730983.4999 | 1233206.0609 | 2730992.3697 | 1233211.6779 | 2730997.9621 | 1233220.1464
44 | 2730296.0515 | 1232697.4082 | 2730278.6429 | 1232692.799
45 | 2730296.0515 | 1232697.4082 | 2730292.7069 | 1232689.317 | 2730282.6297 | 1232628.6786 | 2730280.5657 | 1232614.3435 | 2730278.1485 | 1232600.5679 | 2730275.2693 | 1232593.699 | 2730265.3925 | 1232586.4209 | 2730250.7545 | 1232581.0624 | 2730242.9585 | 1232579.4168
46 | 2730296.0515 | 1232697.4082 | 2730302.2598 | 1232702.3706 | 2730309.0175 | 1232704.3871 | 2730324.0762 | 1232705.9776
47 | 2730196.4877 | 1232491.9878 | 2730200.2451 | 1232481.2611 | 2730201.4207 | 1232469.4436 | 2730195.9754 | 1232461.451 | 2730186.4762 | 1232461.1205
48 | 2730196.4877 | 1232491.9878 | 2730204.1508 | 1232485.1944 | 2730214.7127 | 1232463.3074 | 2730215.2223 | 1232452.8473
49 | 2730196.4877 | 1232491.9878 | 2730197.5785 | 1232507.1911 | 2730202.2628 | 1232514.6555 | 2730204.1767 | 1232516.7325
50 | 2730242.9585 | 1232579.4168 | 2730234.4686 | 1232577.6249 | 2730223.0935 | 1232573.728 | 2730216.0924 | 1232566.2239 | 2730213.0293 | 1232557.7163 | 2730213.5157 | 1232549.3533 | 2730216.7206 | 1232543.096 | 2730215.9611 | 1232533.8605 | 2730212.7422 | 1232527.4242
51 | 2730352.2682 | 1232699.8983 | 2730347.2744 | 1232704.4815 | 2730334.4016 | 1232707.0681 | 2730324.0762 | 1232705.9776
52 | 2730387.7887 | 1232997.8386 | 2730373.9475 | 1233016.9185
53 | 2730413.7405 | 1232984.9526 | 2730399.6939 | 1232994.1077 | 2730387.7887 | 1232997.8386
54 | 2730387.7887 | 1232997.8386 | 2730377.9321 | 1232995.5427 | 2730374.4001 | 1232987.7142 | 2730377.4065 | 1232979.1174 | 2730381.2194 | 1232972.5359
55 | 2730413.7405 | 1232984.9526 | 2730409.5495 | 1232995.7587 | 2730404.4104 | 1233008.735
56 | 2730404.4104 | 1233008.735 | 2730402.5331 | 1233013.4752 | 2730400.4451 | 1233046.4357
57 | 2730768.2047 | 1233154.2159 | 2730777.4744 | 1233154.5979
58 | 2730577.2468 | 1233074.0727 | 2730583.8304 | 1233070.8924 | 2730635.477 | 1233084.0272 | 2730646.81 | 1233072.9114 | 2730644.0857 | 1233023.9103
59 | 2730777.4744 | 1233154.5979 | 2730787.1581 | 1233145.1252 | 2730796.2408 | 1233123.3095
60 | 2730400.4451 | 1233046.4357 | 2730577.2468 | 1233074.0727
61 | 2730796.2408 | 1233123.3095 | 2730799.2884 | 1233115.9897
62 | 2730799.2884 | 1233115.9897 | 2730805.7113 | 1233100.5626 | 2730843.4196 | 1233072.5023 | 2730862.3214 | 1233063.711 | 2730868.5667 | 1233062.9399
63 | 2730893.5055 | 1233059.861 | 2730868.5667 | 1233062.9399
64 | 2730893.5055 | 1233059.861 | 2730913.9581 | 1233057.3427 | 2730934.7731 | 1233032.8916
65 | 2730893.5055 | 1233059.861 | 2730916.6211 | 1233116.903
66 | 2730934.7731 | 1233032.8916 | 2730925.0799 | 1233023.1922 | 2730938.8691 | 1232979.7149
67 | 2730934.7731 | 1233032.8916 | 2730934.9568 | 1233032.6759
68 | 2730916.6211 | 1233116.903 | 2730942.1364 | 1233179.8665 | 2730983.4999 | 1233206.0609
69 | 2730934.9568 | 1233032.6759 | 2730948.9634 | 1233016.2235 | 2730977.7321 | 1232995.1695
70 | 2730977.7321 | 1232995.1695 | 2731012.5835 | 1232969.664 | 2731039.9047 | 1232908.8595 | 2731039.9047 | 1232908.8595
71 | 2731092.4607 | 1232895.229 | 2731071.0917 | 1232894.9687 | 2731039.9047 | 1232908.8595
72 | 2731100.1065 | 1233371.8772 | 2731110.4198 | 1233372.1049 | 2731122.4966 | 1233379.4553
73 | 2731092.4607 | 1232895.229 | 2731182.9736 | 1232896.3272
74 | 2731092.4607 | 1232895.229 | 2731077.0071 | 1232912.4805 | 2731075.78 | 1232946.1151 | 2731079.4773 | 1232976.956 | 2731081.6785 | 1232984.6762
75 | 2731182.9736 | 1232896.3272 | 2731210.6803 | 1232896.6634
76 | 2731109.3003 | 1233045.427 | 2731090.5015 | 1233027.5751 | 2731087.8149 | 1233006.1978 | 2731081.6785 | 1232984.6762
77 | 2730817.0355 | 1232604.9727 | 2730836.1931 | 1232628.6476 | 2730841.1254 | 1232647.1606 | 2730847.3115 | 1232653.1129 | 2730905.9942 | 1232669.1739 | 2730945.2367 | 1232674.3982 | 2730972.4129 | 1232674.8083
78 | 2730948.1092 | 1232717.6089 | 2730955.6212 | 1232699.1478 | 2730961.3422 | 1232688.7428 | 2730972.4129 | 1232674.8083
79 | 2730972.4129 | 1232674.8083 | 2730982.9702 | 1232672.8282 | 2730990.0963 | 1232667.4029 | 2730990.5362 | 1232658.4495 | 2730980.0383 | 1232638.8461 | 2730978.1634 | 1232613.6058 | 2730973.1233 | 1232586.545
80 | 2730753.3382 | 1232507.3337 | 2730817.0355 | 1232604.9727
81 | 2730967.624 | 1232529.2359 | 2730968.6069 | 1232562.2965 | 2730973.1233 | 1232586.545
82 | 2731325.0519 | 1232867.5619 | 2731321.9439 | 1232869.7284 | 2731286.3336 | 1232896.9426 | 2731234.3885 | 1232896.9511 | 2731210.6803 | 1232896.6634
83 | 2731325.0519 | 1232867.5619 | 2731344.9301 | 1232853.7228 | 2731443.5826 | 1232847.0645 | 2731455.2037 | 1232851.4252
84 | 2731334.4436 | 1232970.0003 | 2731319.8189 | 1232958.3006 | 2731315.5115 | 1232938.322 | 2731329.3738 | 1232898.528 | 2731325.0519 | 1232867.5619
85 | 2731547.2435 | 1232900.1913 | 2731494.6986 | 1232884.1819 | 2731455.2037 | 1232851.4252
86 | 2731547.2435 | 1232900.1913 | 2731547.691 | 1232851.2599 | 2731538.9245 | 1232829.2619
87 | 2731547.2435 | 1232900.1913 | 2731582.6738 | 1232941.4532
88 | 2731537.7186 | 1232826.236 | 2731538.9245 | 1232829.2619
89 | 2731604.1874 | 1232966.5078 | 2731582.6738 | 1232941.4532
90 | 2731523.9116 | 1232791.5897 | 2731537.7186 | 1232826.236
91 | 2731604.1874 | 1232966.5078 | 2731610.5375 | 1232973.8991
92 | 2731604.1874 | 1232966.5078 | 2731611.5943 | 1232960.3888 | 2731619.9816 | 1232960.2744 | 2731628.6419 | 1232953.8689
93 | 2730601.8213 | 1232713.5873 | 2730602.5515 | 1232709.7355
94 | 2730582.6569 | 1232721.2061 | 2730601.8213 | 1232713.5873 | 2730601.8213 | 1232713.5873
95 | 2730623.612 | 1232628.5725 | 2730590.2151 | 1232666.8264 | 2730588.0511 | 1232676.7094 | 2730603.1922 | 1232706.3558 | 2730602.5515 | 1232709.7355
96 | 2730582.6569 | 1232721.2061 | 2730569.2234 | 1232728.2725 | 2730553.3098 | 1232735.1398 | 2730543.4139 | 1232742.1951 | 2730517.1828 | 1232775.6583 | 2730507.8622 | 1232787.2189 | 2730493.8511 | 1232801.6234 | 2730486.6723 | 1232811.5408 | 2730481.8586 | 1232824.4794 | 2730480.5589 | 1232827.6688
97 | 2730623.612 | 1232628.5725 | 2730608.4503 | 1232630.8028
98 | 2730623.612 | 1232628.5725 | 2730630.3656 | 1232595.149
99 | 2730582.4035 | 1232636.9519 | 2730604.0136 | 1232631.4554 | 2730608.4503 | 1232630.8028
100 | 2730635.0613 | 1232571.9098 | 2730630.3656 | 1232595.149
101 | 2730582.4035 | 1232636.9519 | 2730578.102 | 1232631.3972 | 2730570.7025 | 1232630.3227
102 | 2730570.7025 | 1232630.3227 | 2730555.416 | 1232627.9516 | 2730543.9218 | 1232623.2842 | 2730533.8126 | 1232614.5326 | 2730532.9383 | 1232598.5191
103 | 2730635.0613 | 1232571.9098 | 2730653.2662 | 1232535.6239 | 2730667.8822 | 1232485.1583 | 2730661.6952 | 1232473.2313
104 | 2730635.0613 | 1232571.9098 | 2730661.4192 | 1232548.247 | 2730753.3382 | 1232507.3337
105 | 2730532.9383 | 1232598.5191 | 2730530.8152 | 1232559.6318 | 2730526.857 | 1232552.2387 | 2730515.4896 | 1232540.4125 | 2730501.5074 | 1232521.2257
106 | 2730658.1667 | 1232466.429 | 2730661.6952 | 1232473.2313
107 | 2730500.3987 | 1232519.7043 | 2730501.5074 | 1232521.2257
108 | 2730967.624 | 1232529.2359 | 2731022.6828 | 1232528.6598 | 2731064.0582 | 1232532.0081 | 2731104.348 | 1232547.4762
109 | 2730967.624 | 1232529.2359 | 2730967.926 | 1232511.0285
110 | 2731104.348 | 1232547.4762 | 2731118.1967 | 1232560.4258 | 2731134.9876 | 1232565.3337 | 2731145.2759 | 1232570.743 | 2731148.3381 | 1232579.2288 | 2731142.518 | 1232586.2883
111 | 2730967.926 | 1232511.0285 | 2730968.3373 | 1232486.2377 | 2730951.6434 | 1232439.1192 | 2730935.8212 | 1232405.7635
112 | 2731142.518 | 1232586.2883 | 2731141.2517 | 1232587.8243
113 | 2730920.2292 | 1232377.9168 | 2730923.5506 | 1232379.8951 | 2730935.8212 | 1232405.7635
114 | 2731209.2675 | 1232739.0034 | 2731141.2517 | 1232587.8243
115 | 2731265.1081 | 1232726.4269 | 2731214.1655 | 1232737.1589 | 2731209.2675 | 1232739.0034
116 | 2731359.5416 | 1232654.4892 | 2731284.3195 | 1232715.9789 | 2731265.7155 | 1232726.299 | 2731265.1081 | 1232726.4269
117 | 2731390.7837 | 1232617.8929 | 2731384.8668 | 1232614.0227
118 | 2731390.7837 | 1232617.8929 | 2731365.9264 | 1232649.27 | 2731359.5416 | 1232654.4892
119 | 2731390.7837 | 1232617.8929 | 2731400.901 | 1232624.511 | 2731446.0009 | 1232644.9108
120 | 2731446.0009 | 1232644.9108 | 2731472.3336 | 1232656.8217
121 | 2731489.4113 | 1232664.5463 | 2731472.3336 | 1232656.8217
122 | 2730038.793 | 1232152.6743 | 2730228.9016 | 1232201.3365
123 | 2729969.3432 | 1232003.4642 | 2730003.6237 | 1232044.5703 | 2730015.1703 | 1232102.9828 | 2730038.793 | 1232152.6743
124 | 2730415.059 | 1232561.7079 | 2730416.2173 | 1232551.3429 | 2730417.0699 | 1232522.5152 | 2730414.4912 | 1232513.6957 | 2730407.2685 | 1232508.0103 | 2730397.8623 | 1232500.3419 | 2730395.574 | 1232493.4749 | 2730399.7221 | 1232487.0494 | 2730405.2683 | 1232484.2242 | 2730410.6547 | 1232488.3347 | 2730420.3686 | 1232497.1663 | 2730432.8242 | 1232502.9111 | 2730453.1066 | 1232505.4583 | 2730479.3921 | 1232506.4471 | 2730490.9115 | 1232509.636 | 2730496.3496 | 1232514.148 | 2730500.3987 | 1232519.7043
125 | 2730399.0268 | 1232617.7402 | 2730401.7274 | 1232616.5242 | 2730408.4457 | 1232608.2647 | 2730410.9759 | 1232598.2451 | 2730415.059 | 1232561.7079
126 | 2730380.2813 | 1232626.1803 | 2730399.0268 | 1232617.7402
127 | 2730352.2682 | 1232699.8983 | 2730354.8015 | 1232690.0789 | 2730351.3401 | 1232679.7166 | 2730339.8399 | 1232661.1711 | 2730338.2067 | 1232651.3715 | 2730341.6618 | 1232645.4534 | 2730351.2744 | 1232639.5703 | 2730377.3766 | 1232627.4882 | 2730380.2813 | 1232626.1803
128 | 2731251.1361 | 1233543.2662 | 2731209.2336 | 1233521.7023
129 | 2731251.1361 | 1233543.2662 | 2731256.907 | 1233536.0272
130 | 2731256.907 | 1233536.0272 | 2731275.494 | 1233512.7116 | 2731286.6407 | 1233505.3928
131 | 2731295.8894 | 1233499.3202 | 2731286.6407 | 1233505.3928
132 | 2731328.729 | 1233477.7581 | 2731295.8894 | 1233499.3202
133 | 2731328.729 | 1233477.7581 | 2731312.6177 | 1233452.1694 | 2731311.2543 | 1233426.829 | 2731316.959 | 1233414.4224
134 | 2731328.729 | 1233477.7581 | 2731382.5765 | 1233508.6076 | 2731386.6659 | 1233508.9649 | 2731424.0701 | 1233514.1741 | 2731456.7739 | 1233508.3034
135 | 2731316.959 | 1233414.4224 | 2731296.2081 | 1233394.8474 | 2731286.155 | 1233390.177 | 2731278.4323 | 1233390.4066 | 2731275.4338 | 1233393.6758
136 | 2731316.959 | 1233414.4224 | 2731324.9068 | 1233397.1612 | 2731359.2167 | 1233367.1509
137 | 2731456.7739 | 1233508.3034 | 2731468.8773 | 1233494.9265 | 2731481.8584 | 1233493.5569 | 2731555.786 | 1233533.1374 | 2731572.6008 | 1233537.858 | 2731583.0924 | 1233530.9177 | 2731583.0924 | 1233530.9177
138 | 2731275.4338 | 1233393.6758 | 2731272.604 | 1233396.761 | 2731269.4177 | 1233412.0814 | 2731268.6752 | 1233445.6711
139 | 2731359.2167 | 1233367.1509 | 2731401.3221 | 1233330.3221
140 | 2731583.0924 | 1233530.9177 | 2731586.7089 | 1233515.0177 | 2731586.7492 | 1233507.9824
141 | 2731583.0924 | 1233530.9177 | 2731639.6638 | 1233634.5803
142 | 2731407.874 | 1233324.5912 | 2731401.3221 | 1233330.3221
143 | 2731586.8734 | 1233486.276 | 2731586.7492 | 1233507.9824
144 | 2731639.6638 | 1233634.5803 | 2731796.592 | 1233685.8015
145 | 2731426.9549 | 1233290.5159 | 2731415.2295 | 1233318.1574 | 2731407.874 | 1233324.5912
146 | 2731426.9549 | 1233290.5159 | 2731452.2987 | 1233230.77 | 2731469.5132 | 1233202.7666
147 | 2731476.1129 | 1233192.0307 | 2731469.5132 | 1233202.7666
148 | 2731476.1129 | 1233192.0307 | 2731512.7894 | 1233132.3694 | 2731546.7189 | 1233104.7747 | 2731549.9477 | 1233103.6452
149 | 2731476.1129 | 1233192.0307 | 2731463.1766 | 1233187.2405 | 2731413.9888 | 1233181.1503
150 | 2731396.0582 | 1233178.9302 | 2731413.9888 | 1233181.1503
151 | 2731288.0328 | 1233176.0711 | 2731298.983 | 1233139.8379 | 2731303.6259 | 1233132.6455 | 2731315.1442 | 1233134.7796 | 2731359.5712 | 1233175.2954 | 2731369.3767 | 1233180.2163 | 2731393.7316 | 1233178.6421 | 2731396.0582 | 1233178.9302
152 | 2731607.9941 | 1233098.2478 | 2731597.1951 | 1233100.2215 | 2731572.9232 | 1233095.6358 | 2731549.9477 | 1233103.6452
153 | 2731549.9477 | 1233103.6452 | 2731550.8812 | 1233119.3008
154 | 2731607.9941 | 1233098.2478 | 2731620.8618 | 1233095.8863 | 2731633.065 | 1233081.4672
155 | 2731607.9941 | 1233098.2478 | 2731626.9769 | 1233114.0277
156 | 2731558.8269 | 1233152.0937 | 2731551.5272 | 1233130.1358 | 2731550.8812 | 1233119.3008
157 | 2731633.065 | 1233081.4672 | 2731641.7219 | 1233071.2385 | 2731644.5042 | 1233067.2638
158 | 2731626.9769 | 1233114.0277 | 2731630.878 | 1233117.2706 | 2731634.5331 | 1233122.9476
159 | 2731654.7687 | 1233052.6006 | 2731644.5042 | 1233067.2638
160 | 2731649.7582 | 1233146.5948 | 2731634.5331 | 1233122.9476
161 | 2731628.6419 | 1232953.8689 | 2731653.7858 | 1232935.2714
162 | 2731659.5701 | 1232930.9931 | 2731653.7858 | 1232935.2714
163 | 2731678.7791 | 1232915.5945 | 2731671.0138 | 1232927.9663 | 2731659.5701 | 1232930.9931
164 | 2731643.7757 | 1232981.6402 | 2731610.5375 | 1232973.8991
165 | 2731695.9206 | 1232993.7847 | 2731643.7757 | 1232981.6402
166 | 2731694.1527 | 1232996.3144 | 2731695.9206 | 1232993.7847
167 | 2731695.9206 | 1232993.7847 | 2731731.6051 | 1232960.3875
168 | 2731519.7469 | 1232774.2509 | 2731521.2845 | 1232784.9975 | 2731523.9116 | 1232791.5897
169 | 2731519.7469 | 1232774.2509 | 2731517.7849 | 1232760.5387
170 | 2731694.1527 | 1232996.3144 | 2731709.6065 | 1232995.8675
171 | 2731694.1527 | 1232996.3144 | 2731677.513 | 1233020.0953
172 | 2731732.9007 | 1232959.1749 | 2731731.6051 | 1232960.3875
173 | 2731586.8734 | 1233486.276 | 2731586.9885 | 1233466.1714 | 2731587.4039 | 1233438.5351 | 2731590.4029 | 1233420.7832
174 | 2731796.592 | 1233685.8015 | 2731820.8742 | 1233671.3833 | 2731827.6421 | 1233672.3679
175 | 2731613.1568 | 1233375.8856 | 2731592.0588 | 1233410.9815 | 2731590.4029 | 1233420.7832
176 | 2731613.1568 | 1233375.8856 | 2731626.3128 | 1233386.4637 | 2731635.1341 | 1233401.2493
177 | 2731613.1568 | 1233375.8856 | 2731620.8326 | 1233363.1194
178 | 2731737.2494 | 1233276.6841 | 2731676.3579 | 1233289.8905 | 2731638.1318 | 1233334.348 | 2731620.8326 | 1233363.1194
179 | 2731737.2494 | 1233276.6841 | 2731773.22 | 1233360.5524 | 2731772.0336 | 1233364.5295
180 | 2731875.6336 | 1233175.9898 | 2731881.0339 | 1233199.8632
181 | 2731881.0339 | 1233199.8632 | 2731889.9007 | 1233215.3174 | 2731929.8935 | 1233254.0822 | 2731947.2459 | 1233283.0436
182 | 2731875.6336 | 1233175.9898 | 2731873.9923 | 1233168.7251 | 2731886.1329 | 1233129.1832 | 2731909.5792 | 1233097.6101 | 2731939.0245 | 1233080.5903
183 | 2731875.6336 | 1233175.9898 | 2731858.1786 | 1233174.8238 | 2731853.3774 | 1233179.4022
184 | 2731954.6291 | 1233295.3663 | 2731947.2459 | 1233283.0436
185 | 2731969.5598 | 1233059.0422 | 2731961.7793 | 1233074.805 | 2731939.5562 | 1233080.283 | 2731939.0245 | 1233080.5903
186 | 2731810.9394 | 1233219.8698 | 2731853.3774 | 1233179.4022
187 | 2731969.5598 | 1233059.0422 | 2731986.1797 | 1233025.3493
188 | 2731969.5598 | 1233059.0422 | 2731968.88 | 1233069.5249 | 2731965.2752 | 1233083.4788 | 2731948.615 | 1233105.5054 | 2731948.6067 | 1233105.6947
189 | 2731984.9505 | 1233609.7613 | 2732023.2448 | 1233658.0083 | 2732032.7191 | 1233663.8014
190 | 2731956.4197 | 1233757.4085 | 2731996.7377 | 1233709.8079 | 2732022.0713 | 1233677.4098 | 2732032.7191 | 1233663.8014
191 | 2731956.4197 | 1233757.4085 | 2731949.4925 | 1233749.8038 | 2731941.9256 | 1233722.2458 | 2731898.4992 | 1233694.6697 | 2731833.5037 | 1233673.2206 | 2731827.6421 | 1233672.3679
192 | 2731986.1797 | 1233025.3493 | 2731998.3549 | 1233000.6669
193 | 2731947.5245 | 1233130.4102 | 2731948.6067 | 1233105.6947
194 | 2731998.3555 | 1233000.6656 | 2731998.3549 | 1233000.6669
195 | 2731947.128 | 1233154.6868 | 2731947.4003 | 1233133.2464 | 2731947.5245 | 1233130.4102
196 | 2731955.6163 | 1233192.1564 | 2731948.1203 | 1233181.6366 | 2731947.9033 | 1233178.2577
197 | 2731947.9033 | 1233178.2577 | 2731947.0061 | 1233164.2861 | 2731947.128 | 1233154.6868
198 | 2731998.3555 | 1233000.6656 | 2731998.8114 | 1232999.7415 | 2732009.6102 | 1232956.6373
199 | 2732009.6102 | 1232956.6373 | 2732014.9738 | 1232935.2282
200 | 2732024.1871 | 1232898.4527 | 2732014.9738 | 1232935.2282
201 | 2732024.1871 | 1232898.4527 | 2732027.2703 | 1232895.3652
202 | 2732024.1871 | 1232898.4527 | 2731981.5717 | 1232958.1902
203 | 2732028.0867 | 1232894.5476 | 2732027.2703 | 1232895.3652
204 | 2731981.5717 | 1232958.1902 | 2731983.3224 | 1232940.7588 | 2731985.1783 | 1232931.5967
205 | 2731981.5717 | 1232958.1902 | 2731978.3195 | 1232962.7441
206 | 2732039.2548 | 1232883.3635 | 2732028.0867 | 1232894.5476
207 | 2731978.3195 | 1232962.7441 | 2731957.0567 | 1232960.4368 | 2731925.0785 | 1232914.7495
208 | 2731887.8394 | 1232871.0984 | 2731906.0196 | 1232887.5201 | 2731925.0785 | 1232914.7495
209 | 2731792.6145 | 1232773.166 | 2731843.341 | 1232830.904 | 2731887.8394 | 1232871.0984
210 | 2731752.5734 | 1232740.5485 | 2731772.4246 | 1232750.1855 | 2731792.6145 | 1232773.166
211 | 2731752.5734 | 1232740.5485 | 2731750.1156 | 1232756.4765
212 | 2731752.5734 | 1232740.5485 | 2731742.0632 | 1232733.5011
213 | 2731752.5734 | 1232740.5485 | 2731750.8601 | 1232730.3896
214 | 2731748.6139 | 1232776.4446 | 2731747.7168 | 1232772.023 | 2731750.1156 | 1232756.4765
215 | 2731683.775 | 1232722.7201 | 2731719.9501 | 1232718.6737 | 2731742.0632 | 1232733.5011
216 | 2731783.5878 | 1232583.3254 | 2731778.3789 | 1232587.647 | 2731750.0813 | 1232607.7144 | 2731731.6035 | 1232626.9768 | 2731724.9846 | 1232643.3105 | 2731728.5011 | 1232656.8888 | 2731746.1805 | 1232702.6415 | 2731750.8601 | 1232730.3896
217 | 2732039.2548 | 1232883.3635 | 2732046.6919 | 1232875.9113 | 2732124.1202 | 1232856.2034
218 | 2732039.2548 | 1232883.3635 | 2732028.9978 | 1232870.4693 | 2732027.4411 | 1232861.4493 | 2732026.7568 | 1232857.4752 | 2732040.6052 | 1232832.8397 | 2732045.993 | 1232818.425 | 2732042.3445 | 1232797.1926 | 2732016.9823 | 1232759.4713
219 | 2731749.108 | 1232778.8795 | 2731748.6139 | 1232776.4446
220 | 2731683.775 | 1232722.7201 | 2731681.9164 | 1232741.6441
221 | 2731783.5878 | 1232583.3254 | 2731816.4807 | 1232574.3027 | 2731832.7433 | 1232574.6636
222 | 2731783.5878 | 1232583.3254 | 2731793.0484 | 1232575.4841 | 2731815.6335 | 1232543.191 | 2731845.256 | 1232539.5559 | 2731908.8022 | 1232487.2784
223 | 2732148.5267 | 1232849.9912 | 2732124.1202 | 1232856.2034
224 | 2732016.9823 | 1232759.4713 | 2731998.8135 | 1232732.4489 | 2731995.4074 | 1232721.2516
225 | 2731995.4074 | 1232721.2516 | 2731983.7833 | 1232683.0388
226 | 2731985.5352 | 1232659.8482 | 2731979.8603 | 1232670.142 | 2731983.7833 | 1232683.0388
227 | 2731450.2559 | 1232617.6466 | 2731429.9457 | 1232591.1583 | 2731395.712 | 1232567.0034 | 2731349.0677 | 1232527.5616 | 2731340.3321 | 1232516.6816 | 2731342.4308 | 1232509.8111 | 2731345.0677 | 1232501.2065 | 2731345.9498 | 1232498.3125 | 2731345.9498 | 1232498.3125
228 | 2731450.2559 | 1232617.6466 | 2731462.6119 | 1232633.761 | 2731464.7989 | 1232636.2733
229 | 2731437.9205 | 1232440.8845 | 2731390.3643 | 1232481.3908 | 2731364.9887 | 1232488.9142 | 2731345.9498 | 1232498.3125
230 | 2731489.4113 | 1232664.5463 | 2731464.7989 | 1232636.2733
231 | 2731474.3854 | 1232409.8253 | 2731437.9205 | 1232440.8845
232 | 2731489.4113 | 1232664.5463 | 2731523.0622 | 1232667.2298
233 | 2731489.4113 | 1232664.5463 | 2731492.4495 | 1232670.9115
234 | 2731552.9256 | 1232669.6113 | 2731523.0622 | 1232667.2298
235 | 2731503.437 | 1232693.9313 | 2731492.4495 | 1232670.9115
236 | 2731552.9256 | 1232669.6113 | 2731569.6711 | 1232670.9467
237 | 2731503.437 | 1232693.9313 | 2731508.0227 | 1232703.5387
238 | 2731560.2031 | 1232329.556 | 2731544.6118 | 1232349.2392
239 | 2731601.5153 | 1232684.7998 | 2731588.9106 | 1232675.891 | 2731573.7803 | 1232671.2744 | 2731569.6711 | 1232670.9467
240 | 2731511.8143 | 1232718.8095 | 2731510.3171 | 1232708.3457 | 2731508.0227 | 1232703.5387
241 | 2731560.2031 | 1232329.556 | 2731571.8253 | 1232314.8834
242 | 2731703.1378 | 1232239.6811 | 2731633.4244 | 1232247.0371 | 2731620.5346 | 1232253.3904 | 2731571.8253 | 1232314.8834
243 | 2731703.1378 | 1232239.6811 | 2731708.0632 | 1232239.1614 | 2731718.9301 | 1232234.246
244 | 2731753.8376 | 1232218.4562 | 2731718.9301 | 1232234.246
245 | 2731753.8376 | 1232218.4562 | 2731776.847 | 1232208.0483 | 2731778.7299 | 1232206.8275
246 | 2731778.7299 | 1232206.8275 | 2731789.7823 | 1232199.6613 | 2731791.9534 | 1232192.5885
247 | 2730204.1767 | 1232516.7325 | 2730211.2152 | 1232524.3708 | 2730212.7422 | 1232527.4242
248 | 2730033.6089 | 1231968.3512 | 2730020.6176 | 1231976.9743 | 2730005.2812 | 1231981.2981 | 2729969.3432 | 1232003.4642
249 | 2729969.3432 | 1232003.4642 | 2729971.4347 | 1231996.1593 | 2729994.8962 | 1231982.294 | 2730003.1781 | 1231975.2804 | 2730001.8769 | 1231966.0144
250 | 2731833.1239 | 1232080.722 | 2731825.5316 | 1232084.6064
251 | 2731833.1239 | 1232080.722 | 2731820.0766 | 1232100.972 | 2731791.9534 | 1232192.5885
252 | 2731917.2707 | 1232424.9234 | 2731916.8986 | 1232420.189 | 2731940.5186 | 1232368.3027 | 2731949.8469 | 1232355.0467
253 | 2731917.2707 | 1232424.9234 | 2731854.6116 | 1232387.6797 | 2731843.9762 | 1232378.1246 | 2731837.8577 | 1232367.1251
254 | 2731917.2707 | 1232424.9234 | 2731918.6608 | 1232442.5823
255 | 2731681.1251 | 1232749.7009 | 2731681.9164 | 1232741.6441
256 | 2731681.1251 | 1232749.7009 | 2731679.21 | 1232769.2014
257 | 2731678.4764 | 1232776.6708 | 2731679.21 | 1232769.2014
258 | 2731676.6084 | 1232798.2909 | 2731676.5453 | 1232796.3332 | 2731678.4764 | 1232776.6708
259 | 2731832.7433 | 1232574.6636 | 2731830.8736 | 1232595.0838 | 2731832.094 | 1232603.9184 | 2731833.4158 | 1232608.1846 | 2731821.4713 | 1232636.1322 | 2731818.8546 | 1232642.7687
260 | 2731851.6809 | 1232582.1455 | 2731836.6349 | 1232574.75 | 2731832.7433 | 1232574.6636
261 | 2731910.0147 | 1232486.2809 | 2731908.8022 | 1232487.2784
262 | 2731910.0147 | 1232486.2809 | 2731915.2384 | 1232481.9821 | 2731920.3961 | 1232464.6263 | 2731920.3961 | 1232464.6263
263 | 2731910.0147 | 1232486.2809 | 2731945.7227 | 1232502.6538 | 2732020.361 | 1232502.8361
264 | 2731754.4456 | 1232805.1861 | 2731749.108 | 1232778.8795
265 | 2731920.3961 | 1232464.6263 | 2731918.6608 | 1232442.5823
266 | 2732021.6265 | 1232502.8392 | 2732020.361 | 1232502.8361
267 | 2731754.4456 | 1232805.1861 | 2731758.8665 | 1232826.9747
268 | 2731837.678 | 1232366.802 | 2731837.8577 | 1232367.1251
269 | 2731654.7687 | 1233052.6006 | 2731622.7142 | 1233026.3129
270 | 2731654.7687 | 1233052.6006 | 2731660.6189 | 1233044.2397
271 | 2731732.8837 | 1233041.9 | 2731726.8319 | 1233031.3125 | 2731709.6065 | 1232995.8675
272 | 2731709.6065 | 1232995.8675 | 2731742.0148 | 1232994.9293 | 2731745.664 | 1232997.3166
273 | 2731677.513 | 1233020.0953 | 2731675.9125 | 1233022.3827
274 | 2731732.9007 | 1232959.1749 | 2731730.2561 | 1232944.2037 | 2731727.887 | 1232940.337
275 | 2731732.9007 | 1232959.1749 | 2731748.6414 | 1232944.4335 | 2731751.8995 | 1232938.2827
276 | 2731757.7369 | 1233005.2146 | 2731745.664 | 1232997.3166
277 | 2731660.6189 | 1233044.2397 | 2731675.9125 | 1233022.3827
278 | 2731727.887 | 1232940.337 | 2731717.8296 | 1232923.9223 | 2731709.4438 | 1232910.3027 | 2731711.248 | 1232903.4106
279 | 2731751.8995 | 1232938.2827 | 2731757.8986 | 1232926.9573 | 2731761.4442 | 1232917.2086
280 | 2731781.3211 | 1233005.3539 | 2731763.2702 | 1233008.8344 | 2731757.7369 | 1233005.2146
281 | 2731714.0284 | 1232892.7895 | 2731711.248 | 1232903.4106
282 | 2731761.4442 | 1232917.2086 | 2731765.006 | 1232907.4151
283 | 2731767.3207 | 1232884.7472 | 2731766.328 | 1232903.7801 | 2731765.006 | 1232907.4151
284 | 2731767.3207 | 1232884.7472 | 2731767.9889 | 1232871.9345 | 2731767.2294 | 1232868.191
285 | 2731767.2294 | 1232868.191 | 2731758.8665 | 1232826.9747
286 | 2731697.194 | 1232833.0915 | 2731681.0741 | 1232813.1621
287 | 2731698.5012 | 1232834.7075 | 2731697.194 | 1232833.0915
288 | 2731676.6084 | 1232798.2909 | 2731676.9223 | 1232808.0292 | 2731681.0741 | 1232813.1621
289 | 2731517.7849 | 1232760.5387 | 2731516.3366 | 1232750.4162
290 | 2731516.3366 | 1232750.4162 | 2731515.5902 | 1232745.2
291 | 2731515.5902 | 1232745.2 | 2731513.9221 | 1232733.5409
292 | 2731512.5158 | 1232723.7127 | 2731513.9221 | 1232733.5409
293 | 2731512.5158 | 1232723.7127 | 2731512.011 | 1232720.1843
294 | 2731511.8143 | 1232718.8095 | 2731512.011 | 1232720.1843

## bus_geodata
| x | y | coords
0 | 2731248.5969 | 1231721.489
1 | 2731306.7907 | 1231866.6159
2 | 2731415.9141 | 1231487.2165
3 | 2731054.8347 | 1231660.806
4 | 2731336.5238 | 1231902.3138
5 | 2731051.2667 | 1231671.8247
6 | 2730902.3764 | 1231538.7895
7 | 2731349.0089 | 1231839.2354
8 | 2731337.7934 | 1232020.4411
9 | 2730952.5277 | 1231867.4027
10 | 2731375.043 | 1232100.0756
11 | 2730902.2037 | 1231532.4144
12 | 2730892.7011 | 1231544.6818
13 | 2730949.8504 | 1231895.4119
14 | 2730941.5678 | 1231890.0249
15 | 2730620.4155 | 1231789.0757
16 | 2730409.2389 | 1232062.5356
17 | 2731530.9963 | 1232110.2463
18 | 2731233.458 | 1232185.8651
19 | 2731491.0811 | 1232295.1942
20 | 2731542.7365 | 1232351.6067
21 | 2730967.2607 | 1231466.8358
22 | 2730785.2717 | 1231219.8453
23 | 2731046.5646 | 1231117.124
24 | 2730403.8452 | 1233663.7191
25 | 2730522.0777 | 1233589.5836
26 | 2730532.7557 | 1233510.0178
27 | 2730535.7018 | 1233358.4104
28 | 2730599.1561 | 1233281.1838
29 | 2730352.5495 | 1233186.4464
30 | 2730352.8131 | 1233174.4365
31 | 2730749.9731 | 1233553.0974
32 | 2730745.0376 | 1233338.5392
33 | 2730733.5338 | 1233176.7702
34 | 2731062.2616 | 1233354.1165
35 | 2731085.2207 | 1233368.1046
36 | 2730997.9621 | 1233220.1464
37 | 2730278.6429 | 1232692.799
38 | 2730296.0515 | 1232697.4082
39 | 2730186.4762 | 1232461.1204
40 | 2730196.4877 | 1232491.9878
41 | 2730242.9585 | 1232579.4168
42 | 2730324.0762 | 1232705.9776
43 | 2730373.9475 | 1233016.9185
44 | 2730387.7887 | 1232997.8386
45 | 2730413.7405 | 1232984.9526
46 | 2730381.2194 | 1232972.5359
47 | 2730404.4104 | 1233008.735
48 | 2730768.2047 | 1233154.2159
49 | 2730644.0857 | 1233023.9103
50 | 2730777.4744 | 1233154.5979
51 | 2730577.2468 | 1233074.0727
52 | 2730796.2408 | 1233123.3095
53 | 2730799.2884 | 1233115.9897
54 | 2730868.5667 | 1233062.9399
55 | 2730400.4451 | 1233046.4357
56 | 2730893.5055 | 1233059.861
57 | 2730934.7731 | 1233032.8916
58 | 2730916.6211 | 1233116.903
59 | 2730938.8691 | 1232979.7149
60 | 2730934.9568 | 1233032.6759
61 | 2730983.4999 | 1233206.0609
62 | 2730977.7321 | 1232995.1695
63 | 2731039.9047 | 1232908.8595
64 | 2731100.1065 | 1233371.8772
65 | 2731092.4607 | 1232895.229
66 | 2731182.9736 | 1232896.3272
67 | 2731081.6785 | 1232984.6762
68 | 2730972.4129 | 1232674.8083
69 | 2730817.0355 | 1232604.9727
70 | 2730948.1092 | 1232717.6089
71 | 2730973.1233 | 1232586.545
72 | 2731210.6803 | 1232896.6634
73 | 2731109.3003 | 1233045.427
74 | 2731325.0519 | 1232867.5619
75 | 2731455.2037 | 1232851.4252
76 | 2731334.4436 | 1232970.0003
77 | 2731547.2435 | 1232900.1913
78 | 2731538.9245 | 1232829.2619
79 | 2731582.6738 | 1232941.4532
80 | 2731537.7186 | 1232826.236
81 | 2731604.1874 | 1232966.5078
82 | 2730601.8213 | 1232713.5873
83 | 2730602.5515 | 1232709.7355
84 | 2730582.6569 | 1232721.2061
85 | 2730623.612 | 1232628.5725
86 | 2730480.5589 | 1232827.6688
87 | 2730608.4503 | 1232630.8028
88 | 2730630.3656 | 1232595.149
89 | 2730582.4035 | 1232636.9519
90 | 2730570.7025 | 1232630.3227
91 | 2730635.0613 | 1232571.9098
92 | 2730532.9383 | 1232598.5191
93 | 2730661.6952 | 1232473.2313
94 | 2730753.3382 | 1232507.3337
95 | 2730501.5074 | 1232521.2257
96 | 2730967.624 | 1232529.2359
97 | 2731104.348 | 1232547.4762
98 | 2730967.926 | 1232511.0285
99 | 2731142.518 | 1232586.2883
100 | 2730935.8212 | 1232405.7635
101 | 2731141.2517 | 1232587.8243
102 | 2731209.2675 | 1232739.0034
103 | 2731265.1081 | 1232726.4269
104 | 2730920.2292 | 1232377.9168
105 | 2730658.1667 | 1232466.429
106 | 2731094.2844 | 1232166.0112
107 | 2731384.8668 | 1232614.0227
108 | 2731390.7837 | 1232617.8929
109 | 2731359.5416 | 1232654.4892
110 | 2731446.0009 | 1232644.9108
111 | 2731472.3336 | 1232656.8217
112 | 2730228.9016 | 1232201.3365
113 | 2730038.793 | 1232152.6743
114 | 2730500.3987 | 1232519.7043
115 | 2730415.059 | 1232561.7079
116 | 2730399.0268 | 1232617.7402
117 | 2730380.2813 | 1232626.1803
118 | 2730352.2682 | 1232699.8983
119 | 2731122.4966 | 1233379.4553
120 | 2731209.2336 | 1233521.7023
121 | 2731251.1361 | 1233543.2662
122 | 2731256.907 | 1233536.0272
123 | 2731286.6407 | 1233505.3928
124 | 2731295.8894 | 1233499.3202
125 | 2731328.729 | 1233477.7581
126 | 2731316.959 | 1233414.4224
127 | 2731456.7739 | 1233508.3034
128 | 2731275.4338 | 1233393.6758
129 | 2731359.2167 | 1233367.1509
130 | 2731583.0924 | 1233530.9177
131 | 2731268.6752 | 1233445.6711
132 | 2731401.3221 | 1233330.3221
133 | 2731586.7492 | 1233507.9824
134 | 2731639.6638 | 1233634.5803
135 | 2731407.874 | 1233324.5912
136 | 2731426.9549 | 1233290.5159
137 | 2731469.5132 | 1233202.7666
138 | 2731476.1129 | 1233192.0307
139 | 2731396.0582 | 1233178.9302
140 | 2731413.9888 | 1233181.1503
141 | 2731288.0328 | 1233176.0711
142 | 2731549.9477 | 1233103.6452
143 | 2731607.9941 | 1233098.2478
144 | 2731550.8812 | 1233119.3008
145 | 2731633.065 | 1233081.4672
146 | 2731626.9769 | 1233114.0277
147 | 2731558.8269 | 1233152.0937
148 | 2731644.5042 | 1233067.2638
149 | 2731634.5331 | 1233122.9476
150 | 2731653.7858 | 1232935.2714
151 | 2731628.6419 | 1232953.8689
152 | 2731659.5701 | 1232930.9931
153 | 2731678.7791 | 1232915.5945
154 | 2731610.5375 | 1232973.8991
155 | 2731643.7757 | 1232981.6402
156 | 2731695.9206 | 1232993.7847
157 | 2731523.9116 | 1232791.5897
158 | 2731519.7469 | 1232774.2509
159 | 2731694.1527 | 1232996.3144
160 | 2731731.6051 | 1232960.3875
161 | 2731586.8734 | 1233486.276
162 | 2731796.592 | 1233685.8015
163 | 2731590.4029 | 1233420.7832
164 | 2731613.1568 | 1233375.8856
165 | 2731635.1341 | 1233401.2493
166 | 2731620.8326 | 1233363.1194
167 | 2731737.2494 | 1233276.6841
168 | 2731772.0336 | 1233364.5295
169 | 2731881.0339 | 1233199.8632
170 | 2731875.6336 | 1233175.9898
171 | 2731947.2459 | 1233283.0436
172 | 2731939.0245 | 1233080.5903
173 | 2731853.3774 | 1233179.4022
174 | 2731954.6291 | 1233295.3663
175 | 2731969.5598 | 1233059.0422
176 | 2731810.9394 | 1233219.8698
177 | 2732032.7191 | 1233663.8014
178 | 2731984.9505 | 1233609.7613
179 | 2731956.4197 | 1233757.4085
180 | 2731986.1797 | 1233025.3493
181 | 2731948.6067 | 1233105.6947
182 | 2731998.3549 | 1233000.6669
183 | 2731947.5245 | 1233130.4102
184 | 2731955.6163 | 1233192.1564
185 | 2731947.9033 | 1233178.2577
186 | 2731947.128 | 1233154.6868
187 | 2731998.3555 | 1233000.6656
188 | 2732009.6102 | 1232956.6373
189 | 2732014.9738 | 1232935.2282
190 | 2732024.1871 | 1232898.4527
191 | 2732027.2703 | 1232895.3652
192 | 2731981.5717 | 1232958.1902
193 | 2732028.0867 | 1232894.5476
194 | 2731985.1783 | 1232931.5967
195 | 2731978.3195 | 1232962.7441
196 | 2731925.0785 | 1232914.7495
197 | 2731887.8394 | 1232871.0984
198 | 2731792.6145 | 1232773.166
199 | 2731752.5734 | 1232740.5485
200 | 2731750.1156 | 1232756.4765
201 | 2731742.0632 | 1232733.5011
202 | 2731750.8601 | 1232730.3896
203 | 2732039.2548 | 1232883.3635
204 | 2731748.6139 | 1232776.4446
205 | 2731683.775 | 1232722.7201
206 | 2731783.5878 | 1232583.3254
207 | 2732124.1202 | 1232856.2034
208 | 2732016.9823 | 1232759.4713
209 | 2732148.5267 | 1232849.9912
210 | 2731995.4074 | 1232721.2516
211 | 2731983.7833 | 1232683.0388
212 | 2731985.5352 | 1232659.8482
213 | 2731450.2559 | 1232617.6466
214 | 2731345.9498 | 1232498.3125
215 | 2731464.7989 | 1232636.2733
216 | 2731437.9205 | 1232440.8845
217 | 2731489.4113 | 1232664.5463
218 | 2731474.3854 | 1232409.8253
219 | 2731523.0622 | 1232667.2298
220 | 2731492.4495 | 1232670.9115
221 | 2731552.9256 | 1232669.6113
222 | 2731503.437 | 1232693.9313
223 | 2731544.6118 | 1232349.2392
224 | 2731569.6711 | 1232670.9467
225 | 2731508.0227 | 1232703.5387
226 | 2731560.2031 | 1232329.556
227 | 2731571.8253 | 1232314.8834
228 | 2731703.1378 | 1232239.6811
229 | 2731718.9301 | 1232234.246
230 | 2731753.8376 | 1232218.4562
231 | 2731550.626 | 1232107.5535
232 | 2731232.5385 | 1232197.6548
233 | 2731778.7299 | 1232206.8275
234 | 2730212.7422 | 1232527.4242
235 | 2730204.1767 | 1232516.7325
236 | 2730215.2223 | 1232452.8473
237 | 2729969.3432 | 1232003.4642
238 | 2731825.5316 | 1232084.6064
239 | 2731833.1239 | 1232080.722
240 | 2731791.9534 | 1232192.5885
241 | 2731949.8469 | 1232355.0467
242 | 2731917.2707 | 1232424.9234
243 | 2731601.5153 | 1232684.7998
244 | 2731681.9164 | 1232741.6441
245 | 2731681.1251 | 1232749.7009
246 | 2731679.21 | 1232769.2014
247 | 2731678.4764 | 1232776.6708
248 | 2731832.7433 | 1232574.6636
249 | 2731908.8022 | 1232487.2784
250 | 2731818.8546 | 1232642.7687
251 | 2731851.6809 | 1232582.1455
252 | 2731910.0147 | 1232486.2809
253 | 2731749.108 | 1232778.8795
254 | 2731920.3961 | 1232464.6263
255 | 2732020.361 | 1232502.8361
256 | 2731754.4456 | 1232805.1861
257 | 2731918.6608 | 1232442.5823
258 | 2732021.6265 | 1232502.8392
259 | 2731837.8577 | 1232367.1251
260 | 2731837.678 | 1232366.802
261 | 2731649.7582 | 1233146.5948
262 | 2730001.8769 | 1231966.0144
263 | 2730033.6089 | 1231968.3512
264 | 2731827.6421 | 1233672.3679
265 | 2731654.7687 | 1233052.6006
266 | 2731709.6065 | 1232995.8675
267 | 2731677.513 | 1233020.0953
268 | 2731732.9007 | 1232959.1749
269 | 2731732.8837 | 1233041.9
270 | 2731745.664 | 1232997.3166
271 | 2731675.9125 | 1233022.3827
272 | 2731727.887 | 1232940.337
273 | 2731751.8995 | 1232938.2827
274 | 2731757.7369 | 1233005.2146
275 | 2731660.6189 | 1233044.2397
276 | 2731711.248 | 1232903.4106
277 | 2731761.4442 | 1232917.2086
278 | 2731622.7142 | 1233026.3129
279 | 2731781.3211 | 1233005.3539
280 | 2731714.0284 | 1232892.7895
281 | 2731765.006 | 1232907.4151
282 | 2731767.3207 | 1232884.7472
283 | 2731767.2294 | 1232868.191
284 | 2731758.8665 | 1232826.9747
285 | 2731697.194 | 1232833.0915
286 | 2731681.0741 | 1232813.1621
287 | 2731698.5012 | 1232834.7075
288 | 2731676.6084 | 1232798.2909
289 | 2731517.7849 | 1232760.5387
290 | 2731516.3366 | 1232750.4162
291 | 2731515.5902 | 1232745.2
292 | 2731513.9221 | 1232733.5409
293 | 2731512.5158 | 1232723.7127
294 | 2731512.011 | 1232720.1843
295 | 2731511.8143 | 1232718.8095
296 | 2731604.1874 | 1232966.5078

## line_std_types
| c_nf_per_km | r_ohm_per_km | x_ohm_per_km | max_i_ka | type | q_mm2 | alpha | voltage_rating
NAYY 4x50 SE | 210 | 0.642 | 0.083 | 0.142 | cs | 50 | 0.00403 | LV
NAYY 4x120 SE | 264 | 0.225 | 0.08 | 0.242 | cs | 120 | 0.00403 | LV
NAYY 4x150 SE | 261 | 0.208 | 0.08 | 0.27 | cs | 150 | 0.00403 | LV
NA2XS2Y 1x95 RM/25 12/20 kV | 216 | 0.313 | 0.132 | 0.252 | cs | 95 | 0.00403 | MV
NA2XS2Y 1x185 RM/25 12/20 kV | 273 | 0.161 | 0.117 | 0.362 | cs | 185 | 0.00403 | MV
NA2XS2Y 1x240 RM/25 12/20 kV | 304 | 0.122 | 0.112 | 0.421 | cs | 240 | 0.00403 | MV
NA2XS2Y 1x95 RM/25 6/10 kV | 315 | 0.313 | 0.123 | 0.249 | cs | 95 | 0.00403 | MV
NA2XS2Y 1x185 RM/25 6/10 kV | 406 | 0.161 | 0.11 | 0.358 | cs | 185 | 0.00403 | MV
NA2XS2Y 1x240 RM/25 6/10 kV | 456 | 0.122 | 0.105 | 0.416 | cs | 240 | 0.00403 | MV
NA2XS2Y 1x150 RM/25 12/20 kV | 250 | 0.206 | 0.116 | 0.319 | cs | 150 | 0.00403 | MV
NA2XS2Y 1x120 RM/25 12/20 kV | 230 | 0.253 | 0.119 | 0.283 | cs | 120 | 0.00403 | MV
NA2XS2Y 1x70 RM/25 12/20 kV | 190 | 0.443 | 0.132 | 0.22 | cs | 70 | 0.00403 | MV
NA2XS2Y 1x150 RM/25 6/10 kV | 360 | 0.206 | 0.11 | 0.315 | cs | 150 | 0.00403 | MV
NA2XS2Y 1x120 RM/25 6/10 kV | 340 | 0.253 | 0.113 | 0.28 | cs | 120 | 0.00403 | MV
NA2XS2Y 1x70 RM/25 6/10 kV | 280 | 0.443 | 0.123 | 0.217 | cs | 70 | 0.00403 | MV
N2XS(FL)2Y 1x120 RM/35 64/110 kV | 112 | 0.153 | 0.166 | 0.366 | cs | 120 | 0.00393 | HV
N2XS(FL)2Y 1x185 RM/35 64/110 kV | 125 | 0.099 | 0.156 | 0.457 | cs | 185 | 0.00393 | HV
N2XS(FL)2Y 1x240 RM/35 64/110 kV | 135 | 0.075 | 0.149 | 0.526 | cs | 240 | 0.00393 | HV
N2XS(FL)2Y 1x300 RM/35 64/110 kV | 144 | 0.06 | 0.144 | 0.588 | cs | 300 | 0.00393 | HV
15-AL1/3-ST1A 0.4 | 11 | 1.8769 | 0.35 | 0.105 | ol | 16 | 0.00403 | LV
24-AL1/4-ST1A 0.4 | 11.25 | 1.2012 | 0.335 | 0.14 | ol | 24 | 0.00403 | LV
48-AL1/8-ST1A 0.4 | 12.2 | 0.5939 | 0.3 | 0.21 | ol | 48 | 0.00403 | LV
94-AL1/15-ST1A 0.4 | 13.2 | 0.306 | 0.29 | 0.35 | ol | 94 | 0.00403 | LV
34-AL1/6-ST1A 10.0 | 9.7 | 0.8342 | 0.36 | 0.17 | ol | 34 | 0.00403 | MV
48-AL1/8-ST1A 10.0 | 10.1 | 0.5939 | 0.35 | 0.21 | ol | 48 | 0.00403 | MV
70-AL1/11-ST1A 10.0 | 10.4 | 0.4132 | 0.339 | 0.29 | ol | 70 | 0.00403 | MV
94-AL1/15-ST1A 10.0 | 10.75 | 0.306 | 0.33 | 0.35 | ol | 94 | 0.00403 | MV
122-AL1/20-ST1A 10.0 | 11.1 | 0.2376 | 0.323 | 0.41 | ol | 122 | 0.00403 | MV
149-AL1/24-ST1A 10.0 | 11.25 | 0.194 | 0.315 | 0.47 | ol | 149 | 0.00403 | MV
34-AL1/6-ST1A 20.0 | 9.15 | 0.8342 | 0.382 | 0.17 | ol | 34 | 0.00403 | MV
48-AL1/8-ST1A 20.0 | 9.5 | 0.5939 | 0.372 | 0.21 | ol | 48 | 0.00403 | MV
70-AL1/11-ST1A 20.0 | 9.7 | 0.4132 | 0.36 | 0.29 | ol | 70 | 0.00403 | MV
94-AL1/15-ST1A 20.0 | 10 | 0.306 | 0.35 | 0.35 | ol | 94 | 0.00403 | MV
122-AL1/20-ST1A 20.0 | 10.3 | 0.2376 | 0.344 | 0.41 | ol | 122 | 0.00403 | MV
149-AL1/24-ST1A 20.0 | 10.5 | 0.194 | 0.337 | 0.47 | ol | 149 | 0.00403 | MV
184-AL1/30-ST1A 20.0 | 10.75 | 0.1571 | 0.33 | 0.535 | ol | 184 | 0.00403 | MV
243-AL1/39-ST1A 20.0 | 11 | 0.1188 | 0.32 | 0.645 | ol | 243 | 0.00403 | MV
48-AL1/8-ST1A 110.0 | 8 | 0.5939 | 0.46 | 0.21 | ol | 48 | 0.00403 | HV
70-AL1/11-ST1A 110.0 | 8.4 | 0.4132 | 0.45 | 0.29 | ol | 70 | 0.00403 | HV
94-AL1/15-ST1A 110.0 | 8.65 | 0.306 | 0.44 | 0.35 | ol | 94 | 0.00403 | HV
122-AL1/20-ST1A 110.0 | 8.5 | 0.2376 | 0.43 | 0.41 | ol | 122 | 0.00403 | HV
149-AL1/24-ST1A 110.0 | 8.75 | 0.194 | 0.41 | 0.47 | ol | 149 | 0.00403 | HV
184-AL1/30-ST1A 110.0 | 8.8 | 0.1571 | 0.4 | 0.535 | ol | 184 | 0.00403 | HV
243-AL1/39-ST1A 110.0 | 9 | 0.1188 | 0.39 | 0.645 | ol | 243 | 0.00403 | HV
305-AL1/39-ST1A 110.0 | 9.2 | 0.0949 | 0.38 | 0.74 | ol | 305 | 0.00403 | HV
490-AL1/64-ST1A 110.0 | 9.75 | 0.059 | 0.37 | 0.96 | ol | 490 | 0.00403 | HV
679-AL1/86-ST1A 110.0 | 9.95 | 0.042 | 0.36 | 1.15 | ol | 679 | 0.00403 | HV
490-AL1/64-ST1A 220.0 | 10 | 0.059 | 0.285 | 0.96 | ol | 490 | 0.00403 | HV
679-AL1/86-ST1A 220.0 | 11.7 | 0.042 | 0.275 | 1.15 | ol | 679 | 0.00403 | HV
490-AL1/64-ST1A 380.0 | 11 | 0.059 | 0.253 | 0.96 | ol | 490 | 0.00403 | HV
679-AL1/86-ST1A 380.0 | 14.6 | 0.042 | 0.25 | 1.15 | ol | 679 | 0.00403 | HV

## trafo_std_types
| i0_percent | pfe_kw | vkr_percent | sn_mva | vn_lv_kv | vn_hv_kv | vk_percent | shift_degree | vector_group | tap_side | tap_neutral | tap_min | tap_max | tap_step_degree | tap_step_percent | tap_phase_shifter
160 MVA 380/110 kV | 0.06 | 60 | 0.25 | 160 | 110 | 380 | 12.2 | 0 | Yy0 | hv | 0 | -9 | 9 | 0 | 1.5 | FALSE
100 MVA 220/110 kV | 0.06 | 55 | 0.26 | 100 | 110 | 220 | 12 | 0 | Yy0 | hv | 0 | -9 | 9 | 0 | 1.5 | FALSE
63 MVA 110/20 kV | 0.04 | 22 | 0.32 | 63 | 20 | 110 | 18 | 150 | YNd5 | hv | 0 | -9 | 9 | 0 | 1.5 | FALSE
40 MVA 110/20 kV | 0.05 | 18 | 0.34 | 40 | 20 | 110 | 16.2 | 150 | YNd5 | hv | 0 | -9 | 9 | 0 | 1.5 | FALSE
25 MVA 110/20 kV | 0.07 | 14 | 0.41 | 25 | 20 | 110 | 12 | 150 | YNd5 | hv | 0 | -9 | 9 | 0 | 1.5 | FALSE
63 MVA 110/10 kV | 0.04 | 22 | 0.32 | 63 | 10 | 110 | 18 | 150 | YNd5 | hv | 0 | -9 | 9 | 0 | 1.5 | FALSE
40 MVA 110/10 kV | 0.05 | 18 | 0.34 | 40 | 10 | 110 | 16.2 | 150 | YNd5 | hv | 0 | -9 | 9 | 0 | 1.5 | FALSE
25 MVA 110/10 kV | 0.07 | 14 | 0.41 | 25 | 10 | 110 | 12 | 150 | YNd5 | hv | 0 | -9 | 9 | 0 | 1.5 | FALSE
0.25 MVA 20/0.4 kV | 0.32 | 0.8 | 1.44 | 0.25 | 0.4 | 20 | 6 | 150 | Yzn5 | hv | 0 | -2 | 2 | 0 | 2.5 | FALSE
0.4 MVA 20/0.4 kV | 0.3375 | 1.35 | 1.425 | 0.4 | 0.4 | 20 | 6 | 150 | Dyn5 | hv | 0 | -2 | 2 | 0 | 2.5 | FALSE
0.63 MVA 20/0.4 kV | 0.2619 | 1.65 | 1.206 | 0.63 | 0.4 | 20 | 6 | 150 | Dyn5 | hv | 0 | -2 | 2 | 0 | 2.5 | FALSE
0.25 MVA 10/0.4 kV | 0.24 | 0.6 | 1.2 | 0.25 | 0.4 | 10 | 4 | 150 | Dyn5 | hv | 0 | -2 | 2 | 0 | 2.5 | FALSE
0.4 MVA 10/0.4 kV | 0.2375 | 0.95 | 1.325 | 0.4 | 0.4 | 10 | 4 | 150 | Dyn5 | hv | 0 | -2 | 2 | 0 | 2.5 | FALSE
0.63 MVA 10/0.4 kV | 0.1873 | 1.18 | 1.0794 | 0.63 | 0.4 | 10 | 4 | 150 | Dyn5 | hv | 0 | -2 | 2 | 0 | 2.5 | FALSE

## trafo3w_std_types
| sn_hv_mva | sn_mv_mva | sn_lv_mva | vn_hv_kv | vn_mv_kv | vn_lv_kv | vk_hv_percent | vk_mv_percent | vk_lv_percent | vkr_hv_percent | vkr_mv_percent | vkr_lv_percent | pfe_kw | i0_percent | shift_mv_degree | shift_lv_degree | vector_group | tap_side | tap_neutral | tap_min | tap_max | tap_step_percent
63/25/38 MVA 110/20/10 kV | 63 | 25 | 38 | 110 | 20 | 10 | 10.4 | 10.4 | 10.4 | 0.28 | 0.32 | 0.35 | 35 | 0.89 | 0 | 0 | YN0yn0yn0 | hv | 0 | -10 | 10 | 1.2
63/25/38 MVA 110/10/10 kV | 63 | 25 | 38 | 110 | 10 | 10 | 10.4 | 10.4 | 10.4 | 0.28 | 0.32 | 0.35 | 35 | 0.89 | 0 | 0 | YN0yn0yn0 | hv | 0 | -10 | 10 | 1.2

## fuse_std_types
| fuse_type | i_rated_a | t_avg | t_min | t_total | x_avg | x_min | x_total
HV 100A | HV 100A | 100 | 0 | [10.0, 3.64, 0.854, 0.281, 0.1, 0.0531, 0.022, 0.01] | [10.0, 4.267, 1.21, 0.403, 0.1, 0.058, 0.022, 0.01] | 0 | [300.0, 350.0, 450.0, 550.0, 700.0, 850.0, 1200.0, 1752.0] | [600.0, 700.0, 900.0, 1150.0, 1665.0, 2000.0, 3000.0, 4313.0]
HV 10A | HV 10A | 10 | 0 | [10.0, 1675.0, 0.344, 0.156, 0.1, 0.0417, 0.0171, 0.01] | [10.0, 1.3, 0.3, 0.155, 0.1, 0.0555, 0.023, 0.01] | 0 | [30.0, 32.0, 35.0, 37.0, 39.0, 50.0, 70.0, 88.0] | [60.0, 70.0, 80.0, 87.0, 94.0, 110.0, 150.0, 216.0]
HV 125A | HV 125A | 125 | 0 | [10.0, 1.82, 0.344, 0.1, 0.0467, 0.0269, 0.01] | [10.0, 2.478, 0.426, 0.1, 0.0427, 0.0211, 0.01] | 0 | [375.0, 500.0, 700.0, 925.0, 1200.0, 1500.0, 2341.0] | [750.0, 1000.0, 1500.0, 2200.0, 3000.0, 4000.0, 5765.0]
HV 160A | HV 160A | 160 | 0 | [10.0, 4.15, 1.03, 0.198, 0.1, 0.051, 0.0172, 0.01] | [10.0, 2.3, 0.734, 0.274, 0.1, 0.046, 0.0177, 0.01] | 0 | [480.0, 550.0, 700.0, 1000.0, 1260.0, 1600.0, 2500.0, 3227.0] | [960.0, 1300.0, 1700.0, 2200.0, 2996.0, 4000.0, 6000.0, 7946.0]
HV 16A | HV 16A | 16 | 0 | [10.0, 0.352, 0.164, 0.1, 0.0649, 0.0342, 0.01] | [10.0, 2.34, 0.722, 0.181, 0.1, 0.055, 0.0296, 0.01] | 0 | [48.0, 60.0, 65.0, 71.0, 80.0, 100.0, 162.0] | [96.0, 110.0, 125.0, 150.0, 168.0, 200.0, 250.0, 398.0]
HV 200A | HV 200A | 200 | 0 | [10.0, 4.267, 1.21, 0.403, 0.1, 0.058, 0.022, 0.01] | [10.0, 3.73, 1.654, 0.328, 0.1, 0.0531, 0.019, 0.01] | 0 | [600.0, 700.0, 900.0, 1150.0, 1665.0, 2000.0, 3000.0, 4313.0] | [1200.0, 1500.0, 1800.0, 2700.0, 3960.0, 5000.0, 7500.0, 10620.0]
HV 20A | HV 20A | 20 | 0 | [10.0, 1.3, 0.3, 0.155, 0.1, 0.0555, 0.023, 0.01] | [10.0, 1.3, 0.161, 0.1, 0.0611, 0.0399, 0.0141, 0.01] | 0 | [60.0, 70.0, 80.0, 87.0, 94.0, 110.0, 150.0, 216.0] | [120.0, 150.0, 200.0, 223.0, 260.0, 300.0, 450.0, 532.0]
HV 25A | HV 25A | 25 | 0 | [10.0, 2.512, 0.833, 0.299, 0.1, 0.0372, 0.0223, 0.01] | [10.0, 3.125, 0.597, 0.198, 0.1, 0.0378, 0.022, 0.01] | 0 | [75.0, 82.0, 90.0, 100.0, 124.0, 170.0, 200.0, 289.0] | [150.0, 170.0, 210.0, 250.0, 294.0, 400.0, 500.0, 711.0]
HV 31.5A | HV 31.5A | 31.5 | 0 | [10.0, 2.34, 0.722, 0.181, 0.1, 0.055, 0.0296, 0.01] | [10.0, 2.84, 0.368, 0.164, 0.1, 0.0621, 0.0378, 0.0195, 0.01] | 0 | [95.0, 110.0, 125.0, 150.0, 165.0, 200.0, 250.0, 390.0] | [189.0, 220.0, 300.0, 350.0, 393.0, 450.0, 530.0, 700.0, 960.0]
HV 40A | HV 40A | 40 | 0 | [10.0, 1.3, 0.161, 0.1, 0.0611, 0.0399, 0.0141, 0.01] | [10.0, 2.05, 0.369, 0.198, 0.1, 0.051, 0.0298, 0.01] | 0 | [120.0, 150.0, 200.0, 223.0, 260.0, 300.0, 450.0, 532.0] | [240.0, 300.0, 400.0, 450.0, 530.0, 650.0, 800.0, 1311.0]
HV 50A | HV 50A | 50 | 0 | [10.0, 3.215, 0.597, 0.198, 0.1, 0.0378, 0.022, 0.01] | [10.0, 3.64, 0.854, 0.281, 0.1, 0.0531, 0.022, 0.01] | 0 | [150.0, 170.0, 210.0, 250.0, 294.0, 400.0, 500.0, 711.0] | [300.0, 350.0, 450.0, 550.0, 700.0, 850.0, 1200.0, 1752.0]
HV 6.3A | HV 6.3A | 6.3 | 0 | [10.0, 1.39, 0.344, 0.168, 0.1, 0.056, 0.0263, 0.01] | [10.0, 1.711, 0.516, 0.198, 0.1, 0.0634, 0.0303, 0.01] | 0 | [19.0, 19.5, 20.4, 20.8, 22.0, 25.0, 32.0, 48.0] | [38.0, 40.0, 43.0, 48.0, 53.0, 60.0, 75.0, 118.0]
HV 63A | HV 63A | 63 | 0 | [10.0, 2.84, 0.368, 0.164, 0.1, 0.0621, 0.0378, 0.0195, 0.01] | [10.0, 1.82, 0.344, 0.1, 0.0467, 0.0269, 0.01] | 0 | [189.0, 220.0, 300.0, 350.0, 393.0, 450.0, 530.0, 700.0, 961.0] | [378.0, 500.0, 700.0, 934.0, 1200.0, 1500.0, 2366.0]
HV 80A | HV 80A | 80 | 0 | [10.0, 2.05, 0.369, 0.198, 0.1, 0.051, 0.0298, 0.01] | [10.0, 4.15, 1.03, 0.198, 0.1, 0.051, 0.0172, 0.01] | 0 | [240.0, 300.0, 400.0, 450.0, 530.0, 650.0, 800.0, 1311.0] | [480.0, 550.0, 700.0, 1000.0, 1260.0, 1600.0, 2500.0, 3227.0]
Siemens NH-1-100 | Siemens NH-1-100 | 100 | [5400.0, 2000.0, 400.0, 20.0, 1.0, 0.2, 0.012, 0.004] | 0 | 0 | [150.0, 190.0, 250.0, 430.0, 900.0, 1250.0, 2700.0, 3600.0] | 0 | 0
Siemens NH-1-125 | Siemens NH-1-125 | 125 | [4800.0, 120.0, 7.0, 0.1, 0.004] | 0 | 0 | [180.0, 400.0, 740.0, 2000.0, 4250.0] | 0 | 0
Siemens NH-1-16 | Siemens NH-1-16 | 16 | [4000.0, 400.0, 2.0, 0.1, 0.04, 0.01] | 0 | 0 | [26.0, 35.0, 75.0, 150.0, 200.0, 300.0] | 0 | 0
Siemens NH-1-160 | Siemens NH-1-160 | 160 | [4800.0, 120.0, 7.0, 0.1, 0.004] | 0 | 0 | [210.0, 500.0, 900.0, 2300.0, 5000.0] | 0 | 0
Siemens NH-1-25 | Siemens NH-1-25 | 25 | [4000.0, 1000.0, 10.0, 0.2, 0.02, 0.01] | 0 | 0 | [40.0, 50.0, 100.0, 210.0, 400.0, 500.0] | 0 | 0
Siemens NH-1-50 | Siemens NH-1-50 | 50 | [4000.0, 40.0, 4.0, 1.0, 0.02, 0.01] | 0 | 0 | [86.0, 200.0, 300.0, 400.0, 1000.0, 1280.0] | 0 | 0
Siemens NH-1-63 | Siemens NH-1-63 | 63 | [4000.0, 100.0, 10.0, 2.0, 0.04, 0.01] | 0 | 0 | [100.0, 200.0, 300.0, 400.0, 1000.0, 1500.0] | 0 | 0
Siemens NH-1-80 | Siemens NH-1-80 | 80 | [4800.0, 120.0, 7.0, 0.1, 0.01] | 0 | 0 | [150.58, 250.0, 450.0, 1150.0, 2470.0] | 0 | 0
Siemens NH-2-1000 | Siemens NH-2-1000 | 1000 | [4800.0, 120.0, 7.0, 0.1, 0.004] | 0 | 0 | [1900.0, 3500.0, 8400.0, 24000.0, 52000.0] | 0 | 0
Siemens NH-2-200 | Siemens NH-2-200 | 200 | [4800.0, 120.0, 7.0, 0.1, 0.004] | 0 | 0 | [280.0, 650.0, 1200.0, 3000.0, 7000.0] | 0 | 0
Siemens NH-2-224 | Siemens NH-2-224 | 224 | [4800.0, 120.0, 7.0, 0.2, 0.04, 0.004] | 0 | 0 | [400.0, 750.0, 1453.0, 3025.0, 4315.0, 7600.0] | 0 | 0
Siemens NH-2-250 | Siemens NH-2-250 | 250 | [4800.0, 120.0, 7.0, 0.1, 0.004] | 0 | 0 | [450.0, 800.0, 1650.0, 4000.0, 8500.0] | 0 | 0
Siemens NH-2-315 | Siemens NH-2-315 | 315 | [4800.0, 120.0, 7.0, 0.1, 0.004] | 0 | 0 | [550.0, 920.0, 1900.0, 5000.0, 11000.0] | 0 | 0
Siemens NH-2-355 | Siemens NH-2-355 | 355 | [4800.0, 120.0, 6.0, 0.1, 0.004] | 0 | 0 | [650.0, 1116.27, 2350.0, 5840.0, 12790.0] | 0 | 0
Siemens NH-2-400 | Siemens NH-2-400 | 400 | [4800.0, 120.0, 7.0, 0.1, 0.004] | 0 | 0 | [720.0, 1350.0, 2800.0, 6500.0, 15000.0] | 0 | 0
Siemens NH-2-425 | Siemens NH-2-425 | 425 | [4800.0, 120.0, 7.0, 0.1, 0.004] | 0 | 0 | [850.0, 1500.0, 3050.0, 7500.0, 16500.0] | 0 | 0
Siemens NH-2-630 | Siemens NH-2-630 | 630 | [4800.0, 120.0, 7.0, 0.1, 0.004] | 0 | 0 | [1200.0, 2000.0, 4800.0, 12000.0, 26000.0] | 0 | 0

## dtypes
| element | column | dtype
0 | bus | name | object
1 | bus | vn_kv | float64
2 | bus | type | object
3 | bus | zone | object
4 | bus | in_service | bool
5 | load | name | object
6 | load | bus | uint32
7 | load | p_mw | float64
8 | load | q_mvar | float64
9 | load | const_z_percent | float64
10 | load | const_i_percent | float64
11 | load | sn_mva | float64
12 | load | scaling | float64
13 | load | in_service | bool
14 | load | type | object
15 | ext_grid | name | object
16 | ext_grid | bus | uint32
17 | ext_grid | vm_pu | float64
18 | ext_grid | va_degree | float64
19 | ext_grid | slack_weight | float64
20 | ext_grid | in_service | bool
21 | line | name | object
22 | line | std_type | object
23 | line | from_bus | uint32
24 | line | to_bus | uint32
25 | line | length_km | float64
26 | line | r_ohm_per_km | float64
27 | line | x_ohm_per_km | float64
28 | line | c_nf_per_km | float64
29 | line | g_us_per_km | float64
30 | line | max_i_ka | float64
31 | line | df | float64
32 | line | parallel | uint32
33 | line | type | object
34 | line | in_service | bool
35 | trafo | name | object
36 | trafo | std_type | object
37 | trafo | hv_bus | uint32
38 | trafo | lv_bus | uint32
39 | trafo | sn_mva | float64
40 | trafo | vn_hv_kv | float64
41 | trafo | vn_lv_kv | float64
42 | trafo | vk_percent | float64
43 | trafo | vkr_percent | float64
44 | trafo | pfe_kw | float64
45 | trafo | i0_percent | float64
46 | trafo | shift_degree | float64
47 | trafo | tap_side | object
48 | trafo | tap_neutral | int32
49 | trafo | tap_min | int32
50 | trafo | tap_max | int32
51 | trafo | tap_step_percent | float64
52 | trafo | tap_step_degree | float64
53 | trafo | tap_pos | int32
54 | trafo | tap_phase_shifter | bool
55 | trafo | parallel | uint32
56 | trafo | df | float64
57 | trafo | in_service | bool
58 | line_geodata | coords | object
59 | bus_geodata | x | float64
60 | bus_geodata | y | float64
61 | bus_geodata | coords | object

## parameters
| version | format_version | converged | OPF_converged | name | f_hz | sn_mva
0 | 2.14.6 | 2.14.0 | FALSE | FALSE |  | 50 | 1