## bus
| name | vn_kv | type | zone | in_service
0 | bus_LV_3360-14_0_3_node_0 | 0.4 | n |  | TRUE
1 | bus_LV_3360-14_0_3_node_25 | 0.4 | n |  | TRUE
2 | bus_LV_3360-14_0_3_node_27 | 0.4 | n |  | TRUE
3 | bus_LV_3360-14_0_3_node_2 | 0.4 | n |  | TRUE
4 | bus_LV_3360-14_0_3_node_24 | 0.4 | n |  | TRUE
5 | bus_LV_3360-14_0_3_node_3 | 0.4 | n |  | TRUE
6 | bus_LV_3360-14_0_3_node_21 | 0.4 | n |  | TRUE
7 | bus_LV_3360-14_0_3_node_62 | 0.4 | n |  | TRUE
8 | bus_LV_3360-14_0_3_node_36 | 0.4 | n |  | TRUE
9 | bus_LV_3360-14_0_3_node_19 | 0.4 | n |  | TRUE
10 | bus_LV_3360-14_0_3_node_63 | 0.4 | n |  | TRUE
11 | bus_LV_3360-14_0_3_node_4 | 0.4 | n |  | TRUE
12 | bus_LV_3360-14_0_3_node_5 | 0.4 | n |  | TRUE
13 | bus_LV_3360-14_0_3_node_6 | 0.4 | n |  | TRUE
14 | bus_LV_3360-14_0_3_node_7 | 0.4 | n |  | TRUE
15 | bus_LV_3360-14_0_3_node_8 | 0.4 | n |  | TRUE
16 | bus_LV_3360-14_0_3_node_9 | 0.4 | n |  | TRUE
17 | bus_LV_3360-14_0_3_node_26 | 0.4 | n |  | TRUE
18 | bus_LV_3360-14_0_3_node_23 | 0.4 | n |  | TRUE
19 | bus_LV_3360-14_0_3_node_132 | 0.4 | n |  | TRUE
20 | bus_LV_3360-14_0_3_node_47 | 0.4 | n |  | TRUE
21 | bus_LV_3360-14_0_3_node_10 | 0.4 | n |  | TRUE
22 | bus_LV_3360-14_0_3_node_11 | 0.4 | n |  | TRUE
23 | bus_LV_3360-14_0_3_node_12 | 0.4 | n |  | TRUE
24 | bus_LV_3360-14_0_3_node_13 | 0.4 | n |  | TRUE
25 | bus_LV_3360-14_0_3_node_14 | 0.4 | n |  | TRUE
26 | bus_LV_3360-14_0_3_node_16 | 0.4 | n |  | TRUE
27 | bus_LV_3360-14_0_3_node_131 | 0.4 | n |  | TRUE
28 | bus_LV_3360-14_0_3_node_135 | 0.4 | n |  | TRUE
29 | bus_LV_3360-14_0_3_node_17 | 0.4 | n |  | TRUE
30 | bus_LV_3360-14_0_3_node_129 | 0.4 | n |  | TRUE
31 | bus_LV_3360-14_0_3_node_15 | 0.4 | n |  | TRUE
32 | bus_LV_3360-14_0_3_node_51 | 0.4 | n |  | TRUE
33 | bus_LV_3360-14_0_3_node_50 | 0.4 | n |  | TRUE
34 | bus_LV_3360-14_0_3_node_130 | 0.4 | n |  | TRUE
35 | bus_LV_3360-14_0_3_node_49 | 0.4 | n |  | TRUE
36 | bus_LV_3360-14_0_3_node_18 | 0.4 | n |  | TRUE
37 | bus_LV_3360-14_0_3_node_20 | 0.4 | n |  | TRUE
38 | bus_LV_3360-14_0_3_node_22 | 0.4 | n |  | TRUE
39 | bus_LV_3360-14_0_3_node_56 | 0.4 | n |  | TRUE
40 | bus_LV_3360-14_0_3_node_34 | 0.4 | n |  | TRUE
41 | bus_LV_3360-14_0_3_node_57 | 0.4 | n |  | TRUE
42 | bus_LV_3360-14_0_3_node_28 | 0.4 | n |  | TRUE
43 | bus_LV_3360-14_0_3_node_46 | 0.4 | n |  | TRUE
44 | bus_LV_3360-14_0_3_node_29 | 0.4 | n |  | TRUE
45 | bus_LV_3360-14_0_3_node_30 | 0.4 | n |  | TRUE
46 | bus_LV_3360-14_0_3_node_31 | 0.4 | n |  | TRUE
47 | bus_LV_3360-14_0_3_node_39 | 0.4 | n |  | TRUE
48 | bus_LV_3360-14_0_3_node_37 | 0.4 | n |  | TRUE
49 | bus_LV_3360-14_0_3_node_35 | 0.4 | n |  | TRUE
50 | bus_LV_3360-14_0_3_node_32 | 0.4 | n |  | TRUE
51 | bus_LV_3360-14_0_3_node_38 | 0.4 | n |  | TRUE
52 | bus_LV_3360-14_0_3_node_45 | 0.4 | n |  | TRUE
53 | bus_LV_3360-14_0_3_node_42 | 0.4 | n |  | TRUE
54 | bus_LV_3360-14_0_3_node_33 | 0.4 | n |  | TRUE
55 | bus_LV_3360-14_0_3_node_60 | 0.4 | n |  | TRUE
56 | bus_LV_3360-14_0_3_node_43 | 0.4 | n |  | TRUE
57 | bus_LV_3360-14_0_3_node_40 | 0.4 | n |  | TRUE
58 | bus_LV_3360-14_0_3_node_41 | 0.4 | n |  | TRUE
59 | bus_LV_3360-14_0_3_node_44 | 0.4 | n |  | TRUE
60 | bus_LV_3360-14_0_3_node_52 | 0.4 | n |  | TRUE
61 | bus_LV_3360-14_0_3_node_53 | 0.4 | n |  | TRUE
62 | bus_LV_3360-14_0_3_node_61 | 0.4 | n |  | TRUE
63 | bus_LV_3360-14_0_3_node_48 | 0.4 | n |  | TRUE
64 | bus_LV_3360-14_0_3_node_54 | 0.4 | n |  | TRUE
65 | bus_LV_3360-14_0_3_node_55 | 0.4 | n |  | TRUE
66 | bus_LV_3360-14_0_3_node_117 | 0.4 | n |  | TRUE
67 | bus_LV_3360-14_0_3_node_118 | 0.4 | n |  | TRUE
68 | bus_LV_3360-14_0_3_node_58 | 0.4 | n |  | TRUE
69 | bus_LV_3360-14_0_3_node_59 | 0.4 | n |  | TRUE
70 | bus_LV_3360-14_0_3_node_65 | 0.4 | n |  | TRUE
71 | bus_LV_3360-14_0_3_node_69 | 0.4 | n |  | TRUE
72 | bus_LV_3360-14_0_3_node_70 | 0.4 | n |  | TRUE
73 | bus_LV_3360-14_0_3_node_64 | 0.4 | n |  | TRUE
74 | bus_LV_3360-14_0_3_node_126 | 0.4 | n |  | TRUE
75 | bus_LV_3360-14_0_3_node_125 | 0.4 | n |  | TRUE
76 | bus_LV_3360-14_0_3_node_66 | 0.4 | n |  | TRUE
77 | bus_LV_3360-14_0_3_node_67 | 0.4 | n |  | TRUE
78 | bus_LV_3360-14_0_3_node_68 | 0.4 | n |  | TRUE
79 | bus_LV_3360-14_0_3_node_100 | 0.4 | n |  | TRUE
80 | bus_LV_3360-14_0_3_node_101 | 0.4 | n |  | TRUE
81 | bus_LV_3360-14_0_3_node_71 | 0.4 | n |  | TRUE
82 | bus_LV_3360-14_0_3_node_77 | 0.4 | n |  | TRUE
83 | bus_LV_3360-14_0_3_node_75 | 0.4 | n |  | TRUE
84 | bus_LV_3360-14_0_3_node_83 | 0.4 | n |  | TRUE
85 | bus_LV_3360-14_0_3_node_80 | 0.4 | n |  | TRUE
86 | bus_LV_3360-14_0_3_node_73 | 0.4 | n |  | TRUE
87 | bus_LV_3360-14_0_3_node_72 | 0.4 | n |  | TRUE
88 | bus_LV_3360-14_0_3_node_74 | 0.4 | n |  | TRUE
89 | bus_LV_3360-14_0_3_node_76 | 0.4 | n |  | TRUE
90 | bus_LV_3360-14_0_3_node_78 | 0.4 | n |  | TRUE
91 | bus_LV_3360-14_0_3_node_88 | 0.4 | n |  | TRUE
92 | bus_LV_3360-14_0_3_node_79 | 0.4 | n |  | TRUE
93 | bus_LV_3360-14_0_3_node_81 | 0.4 | n |  | TRUE
94 | bus_LV_3360-14_0_3_node_82 | 0.4 | n |  | TRUE
95 | bus_LV_3360-14_0_3_node_84 | 0.4 | n |  | TRUE
96 | bus_LV_3360-14_0_3_node_85 | 0.4 | n |  | TRUE
97 | bus_LV_3360-14_0_3_node_89 | 0.4 | n |  | TRUE
98 | bus_LV_3360-14_0_3_node_86 | 0.4 | n |  | TRUE
99 | bus_LV_3360-14_0_3_node_87 | 0.4 | n |  | TRUE
100 | bus_LV_3360-14_0_3_node_127 | 0.4 | n |  | TRUE
101 | bus_LV_3360-14_0_3_node_90 | 0.4 | n |  | TRUE
102 | bus_LV_3360-14_0_3_node_91 | 0.4 | n |  | TRUE
103 | bus_LV_3360-14_0_3_node_92 | 0.4 | n |  | TRUE
104 | bus_LV_3360-14_0_3_node_103 | 0.4 | n |  | TRUE
105 | bus_LV_3360-14_0_3_node_93 | 0.4 | n |  | TRUE
106 | bus_LV_3360-14_0_3_node_99 | 0.4 | n |  | TRUE
107 | bus_LV_3360-14_0_3_node_94 | 0.4 | n |  | TRUE
108 | bus_LV_3360-14_0_3_node_95 | 0.4 | n |  | TRUE
109 | bus_LV_3360-14_0_3_node_96 | 0.4 | n |  | TRUE
110 | bus_LV_3360-14_0_3_node_97 | 0.4 | n |  | TRUE
111 | bus_LV_3360-14_0_3_node_98 | 0.4 | n |  | TRUE
112 | bus_LV_3360-14_0_3_node_102 | 0.4 | n |  | TRUE
113 | bus_LV_3360-14_0_3_node_104 | 0.4 | n |  | TRUE
114 | bus_LV_3360-14_0_3_node_105 | 0.4 | n |  | TRUE
115 | bus_LV_3360-14_0_3_node_106 | 0.4 | n |  | TRUE
116 | bus_LV_3360-14_0_3_node_109 | 0.4 | n |  | TRUE
117 | bus_LV_3360-14_0_3_node_107 | 0.4 | n |  | TRUE
118 | bus_LV_3360-14_0_3_node_110 | 0.4 | n |  | TRUE
119 | bus_LV_3360-14_0_3_node_108 | 0.4 | n |  | TRUE
120 | bus_LV_3360-14_0_3_node_112 | 0.4 | n |  | TRUE
121 | bus_LV_3360-14_0_3_node_113 | 0.4 | n |  | TRUE
122 | bus_LV_3360-14_0_3_node_114 | 0.4 | n |  | TRUE
123 | bus_LV_3360-14_0_3_node_115 | 0.4 | n |  | TRUE
124 | bus_LV_3360-14_0_3_node_116 | 0.4 | n |  | TRUE
125 | bus_LV_3360-14_0_3_node_120 | 0.4 | n |  | TRUE
126 | bus_LV_3360-14_0_3_node_121 | 0.4 | n |  | TRUE
127 | bus_LV_3360-14_0_3_node_119 | 0.4 | n |  | TRUE
128 | bus_LV_3360-14_0_3_node_134 | 0.4 | n |  | TRUE
129 | bus_LV_3360-14_0_3_node_122 | 0.4 | n |  | TRUE
130 | bus_LV_3360-14_0_3_node_123 | 0.4 | n |  | TRUE
131 | bus_LV_3360-14_0_3_node_124 | 0.4 | n |  | TRUE
132 | bus_MV_38_0_node_58 | 20 | n |  | TRUE

## load
| name | bus | p_mw | q_mvar | const_z_percent | const_i_percent | sn_mva | scaling | in_service | type
0 | LV_3360-14_0_3_load_0 | 0 | 0.0012179 | 0.00030523 | 0 | 0 |  | 1 | TRUE | wye
1 | LV_3360-14_0_3_load_27 | 2 | 0.0018397 | 0.00046107 | 0 | 0 |  | 1 | TRUE | wye
2 | LV_3360-14_0_3_load_2 | 3 | 0.0017137 | 0.0004295 | 0 | 0 |  | 1 | TRUE | wye
3 | LV_3360-14_0_3_load_24 | 4 | 0.0012286 | 0.00030791 | 0 | 0 |  | 1 | TRUE | wye
4 | LV_3360-14_0_3_load_62 | 7 | 0.003476 | 0.00087117 | 0 | 0 |  | 1 | TRUE | wye
5 | LV_3360-14_0_3_load_36 | 8 | 0.0014591 | 0.00036568 | 0 | 0 |  | 1 | TRUE | wye
6 | LV_3360-14_0_3_load_19 | 9 | 0.0051254 | 0.0012845 | 0 | 0 |  | 1 | TRUE | wye
7 | LV_3360-14_0_3_load_63 | 10 | 0.0044973 | 0.0011271 | 0 | 0 |  | 1 | TRUE | wye
8 | LV_3360-14_0_3_load_4 | 11 | 0.00068654 | 0.00017206 | 0 | 0 |  | 1 | TRUE | wye
9 | LV_3360-14_0_3_load_5 | 12 | 0.00091633 | 0.00022965 | 0 | 0 |  | 1 | TRUE | wye
10 | LV_3360-14_0_3_load_6 | 13 | 0.0016816 | 0.00042146 | 0 | 0 |  | 1 | TRUE | wye
11 | LV_3360-14_0_3_load_7 | 14 | 0.00088427 | 0.00022162 | 0 | 0 |  | 1 | TRUE | wye
12 | LV_3360-14_0_3_load_23 | 18 | 0.0013722 | 0.0003439 | 0 | 0 |  | 1 | TRUE | wye
13 | LV_3360-14_0_3_load_132 | 19 | 0.0011659 | 0.0002922 | 0 | 0 |  | 1 | TRUE | wye
14 | LV_3360-14_0_3_load_10 | 21 | 6.9221e-05 | 1.7348e-05 | 0 | 0 |  | 1 | TRUE | wye
15 | LV_3360-14_0_3_load_12 | 23 | 0.00015197 | 3.8086e-05 | 0 | 0 |  | 1 | TRUE | wye
16 | LV_3360-14_0_3_load_16 | 26 | 7.4342e-05 | 1.8632e-05 | 0 | 0 |  | 1 | TRUE | wye
17 | LV_3360-14_0_3_load_131 | 27 | 0.00011977 | 3.0017e-05 | 0 | 0 |  | 1 | TRUE | wye
18 | LV_3360-14_0_3_load_135 | 28 | 9.6286e-05 | 2.4132e-05 | 0 | 0 |  | 1 | TRUE | wye
19 | LV_3360-14_0_3_load_129 | 30 | 0.00047279 | 0.00011849 | 0 | 0 |  | 1 | TRUE | wye
20 | LV_3360-14_0_3_load_15 | 31 | 0.0005043 | 0.00012639 | 0 | 0 |  | 1 | TRUE | wye
21 | LV_3360-14_0_3_load_50 | 33 | 0.001571 | 0.00039373 | 0 | 0 |  | 1 | TRUE | wye
22 | LV_3360-14_0_3_load_130 | 34 | 0.00017502 | 4.3864e-05 | 0 | 0 |  | 1 | TRUE | wye
23 | LV_3360-14_0_3_load_49 | 35 | 0.0019614 | 0.00049157 | 0 | 0 |  | 1 | TRUE | wye
24 | LV_3360-14_0_3_load_18 | 36 | 0.0081243 | 0.0020361 | 0 | 0 |  | 1 | TRUE | wye
25 | LV_3360-14_0_3_load_20 | 37 | 0.0072506 | 0.0018172 | 0 | 0 |  | 1 | TRUE | wye
26 | LV_3360-14_0_3_load_22 | 38 | 0.003272 | 0.00082005 | 0 | 0 |  | 1 | TRUE | wye
27 | LV_3360-14_0_3_load_56 | 39 | 0.0025739 | 0.00064507 | 0 | 0 |  | 1 | TRUE | wye
28 | LV_3360-14_0_3_load_34 | 40 | 0.0065006 | 0.0016292 | 0 | 0 |  | 1 | TRUE | wye
29 | LV_3360-14_0_3_load_28 | 42 | 0.0012775 | 0.00032016 | 0 | 0 |  | 1 | TRUE | wye
30 | LV_3360-14_0_3_load_46 | 43 | 0.0021721 | 0.00054437 | 0 | 0 |  | 1 | TRUE | wye
31 | LV_3360-14_0_3_load_39 | 47 | 0.0013972 | 0.00035018 | 0 | 0 |  | 1 | TRUE | wye
32 | LV_3360-14_0_3_load_37 | 48 | 0.0010805 | 0.0002708 | 0 | 0 |  | 1 | TRUE | wye
33 | LV_3360-14_0_3_load_32 | 50 | 0.001972 | 0.00049422 | 0 | 0 |  | 1 | TRUE | wye
34 | LV_3360-14_0_3_load_45 | 52 | 0.001886 | 0.00047266 | 0 | 0 |  | 1 | TRUE | wye
35 | LV_3360-14_0_3_load_42 | 53 | 0.0015068 | 0.00037763 | 0 | 0 |  | 1 | TRUE | wye
36 | LV_3360-14_0_3_load_33 | 54 | 0.0019965 | 0.00050037 | 0 | 0 |  | 1 | TRUE | wye
37 | LV_3360-14_0_3_load_60 | 55 | 0.0017838 | 0.00044707 | 0 | 0 |  | 1 | TRUE | wye
38 | LV_3360-14_0_3_load_43 | 56 | 0.0013793 | 0.00034568 | 0 | 0 |  | 1 | TRUE | wye
39 | LV_3360-14_0_3_load_40 | 57 | 0.0010741 | 0.00026918 | 0 | 0 |  | 1 | TRUE | wye
40 | LV_3360-14_0_3_load_41 | 58 | 0.0012089 | 0.00030297 | 0 | 0 |  | 1 | TRUE | wye
41 | LV_3360-14_0_3_load_44 | 59 | 0.0020526 | 0.00051442 | 0 | 0 |  | 1 | TRUE | wye
42 | LV_3360-14_0_3_load_52 | 60 | 0.0019063 | 0.00047776 | 0 | 0 |  | 1 | TRUE | wye
43 | LV_3360-14_0_3_load_53 | 61 | 0.0013223 | 0.00033141 | 0 | 0 |  | 1 | TRUE | wye
44 | LV_3360-14_0_3_load_61 | 62 | 0.0018454 | 0.00046251 | 0 | 0 |  | 1 | TRUE | wye
45 | LV_3360-14_0_3_load_48 | 63 | 0.0018662 | 0.00046771 | 0 | 0 |  | 1 | TRUE | wye
46 | LV_3360-14_0_3_load_54 | 64 | 0.0013968 | 0.00035007 | 0 | 0 |  | 1 | TRUE | wye
47 | LV_3360-14_0_3_load_55 | 65 | 0.0028192 | 0.00070655 | 0 | 0 |  | 1 | TRUE | wye
48 | LV_3360-14_0_3_load_117 | 66 | 0.0016738 | 0.0004195 | 0 | 0 |  | 1 | TRUE | wye
49 | LV_3360-14_0_3_load_118 | 67 | 0.0020997 | 0.00052623 | 0 | 0 |  | 1 | TRUE | wye
50 | LV_3360-14_0_3_load_58 | 68 | 0.0025111 | 0.00062933 | 0 | 0 |  | 1 | TRUE | wye
51 | LV_3360-14_0_3_load_59 | 69 | 0.0055882 | 0.0014005 | 0 | 0 |  | 1 | TRUE | wye
52 | LV_3360-14_0_3_load_65 | 70 | 0.011451 | 0.0028699 | 0 | 0 |  | 1 | TRUE | wye
53 | LV_3360-14_0_3_load_69 | 71 | 0.00079758 | 0.00019989 | 0 | 0 |  | 1 | TRUE | wye
54 | LV_3360-14_0_3_load_64 | 73 | 0.0015287 | 0.00038314 | 0 | 0 |  | 1 | TRUE | wye
55 | LV_3360-14_0_3_load_126 | 74 | 0.0016592 | 0.00041582 | 0 | 0 |  | 1 | TRUE | wye
56 | LV_3360-14_0_3_load_125 | 75 | 0.0029386 | 0.00073647 | 0 | 0 |  | 1 | TRUE | wye
57 | LV_3360-14_0_3_load_66 | 76 | 0.0038411 | 0.00096268 | 0 | 0 |  | 1 | TRUE | wye
58 | LV_3360-14_0_3_load_67 | 77 | 0.0029891 | 0.00074914 | 0 | 0 |  | 1 | TRUE | wye
59 | LV_3360-14_0_3_load_68 | 78 | 0.0025292 | 0.00063389 | 0 | 0 |  | 1 | TRUE | wye
60 | LV_3360-14_0_3_load_100 | 79 | 0.0015829 | 0.00039671 | 0 | 0 |  | 1 | TRUE | wye
61 | LV_3360-14_0_3_load_101 | 80 | 0.0015813 | 0.00039631 | 0 | 0 |  | 1 | TRUE | wye
62 | LV_3360-14_0_3_load_75 | 83 | 0.024482 | 0.0061358 | 0 | 0 |  | 1 | TRUE | wye
63 | LV_3360-14_0_3_load_83 | 84 | 0.00087091 | 0.00021827 | 0 | 0 |  | 1 | TRUE | wye
64 | LV_3360-14_0_3_load_80 | 85 | 0.00092901 | 0.00023283 | 0 | 0 |  | 1 | TRUE | wye
65 | LV_3360-14_0_3_load_72 | 87 | 0.0042554 | 0.0010665 | 0 | 0 |  | 1 | TRUE | wye
66 | LV_3360-14_0_3_load_74 | 88 | 0.0035796 | 0.00089714 | 0 | 0 |  | 1 | TRUE | wye
67 | LV_3360-14_0_3_load_76 | 89 | 0.0020156 | 0.00050515 | 0 | 0 |  | 1 | TRUE | wye
68 | LV_3360-14_0_3_load_78 | 90 | 0.0033777 | 0.00084653 | 0 | 0 |  | 1 | TRUE | wye
69 | LV_3360-14_0_3_load_88 | 91 | 0.0039413 | 0.00098779 | 0 | 0 |  | 1 | TRUE | wye
70 | LV_3360-14_0_3_load_79 | 92 | 0.0015239 | 0.00038193 | 0 | 0 |  | 1 | TRUE | wye
71 | LV_3360-14_0_3_load_84 | 95 | 0.00051791 | 0.0001298 | 0 | 0 |  | 1 | TRUE | wye
72 | LV_3360-14_0_3_load_86 | 98 | 0.0018852 | 0.00047247 | 0 | 0 |  | 1 | TRUE | wye
73 | LV_3360-14_0_3_load_127 | 100 | 0.00061189 | 0.00015335 | 0 | 0 |  | 1 | TRUE | wye
74 | LV_3360-14_0_3_load_90 | 101 | 0.0049474 | 0.0012399 | 0 | 0 |  | 1 | TRUE | wye
75 | LV_3360-14_0_3_load_92 | 103 | 0.0046574 | 0.0011672 | 0 | 0 |  | 1 | TRUE | wye
76 | LV_3360-14_0_3_load_103 | 104 | 0.0018083 | 0.00045321 | 0 | 0 |  | 1 | TRUE | wye
77 | LV_3360-14_0_3_load_93 | 105 | 0.0050778 | 0.0012726 | 0 | 0 |  | 1 | TRUE | wye
78 | LV_3360-14_0_3_load_99 | 106 | 0.00078614 | 0.00019703 | 0 | 0 |  | 1 | TRUE | wye
79 | LV_3360-14_0_3_load_94 | 107 | 0.0019719 | 0.00049419 | 0 | 0 |  | 1 | TRUE | wye
80 | LV_3360-14_0_3_load_95 | 108 | 0.0010238 | 0.0002566 | 0 | 0 |  | 1 | TRUE | wye
81 | LV_3360-14_0_3_load_96 | 109 | 0.00096103 | 0.00024086 | 0 | 0 |  | 1 | TRUE | wye
82 | LV_3360-14_0_3_load_97 | 110 | 0.0010667 | 0.00026733 | 0 | 0 |  | 1 | TRUE | wye
83 | LV_3360-14_0_3_load_98 | 111 | 0.00092628 | 0.00023215 | 0 | 0 |  | 1 | TRUE | wye
84 | LV_3360-14_0_3_load_104 | 113 | 0.0018342 | 0.00045969 | 0 | 0 |  | 1 | TRUE | wye
85 | LV_3360-14_0_3_load_105 | 114 | 0.0010325 | 0.00025877 | 0 | 0 |  | 1 | TRUE | wye
86 | LV_3360-14_0_3_load_106 | 115 | 0.0015528 | 0.00038917 | 0 | 0 |  | 1 | TRUE | wye
87 | LV_3360-14_0_3_load_109 | 116 | 0.0023966 | 0.00060063 | 0 | 0 |  | 1 | TRUE | wye
88 | LV_3360-14_0_3_load_107 | 117 | 0.0014168 | 0.00035508 | 0 | 0 |  | 1 | TRUE | wye
89 | LV_3360-14_0_3_load_110 | 118 | 0.0019362 | 0.00048526 | 0 | 0 |  | 1 | TRUE | wye
90 | LV_3360-14_0_3_load_108 | 119 | 0.0014546 | 0.00036457 | 0 | 0 |  | 1 | TRUE | wye
91 | LV_3360-14_0_3_load_112 | 120 | 0.0015393 | 0.00038577 | 0 | 0 |  | 1 | TRUE | wye
92 | LV_3360-14_0_3_load_114 | 122 | 0.0021825 | 0.00054697 | 0 | 0 |  | 1 | TRUE | wye
93 | LV_3360-14_0_3_load_115 | 123 | 0.0024054 | 0.00060284 | 0 | 0 |  | 1 | TRUE | wye
94 | LV_3360-14_0_3_load_116 | 124 | 0.0016261 | 0.00040753 | 0 | 0 |  | 1 | TRUE | wye
95 | LV_3360-14_0_3_load_120 | 125 | 0.0018488 | 0.00046335 | 0 | 0 |  | 1 | TRUE | wye
96 | LV_3360-14_0_3_load_121 | 126 | 0.0018305 | 0.00045877 | 0 | 0 |  | 1 | TRUE | wye
97 | LV_3360-14_0_3_load_119 | 127 | 0.0021169 | 0.00053055 | 0 | 0 |  | 1 | TRUE | wye
98 | LV_3360-14_0_3_load_134 | 128 | 0.0014602 | 0.00036597 | 0 | 0 |  | 1 | TRUE | wye
99 | LV_3360-14_0_3_load_122 | 129 | 0.0016501 | 0.00041356 | 0 | 0 |  | 1 | TRUE | wye
100 | LV_3360-14_0_3_load_123 | 130 | 0.0025738 | 0.00064505 | 0 | 0 |  | 1 | TRUE | wye
101 | LV_3360-14_0_3_load_124 | 131 | 0.0015192 | 0.00038074 | 0 | 0 |  | 1 | TRUE | wye

## ext_grid
| name | bus | vm_pu | va_degree | slack_weight | in_service
0 |  | 70 | 1 | 0 | 1 | TRUE

## line
| name | std_type | from_bus | to_bus | length_km | r_ohm_per_km | x_ohm_per_km | c_nf_per_km | g_us_per_km | max_i_ka | df | parallel | type | in_service
0 | LV_3360-14_0_3_line_0 | NAYY 4x150 SE | 0 | 1 | 0.10262 | 0.208 | 0.08 | 261 | 0 | 0.27 | 1 | 1 | cs | TRUE
1 | LV_3360-14_0_3_line_1 | NAYY 4x150 SE | 1 | 2 | 0.025723 | 0.208 | 0.08 | 261 | 0 | 0.27 | 1 | 1 | cs | TRUE
2 | LV_3360-14_0_3_line_2 | NAYY 4x150 SE | 1 | 3 | 0.047407 | 0.208 | 0.08 | 261 | 0 | 0.27 | 1 | 1 | cs | TRUE
3 | LV_3360-14_0_3_line_3 | NAYY 4x150 SE | 1 | 4 | 0.0177 | 0.208 | 0.08 | 261 | 0 | 0.27 | 1 | 1 | cs | TRUE
4 | LV_3360-14_0_3_line_4 | NAYY 4x150 SE | 2 | 42 | 0.026641 | 0.208 | 0.08 | 261 | 0 | 0.27 | 1 | 1 | cs | TRUE
5 | LV_3360-14_0_3_line_5 | NAYY 4x150 SE | 4 | 18 | 0.025858 | 0.208 | 0.08 | 261 | 0 | 0.27 | 1 | 1 | cs | TRUE
6 | LV_3360-14_0_3_line_6 | NAYY 4x150 SE | 5 | 6 | 0.030859 | 0.208 | 0.08 | 261 | 0 | 0.27 | 1 | 1 | cs | TRUE
7 | LV_3360-14_0_3_line_7 | NAYY 4x150 SE | 5 | 7 | 0.060916 | 0.208 | 0.08 | 261 | 0 | 0.27 | 1 | 1 | cs | TRUE
8 | LV_3360-14_0_3_line_8 | NAYY 4x150 SE | 6 | 8 | 0.03396 | 0.208 | 0.08 | 261 | 0 | 0.27 | 1 | 3 | cs | TRUE
9 | LV_3360-14_0_3_line_9 | NAYY 4x150 SE | 6 | 9 | 0.011776 | 0.208 | 0.08 | 261 | 0 | 0.27 | 1 | 3 | cs | TRUE
10 | LV_3360-14_0_3_line_10 | NAYY 4x150 SE | 7 | 10 | 0.00091844 | 0.208 | 0.08 | 261 | 0 | 0.27 | 1 | 1 | cs | TRUE
11 | LV_3360-14_0_3_line_11 | NAYY 4x150 SE | 8 | 40 | 0.0217 | 0.208 | 0.08 | 261 | 0 | 0.27 | 1 | 3 | cs | TRUE
12 | LV_3360-14_0_3_line_12 | NAYY 4x150 SE | 9 | 36 | 0.0018304 | 0.208 | 0.08 | 261 | 0 | 0.27 | 1 | 3 | cs | TRUE
13 | LV_3360-14_0_3_line_13 | NAYY 4x150 SE | 11 | 12 | 0.042818 | 0.208 | 0.08 | 261 | 0 | 0.27 | 1 | 1 | cs | TRUE
14 | LV_3360-14_0_3_line_14 | NAYY 4x150 SE | 12 | 13 | 0.038314 | 0.208 | 0.08 | 261 | 0 | 0.27 | 1 | 1 | cs | TRUE
15 | LV_3360-14_0_3_line_15 | NAYY 4x150 SE | 13 | 14 | 0.030874 | 0.208 | 0.08 | 261 | 0 | 0.27 | 1 | 1 | cs | TRUE
16 | LV_3360-14_0_3_line_16 | NAYY 4x150 SE | 14 | 15 | 0.014679 | 0.208 | 0.08 | 261 | 0 | 0.27 | 1 | 1 | cs | TRUE
17 | LV_3360-14_0_3_line_17 | NAYY 4x150 SE | 15 | 16 | 0.039483 | 0.208 | 0.08 | 261 | 0 | 0.27 | 1 | 1 | cs | TRUE
18 | LV_3360-14_0_3_line_18 | NAYY 4x150 SE | 16 | 17 | 0.048135 | 0.208 | 0.08 | 261 | 0 | 0.27 | 1 | 1 | cs | TRUE
19 | LV_3360-14_0_3_line_19 | NAYY 4x150 SE | 16 | 18 | 0.061584 | 0.208 | 0.08 | 261 | 0 | 0.27 | 1 | 1 | cs | TRUE
20 | LV_3360-14_0_3_line_20 | NAYY 4x150 SE | 17 | 19 | 0.070766 | 0.208 | 0.08 | 261 | 0 | 0.27 | 1 | 1 | cs | TRUE
21 | LV_3360-14_0_3_line_21 | NAYY 4x150 SE | 17 | 20 | 0.027834 | 0.208 | 0.08 | 261 | 0 | 0.27 | 1 | 1 | cs | TRUE
22 | LV_3360-14_0_3_line_22 | NAYY 4x150 SE | 20 | 35 | 0.0055472 | 0.208 | 0.08 | 261 | 0 | 0.27 | 1 | 1 | cs | TRUE
23 | LV_3360-14_0_3_line_23 | NAYY 4x150 SE | 20 | 43 | 0.013565 | 0.208 | 0.08 | 261 | 0 | 0.27 | 1 | 1 | cs | TRUE
24 | LV_3360-14_0_3_line_24 | NAYY 4x150 SE | 21 | 22 | 0.038952 | 0.208 | 0.08 | 261 | 0 | 0.27 | 1 | 1 | cs | TRUE
25 | LV_3360-14_0_3_line_25 | NAYY 4x150 SE | 22 | 23 | 0.072737 | 0.208 | 0.08 | 261 | 0 | 0.27 | 1 | 1 | cs | TRUE
26 | LV_3360-14_0_3_line_26 | NAYY 4x150 SE | 22 | 24 | 0.060958 | 0.208 | 0.08 | 261 | 0 | 0.27 | 1 | 1 | cs | TRUE
27 | LV_3360-14_0_3_line_27 | NAYY 4x150 SE | 22 | 25 | 0.10344 | 0.208 | 0.08 | 261 | 0 | 0.27 | 1 | 1 | cs | TRUE
28 | LV_3360-14_0_3_line_28 | NAYY 4x150 SE | 23 | 26 | 0.12332 | 0.208 | 0.08 | 261 | 0 | 0.27 | 1 | 1 | cs | TRUE
29 | LV_3360-14_0_3_line_29 | NAYY 4x150 SE | 24 | 27 | 0.012387 | 0.208 | 0.08 | 261 | 0 | 0.27 | 1 | 1 | cs | TRUE
30 | LV_3360-14_0_3_line_30 | NAYY 4x150 SE | 25 | 28 | 0.028681 | 0.208 | 0.08 | 261 | 0 | 0.27 | 1 | 1 | cs | TRUE
31 | LV_3360-14_0_3_line_31 | NAYY 4x150 SE | 26 | 29 | 0.080172 | 0.208 | 0.08 | 261 | 0 | 0.27 | 1 | 1 | cs | TRUE
32 | LV_3360-14_0_3_line_32 | NAYY 4x150 SE | 26 | 30 | 0.094692 | 0.208 | 0.08 | 261 | 0 | 0.27 | 1 | 1 | cs | TRUE
33 | LV_3360-14_0_3_line_33 | NAYY 4x150 SE | 26 | 31 | 0.15757 | 0.208 | 0.08 | 261 | 0 | 0.27 | 1 | 1 | cs | TRUE
34 | LV_3360-14_0_3_line_34 | NAYY 4x150 SE | 29 | 32 | 0.11784 | 0.208 | 0.08 | 261 | 0 | 0.27 | 1 | 1 | cs | TRUE
35 | LV_3360-14_0_3_line_35 | NAYY 4x150 SE | 31 | 34 | 0.14608 | 0.208 | 0.08 | 261 | 0 | 0.27 | 1 | 1 | cs | TRUE
36 | LV_3360-14_0_3_line_36 | NAYY 4x150 SE | 32 | 33 | 0.11021 | 0.208 | 0.08 | 261 | 0 | 0.27 | 1 | 1 | cs | TRUE
37 | LV_3360-14_0_3_line_37 | NAYY 4x150 SE | 33 | 35 | 0.18208 | 0.208 | 0.08 | 261 | 0 | 0.27 | 1 | 1 | cs | TRUE
38 | LV_3360-14_0_3_line_38 | NAYY 4x150 SE | 36 | 37 | 0.018587 | 0.208 | 0.08 | 261 | 0 | 0.27 | 1 | 3 | cs | TRUE
39 | LV_3360-14_0_3_line_39 | NAYY 4x150 SE | 37 | 38 | 0.020505 | 0.208 | 0.08 | 261 | 0 | 0.27 | 1 | 3 | cs | TRUE
40 | LV_3360-14_0_3_line_40 | NAYY 4x150 SE | 38 | 39 | 0.006189 | 0.208 | 0.08 | 261 | 0 | 0.27 | 1 | 3 | cs | TRUE
41 | LV_3360-14_0_3_line_41 | NAYY 4x150 SE | 39 | 41 | 0.012339 | 0.208 | 0.08 | 261 | 0 | 0.27 | 1 | 3 | cs | TRUE
42 | LV_3360-14_0_3_line_42 | NAYY 4x150 SE | 40 | 54 | 0.017089 | 0.208 | 0.08 | 261 | 0 | 0.27 | 1 | 3 | cs | TRUE
43 | LV_3360-14_0_3_line_43 | NAYY 4x150 SE | 41 | 68 | 0.043092 | 0.208 | 0.08 | 261 | 0 | 0.27 | 1 | 3 | cs | TRUE
44 | LV_3360-14_0_3_line_44 | NAYY 4x150 SE | 41 | 69 | 0.068115 | 0.208 | 0.08 | 261 | 0 | 0.27 | 1 | 2 | cs | TRUE
45 | LV_3360-14_0_3_line_45 | NAYY 4x150 SE | 42 | 44 | 0.011305 | 0.208 | 0.08 | 261 | 0 | 0.27 | 1 | 1 | cs | TRUE
46 | LV_3360-14_0_3_line_46 | NAYY 4x150 SE | 43 | 63 | 0.018957 | 0.208 | 0.08 | 261 | 0 | 0.27 | 1 | 1 | cs | TRUE
47 | LV_3360-14_0_3_line_47 | NAYY 4x150 SE | 44 | 45 | 0.019001 | 0.208 | 0.08 | 261 | 0 | 0.27 | 1 | 1 | cs | TRUE
48 | LV_3360-14_0_3_line_48 | NAYY 4x150 SE | 44 | 46 | 0.027201 | 0.208 | 0.08 | 261 | 0 | 0.27 | 1 | 1 | cs | TRUE
49 | LV_3360-14_0_3_line_49 | NAYY 4x150 SE | 45 | 47 | 0.008321 | 0.208 | 0.08 | 261 | 0 | 0.27 | 1 | 1 | cs | TRUE
50 | LV_3360-14_0_3_line_50 | NAYY 4x150 SE | 45 | 48 | 0.0013552 | 0.208 | 0.08 | 261 | 0 | 0.27 | 1 | 1 | cs | TRUE
51 | LV_3360-14_0_3_line_51 | NAYY 4x150 SE | 46 | 49 | 0.007325 | 0.208 | 0.08 | 261 | 0 | 0.27 | 1 | 3 | cs | TRUE
52 | LV_3360-14_0_3_line_52 | NAYY 4x150 SE | 46 | 50 | 0.014611 | 0.208 | 0.08 | 261 | 0 | 0.27 | 1 | 3 | cs | TRUE
53 | LV_3360-14_0_3_line_53 | NAYY 4x150 SE | 48 | 51 | 0.015926 | 0.208 | 0.08 | 261 | 0 | 0.27 | 1 | 1 | cs | TRUE
54 | LV_3360-14_0_3_line_54 | NAYY 4x150 SE | 49 | 52 | 0.029172 | 0.208 | 0.08 | 261 | 0 | 0.27 | 1 | 3 | cs | TRUE
55 | LV_3360-14_0_3_line_55 | NAYY 4x150 SE | 49 | 53 | 0.0312 | 0.208 | 0.08 | 261 | 0 | 0.27 | 1 | 1 | cs | TRUE
56 | LV_3360-14_0_3_line_56 | NAYY 4x150 SE | 50 | 54 | 0.0018455 | 0.208 | 0.08 | 261 | 0 | 0.27 | 1 | 3 | cs | TRUE
57 | LV_3360-14_0_3_line_57 | NAYY 4x150 SE | 51 | 57 | 0.005838 | 0.208 | 0.08 | 261 | 0 | 0.27 | 1 | 1 | cs | TRUE
58 | LV_3360-14_0_3_line_58 | NAYY 4x150 SE | 51 | 58 | 0.006885 | 0.208 | 0.08 | 261 | 0 | 0.27 | 1 | 1 | cs | TRUE
59 | LV_3360-14_0_3_line_59 | NAYY 4x150 SE | 52 | 55 | 0.022484 | 0.208 | 0.08 | 261 | 0 | 0.27 | 1 | 1 | cs | TRUE
60 | LV_3360-14_0_3_line_60 | NAYY 4x150 SE | 53 | 56 | 0.0053394 | 0.208 | 0.08 | 261 | 0 | 0.27 | 1 | 1 | cs | TRUE
61 | LV_3360-14_0_3_line_61 | NAYY 4x150 SE | 55 | 62 | 0.013004 | 0.208 | 0.08 | 261 | 0 | 0.27 | 1 | 1 | cs | TRUE
62 | LV_3360-14_0_3_line_62 | NAYY 4x150 SE | 56 | 59 | 0.033869 | 0.208 | 0.08 | 261 | 0 | 0.27 | 1 | 1 | cs | TRUE
63 | LV_3360-14_0_3_line_63 | NAYY 4x150 SE | 59 | 60 | 0.0060157 | 0.208 | 0.08 | 261 | 0 | 0.27 | 1 | 1 | cs | TRUE
64 | LV_3360-14_0_3_line_64 | NAYY 4x150 SE | 60 | 61 | 0.019666 | 0.208 | 0.08 | 261 | 0 | 0.27 | 1 | 1 | cs | TRUE
65 | LV_3360-14_0_3_line_65 | NAYY 4x150 SE | 61 | 64 | 0.025721 | 0.208 | 0.08 | 261 | 0 | 0.27 | 1 | 1 | cs | TRUE
66 | LV_3360-14_0_3_line_66 | NAYY 4x150 SE | 62 | 73 | 0.014309 | 0.208 | 0.08 | 261 | 0 | 0.27 | 1 | 1 | cs | TRUE
67 | LV_3360-14_0_3_line_67 | NAYY 4x150 SE | 64 | 65 | 0.030746 | 0.208 | 0.08 | 261 | 0 | 0.27 | 1 | 1 | cs | TRUE
68 | LV_3360-14_0_3_line_68 | NAYY 4x150 SE | 65 | 66 | 0.037586 | 0.208 | 0.08 | 261 | 0 | 0.27 | 1 | 1 | cs | TRUE
69 | LV_3360-14_0_3_line_69 | NAYY 4x150 SE | 66 | 67 | 0.015553 | 0.208 | 0.08 | 261 | 0 | 0.27 | 1 | 1 | cs | TRUE
70 | LV_3360-14_0_3_line_70 | NAYY 4x150 SE | 67 | 127 | 0.012466 | 0.208 | 0.08 | 261 | 0 | 0.27 | 1 | 1 | cs | TRUE
71 | LV_3360-14_0_3_line_71 | NAYY 4x150 SE | 68 | 70 | 0.002743 | 0.208 | 0.08 | 261 | 0 | 0.27 | 1 | 3 | cs | TRUE
72 | LV_3360-14_0_3_line_72 | NAYY 4x150 SE | 69 | 71 | 0.015712 | 0.208 | 0.08 | 261 | 0 | 0.27 | 1 | 1 | cs | TRUE
73 | LV_3360-14_0_3_line_73 | NAYY 4x150 SE | 71 | 72 | 0.056913 | 0.208 | 0.08 | 261 | 0 | 0.27 | 1 | 1 | cs | TRUE
74 | LV_3360-14_0_3_line_74 | NAYY 4x150 SE | 72 | 81 | 0.014003 | 0.208 | 0.08 | 261 | 0 | 0.27 | 1 | 1 | cs | TRUE
75 | LV_3360-14_0_3_line_75 | NAYY 4x150 SE | 73 | 74 | 0.005863 | 0.208 | 0.08 | 261 | 0 | 0.27 | 1 | 1 | cs | TRUE
76 | LV_3360-14_0_3_line_76 | NAYY 4x150 SE | 74 | 75 | 0.015804 | 0.208 | 0.08 | 261 | 0 | 0.27 | 1 | 1 | cs | TRUE
77 | LV_3360-14_0_3_line_77 | NAYY 4x150 SE | 75 | 131 | 0.018972 | 0.208 | 0.08 | 261 | 0 | 0.27 | 1 | 1 | cs | TRUE
78 | LV_3360-14_0_3_line_78 | NAYY 4x150 SE | 76 | 77 | 0.026106 | 0.208 | 0.08 | 261 | 0 | 0.27 | 1 | 1 | cs | TRUE
79 | LV_3360-14_0_3_line_79 | NAYY 4x150 SE | 77 | 78 | 0.00082893 | 0.208 | 0.08 | 261 | 0 | 0.27 | 1 | 1 | cs | TRUE
80 | LV_3360-14_0_3_line_80 | NAYY 4x150 SE | 78 | 79 | 0.02089 | 0.208 | 0.08 | 261 | 0 | 0.27 | 1 | 1 | cs | TRUE
81 | LV_3360-14_0_3_line_81 | NAYY 4x150 SE | 79 | 80 | 0.020815 | 0.208 | 0.08 | 261 | 0 | 0.27 | 1 | 1 | cs | TRUE
82 | LV_3360-14_0_3_line_82 | NAYY 4x150 SE | 80 | 112 | 0.011057 | 0.208 | 0.08 | 261 | 0 | 0.27 | 1 | 1 | cs | TRUE
83 | LV_3360-14_0_3_line_83 | NAYY 4x150 SE | 81 | 82 | 0.10795 | 0.208 | 0.08 | 261 | 0 | 0.27 | 1 | 1 | cs | TRUE
84 | LV_3360-14_0_3_line_84 | NAYY 4x150 SE | 81 | 83 | 0.017318 | 0.208 | 0.08 | 261 | 0 | 0.27 | 1 | 1 | cs | TRUE
85 | LV_3360-14_0_3_line_85 | NAYY 4x150 SE | 82 | 84 | 0.0058777 | 0.208 | 0.08 | 261 | 0 | 0.27 | 1 | 1 | cs | TRUE
86 | LV_3360-14_0_3_line_86 | NAYY 4x150 SE | 82 | 85 | 0.012762 | 0.208 | 0.08 | 261 | 0 | 0.27 | 1 | 1 | cs | TRUE
87 | LV_3360-14_0_3_line_87 | NAYY 4x150 SE | 83 | 86 | 0.016097 | 0.208 | 0.08 | 261 | 0 | 0.27 | 1 | 1 | cs | TRUE
88 | LV_3360-14_0_3_line_88 | NAYY 4x150 SE | 84 | 91 | 0.042135 | 0.208 | 0.08 | 261 | 0 | 0.27 | 1 | 1 | cs | TRUE
89 | LV_3360-14_0_3_line_89 | NAYY 4x150 SE | 85 | 92 | 0.017544 | 0.208 | 0.08 | 261 | 0 | 0.27 | 1 | 1 | cs | TRUE
90 | LV_3360-14_0_3_line_90 | NAYY 4x150 SE | 86 | 89 | 0.033496 | 0.208 | 0.08 | 261 | 0 | 0.27 | 1 | 1 | cs | TRUE
91 | LV_3360-14_0_3_line_91 | NAYY 4x150 SE | 86 | 87 | 0.010535 | 0.208 | 0.08 | 261 | 0 | 0.27 | 1 | 1 | cs | TRUE
92 | LV_3360-14_0_3_line_92 | NAYY 4x150 SE | 87 | 88 | 0.03835 | 0.208 | 0.08 | 261 | 0 | 0.27 | 1 | 1 | cs | TRUE
93 | LV_3360-14_0_3_line_93 | NAYY 4x150 SE | 89 | 90 | 0.044278 | 0.208 | 0.08 | 261 | 0 | 0.27 | 1 | 1 | cs | TRUE
94 | LV_3360-14_0_3_line_94 | NAYY 4x150 SE | 91 | 97 | 0.040125 | 0.208 | 0.08 | 261 | 0 | 0.27 | 1 | 1 | cs | TRUE
95 | LV_3360-14_0_3_line_95 | NAYY 4x150 SE | 92 | 93 | 0.048638 | 0.208 | 0.08 | 261 | 0 | 0.27 | 1 | 1 | cs | TRUE
96 | LV_3360-14_0_3_line_96 | NAYY 4x150 SE | 93 | 94 | 0.036943 | 0.208 | 0.08 | 261 | 0 | 0.27 | 1 | 1 | cs | TRUE
97 | LV_3360-14_0_3_line_97 | NAYY 4x150 SE | 94 | 95 | 0.082691 | 0.208 | 0.08 | 261 | 0 | 0.27 | 1 | 1 | cs | TRUE
98 | LV_3360-14_0_3_line_98 | NAYY 4x150 SE | 95 | 96 | 0.00917 | 0.208 | 0.08 | 261 | 0 | 0.27 | 1 | 1 | cs | TRUE
99 | LV_3360-14_0_3_line_99 | NAYY 4x150 SE | 96 | 98 | 0.0050801 | 0.208 | 0.08 | 261 | 0 | 0.27 | 1 | 1 | cs | TRUE
100 | LV_3360-14_0_3_line_100 | NAYY 4x150 SE | 96 | 99 | 0.038531 | 0.208 | 0.08 | 261 | 0 | 0.27 | 1 | 1 | cs | TRUE
101 | LV_3360-14_0_3_line_101 | NAYY 4x150 SE | 97 | 101 | 0.042365 | 0.208 | 0.08 | 261 | 0 | 0.27 | 1 | 1 | cs | TRUE
102 | LV_3360-14_0_3_line_102 | NAYY 4x150 SE | 97 | 102 | 0.054812 | 0.208 | 0.08 | 261 | 0 | 0.27 | 1 | 1 | cs | TRUE
103 | LV_3360-14_0_3_line_103 | NAYY 4x150 SE | 99 | 100 | 0.012235 | 0.208 | 0.08 | 261 | 0 | 0.27 | 1 | 1 | cs | TRUE
104 | LV_3360-14_0_3_line_104 | NAYY 4x150 SE | 101 | 103 | 0.012922 | 0.208 | 0.08 | 261 | 0 | 0.27 | 1 | 1 | cs | TRUE
105 | LV_3360-14_0_3_line_105 | NAYY 4x150 SE | 102 | 104 | 0.075675 | 0.208 | 0.08 | 261 | 0 | 0.27 | 1 | 1 | cs | TRUE
106 | LV_3360-14_0_3_line_106 | NAYY 4x150 SE | 103 | 105 | 0.018477 | 0.208 | 0.08 | 261 | 0 | 0.27 | 1 | 1 | cs | TRUE
107 | LV_3360-14_0_3_line_107 | NAYY 4x150 SE | 104 | 106 | 0.034135 | 0.208 | 0.08 | 261 | 0 | 0.27 | 1 | 1 | cs | TRUE
108 | LV_3360-14_0_3_line_108 | NAYY 4x150 SE | 105 | 107 | 0.010258 | 0.208 | 0.08 | 261 | 0 | 0.27 | 1 | 1 | cs | TRUE
109 | LV_3360-14_0_3_line_109 | NAYY 4x150 SE | 106 | 111 | 0.014362 | 0.208 | 0.08 | 261 | 0 | 0.27 | 1 | 1 | cs | TRUE
110 | LV_3360-14_0_3_line_110 | NAYY 4x150 SE | 108 | 109 | 0.00029113 | 0.208 | 0.08 | 261 | 0 | 0.27 | 1 | 1 | cs | TRUE
111 | LV_3360-14_0_3_line_111 | NAYY 4x150 SE | 109 | 110 | 0.017076 | 0.208 | 0.08 | 261 | 0 | 0.27 | 1 | 1 | cs | TRUE
112 | LV_3360-14_0_3_line_112 | NAYY 4x150 SE | 110 | 111 | 0.0019332 | 0.208 | 0.08 | 261 | 0 | 0.27 | 1 | 1 | cs | TRUE
113 | LV_3360-14_0_3_line_113 | NAYY 4x150 SE | 112 | 113 | 0.0046832 | 0.208 | 0.08 | 261 | 0 | 0.27 | 1 | 1 | cs | TRUE
114 | LV_3360-14_0_3_line_114 | NAYY 4x150 SE | 112 | 114 | 0.01827 | 0.208 | 0.08 | 261 | 0 | 0.27 | 1 | 1 | cs | TRUE
115 | LV_3360-14_0_3_line_115 | NAYY 4x150 SE | 113 | 115 | 0.027295 | 0.208 | 0.08 | 261 | 0 | 0.27 | 1 | 1 | cs | TRUE
116 | LV_3360-14_0_3_line_116 | NAYY 4x150 SE | 114 | 116 | 0.023727 | 0.208 | 0.08 | 261 | 0 | 0.27 | 1 | 1 | cs | TRUE
117 | LV_3360-14_0_3_line_117 | NAYY 4x150 SE | 115 | 117 | 0.01295 | 0.208 | 0.08 | 261 | 0 | 0.27 | 1 | 1 | cs | TRUE
118 | LV_3360-14_0_3_line_118 | NAYY 4x150 SE | 116 | 118 | 0.022252 | 0.208 | 0.08 | 261 | 0 | 0.27 | 1 | 1 | cs | TRUE
119 | LV_3360-14_0_3_line_119 | NAYY 4x150 SE | 117 | 119 | 0.018789 | 0.208 | 0.08 | 261 | 0 | 0.27 | 1 | 1 | cs | TRUE
120 | LV_3360-14_0_3_line_120 | NAYY 4x150 SE | 118 | 120 | 0.020508 | 0.208 | 0.08 | 261 | 0 | 0.27 | 1 | 1 | cs | TRUE
121 | LV_3360-14_0_3_line_121 | NAYY 4x150 SE | 120 | 121 | 0.012718 | 0.208 | 0.08 | 261 | 0 | 0.27 | 1 | 1 | cs | TRUE
122 | LV_3360-14_0_3_line_122 | NAYY 4x150 SE | 121 | 122 | 0.0059818 | 0.208 | 0.08 | 261 | 0 | 0.27 | 1 | 1 | cs | TRUE
123 | LV_3360-14_0_3_line_123 | NAYY 4x150 SE | 121 | 123 | 0.012596 | 0.208 | 0.08 | 261 | 0 | 0.27 | 1 | 1 | cs | TRUE
124 | LV_3360-14_0_3_line_124 | NAYY 4x150 SE | 122 | 124 | 0.02955 | 0.208 | 0.08 | 261 | 0 | 0.27 | 1 | 1 | cs | TRUE
125 | LV_3360-14_0_3_line_125 | NAYY 4x150 SE | 123 | 125 | 0.0076966 | 0.208 | 0.08 | 261 | 0 | 0.27 | 1 | 1 | cs | TRUE
126 | LV_3360-14_0_3_line_126 | NAYY 4x150 SE | 125 | 126 | 0.022501 | 0.208 | 0.08 | 261 | 0 | 0.27 | 1 | 1 | cs | TRUE
127 | LV_3360-14_0_3_line_127 | NAYY 4x150 SE | 126 | 129 | 0.0058969 | 0.208 | 0.08 | 261 | 0 | 0.27 | 1 | 1 | cs | TRUE
128 | LV_3360-14_0_3_line_128 | NAYY 4x150 SE | 127 | 128 | 0.11446 | 0.208 | 0.08 | 261 | 0 | 0.27 | 1 | 1 | cs | TRUE
129 | LV_3360-14_0_3_line_129 | NAYY 4x150 SE | 129 | 130 | 0.018527 | 0.208 | 0.08 | 261 | 0 | 0.27 | 1 | 1 | cs | TRUE
130 | LV_3360-14_0_3_line_130 | NAYY 4x150 SE | 130 | 131 | 0.0074798 | 0.208 | 0.08 | 261 | 0 | 0.27 | 1 | 1 | cs | TRUE

## trafo
| name | std_type | hv_bus | lv_bus | sn_mva | vn_hv_kv | vn_lv_kv | vk_percent | vkr_percent | pfe_kw | i0_percent | shift_degree | tap_side | tap_neutral | tap_min | tap_max | tap_step_percent | tap_step_degree | tap_pos | tap_phase_shifter | parallel | df | in_service
0 | LV_3360-14_0_3_trafo_65 | 0.25 MVA 20/0.4 kV | 132 | 70 | 0.25 | 20 | 0.4 | 6 | 1.44 | 0.8 | 0.32 | 150 | hv | 0 | -2 | 2 | 2.5 | 0 | 0 | FALSE | 1 | 1 | TRUE

## line_geodata
| x0 | y0 | x1 | y1 | x2 | y2 | x3 | y3 | x4 | y4 | x5 | y5 | x6 | y6 | x7 | y7 | x8 | y8
0 | 2732999.0048 | 1232877.5549 | 2732956.7401 | 1232971.0683
1 | 2732999.0048 | 1232877.5549 | 2733003.9545 | 1232854.0568 | 2733003.9928 | 1232852.3482
2 | 2732999.0048 | 1232877.5549 | 2732982.2704 | 1232869.5404 | 2732960.8002 | 1232857.8835 | 2732957.1937 | 1232855.3245
3 | 2732999.0048 | 1232877.5549 | 2733014.9803 | 1232885.1748
4 | 2733003.9928 | 1232852.3482 | 2733004.5892 | 1232825.7136 | 2733004.5892 | 1232825.7136
5 | 2733038.3191 | 1232896.3069 | 2733014.9803 | 1232885.1748
6 | 2732959.297 | 1232734.8788 | 2732929.4954 | 1232726.5497
7 | 2732929.4954 | 1232726.5497 | 2732943.3739 | 1232699.0589 | 2732964.0561 | 1232677.1619
8 | 2732959.297 | 1232734.8788 | 2732987.2864 | 1232754.1101
9 | 2732959.297 | 1232734.8788 | 2732966.0232 | 1232725.2122
10 | 2732964.6867 | 1232676.4942 | 2732964.0561 | 1232677.1619
11 | 2733000.3978 | 1232771.4014 | 2732987.2864 | 1232754.1101 | 2732987.2864 | 1232754.1101
12 | 2732967.0686 | 1232723.7098 | 2732967.0686 | 1232723.7098 | 2732966.0232 | 1232725.2122
13 | 2733051.859 | 1233042.8875 | 2733079.0305 | 1233009.7956
14 | 2733079.0305 | 1233009.7956 | 2733092.0704 | 1232993.9146 | 2733102.2612 | 1232979.3633
15 | 2733102.2612 | 1232979.3633 | 2733119.9721 | 1232954.0743
16 | 2733128.3929 | 1232942.0505 | 2733119.9721 | 1232954.0743
17 | 2733094.0893 | 1232922.4101 | 2733097.1819 | 1232924.0029 | 2733112.3828 | 1232931.8166 | 2733128.3929 | 1232942.0505
18 | 2733094.0893 | 1232922.4101 | 2733116.5704 | 1232879.8218
19 | 2733094.0893 | 1232922.4101 | 2733087.4325 | 1232918.9804 | 2733050.109 | 1232901.9304 | 2733038.3191 | 1232896.3069
20 | 2733116.5704 | 1232879.8218 | 2733107.0293 | 1232866.8526 | 2733094.8661 | 1232842.7932 | 2733082.2861 | 1232818.0572
21 | 2733134.1366 | 1232859.1643 | 2733123.4523 | 1232866.787 | 2733116.5704 | 1232879.8218
22 | 2733134.1366 | 1232859.1643 | 2733139.6822 | 1232859.0324
23 | 2733134.1366 | 1232859.1643 | 2733130.3588 | 1232846.1362
24 | 2733360.2042 | 1233274.7745 | 2733327.8565 | 1233253.0741
25 | 2733376.8039 | 1233205.0765 | 2733371.6826 | 1233252.3462 | 2733368.7516 | 1233258.0742 | 2733364.1015 | 1233267.1665 | 2733360.2042 | 1233274.7745
26 | 2733360.2042 | 1233274.7745 | 2733341.3098 | 1233229.79 | 2733333.4375 | 1233220.4722
27 | 2733360.2042 | 1233274.7745 | 2733380.9171 | 1233311.2814 | 2733406.4504 | 1233336.1645 | 2733407.0035 | 1233336.1547 | 2733415.1496 | 1233335.9707 | 2733432.2601 | 1233335.5878
28 | 2733376.8039 | 1233205.0765 | 2733446.3538 | 1233103.2389
29 | 2733325.4246 | 1233211.0066 | 2733333.4375 | 1233220.4722
30 | 2733432.2601 | 1233335.5878 | 2733412.3358 | 1233314.9007
31 | 2733376.8291 | 1233067.0261 | 2733383.2346 | 1233075.2213 | 2733390.6497 | 1233080.9592 | 2733396.6033 | 1233084.9963 | 2733406.0695 | 1233089.4459 | 2733425.5927 | 1233095.656 | 2733438.1315 | 1233098.8736 | 2733446.3538 | 1233103.2389
32 | 2733446.3538 | 1233103.2389 | 2733504.5533 | 1233028.5437
33 | 2733446.3538 | 1233103.2389 | 2733560.6257 | 1233211.7321
34 | 2733376.8291 | 1233067.0261 | 2733411.5642 | 1232954.4209
35 | 2733560.6257 | 1233211.7321 | 2733648.3071 | 1233094.8921
36 | 2733411.5642 | 1232954.4209 | 2733345.9256 | 1232925.7014 | 2733317.0595 | 1232900.1286
37 | 2733139.6822 | 1232859.0324 | 2733317.0595 | 1232900.1286
38 | 2732967.0686 | 1232723.7098 | 2732981.484 | 1232711.9756
39 | 2732981.484 | 1232711.9756 | 2732997.3866 | 1232699.0308
40 | 2733002.1864 | 1232695.1237 | 2732997.3866 | 1232699.0308
41 | 2733011.7557 | 1232687.3342 | 2733002.1864 | 1232695.1237
42 | 2733000.3978 | 1232771.4014 | 2733006.055 | 1232778.8622 | 2733012.2485 | 1232783.4812
43 | 2733011.7557 | 1232687.3342 | 2733023.8081 | 1232680.1867 | 2733031.5229 | 1232675.6222 | 2733046.5393 | 1232662.238
44 | 2733011.7557 | 1232687.3342 | 2733008.3361 | 1232683.7658 | 2733006.3524 | 1232681.6974 | 2733006.2486 | 1232681.595 | 2733005.0644 | 1232680.3564 | 2732999.8461 | 1232674.9128 | 2733004.3211 | 1232656.386 | 2733013.8532 | 1232629.8657 | 2733012.2315 | 1232626.5786
45 | 2733010.7102 | 1232816.2091 | 2733004.5892 | 1232825.7136
46 | 2733128.7209 | 1232827.3938 | 2733128.8493 | 1232840.9304 | 2733130.3588 | 1232846.1362
47 | 2733010.7102 | 1232816.2091 | 2733027.8788 | 1232824.4559
48 | 2733025.4403 | 1232793.3193 | 2733010.7102 | 1232816.2091
49 | 2733027.8788 | 1232824.4559 | 2733031.4292 | 1232831.9862
50 | 2733027.8788 | 1232824.4559 | 2733029.1005 | 1232825.0423
51 | 2733029.411 | 1232787.1585 | 2733025.4403 | 1232793.3193
52 | 2733025.4403 | 1232793.3193 | 2733013.7279 | 1232784.5845
53 | 2733043.4587 | 1232831.9332 | 2733029.1005 | 1232825.0423
54 | 2733029.411 | 1232787.1585 | 2733045.2016 | 1232762.6295
55 | 2733029.411 | 1232787.1585 | 2733059.6439 | 1232779.4492
56 | 2733013.7279 | 1232784.5845 | 2733012.2485 | 1232783.4812
57 | 2733043.4587 | 1232831.9332 | 2733043.328 | 1232837.7685
58 | 2733043.4587 | 1232831.9332 | 2733048.7538 | 1232827.5146
59 | 2733045.2016 | 1232762.6295 | 2733057.3718 | 1232743.7244
60 | 2733059.6439 | 1232779.4492 | 2733064.8177 | 1232778.1298
61 | 2733057.3718 | 1232743.7244 | 2733062.6853 | 1232735.4705 | 2733064.2838 | 1232732.7122
62 | 2733097.2829 | 1232769.067 | 2733095.9172 | 1232770.1995 | 2733064.8177 | 1232778.1298
63 | 2733097.2829 | 1232769.067 | 2733101.9135 | 1232765.227
64 | 2733117.0519 | 1232752.6736 | 2733101.9135 | 1232765.227
65 | 2733117.0519 | 1232752.6736 | 2733136.8511 | 1232736.2551
66 | 2733071.4585 | 1232720.3317 | 2733064.2838 | 1232732.7122
67 | 2733160.5181 | 1232716.6293 | 2733136.8511 | 1232736.2551
68 | 2733160.5181 | 1232716.6293 | 2733189.4506 | 1232692.637
69 | 2733201.4225 | 1232682.7093 | 2733189.4506 | 1232692.637
70 | 2733211.0181 | 1232674.7522 | 2733201.4225 | 1232682.7093
71 | 2733048.587 | 1232660.4129 | 2733046.5393 | 1232662.238
72 | 2733012.2315 | 1232626.5786 | 2733005.2797 | 1232612.4881
73 | 2732967.655 | 1232569.9591 | 2733003.7452 | 1232609.3777 | 2733005.2797 | 1232612.4881
74 | 2732971.1702 | 1232556.404 | 2732967.655 | 1232569.9591
75 | 2733074.3983 | 1232715.259 | 2733071.4585 | 1232720.3317
76 | 2733074.3983 | 1232715.259 | 2733077.0571 | 1232710.6711 | 2733085.0143 | 1232703.8177
77 | 2733099.3896 | 1232691.4364 | 2733085.0143 | 1232703.8177
78 | 2733108.3197 | 1232607.1731 | 2733088.8312 | 1232624.5433
79 | 2733108.9385 | 1232606.6216 | 2733108.3197 | 1232607.1731
80 | 2733108.9385 | 1232606.6216 | 2733124.5329 | 1232592.7223
81 | 2733124.5329 | 1232592.7223 | 2733140.0718 | 1232578.8725
82 | 2733148.326 | 1232571.5155 | 2733140.0718 | 1232578.8725
83 | 2732971.1702 | 1232556.404 | 2732975.4004 | 1232532.5673 | 2732976.2158 | 1232516.7833 | 2732976.8269 | 1232505.0536 | 2732984.4661 | 1232472.4079 | 2732986.1991 | 1232449.8164
84 | 2732971.1702 | 1232556.404 | 2732988.4747 | 1232555.7252
85 | 2732986.1991 | 1232449.8164 | 2732991.6705 | 1232447.6693
86 | 2732986.1991 | 1232449.8164 | 2732979.3556 | 1232452.3321 | 2732974.2199 | 1232454.218
87 | 2733004.5593 | 1232555.0943 | 2732988.4747 | 1232555.7252
88 | 2732991.6705 | 1232447.6693 | 2733001.4529 | 1232443.8304 | 2733031.1585 | 1232432.9767
89 | 2732958.2736 | 1232461.5017 | 2732958.2736 | 1232461.5017 | 2732970.9922 | 1232455.4032 | 2732974.2199 | 1232454.218
90 | 2733004.5593 | 1232555.0943 | 2733021.3985 | 1232546.9642 | 2733035.8332 | 1232543.7093
91 | 2733004.5593 | 1232555.0943 | 2733012.7731 | 1232561.6911
92 | 2733037.0845 | 1232590.6634 | 2733025.3123 | 1232571.7617 | 2733012.7731 | 1232561.6911
93 | 2733035.8332 | 1232543.7093 | 2733041.0029 | 1232542.5436 | 2733057.7794 | 1232555.4745 | 2733070.5068 | 1232567.9144
94 | 2733068.8465 | 1232419.2066 | 2733031.1585 | 1232432.9767
95 | 2732917.4333 | 1232487.7218 | 2732936.3671 | 1232473.6666 | 2732942.511 | 1232470.2566 | 2732958.2736 | 1232461.5017
96 | 2732917.4333 | 1232487.7218 | 2732892.7094 | 1232465.0053 | 2732890.0146 | 1232462.8877
97 | 2732890.0146 | 1232462.8877 | 2732931.3793 | 1232426.4372 | 2732950.973 | 1232407.0586
98 | 2732957.4929 | 1232400.6104 | 2732950.973 | 1232407.0586
99 | 2732957.4929 | 1232400.6104 | 2732961.1053 | 1232397.0385
100 | 2732928.7628 | 1232396.4532 | 2732940.2146 | 1232385.7002 | 2732957.4929 | 1232400.6104
101 | 2733068.8465 | 1232419.2066 | 2733078.1857 | 1232442.9135 | 2733079.3311 | 1232451.9691 | 2733075.3939 | 1232458.6533
102 | 2733068.8465 | 1232419.2066 | 2733089.1481 | 1232411.41 | 2733112.3914 | 1232402.4895 | 2733115.8158 | 1232409.9058
103 | 2732928.7628 | 1232396.4532 | 2732938.1605 | 1232404.2879
104 | 2733064.6451 | 1232465.8257 | 2733075.3939 | 1232458.6533 | 2733075.3939 | 1232458.6533
105 | 2733115.8158 | 1232409.9058 | 2733115.8737 | 1232423.8856 | 2733138.545 | 1232481.2636
106 | 2733064.6451 | 1232465.8257 | 2733049.2759 | 1232476.0812
107 | 2733145.0089 | 1232512.9066 | 2733148.1743 | 1232505.6339 | 2733138.545 | 1232481.2636
108 | 2733040.743 | 1232481.7751 | 2733049.2759 | 1232476.0812
109 | 2733134.555 | 1232521.9945 | 2733143.4624 | 1232516.4598 | 2733145.0089 | 1232512.9066
110 | 2733118.1614 | 1232532.1808 | 2733118.4087 | 1232532.0272
111 | 2733132.913 | 1232523.0148 | 2733118.4087 | 1232532.0272
112 | 2733132.913 | 1232523.0148 | 2733134.555 | 1232521.9945
113 | 2733148.326 | 1232571.5155 | 2733150.4514 | 1232569.6282 | 2733152.175 | 1232568.9818
114 | 2733148.326 | 1232571.5155 | 2733154.0535 | 1232571.4771 | 2733158.3294 | 1232570.9725 | 2733161.1263 | 1232573.2593 | 2733162.1485 | 1232577.769
115 | 2733152.175 | 1232568.9818 | 2733170.5957 | 1232562.073 | 2733177.6326 | 1232559.1471
116 | 2733162.1485 | 1232577.769 | 2733165.3724 | 1232591.9925 | 2733165.9047 | 1232601.1199
117 | 2733177.6326 | 1232559.1471 | 2733189.5906 | 1232554.1751
118 | 2733165.9047 | 1232601.1199 | 2733165.9633 | 1232602.1255 | 2733164.4627 | 1232605.5392 | 2733153.5151 | 1232613.4006 | 2733150.3924 | 1232615.9608
119 | 2733189.5906 | 1232554.1751 | 2733206.9393 | 1232546.9616
120 | 2733150.3924 | 1232615.9608 | 2733146.0685 | 1232619.5057 | 2733144.1457 | 1232623.5105 | 2733149.6867 | 1232632.3985
121 | 2733156.415 | 1232643.1909 | 2733149.6867 | 1232632.3985
122 | 2733156.415 | 1232643.1909 | 2733161.4232 | 1232639.9199
123 | 2733156.415 | 1232643.1909 | 2733146.7829 | 1232651.3071
124 | 2733187.2064 | 1232625.7422 | 2733176.2022 | 1232630.2676 | 2733161.4232 | 1232639.9199
125 | 2733140.8972 | 1232656.2666 | 2733146.7829 | 1232651.3071
126 | 2733140.8972 | 1232656.2666 | 2733123.6902 | 1232670.7656
127 | 2733119.1807 | 1232674.5654 | 2733123.6902 | 1232670.7656
128 | 2733211.0181 | 1232674.7522 | 2733325.4159 | 1232670.858
129 | 2733119.1807 | 1232674.5654 | 2733109.8136 | 1232682.4583 | 2733105.057 | 1232686.5551
130 | 2733099.3896 | 1232691.4364 | 2733105.057 | 1232686.5551

## bus_geodata
| x | y | coords
0 | 2732956.7401 | 1232971.0683
1 | 2732999.0048 | 1232877.5549
2 | 2733003.9928 | 1232852.3482
3 | 2732957.1937 | 1232855.3245
4 | 2733014.9803 | 1232885.1748
5 | 2732929.4954 | 1232726.5497
6 | 2732959.297 | 1232734.8788
7 | 2732964.0561 | 1232677.1619
8 | 2732987.2864 | 1232754.1101
9 | 2732966.0232 | 1232725.2122
10 | 2732964.6867 | 1232676.4942
11 | 2733051.859 | 1233042.8875
12 | 2733079.0305 | 1233009.7956
13 | 2733102.2612 | 1232979.3633
14 | 2733119.9721 | 1232954.0743
15 | 2733128.3929 | 1232942.0505
16 | 2733094.0893 | 1232922.4101
17 | 2733116.5703 | 1232879.8218
18 | 2733038.3191 | 1232896.3069
19 | 2733082.2861 | 1232818.0572
20 | 2733134.1366 | 1232859.1643
21 | 2733327.8565 | 1233253.0741
22 | 2733360.2042 | 1233274.7745
23 | 2733376.8039 | 1233205.0764
24 | 2733333.4375 | 1233220.4722
25 | 2733432.2601 | 1233335.5878
26 | 2733446.3538 | 1233103.2389
27 | 2733325.4246 | 1233211.0066
28 | 2733412.3358 | 1233314.9007
29 | 2733376.8291 | 1233067.0261
30 | 2733504.5533 | 1233028.5437
31 | 2733560.6257 | 1233211.7321
32 | 2733411.5642 | 1232954.4209
33 | 2733317.0595 | 1232900.1286
34 | 2733648.3071 | 1233094.8921
35 | 2733139.6822 | 1232859.0324
36 | 2732967.0686 | 1232723.7098
37 | 2732981.484 | 1232711.9756
38 | 2732997.3866 | 1232699.0308
39 | 2733002.1864 | 1232695.1237
40 | 2733000.3978 | 1232771.4014
41 | 2733011.7557 | 1232687.3342
42 | 2733004.5892 | 1232825.7136
43 | 2733130.3588 | 1232846.1362
44 | 2733010.7102 | 1232816.2091
45 | 2733027.8788 | 1232824.4559
46 | 2733025.4403 | 1232793.3193
47 | 2733031.4292 | 1232831.9862
48 | 2733029.1005 | 1232825.0423
49 | 2733029.411 | 1232787.1585
50 | 2733013.7279 | 1232784.5845
51 | 2733043.4587 | 1232831.9332
52 | 2733045.2016 | 1232762.6295
53 | 2733059.6439 | 1232779.4492
54 | 2733012.2485 | 1232783.4812
55 | 2733057.3718 | 1232743.7244
56 | 2733064.8177 | 1232778.1298
57 | 2733043.328 | 1232837.7685
58 | 2733048.7538 | 1232827.5146
59 | 2733097.2829 | 1232769.067
60 | 2733101.9135 | 1232765.227
61 | 2733117.0519 | 1232752.6736
62 | 2733064.2838 | 1232732.7122
63 | 2733128.7209 | 1232827.3938
64 | 2733136.8511 | 1232736.2551
65 | 2733160.5181 | 1232716.6293
66 | 2733189.4506 | 1232692.637
67 | 2733201.4225 | 1232682.7093
68 | 2733046.5393 | 1232662.238
69 | 2733012.2315 | 1232626.5786
70 | 2733048.587 | 1232660.4129
71 | 2733005.2797 | 1232612.4881
72 | 2732967.655 | 1232569.9591
73 | 2733071.4585 | 1232720.3317
74 | 2733074.3983 | 1232715.259
75 | 2733085.0143 | 1232703.8177
76 | 2733088.8312 | 1232624.5433
77 | 2733108.3197 | 1232607.1731
78 | 2733108.9385 | 1232606.6216
79 | 2733124.5329 | 1232592.7223
80 | 2733140.0718 | 1232578.8725
81 | 2732971.1702 | 1232556.404
82 | 2732986.1991 | 1232449.8164
83 | 2732988.4747 | 1232555.7252
84 | 2732991.6705 | 1232447.6693
85 | 2732974.2199 | 1232454.218
86 | 2733004.5593 | 1232555.0943
87 | 2733012.7731 | 1232561.6911
88 | 2733037.0845 | 1232590.6634
89 | 2733035.8332 | 1232543.7093
90 | 2733070.5068 | 1232567.9144
91 | 2733031.1585 | 1232432.9767
92 | 2732958.2736 | 1232461.5017
93 | 2732917.4333 | 1232487.7218
94 | 2732890.0146 | 1232462.8877
95 | 2732950.973 | 1232407.0586
96 | 2732957.4929 | 1232400.6104
97 | 2733068.8465 | 1232419.2066
98 | 2732961.1053 | 1232397.0385
99 | 2732928.7628 | 1232396.4532
100 | 2732938.1605 | 1232404.2879
101 | 2733075.3939 | 1232458.6533
102 | 2733115.8158 | 1232409.9058
103 | 2733064.6451 | 1232465.8257
104 | 2733138.545 | 1232481.2636
105 | 2733049.2759 | 1232476.0812
106 | 2733145.0089 | 1232512.9066
107 | 2733040.743 | 1232481.7751
108 | 2733118.1614 | 1232532.1808
109 | 2733118.4087 | 1232532.0272
110 | 2733132.913 | 1232523.0148
111 | 2733134.555 | 1232521.9945
112 | 2733148.326 | 1232571.5155
113 | 2733152.175 | 1232568.9818
114 | 2733162.1485 | 1232577.769
115 | 2733177.6326 | 1232559.1471
116 | 2733165.9047 | 1232601.1199
117 | 2733189.5906 | 1232554.1751
118 | 2733150.3924 | 1232615.9608
119 | 2733206.9393 | 1232546.9616
120 | 2733149.6867 | 1232632.3985
121 | 2733156.415 | 1232643.1909
122 | 2733161.4232 | 1232639.9199
123 | 2733146.7829 | 1232651.3071
124 | 2733187.2064 | 1232625.7422
125 | 2733140.8972 | 1232656.2666
126 | 2733123.6902 | 1232670.7656
127 | 2733211.0181 | 1232674.7522
128 | 2733325.4159 | 1232670.858
129 | 2733119.1807 | 1232674.5654
130 | 2733105.057 | 1232686.5551
131 | 2733099.3896 | 1232691.4364
132 | 2733011.7557 | 1232687.3342

## line_std_types
| c_nf_per_km | r_ohm_per_km | x_ohm_per_km | max_i_ka | type | q_mm2 | alpha | voltage_rating
NAYY 4x50 SE | 210 | 0.642 | 0.083 | 0.142 | cs | 50 | 0.00403 | LV
NAYY 4x120 SE | 264 | 0.225 | 0.08 | 0.242 | cs | 120 | 0.00403 | LV
NAYY 4x150 SE | 261 | 0.208 | 0.08 | 0.27 | cs | 150 | 0.00403 | LV
NA2XS2Y 1x95 RM/25 12/20 kV | 216 | 0.313 | 0.132 | 0.252 | cs | 95 | 0.00403 | MV
NA2XS2Y 1x185 RM/25 12/20 kV | 273 | 0.161 | 0.117 | 0.362 | cs | 185 | 0.00403 | MV
NA2XS2Y 1x240 RM/25 12/20 kV | 304 | 0.122 | 0.112 | 0.421 | cs | 240 | 0.00403 | MV
NA2XS2Y 1x95 RM/25 6/10 kV | 315 | 0.313 | 0.123 | 0.249 | cs | 95 | 0.00403 | MV
NA2XS2Y 1x185 RM/25 6/10 kV | 406 | 0.161 | 0.11 | 0.358 | cs | 185 | 0.00403 | MV
NA2XS2Y 1x240 RM/25 6/10 kV | 456 | 0.122 | 0.105 | 0.416 | cs | 240 | 0.00403 | MV
NA2XS2Y 1x150 RM/25 12/20 kV | 250 | 0.206 | 0.116 | 0.319 | cs | 150 | 0.00403 | MV
NA2XS2Y 1x120 RM/25 12/20 kV | 230 | 0.253 | 0.119 | 0.283 | cs | 120 | 0.00403 | MV
NA2XS2Y 1x70 RM/25 12/20 kV | 190 | 0.443 | 0.132 | 0.22 | cs | 70 | 0.00403 | MV
NA2XS2Y 1x150 RM/25 6/10 kV | 360 | 0.206 | 0.11 | 0.315 | cs | 150 | 0.00403 | MV
NA2XS2Y 1x120 RM/25 6/10 kV | 340 | 0.253 | 0.113 | 0.28 | cs | 120 | 0.00403 | MV
NA2XS2Y 1x70 RM/25 6/10 kV | 280 | 0.443 | 0.123 | 0.217 | cs | 70 | 0.00403 | MV
N2XS(FL)2Y 1x120 RM/35 64/110 kV | 112 | 0.153 | 0.166 | 0.366 | cs | 120 | 0.00393 | HV
N2XS(FL)2Y 1x185 RM/35 64/110 kV | 125 | 0.099 | 0.156 | 0.457 | cs | 185 | 0.00393 | HV
N2XS(FL)2Y 1x240 RM/35 64/110 kV | 135 | 0.075 | 0.149 | 0.526 | cs | 240 | 0.00393 | HV
N2XS(FL)2Y 1x300 RM/35 64/110 kV | 144 | 0.06 | 0.144 | 0.588 | cs | 300 | 0.00393 | HV
15-AL1/3-ST1A 0.4 | 11 | 1.8769 | 0.35 | 0.105 | ol | 16 | 0.00403 | LV
24-AL1/4-ST1A 0.4 | 11.25 | 1.2012 | 0.335 | 0.14 | ol | 24 | 0.00403 | LV
48-AL1/8-ST1A 0.4 | 12.2 | 0.5939 | 0.3 | 0.21 | ol | 48 | 0.00403 | LV
94-AL1/15-ST1A 0.4 | 13.2 | 0.306 | 0.29 | 0.35 | ol | 94 | 0.00403 | LV
34-AL1/6-ST1A 10.0 | 9.7 | 0.8342 | 0.36 | 0.17 | ol | 34 | 0.00403 | MV
48-AL1/8-ST1A 10.0 | 10.1 | 0.5939 | 0.35 | 0.21 | ol | 48 | 0.00403 | MV
70-AL1/11-ST1A 10.0 | 10.4 | 0.4132 | 0.339 | 0.29 | ol | 70 | 0.00403 | MV
94-AL1/15-ST1A 10.0 | 10.75 | 0.306 | 0.33 | 0.35 | ol | 94 | 0.00403 | MV
122-AL1/20-ST1A 10.0 | 11.1 | 0.2376 | 0.323 | 0.41 | ol | 122 | 0.00403 | MV
149-AL1/24-ST1A 10.0 | 11.25 | 0.194 | 0.315 | 0.47 | ol | 149 | 0.00403 | MV
34-AL1/6-ST1A 20.0 | 9.15 | 0.8342 | 0.382 | 0.17 | ol | 34 | 0.00403 | MV
48-AL1/8-ST1A 20.0 | 9.5 | 0.5939 | 0.372 | 0.21 | ol | 48 | 0.00403 | MV
70-AL1/11-ST1A 20.0 | 9.7 | 0.4132 | 0.36 | 0.29 | ol | 70 | 0.00403 | MV
94-AL1/15-ST1A 20.0 | 10 | 0.306 | 0.35 | 0.35 | ol | 94 | 0.00403 | MV
122-AL1/20-ST1A 20.0 | 10.3 | 0.2376 | 0.344 | 0.41 | ol | 122 | 0.00403 | MV
149-AL1/24-ST1A 20.0 | 10.5 | 0.194 | 0.337 | 0.47 | ol | 149 | 0.00403 | MV
184-AL1/30-ST1A 20.0 | 10.75 | 0.1571 | 0.33 | 0.535 | ol | 184 | 0.00403 | MV
243-AL1/39-ST1A 20.0 | 11 | 0.1188 | 0.32 | 0.645 | ol | 243 | 0.00403 | MV
48-AL1/8-ST1A 110.0 | 8 | 0.5939 | 0.46 | 0.21 | ol | 48 | 0.00403 | HV
70-AL1/11-ST1A 110.0 | 8.4 | 0.4132 | 0.45 | 0.29 | ol | 70 | 0.00403 | HV
94-AL1/15-ST1A 110.0 | 8.65 | 0.306 | 0.44 | 0.35 | ol | 94 | 0.00403 | HV
122-AL1/20-ST1A 110.0 | 8.5 | 0.2376 | 0.43 | 0.41 | ol | 122 | 0.00403 | HV
149-AL1/24-ST1A 110.0 | 8.75 | 0.194 | 0.41 | 0.47 | ol | 149 | 0.00403 | HV
184-AL1/30-ST1A 110.0 | 8.8 | 0.1571 | 0.4 | 0.535 | ol | 184 | 0.00403 | HV
243-AL1/39-ST1A 110.0 | 9 | 0.1188 | 0.39 | 0.645 | ol | 243 | 0.00403 | HV
305-AL1/39-ST1A 110.0 | 9.2 | 0.0949 | 0.38 | 0.74 | ol | 305 | 0.00403 | HV
490-AL1/64-ST1A 110.0 | 9.75 | 0.059 | 0.37 | 0.96 | ol | 490 | 0.00403 | HV
679-AL1/86-ST1A 110.0 | 9.95 | 0.042 | 0.36 | 1.15 | ol | 679 | 0.00403 | HV
490-AL1/64-ST1A 220.0 | 10 | 0.059 | 0.285 | 0.96 | ol | 490 | 0.00403 | HV
679-AL1/86-ST1A 220.0 | 11.7 | 0.042 | 0.275 | 1.15 | ol | 679 | 0.00403 | HV
490-AL1/64-ST1A 380.0 | 11 | 0.059 | 0.253 | 0.96 | ol | 490 | 0.00403 | HV
679-AL1/86-ST1A 380.0 | 14.6 | 0.042 | 0.25 | 1.15 | ol | 679 | 0.00403 | HV

## trafo_std_types
| i0_percent | pfe_kw | vkr_percent | sn_mva | vn_lv_kv | vn_hv_kv | vk_percent | shift_degree | vector_group | tap_side | tap_neutral | tap_min | tap_max | tap_step_degree | tap_step_percent | tap_phase_shifter
160 MVA 380/110 kV | 0.06 | 60 | 0.25 | 160 | 110 | 380 | 12.2 | 0 | Yy0 | hv | 0 | -9 | 9 | 0 | 1.5 | FALSE
100 MVA 220/110 kV | 0.06 | 55 | 0.26 | 100 | 110 | 220 | 12 | 0 | Yy0 | hv | 0 | -9 | 9 | 0 | 1.5 | FALSE
63 MVA 110/20 kV | 0.04 | 22 | 0.32 | 63 | 20 | 110 | 18 | 150 | YNd5 | hv | 0 | -9 | 9 | 0 | 1.5 | FALSE
40 MVA 110/20 kV | 0.05 | 18 | 0.34 | 40 | 20 | 110 | 16.2 | 150 | YNd5 | hv | 0 | -9 | 9 | 0 | 1.5 | FALSE
25 MVA 110/20 kV | 0.07 | 14 | 0.41 | 25 | 20 | 110 | 12 | 150 | YNd5 | hv | 0 | -9 | 9 | 0 | 1.5 | FALSE
63 MVA 110/10 kV | 0.04 | 22 | 0.32 | 63 | 10 | 110 | 18 | 150 | YNd5 | hv | 0 | -9 | 9 | 0 | 1.5 | FALSE
40 MVA 110/10 kV | 0.05 | 18 | 0.34 | 40 | 10 | 110 | 16.2 | 150 | YNd5 | hv | 0 | -9 | 9 | 0 | 1.5 | FALSE
25 MVA 110/10 kV | 0.07 | 14 | 0.41 | 25 | 10 | 110 | 12 | 150 | YNd5 | hv | 0 | -9 | 9 | 0 | 1.5 | FALSE
0.25 MVA 20/0.4 kV | 0.32 | 0.8 | 1.44 | 0.25 | 0.4 | 20 | 6 | 150 | Yzn5 | hv | 0 | -2 | 2 | 0 | 2.5 | FALSE
0.4 MVA 20/0.4 kV | 0.3375 | 1.35 | 1.425 | 0.4 | 0.4 | 20 | 6 | 150 | Dyn5 | hv | 0 | -2 | 2 | 0 | 2.5 | FALSE
0.63 MVA 20/0.4 kV | 0.2619 | 1.65 | 1.206 | 0.63 | 0.4 | 20 | 6 | 150 | Dyn5 | hv | 0 | -2 | 2 | 0 | 2.5 | FALSE
0.25 MVA 10/0.4 kV | 0.24 | 0.6 | 1.2 | 0.25 | 0.4 | 10 | 4 | 150 | Dyn5 | hv | 0 | -2 | 2 | 0 | 2.5 | FALSE
0.4 MVA 10/0.4 kV | 0.2375 | 0.95 | 1.325 | 0.4 | 0.4 | 10 | 4 | 150 | Dyn5 | hv | 0 | -2 | 2 | 0 | 2.5 | FALSE
0.63 MVA 10/0.4 kV | 0.1873 | 1.18 | 1.0794 | 0.63 | 0.4 | 10 | 4 | 150 | Dyn5 | hv | 0 | -2 | 2 | 0 | 2.5 | FALSE

## trafo3w_std_types
| sn_hv_mva | sn_mv_mva | sn_lv_mva | vn_hv_kv | vn_mv_kv | vn_lv_kv | vk_hv_percent | vk_mv_percent | vk_lv_percent | vkr_hv_percent | vkr_mv_percent | vkr_lv_percent | pfe_kw | i0_percent | shift_mv_degree | shift_lv_degree | vector_group | tap_side | tap_neutral | tap_min | tap_max | tap_step_percent
63/25/38 MVA 110/20/10 kV | 63 | 25 | 38 | 110 | 20 | 10 | 10.4 | 10.4 | 10.4 | 0.28 | 0.32 | 0.35 | 35 | 0.89 | 0 | 0 | YN0yn0yn0 | hv | 0 | -10 | 10 | 1.2
63/25/38 MVA 110/10/10 kV | 63 | 25 | 38 | 110 | 10 | 10 | 10.4 | 10.4 | 10.4 | 0.28 | 0.32 | 0.35 | 35 | 0.89 | 0 | 0 | YN0yn0yn0 | hv | 0 | -10 | 10 | 1.2

## fuse_std_types
| fuse_type | i_rated_a | t_avg | t_min | t_total | x_avg | x_min | x_total
HV 100A | HV 100A | 100 | 0 | [10.0, 3.64, 0.854, 0.281, 0.1, 0.0531, 0.022, 0.01] | [10.0, 4.267, 1.21, 0.403, 0.1, 0.058, 0.022, 0.01] | 0 | [300.0, 350.0, 450.0, 550.0, 700.0, 850.0, 1200.0, 1752.0] | [600.0, 700.0, 900.0, 1150.0, 1665.0, 2000.0, 3000.0, 4313.0]
HV 10A | HV 10A | 10 | 0 | [10.0, 1675.0, 0.344, 0.156, 0.1, 0.0417, 0.0171, 0.01] | [10.0, 1.3, 0.3, 0.155, 0.1, 0.0555, 0.023, 0.01] | 0 | [30.0, 32.0, 35.0, 37.0, 39.0, 50.0, 70.0, 88.0] | [60.0, 70.0, 80.0, 87.0, 94.0, 110.0, 150.0, 216.0]
HV 125A | HV 125A | 125 | 0 | [10.0, 1.82, 0.344, 0.1, 0.0467, 0.0269, 0.01] | [10.0, 2.478, 0.426, 0.1, 0.0427, 0.0211, 0.01] | 0 | [375.0, 500.0, 700.0, 925.0, 1200.0, 1500.0, 2341.0] | [750.0, 1000.0, 1500.0, 2200.0, 3000.0, 4000.0, 5765.0]
HV 160A | HV 160A | 160 | 0 | [10.0, 4.15, 1.03, 0.198, 0.1, 0.051, 0.0172, 0.01] | [10.0, 2.3, 0.734, 0.274, 0.1, 0.046, 0.0177, 0.01] | 0 | [480.0, 550.0, 700.0, 1000.0, 1260.0, 1600.0, 2500.0, 3227.0] | [960.0, 1300.0, 1700.0, 2200.0, 2996.0, 4000.0, 6000.0, 7946.0]
HV 16A | HV 16A | 16 | 0 | [10.0, 0.352, 0.164, 0.1, 0.0649, 0.0342, 0.01] | [10.0, 2.34, 0.722, 0.181, 0.1, 0.055, 0.0296, 0.01] | 0 | [48.0, 60.0, 65.0, 71.0, 80.0, 100.0, 162.0] | [96.0, 110.0, 125.0, 150.0, 168.0, 200.0, 250.0, 398.0]
HV 200A | HV 200A | 200 | 0 | [10.0, 4.267, 1.21, 0.403, 0.1, 0.058, 0.022, 0.01] | [10.0, 3.73, 1.654, 0.328, 0.1, 0.0531, 0.019, 0.01] | 0 | [600.0, 700.0, 900.0, 1150.0, 1665.0, 2000.0, 3000.0, 4313.0] | [1200.0, 1500.0, 1800.0, 2700.0, 3960.0, 5000.0, 7500.0, 10620.0]
HV 20A | HV 20A | 20 | 0 | [10.0, 1.3, 0.3, 0.155, 0.1, 0.0555, 0.023, 0.01] | [10.0, 1.3, 0.161, 0.1, 0.0611, 0.0399, 0.0141, 0.01] | 0 | [60.0, 70.0, 80.0, 87.0, 94.0, 110.0, 150.0, 216.0] | [120.0, 150.0, 200.0, 223.0, 260.0, 300.0, 450.0, 532.0]
HV 25A | HV 25A | 25 | 0 | [10.0, 2.512, 0.833, 0.299, 0.1, 0.0372, 0.0223, 0.01] | [10.0, 3.125, 0.597, 0.198, 0.1, 0.0378, 0.022, 0.01] | 0 | [75.0, 82.0, 90.0, 100.0, 124.0, 170.0, 200.0, 289.0] | [150.0, 170.0, 210.0, 250.0, 294.0, 400.0, 500.0, 711.0]
HV 31.5A | HV 31.5A | 31.5 | 0 | [10.0, 2.34, 0.722, 0.181, 0.1, 0.055, 0.0296, 0.01] | [10.0, 2.84, 0.368, 0.164, 0.1, 0.0621, 0.0378, 0.0195, 0.01] | 0 | [95.0, 110.0, 125.0, 150.0, 165.0, 200.0, 250.0, 390.0] | [189.0, 220.0, 300.0, 350.0, 393.0, 450.0, 530.0, 700.0, 960.0]
HV 40A | HV 40A | 40 | 0 | [10.0, 1.3, 0.161, 0.1, 0.0611, 0.0399, 0.0141, 0.01] | [10.0, 2.05, 0.369, 0.198, 0.1, 0.051, 0.0298, 0.01] | 0 | [120.0, 150.0, 200.0, 223.0, 260.0, 300.0, 450.0, 532.0] | [240.0, 300.0, 400.0, 450.0, 530.0, 650.0, 800.0, 1311.0]
HV 50A | HV 50A | 50 | 0 | [10.0, 3.215, 0.597, 0.198, 0.1, 0.0378, 0.022, 0.01] | [10.0, 3.64, 0.854, 0.281, 0.1, 0.0531, 0.022, 0.01] | 0 | [150.0, 170.0, 210.0, 250.0, 294.0, 400.0, 500.0, 711.0] | [300.0, 350.0, 450.0, 550.0, 700.0, 850.0, 1200.0, 1752.0]
HV 6.3A | HV 6.3A | 6.3 | 0 | [10.0, 1.39, 0.344, 0.168, 0.1, 0.056, 0.0263, 0.01] | [10.0, 1.711, 0.516, 0.198, 0.1, 0.0634, 0.0303, 0.01] | 0 | [19.0, 19.5, 20.4, 20.8, 22.0, 25.0, 32.0, 48.0] | [38.0, 40.0, 43.0, 48.0, 53.0, 60.0, 75.0, 118.0]
HV 63A | HV 63A | 63 | 0 | [10.0, 2.84, 0.368, 0.164, 0.1, 0.0621, 0.0378, 0.0195, 0.01] | [10.0, 1.82, 0.344, 0.1, 0.0467, 0.0269, 0.01] | 0 | [189.0, 220.0, 300.0, 350.0, 393.0, 450.0, 530.0, 700.0, 961.0] | [378.0, 500.0, 700.0, 934.0, 1200.0, 1500.0, 2366.0]
HV 80A | HV 80A | 80 | 0 | [10.0, 2.05, 0.369, 0.198, 0.1, 0.051, 0.0298, 0.01] | [10.0, 4.15, 1.03, 0.198, 0.1, 0.051, 0.0172, 0.01] | 0 | [240.0, 300.0, 400.0, 450.0, 530.0, 650.0, 800.0, 1311.0] | [480.0, 550.0, 700.0, 1000.0, 1260.0, 1600.0, 2500.0, 3227.0]
Siemens NH-1-100 | Siemens NH-1-100 | 100 | [5400.0, 2000.0, 400.0, 20.0, 1.0, 0.2, 0.012, 0.004] | 0 | 0 | [150.0, 190.0, 250.0, 430.0, 900.0, 1250.0, 2700.0, 3600.0] | 0 | 0
Siemens NH-1-125 | Siemens NH-1-125 | 125 | [4800.0, 120.0, 7.0, 0.1, 0.004] | 0 | 0 | [180.0, 400.0, 740.0, 2000.0, 4250.0] | 0 | 0
Siemens NH-1-16 | Siemens NH-1-16 | 16 | [4000.0, 400.0, 2.0, 0.1, 0.04, 0.01] | 0 | 0 | [26.0, 35.0, 75.0, 150.0, 200.0, 300.0] | 0 | 0
Siemens NH-1-160 | Siemens NH-1-160 | 160 | [4800.0, 120.0, 7.0, 0.1, 0.004] | 0 | 0 | [210.0, 500.0, 900.0, 2300.0, 5000.0] | 0 | 0
Siemens NH-1-25 | Siemens NH-1-25 | 25 | [4000.0, 1000.0, 10.0, 0.2, 0.02, 0.01] | 0 | 0 | [40.0, 50.0, 100.0, 210.0, 400.0, 500.0] | 0 | 0
Siemens NH-1-50 | Siemens NH-1-50 | 50 | [4000.0, 40.0, 4.0, 1.0, 0.02, 0.01] | 0 | 0 | [86.0, 200.0, 300.0, 400.0, 1000.0, 1280.0] | 0 | 0
Siemens NH-1-63 | Siemens NH-1-63 | 63 | [4000.0, 100.0, 10.0, 2.0, 0.04, 0.01] | 0 | 0 | [100.0, 200.0, 300.0, 400.0, 1000.0, 1500.0] | 0 | 0
Siemens NH-1-80 | Siemens NH-1-80 | 80 | [4800.0, 120.0, 7.0, 0.1, 0.01] | 0 | 0 | [150.58, 250.0, 450.0, 1150.0, 2470.0] | 0 | 0
Siemens NH-2-1000 | Siemens NH-2-1000 | 1000 | [4800.0, 120.0, 7.0, 0.1, 0.004] | 0 | 0 | [1900.0, 3500.0, 8400.0, 24000.0, 52000.0] | 0 | 0
Siemens NH-2-200 | Siemens NH-2-200 | 200 | [4800.0, 120.0, 7.0, 0.1, 0.004] | 0 | 0 | [280.0, 650.0, 1200.0, 3000.0, 7000.0] | 0 | 0
Siemens NH-2-224 | Siemens NH-2-224 | 224 | [4800.0, 120.0, 7.0, 0.2, 0.04, 0.004] | 0 | 0 | [400.0, 750.0, 1453.0, 3025.0, 4315.0, 7600.0] | 0 | 0
Siemens NH-2-250 | Siemens NH-2-250 | 250 | [4800.0, 120.0, 7.0, 0.1, 0.004] | 0 | 0 | [450.0, 800.0, 1650.0, 4000.0, 8500.0] | 0 | 0
Siemens NH-2-315 | Siemens NH-2-315 | 315 | [4800.0, 120.0, 7.0, 0.1, 0.004] | 0 | 0 | [550.0, 920.0, 1900.0, 5000.0, 11000.0] | 0 | 0
Siemens NH-2-355 | Siemens NH-2-355 | 355 | [4800.0, 120.0, 6.0, 0.1, 0.004] | 0 | 0 | [650.0, 1116.27, 2350.0, 5840.0, 12790.0] | 0 | 0
Siemens NH-2-400 | Siemens NH-2-400 | 400 | [4800.0, 120.0, 7.0, 0.1, 0.004] | 0 | 0 | [720.0, 1350.0, 2800.0, 6500.0, 15000.0] | 0 | 0
Siemens NH-2-425 | Siemens NH-2-425 | 425 | [4800.0, 120.0, 7.0, 0.1, 0.004] | 0 | 0 | [850.0, 1500.0, 3050.0, 7500.0, 16500.0] | 0 | 0
Siemens NH-2-630 | Siemens NH-2-630 | 630 | [4800.0, 120.0, 7.0, 0.1, 0.004] | 0 | 0 | [1200.0, 2000.0, 4800.0, 12000.0, 26000.0] | 0 | 0

## dtypes
| element | column | dtype
0 | bus | name | object
1 | bus | vn_kv | float64
2 | bus | type | object
3 | bus | zone | object
4 | bus | in_service | bool
5 | load | name | object
6 | load | bus | uint32
7 | load | p_mw | float64
8 | load | q_mvar | float64
9 | load | const_z_percent | float64
10 | load | const_i_percent | float64
11 | load | sn_mva | float64
12 | load | scaling | float64
13 | load | in_service | bool
14 | load | type | object
15 | ext_grid | name | object
16 | ext_grid | bus | uint32
17 | ext_grid | vm_pu | float64
18 | ext_grid | va_degree | float64
19 | ext_grid | slack_weight | float64
20 | ext_grid | in_service | bool
21 | line | name | object
22 | line | std_type | object
23 | line | from_bus | uint32
24 | line | to_bus | uint32
25 | line | length_km | float64
26 | line | r_ohm_per_km | float64
27 | line | x_ohm_per_km | float64
28 | line | c_nf_per_km | float64
29 | line | g_us_per_km | float64
30 | line | max_i_ka | float64
31 | line | df | float64
32 | line | parallel | uint32
33 | line | type | object
34 | line | in_service | bool
35 | trafo | name | object
36 | trafo | std_type | object
37 | trafo | hv_bus | uint32
38 | trafo | lv_bus | uint32
39 | trafo | sn_mva | float64
40 | trafo | vn_hv_kv | float64
41 | trafo | vn_lv_kv | float64
42 | trafo | vk_percent | float64
43 | trafo | vkr_percent | float64
44 | trafo | pfe_kw | float64
45 | trafo | i0_percent | float64
46 | trafo | shift_degree | float64
47 | trafo | tap_side | object
48 | trafo | tap_neutral | int32
49 | trafo | tap_min | int32
50 | trafo | tap_max | int32
51 | trafo | tap_step_percent | float64
52 | trafo | tap_step_degree | float64
53 | trafo | tap_pos | int32
54 | trafo | tap_phase_shifter | bool
55 | trafo | parallel | uint32
56 | trafo | df | float64
57 | trafo | in_service | bool
58 | line_geodata | coords | object
59 | bus_geodata | x | float64
60 | bus_geodata | y | float64
61 | bus_geodata | coords | object

## parameters
| version | format_version | converged | OPF_converged | name | f_hz | sn_mva
0 | 2.14.6 | 2.14.0 | FALSE | FALSE |  | 50 | 1