## bus
| name | vn_kv | type | zone | in_service
0 | bus_LV_3360-6_0_3_node_0 | 0.4 | n |  | TRUE
1 | bus_LV_3360-6_0_3_node_1 | 0.4 | n |  | TRUE
2 | bus_LV_3360-6_0_3_node_2 | 0.4 | n |  | TRUE
3 | bus_LV_3360-6_0_3_node_3 | 0.4 | n |  | TRUE
4 | bus_LV_3360-6_0_3_node_4 | 0.4 | n |  | TRUE
5 | bus_LV_3360-6_0_3_node_5 | 0.4 | n |  | TRUE
6 | bus_LV_3360-6_0_3_node_6 | 0.4 | n |  | TRUE
7 | bus_LV_3360-6_0_3_node_7 | 0.4 | n |  | TRUE
8 | bus_LV_3360-6_0_3_node_8 | 0.4 | n |  | TRUE
9 | bus_LV_3360-6_0_3_node_9 | 0.4 | n |  | TRUE
10 | bus_LV_3360-6_0_3_node_10 | 0.4 | n |  | TRUE
11 | bus_LV_3360-6_0_3_node_11 | 0.4 | n |  | TRUE
12 | bus_LV_3360-6_0_3_node_12 | 0.4 | n |  | TRUE
13 | bus_LV_3360-6_0_3_node_13 | 0.4 | n |  | TRUE
14 | bus_LV_3360-6_0_3_node_14 | 0.4 | n |  | TRUE
15 | bus_LV_3360-6_0_3_node_233 | 0.4 | n |  | TRUE
16 | bus_LV_3360-6_0_3_node_16 | 0.4 | n |  | TRUE
17 | bus_LV_3360-6_0_3_node_343 | 0.4 | n |  | TRUE
18 | bus_LV_3360-6_0_3_node_15 | 0.4 | n |  | TRUE
19 | bus_LV_3360-6_0_3_node_17 | 0.4 | n |  | TRUE
20 | bus_LV_3360-6_0_3_node_18 | 0.4 | n |  | TRUE
21 | bus_LV_3360-6_0_3_node_19 | 0.4 | n |  | TRUE
22 | bus_LV_3360-6_0_3_node_20 | 0.4 | n |  | TRUE
23 | bus_LV_3360-6_0_3_node_21 | 0.4 | n |  | TRUE
24 | bus_LV_3360-6_0_3_node_22 | 0.4 | n |  | TRUE
25 | bus_LV_3360-6_0_3_node_26 | 0.4 | n |  | TRUE
26 | bus_LV_3360-6_0_3_node_32 | 0.4 | n |  | TRUE
27 | bus_LV_3360-6_0_3_node_41 | 0.4 | n |  | TRUE
28 | bus_LV_3360-6_0_3_node_23 | 0.4 | n |  | TRUE
29 | bus_LV_3360-6_0_3_node_24 | 0.4 | n |  | TRUE
30 | bus_LV_3360-6_0_3_node_25 | 0.4 | n |  | TRUE
31 | bus_LV_3360-6_0_3_node_27 | 0.4 | n |  | TRUE
32 | bus_LV_3360-6_0_3_node_28 | 0.4 | n |  | TRUE
33 | bus_LV_3360-6_0_3_node_31 | 0.4 | n |  | TRUE
34 | bus_LV_3360-6_0_3_node_42 | 0.4 | n |  | TRUE
35 | bus_LV_3360-6_0_3_node_29 | 0.4 | n |  | TRUE
36 | bus_LV_3360-6_0_3_node_30 | 0.4 | n |  | TRUE
37 | bus_LV_3360-6_0_3_node_337 | 0.4 | n |  | TRUE
38 | bus_LV_3360-6_0_3_node_339 | 0.4 | n |  | TRUE
39 | bus_LV_3360-6_0_3_node_332 | 0.4 | n |  | TRUE
40 | bus_LV_3360-6_0_3_node_35 | 0.4 | n |  | TRUE
41 | bus_LV_3360-6_0_3_node_36 | 0.4 | n |  | TRUE
42 | bus_LV_3360-6_0_3_node_37 | 0.4 | n |  | TRUE
43 | bus_LV_3360-6_0_3_node_335 | 0.4 | n |  | TRUE
44 | bus_LV_3360-6_0_3_node_333 | 0.4 | n |  | TRUE
45 | bus_LV_3360-6_0_3_node_38 | 0.4 | n |  | TRUE
46 | bus_LV_3360-6_0_3_node_39 | 0.4 | n |  | TRUE
47 | bus_LV_3360-6_0_3_node_246 | 0.4 | n |  | TRUE
48 | bus_LV_3360-6_0_3_node_40 | 0.4 | n |  | TRUE
49 | bus_LV_3360-6_0_3_node_247 | 0.4 | n |  | TRUE
50 | bus_LV_3360-6_0_3_node_248 | 0.4 | n |  | TRUE
51 | bus_LV_3360-6_0_3_node_55 | 0.4 | n |  | TRUE
52 | bus_LV_3360-6_0_3_node_58 | 0.4 | n |  | TRUE
53 | bus_LV_3360-6_0_3_node_59 | 0.4 | n |  | TRUE
54 | bus_LV_3360-6_0_3_node_62 | 0.4 | n |  | TRUE
55 | bus_LV_3360-6_0_3_node_63 | 0.4 | n |  | TRUE
56 | bus_LV_3360-6_0_3_node_232 | 0.4 | n |  | TRUE
57 | bus_LV_3360-6_0_3_node_242 | 0.4 | n |  | TRUE
58 | bus_LV_3360-6_0_3_node_73 | 0.4 | n |  | TRUE
59 | bus_LV_3360-6_0_3_node_74 | 0.4 | n |  | TRUE
60 | bus_LV_3360-6_0_3_node_75 | 0.4 | n |  | TRUE
61 | bus_LV_3360-6_0_3_node_76 | 0.4 | n |  | TRUE
62 | bus_LV_3360-6_0_3_node_77 | 0.4 | n |  | TRUE
63 | bus_LV_3360-6_0_3_node_195 | 0.4 | n |  | TRUE
64 | bus_LV_3360-6_0_3_node_78 | 0.4 | n |  | TRUE
65 | bus_LV_3360-6_0_3_node_79 | 0.4 | n |  | TRUE
66 | bus_LV_3360-6_0_3_node_82 | 0.4 | n |  | TRUE
67 | bus_LV_3360-6_0_3_node_253 | 0.4 | n |  | TRUE
68 | bus_LV_3360-6_0_3_node_254 | 0.4 | n |  | TRUE
69 | bus_LV_3360-6_0_3_node_226 | 0.4 | n |  | TRUE
70 | bus_LV_3360-6_0_3_node_194 | 0.4 | n |  | TRUE
71 | bus_LV_3360-6_0_3_node_196 | 0.4 | n |  | TRUE
72 | bus_LV_3360-6_0_3_node_197 | 0.4 | n |  | TRUE
73 | bus_LV_3360-6_0_3_node_198 | 0.4 | n |  | TRUE
74 | bus_LV_3360-6_0_3_node_201 | 0.4 | n |  | TRUE
75 | bus_LV_3360-6_0_3_node_199 | 0.4 | n |  | TRUE
76 | bus_LV_3360-6_0_3_node_200 | 0.4 | n |  | TRUE
77 | bus_LV_3360-6_0_3_node_216 | 0.4 | n |  | TRUE
78 | bus_LV_3360-6_0_3_node_217 | 0.4 | n |  | TRUE
79 | bus_LV_3360-6_0_3_node_218 | 0.4 | n |  | TRUE
80 | bus_LV_3360-6_0_3_node_219 | 0.4 | n |  | TRUE
81 | bus_LV_3360-6_0_3_node_220 | 0.4 | n |  | TRUE
82 | bus_LV_3360-6_0_3_node_221 | 0.4 | n |  | TRUE
83 | bus_LV_3360-6_0_3_node_222 | 0.4 | n |  | TRUE
84 | bus_LV_3360-6_0_3_node_223 | 0.4 | n |  | TRUE
85 | bus_LV_3360-6_0_3_node_225 | 0.4 | n |  | TRUE
86 | bus_LV_3360-6_0_3_node_229 | 0.4 | n |  | TRUE
87 | bus_LV_3360-6_0_3_node_224 | 0.4 | n |  | TRUE
88 | bus_LV_3360-6_0_3_node_227 | 0.4 | n |  | TRUE
89 | bus_LV_3360-6_0_3_node_228 | 0.4 | n |  | TRUE
90 | bus_LV_3360-6_0_3_node_230 | 0.4 | n |  | TRUE
91 | bus_LV_3360-6_0_3_node_231 | 0.4 | n |  | TRUE
92 | bus_LV_3360-6_0_3_node_252 | 0.4 | n |  | TRUE
93 | bus_LV_3360-6_0_3_node_234 | 0.4 | n |  | TRUE
94 | bus_LV_3360-6_0_3_node_235 | 0.4 | n |  | TRUE
95 | bus_LV_3360-6_0_3_node_236 | 0.4 | n |  | TRUE
96 | bus_LV_3360-6_0_3_node_237 | 0.4 | n |  | TRUE
97 | bus_LV_3360-6_0_3_node_238 | 0.4 | n |  | TRUE
98 | bus_LV_3360-6_0_3_node_243 | 0.4 | n |  | TRUE
99 | bus_LV_3360-6_0_3_node_240 | 0.4 | n |  | TRUE
100 | bus_LV_3360-6_0_3_node_239 | 0.4 | n |  | TRUE
101 | bus_LV_3360-6_0_3_node_241 | 0.4 | n |  | TRUE
102 | bus_LV_3360-6_0_3_node_244 | 0.4 | n |  | TRUE
103 | bus_LV_3360-6_0_3_node_245 | 0.4 | n |  | TRUE
104 | bus_LV_3360-6_0_3_node_249 | 0.4 | n |  | TRUE
105 | bus_LV_3360-6_0_3_node_250 | 0.4 | n |  | TRUE
106 | bus_LV_3360-6_0_3_node_331 | 0.4 | n |  | TRUE
107 | bus_LV_3360-6_0_3_node_334 | 0.4 | n |  | TRUE
108 | bus_LV_3360-6_0_3_node_336 | 0.4 | n |  | TRUE
109 | bus_LV_3360-6_0_3_node_338 | 0.4 | n |  | TRUE
110 | bus_MV_0_node_1 | 20 | n |  | TRUE

## load
| name | bus | p_mw | q_mvar | const_z_percent | const_i_percent | sn_mva | scaling | in_service | type
0 | LV_3360-6_0_3_load_0 | 0 | 0.00037985 | 9.5199e-05 | 0 | 0 |  | 1 | TRUE | wye
1 | LV_3360-6_0_3_load_3 | 3 | 0.00098132 | 0.00024594 | 0 | 0 |  | 1 | TRUE | wye
2 | LV_3360-6_0_3_load_5 | 5 | 0.00076576 | 0.00019192 | 0 | 0 |  | 1 | TRUE | wye
3 | LV_3360-6_0_3_load_8 | 8 | 0.0003565 | 8.9348e-05 | 0 | 0 |  | 1 | TRUE | wye
4 | LV_3360-6_0_3_load_9 | 9 | 0.00020121 | 5.0429e-05 | 0 | 0 |  | 1 | TRUE | wye
5 | LV_3360-6_0_3_load_10 | 10 | 0.00011728 | 2.9394e-05 | 0 | 0 |  | 1 | TRUE | wye
6 | LV_3360-6_0_3_load_11 | 11 | 0.0007915 | 0.00019837 | 0 | 0 |  | 1 | TRUE | wye
7 | LV_3360-6_0_3_load_12 | 12 | 0.00054793 | 0.00013732 | 0 | 0 |  | 1 | TRUE | wye
8 | LV_3360-6_0_3_load_13 | 13 | 0.0043245 | 0.0010838 | 0 | 0 |  | 1 | TRUE | wye
9 | LV_3360-6_0_3_load_14 | 14 | 0.00027894 | 6.9908e-05 | 0 | 0 |  | 1 | TRUE | wye
10 | LV_3360-6_0_3_load_233 | 15 | 0.00011527 | 2.8889e-05 | 0 | 0 |  | 1 | TRUE | wye
11 | LV_3360-6_0_3_load_343 | 17 | 0.00070397 | 0.00017643 | 0 | 0 |  | 1 | TRUE | wye
12 | LV_3360-6_0_3_load_15 | 18 | 0.00037832 | 9.4817e-05 | 0 | 0 |  | 1 | TRUE | wye
13 | LV_3360-6_0_3_load_17 | 19 | 0.00022765 | 5.7054e-05 | 0 | 0 |  | 1 | TRUE | wye
14 | LV_3360-6_0_3_load_19 | 21 | 6.6995e-05 | 1.6791e-05 | 0 | 0 |  | 1 | TRUE | wye
15 | LV_3360-6_0_3_load_20 | 22 | 0.00015875 | 3.9787e-05 | 0 | 0 |  | 1 | TRUE | wye
16 | LV_3360-6_0_3_load_21 | 23 | 0.00026794 | 6.7151e-05 | 0 | 0 |  | 1 | TRUE | wye
17 | LV_3360-6_0_3_load_22 | 24 | 0.0005657 | 0.00014178 | 0 | 0 |  | 1 | TRUE | wye
18 | LV_3360-6_0_3_load_26 | 25 | 3.2006e-05 | 8.0214e-06 | 0 | 0 |  | 1 | TRUE | wye
19 | LV_3360-6_0_3_load_32 | 26 | 6.7995e-05 | 1.7041e-05 | 0 | 0 |  | 1 | TRUE | wye
20 | LV_3360-6_0_3_load_41 | 27 | 0.00041828 | 0.00010483 | 0 | 0 |  | 1 | TRUE | wye
21 | LV_3360-6_0_3_load_23 | 28 | 7.4087e-05 | 1.8568e-05 | 0 | 0 |  | 1 | TRUE | wye
22 | LV_3360-6_0_3_load_24 | 29 | 0.00025441 | 6.3762e-05 | 0 | 0 |  | 1 | TRUE | wye
23 | LV_3360-6_0_3_load_27 | 31 | 8.1968e-05 | 2.0543e-05 | 0 | 0 |  | 1 | TRUE | wye
24 | LV_3360-6_0_3_load_31 | 33 | 7.3547e-05 | 1.8433e-05 | 0 | 0 |  | 1 | TRUE | wye
25 | LV_3360-6_0_3_load_42 | 34 | 0.00010871 | 2.7246e-05 | 0 | 0 |  | 1 | TRUE | wye
26 | LV_3360-6_0_3_load_29 | 35 | 3.2217e-05 | 8.0743e-06 | 0 | 0 |  | 1 | TRUE | wye
27 | LV_3360-6_0_3_load_337 | 37 | 0.00023541 | 5.9e-05 | 0 | 0 |  | 1 | TRUE | wye
28 | LV_3360-6_0_3_load_339 | 38 | 0.00072782 | 0.00018241 | 0 | 0 |  | 1 | TRUE | wye
29 | LV_3360-6_0_3_load_332 | 39 | 8.0751e-05 | 2.0238e-05 | 0 | 0 |  | 1 | TRUE | wye
30 | LV_3360-6_0_3_load_37 | 42 | 0.00014849 | 3.7216e-05 | 0 | 0 |  | 1 | TRUE | wye
31 | LV_3360-6_0_3_load_335 | 43 | 0.00029944 | 7.5046e-05 | 0 | 0 |  | 1 | TRUE | wye
32 | LV_3360-6_0_3_load_38 | 45 | 8.921e-05 | 2.2358e-05 | 0 | 0 |  | 1 | TRUE | wye
33 | LV_3360-6_0_3_load_39 | 46 | 9.4181e-05 | 2.3604e-05 | 0 | 0 |  | 1 | TRUE | wye
34 | LV_3360-6_0_3_load_246 | 47 | 0.00027686 | 6.9387e-05 | 0 | 0 |  | 1 | TRUE | wye
35 | LV_3360-6_0_3_load_247 | 49 | 0.0001245 | 3.1201e-05 | 0 | 0 |  | 1 | TRUE | wye
36 | LV_3360-6_0_3_load_248 | 50 | 9.3105e-05 | 2.3334e-05 | 0 | 0 |  | 1 | TRUE | wye
37 | LV_3360-6_0_3_load_58 | 52 | 5.5589e-05 | 1.3932e-05 | 0 | 0 |  | 1 | TRUE | wye
38 | LV_3360-6_0_3_load_59 | 53 | 4.6446e-05 | 1.164e-05 | 0 | 0 |  | 1 | TRUE | wye
39 | LV_3360-6_0_3_load_63 | 55 | 0.00045479 | 0.00011398 | 0 | 0 |  | 1 | TRUE | wye
40 | LV_3360-6_0_3_load_73 | 58 | 9.696e-05 | 2.43e-05 | 0 | 0 |  | 1 | TRUE | wye
41 | LV_3360-6_0_3_load_74 | 59 | 9.677e-05 | 2.4253e-05 | 0 | 0 |  | 1 | TRUE | wye
42 | LV_3360-6_0_3_load_77 | 62 | 7.5414e-05 | 1.8901e-05 | 0 | 0 |  | 1 | TRUE | wye
43 | LV_3360-6_0_3_load_195 | 63 | 0.00012075 | 3.0263e-05 | 0 | 0 |  | 1 | TRUE | wye
44 | LV_3360-6_0_3_load_78 | 64 | 0.00027847 | 6.979e-05 | 0 | 0 |  | 1 | TRUE | wye
45 | LV_3360-6_0_3_load_79 | 65 | 0.00011817 | 2.9617e-05 | 0 | 0 |  | 1 | TRUE | wye
46 | LV_3360-6_0_3_load_253 | 67 | 4.6745e-05 | 1.1715e-05 | 0 | 0 |  | 1 | TRUE | wye
47 | LV_3360-6_0_3_load_254 | 68 | 0.0001699 | 4.258e-05 | 0 | 0 |  | 1 | TRUE | wye
48 | LV_3360-6_0_3_load_194 | 70 | 8.6821e-05 | 2.1759e-05 | 0 | 0 |  | 1 | TRUE | wye
49 | LV_3360-6_0_3_load_196 | 71 | 0.00034576 | 8.6655e-05 | 0 | 0 |  | 1 | TRUE | wye
50 | LV_3360-6_0_3_load_198 | 73 | 0.00059319 | 0.00014867 | 0 | 0 |  | 1 | TRUE | wye
51 | LV_3360-6_0_3_load_201 | 74 | 0.00072378 | 0.0001814 | 0 | 0 |  | 1 | TRUE | wye
52 | LV_3360-6_0_3_load_199 | 75 | 0.00057313 | 0.00014364 | 0 | 0 |  | 1 | TRUE | wye
53 | LV_3360-6_0_3_load_200 | 76 | 0.00036148 | 9.0597e-05 | 0 | 0 |  | 1 | TRUE | wye
54 | LV_3360-6_0_3_load_216 | 77 | 0.00038687 | 9.6958e-05 | 0 | 0 |  | 1 | TRUE | wye
55 | LV_3360-6_0_3_load_217 | 78 | 0.00015136 | 3.7934e-05 | 0 | 0 |  | 1 | TRUE | wye
56 | LV_3360-6_0_3_load_218 | 79 | 0.0025241 | 0.0006326 | 0 | 0 |  | 1 | TRUE | wye
57 | LV_3360-6_0_3_load_219 | 80 | 0.00014636 | 3.6682e-05 | 0 | 0 |  | 1 | TRUE | wye
58 | LV_3360-6_0_3_load_220 | 81 | 0.00017492 | 4.3838e-05 | 0 | 0 |  | 1 | TRUE | wye
59 | LV_3360-6_0_3_load_222 | 83 | 0.00018576 | 4.6555e-05 | 0 | 0 |  | 1 | TRUE | wye
60 | LV_3360-6_0_3_load_223 | 84 | 0.00047002 | 0.0001178 | 0 | 0 |  | 1 | TRUE | wye
61 | LV_3360-6_0_3_load_224 | 87 | 0.00015089 | 3.7818e-05 | 0 | 0 |  | 1 | TRUE | wye
62 | LV_3360-6_0_3_load_227 | 88 | 0.00028721 | 7.1982e-05 | 0 | 0 |  | 1 | TRUE | wye
63 | LV_3360-6_0_3_load_228 | 89 | 0.00028731 | 7.2008e-05 | 0 | 0 |  | 1 | TRUE | wye
64 | LV_3360-6_0_3_load_230 | 90 | 0.00013684 | 3.4294e-05 | 0 | 0 |  | 1 | TRUE | wye
65 | LV_3360-6_0_3_load_231 | 91 | 0.00028314 | 7.0961e-05 | 0 | 0 |  | 1 | TRUE | wye
66 | LV_3360-6_0_3_load_252 | 92 | 0.00012567 | 3.1496e-05 | 0 | 0 |  | 1 | TRUE | wye
67 | LV_3360-6_0_3_load_235 | 94 | 0.00017549 | 4.3983e-05 | 0 | 0 |  | 1 | TRUE | wye
68 | LV_3360-6_0_3_load_236 | 95 | 9.6676e-05 | 2.4229e-05 | 0 | 0 |  | 1 | TRUE | wye
69 | LV_3360-6_0_3_load_238 | 97 | 0.00013202 | 3.3088e-05 | 0 | 0 |  | 1 | TRUE | wye
70 | LV_3360-6_0_3_load_243 | 98 | 0.00047265 | 0.00011846 | 0 | 0 |  | 1 | TRUE | wye
71 | LV_3360-6_0_3_load_240 | 99 | 9.7025e-05 | 2.4317e-05 | 0 | 0 |  | 1 | TRUE | wye
72 | LV_3360-6_0_3_load_239 | 100 | 0.00012923 | 3.2388e-05 | 0 | 0 |  | 1 | TRUE | wye
73 | LV_3360-6_0_3_load_241 | 101 | 7.2669e-05 | 1.8212e-05 | 0 | 0 |  | 1 | TRUE | wye
74 | LV_3360-6_0_3_load_244 | 102 | 7.3916e-05 | 1.8525e-05 | 0 | 0 |  | 1 | TRUE | wye
75 | LV_3360-6_0_3_load_245 | 103 | 0.00010068 | 2.5234e-05 | 0 | 0 |  | 1 | TRUE | wye
76 | LV_3360-6_0_3_load_250 | 105 | 0.00010364 | 2.5975e-05 | 0 | 0 |  | 1 | TRUE | wye
77 | LV_3360-6_0_3_load_331 | 106 | 0.00019102 | 4.7875e-05 | 0 | 0 |  | 1 | TRUE | wye
78 | LV_3360-6_0_3_load_334 | 107 | 7.3488e-05 | 1.8418e-05 | 0 | 0 |  | 1 | TRUE | wye
79 | LV_3360-6_0_3_load_336 | 108 | 8.4195e-05 | 2.1101e-05 | 0 | 0 |  | 1 | TRUE | wye

## ext_grid
| name | bus | vm_pu | va_degree | slack_weight | in_service
0 |  | 1 | 1 | 0 | 1 | TRUE

## line
| name | std_type | from_bus | to_bus | length_km | r_ohm_per_km | x_ohm_per_km | c_nf_per_km | g_us_per_km | max_i_ka | df | parallel | type | in_service
0 | LV_3360-6_0_3_line_0 | NAYY 4x150 SE | 0 | 1 | 0.19743 | 0.208 | 0.08 | 261 | 0 | 0.27 | 1 | 1 | cs | TRUE
1 | LV_3360-6_0_3_line_1 | NAYY 4x150 SE | 0 | 2 | 0.11049 | 0.208 | 0.08 | 261 | 0 | 0.27 | 1 | 1 | cs | TRUE
2 | LV_3360-6_0_3_line_2 | NAYY 4x150 SE | 1 | 3 | 0.10664 | 0.208 | 0.08 | 261 | 0 | 0.27 | 1 | 1 | cs | TRUE
3 | LV_3360-6_0_3_line_3 | NAYY 4x150 SE | 1 | 4 | 0.15516 | 0.208 | 0.08 | 261 | 0 | 0.27 | 1 | 1 | cs | TRUE
4 | LV_3360-6_0_3_line_4 | NAYY 4x150 SE | 2 | 5 | 0.080567 | 0.208 | 0.08 | 261 | 0 | 0.27 | 1 | 1 | cs | TRUE
5 | LV_3360-6_0_3_line_5 | NAYY 4x150 SE | 2 | 6 | 0.068971 | 0.208 | 0.08 | 261 | 0 | 0.27 | 1 | 1 | cs | TRUE
6 | LV_3360-6_0_3_line_6 | NAYY 4x150 SE | 2 | 7 | 0.11672 | 0.208 | 0.08 | 261 | 0 | 0.27 | 1 | 1 | cs | TRUE
7 | LV_3360-6_0_3_line_7 | NAYY 4x150 SE | 3 | 8 | 0.0037991 | 0.208 | 0.08 | 261 | 0 | 0.27 | 1 | 1 | cs | TRUE
8 | LV_3360-6_0_3_line_8 | NAYY 4x150 SE | 4 | 9 | 0.10079 | 0.208 | 0.08 | 261 | 0 | 0.27 | 1 | 1 | cs | TRUE
9 | LV_3360-6_0_3_line_9 | NAYY 4x150 SE | 4 | 10 | 0.06468 | 0.208 | 0.08 | 261 | 0 | 0.27 | 1 | 1 | cs | TRUE
10 | LV_3360-6_0_3_line_10 | NAYY 4x150 SE | 6 | 11 | 0.15026 | 0.208 | 0.08 | 261 | 0 | 0.27 | 1 | 1 | cs | TRUE
11 | LV_3360-6_0_3_line_11 | NAYY 4x150 SE | 6 | 12 | 0.025218 | 0.208 | 0.08 | 261 | 0 | 0.27 | 1 | 1 | cs | TRUE
12 | LV_3360-6_0_3_line_12 | NAYY 4x150 SE | 7 | 13 | 0.077541 | 0.208 | 0.08 | 261 | 0 | 0.27 | 1 | 1 | cs | TRUE
13 | LV_3360-6_0_3_line_13 | NAYY 4x150 SE | 8 | 14 | 0.15716 | 0.208 | 0.08 | 261 | 0 | 0.27 | 1 | 1 | cs | TRUE
14 | LV_3360-6_0_3_line_14 | NAYY 4x150 SE | 10 | 15 | 0.008912 | 0.208 | 0.08 | 261 | 0 | 0.27 | 1 | 1 | cs | TRUE
15 | LV_3360-6_0_3_line_15 | NAYY 4x150 SE | 11 | 16 | 0.076732 | 0.208 | 0.08 | 261 | 0 | 0.27 | 1 | 1 | cs | TRUE
16 | LV_3360-6_0_3_line_16 | NAYY 4x150 SE | 13 | 17 | 0.23636 | 0.208 | 0.08 | 261 | 0 | 0.27 | 1 | 1 | cs | TRUE
17 | LV_3360-6_0_3_line_17 | NAYY 4x150 SE | 14 | 18 | 0.033158 | 0.208 | 0.08 | 261 | 0 | 0.27 | 1 | 1 | cs | TRUE
18 | LV_3360-6_0_3_line_18 | NAYY 4x150 SE | 15 | 93 | 0.023668 | 0.208 | 0.08 | 261 | 0 | 0.27 | 1 | 1 | cs | TRUE
19 | LV_3360-6_0_3_line_19 | NAYY 4x150 SE | 16 | 19 | 0.21434 | 0.208 | 0.08 | 261 | 0 | 0.27 | 1 | 1 | cs | TRUE
20 | LV_3360-6_0_3_line_20 | NAYY 4x150 SE | 19 | 20 | 0.10718 | 0.208 | 0.08 | 261 | 0 | 0.27 | 1 | 1 | cs | TRUE
21 | LV_3360-6_0_3_line_21 | NAYY 4x150 SE | 20 | 21 | 0.017311 | 0.208 | 0.08 | 261 | 0 | 0.27 | 1 | 1 | cs | TRUE
22 | LV_3360-6_0_3_line_22 | NAYY 4x150 SE | 20 | 22 | 0.25259 | 0.208 | 0.08 | 261 | 0 | 0.27 | 1 | 1 | cs | TRUE
23 | LV_3360-6_0_3_line_23 | NAYY 4x150 SE | 21 | 23 | 0.023583 | 0.208 | 0.08 | 261 | 0 | 0.27 | 1 | 1 | cs | TRUE
24 | LV_3360-6_0_3_line_24 | NAYY 4x150 SE | 22 | 24 | 0.13805 | 0.208 | 0.08 | 261 | 0 | 0.27 | 1 | 1 | cs | TRUE
25 | LV_3360-6_0_3_line_25 | NAYY 4x150 SE | 22 | 25 | 0.19974 | 0.208 | 0.08 | 261 | 0 | 0.27 | 1 | 1 | cs | TRUE
26 | LV_3360-6_0_3_line_26 | NAYY 4x150 SE | 23 | 26 | 0.0062596 | 0.208 | 0.08 | 261 | 0 | 0.27 | 1 | 1 | cs | TRUE
27 | LV_3360-6_0_3_line_27 | NAYY 4x150 SE | 24 | 27 | 0.020769 | 0.208 | 0.08 | 261 | 0 | 0.27 | 1 | 1 | cs | TRUE
28 | LV_3360-6_0_3_line_28 | NAYY 4x150 SE | 25 | 32 | 0.18892 | 0.208 | 0.08 | 261 | 0 | 0.27 | 1 | 1 | cs | TRUE
29 | LV_3360-6_0_3_line_29 | NAYY 4x150 SE | 25 | 29 | 0.030663 | 0.208 | 0.08 | 261 | 0 | 0.27 | 1 | 1 | cs | TRUE
30 | LV_3360-6_0_3_line_30 | NAYY 4x150 SE | 26 | 39 | 0.22448 | 0.208 | 0.08 | 261 | 0 | 0.27 | 1 | 1 | cs | TRUE
31 | LV_3360-6_0_3_line_31 | NAYY 4x150 SE | 28 | 29 | 0.18394 | 0.208 | 0.08 | 261 | 0 | 0.27 | 1 | 1 | cs | TRUE
32 | LV_3360-6_0_3_line_32 | NAYY 4x150 SE | 28 | 30 | 0.17318 | 0.208 | 0.08 | 261 | 0 | 0.27 | 1 | 1 | cs | TRUE
33 | LV_3360-6_0_3_line_33 | NAYY 4x150 SE | 30 | 31 | 0.05541 | 0.208 | 0.08 | 261 | 0 | 0.27 | 1 | 1 | cs | TRUE
34 | LV_3360-6_0_3_line_34 | NAYY 4x150 SE | 31 | 33 | 0.28518 | 0.208 | 0.08 | 261 | 0 | 0.27 | 1 | 1 | cs | TRUE
35 | LV_3360-6_0_3_line_35 | NAYY 4x150 SE | 32 | 34 | 0.056031 | 0.208 | 0.08 | 261 | 0 | 0.27 | 1 | 1 | cs | TRUE
36 | LV_3360-6_0_3_line_36 | NAYY 4x150 SE | 33 | 38 | 0.16264 | 0.208 | 0.08 | 261 | 0 | 0.27 | 1 | 1 | cs | TRUE
37 | LV_3360-6_0_3_line_37 | NAYY 4x150 SE | 35 | 36 | 0.026683 | 0.208 | 0.08 | 261 | 0 | 0.27 | 1 | 1 | cs | TRUE
38 | LV_3360-6_0_3_line_38 | NAYY 4x150 SE | 36 | 37 | 0.03234 | 0.208 | 0.08 | 261 | 0 | 0.27 | 1 | 1 | cs | TRUE
39 | LV_3360-6_0_3_line_39 | NAYY 4x150 SE | 37 | 109 | 0.046524 | 0.208 | 0.08 | 261 | 0 | 0.27 | 1 | 1 | cs | TRUE
40 | LV_3360-6_0_3_line_40 | NAYY 4x150 SE | 39 | 106 | 0.077341 | 0.208 | 0.08 | 261 | 0 | 0.27 | 1 | 1 | cs | TRUE
41 | LV_3360-6_0_3_line_41 | NAYY 4x150 SE | 40 | 41 | 0.11317 | 0.208 | 0.08 | 261 | 0 | 0.27 | 1 | 1 | cs | TRUE
42 | LV_3360-6_0_3_line_42 | NAYY 4x150 SE | 40 | 42 | 0.066106 | 0.208 | 0.08 | 261 | 0 | 0.27 | 1 | 1 | cs | TRUE
43 | LV_3360-6_0_3_line_43 | NAYY 4x150 SE | 41 | 43 | 0.057309 | 0.208 | 0.08 | 261 | 0 | 0.27 | 1 | 1 | cs | TRUE
44 | LV_3360-6_0_3_line_44 | NAYY 4x150 SE | 41 | 44 | 0.040429 | 0.208 | 0.08 | 261 | 0 | 0.27 | 1 | 1 | cs | TRUE
45 | LV_3360-6_0_3_line_45 | NAYY 4x150 SE | 44 | 107 | 0.20174 | 0.208 | 0.08 | 261 | 0 | 0.27 | 1 | 1 | cs | TRUE
46 | LV_3360-6_0_3_line_46 | NAYY 4x150 SE | 44 | 106 | 0.12105 | 0.208 | 0.08 | 261 | 0 | 0.27 | 1 | 1 | cs | TRUE
47 | LV_3360-6_0_3_line_47 | NAYY 4x150 SE | 45 | 46 | 0.0034056 | 0.208 | 0.08 | 261 | 0 | 0.27 | 1 | 1 | cs | TRUE
48 | LV_3360-6_0_3_line_48 | NAYY 4x150 SE | 45 | 47 | 0.14127 | 0.208 | 0.08 | 261 | 0 | 0.27 | 1 | 1 | cs | TRUE
49 | LV_3360-6_0_3_line_49 | NAYY 4x150 SE | 46 | 48 | 0.029438 | 0.208 | 0.08 | 261 | 0 | 0.27 | 1 | 1 | cs | TRUE
50 | LV_3360-6_0_3_line_50 | NAYY 4x150 SE | 47 | 103 | 0.17687 | 0.208 | 0.08 | 261 | 0 | 0.27 | 1 | 1 | cs | TRUE
51 | LV_3360-6_0_3_line_51 | NAYY 4x150 SE | 48 | 49 | 0.069299 | 0.208 | 0.08 | 261 | 0 | 0.27 | 1 | 1 | cs | TRUE
52 | LV_3360-6_0_3_line_52 | NAYY 4x150 SE | 48 | 50 | 0.045623 | 0.208 | 0.08 | 261 | 0 | 0.27 | 1 | 1 | cs | TRUE
53 | LV_3360-6_0_3_line_53 | NAYY 4x150 SE | 50 | 104 | 0.022219 | 0.208 | 0.08 | 261 | 0 | 0.27 | 1 | 1 | cs | TRUE
54 | LV_3360-6_0_3_line_54 | NAYY 4x150 SE | 51 | 52 | 0.051565 | 0.208 | 0.08 | 261 | 0 | 0.27 | 1 | 1 | cs | TRUE
55 | LV_3360-6_0_3_line_55 | NAYY 4x150 SE | 51 | 53 | 0.0056518 | 0.208 | 0.08 | 261 | 0 | 0.27 | 1 | 1 | cs | TRUE
56 | LV_3360-6_0_3_line_56 | NAYY 4x150 SE | 52 | 54 | 0.012405 | 0.208 | 0.08 | 261 | 0 | 0.27 | 1 | 1 | cs | TRUE
57 | LV_3360-6_0_3_line_57 | NAYY 4x150 SE | 53 | 55 | 0.04223 | 0.208 | 0.08 | 261 | 0 | 0.27 | 1 | 1 | cs | TRUE
58 | LV_3360-6_0_3_line_58 | NAYY 4x150 SE | 54 | 56 | 0.044091 | 0.208 | 0.08 | 261 | 0 | 0.27 | 1 | 1 | cs | TRUE
59 | LV_3360-6_0_3_line_59 | NAYY 4x150 SE | 54 | 57 | 0.007527 | 0.208 | 0.08 | 261 | 0 | 0.27 | 1 | 1 | cs | TRUE
60 | LV_3360-6_0_3_line_60 | NAYY 4x150 SE | 56 | 92 | 0.17354 | 0.208 | 0.08 | 261 | 0 | 0.27 | 1 | 1 | cs | TRUE
61 | LV_3360-6_0_3_line_61 | NAYY 4x150 SE | 56 | 91 | 0.020021 | 0.208 | 0.08 | 261 | 0 | 0.27 | 1 | 1 | cs | TRUE
62 | LV_3360-6_0_3_line_62 | NAYY 4x150 SE | 57 | 102 | 0.088748 | 0.208 | 0.08 | 261 | 0 | 0.27 | 1 | 1 | cs | TRUE
63 | LV_3360-6_0_3_line_63 | NAYY 4x150 SE | 57 | 101 | 0.1582 | 0.208 | 0.08 | 261 | 0 | 0.27 | 1 | 1 | cs | TRUE
64 | LV_3360-6_0_3_line_64 | NAYY 4x150 SE | 58 | 59 | 0.15036 | 0.208 | 0.08 | 261 | 0 | 0.27 | 1 | 1 | cs | TRUE
65 | LV_3360-6_0_3_line_65 | NAYY 4x150 SE | 58 | 60 | 0.18633 | 0.208 | 0.08 | 261 | 0 | 0.27 | 1 | 1 | cs | TRUE
66 | LV_3360-6_0_3_line_66 | NAYY 4x150 SE | 59 | 61 | 0.01569 | 0.208 | 0.08 | 261 | 0 | 0.27 | 1 | 1 | cs | TRUE
67 | LV_3360-6_0_3_line_67 | NAYY 4x150 SE | 60 | 62 | 0.058555 | 0.208 | 0.08 | 261 | 0 | 0.27 | 1 | 1 | cs | TRUE
68 | LV_3360-6_0_3_line_68 | NAYY 4x150 SE | 60 | 63 | 0.20264 | 0.208 | 0.08 | 261 | 0 | 0.27 | 1 | 1 | cs | TRUE
69 | LV_3360-6_0_3_line_69 | NAYY 4x150 SE | 61 | 64 | 0.0079887 | 0.208 | 0.08 | 261 | 0 | 0.27 | 1 | 1 | cs | TRUE
70 | LV_3360-6_0_3_line_70 | NAYY 4x150 SE | 61 | 65 | 0.070089 | 0.208 | 0.08 | 261 | 0 | 0.27 | 1 | 1 | cs | TRUE
71 | LV_3360-6_0_3_line_71 | NAYY 4x150 SE | 62 | 66 | 0.29723 | 0.208 | 0.08 | 261 | 0 | 0.27 | 1 | 1 | cs | TRUE
72 | LV_3360-6_0_3_line_72 | NAYY 4x150 SE | 63 | 71 | 0.046972 | 0.208 | 0.08 | 261 | 0 | 0.27 | 1 | 1 | cs | TRUE
73 | LV_3360-6_0_3_line_73 | NAYY 4x150 SE | 63 | 70 | 0.040033 | 0.208 | 0.08 | 261 | 0 | 0.27 | 1 | 1 | cs | TRUE
74 | LV_3360-6_0_3_line_74 | NAYY 4x150 SE | 64 | 67 | 0.0048943 | 0.208 | 0.08 | 261 | 0 | 0.27 | 1 | 1 | cs | TRUE
75 | LV_3360-6_0_3_line_75 | NAYY 4x150 SE | 65 | 68 | 0.0029629 | 0.208 | 0.08 | 261 | 0 | 0.27 | 1 | 1 | cs | TRUE
76 | LV_3360-6_0_3_line_76 | NAYY 4x150 SE | 66 | 69 | 0.030487 | 0.208 | 0.08 | 261 | 0 | 0.27 | 1 | 1 | cs | TRUE
77 | LV_3360-6_0_3_line_77 | NAYY 4x150 SE | 69 | 89 | 0.015587 | 0.208 | 0.08 | 261 | 0 | 0.27 | 1 | 1 | cs | TRUE
78 | LV_3360-6_0_3_line_78 | NAYY 4x150 SE | 69 | 87 | 0.20118 | 0.208 | 0.08 | 261 | 0 | 0.27 | 1 | 1 | cs | TRUE
79 | LV_3360-6_0_3_line_79 | NAYY 4x150 SE | 71 | 72 | 0.011966 | 0.208 | 0.08 | 261 | 0 | 0.27 | 1 | 1 | cs | TRUE
80 | LV_3360-6_0_3_line_80 | NAYY 4x150 SE | 72 | 73 | 0.029955 | 0.208 | 0.08 | 261 | 0 | 0.27 | 1 | 1 | cs | TRUE
81 | LV_3360-6_0_3_line_81 | NAYY 4x150 SE | 73 | 74 | 0.18426 | 0.208 | 0.08 | 261 | 0 | 0.27 | 1 | 1 | cs | TRUE
82 | LV_3360-6_0_3_line_82 | NAYY 4x150 SE | 74 | 75 | 0.013705 | 0.208 | 0.08 | 261 | 0 | 0.27 | 1 | 1 | cs | TRUE
83 | LV_3360-6_0_3_line_83 | NAYY 4x150 SE | 75 | 76 | 0.086558 | 0.208 | 0.08 | 261 | 0 | 0.27 | 1 | 1 | cs | TRUE
84 | LV_3360-6_0_3_line_84 | NAYY 4x150 SE | 77 | 78 | 0.13261 | 0.208 | 0.08 | 261 | 0 | 0.27 | 1 | 1 | cs | TRUE
85 | LV_3360-6_0_3_line_85 | NAYY 4x150 SE | 77 | 79 | 0.014613 | 0.208 | 0.08 | 261 | 0 | 0.27 | 1 | 1 | cs | TRUE
86 | LV_3360-6_0_3_line_86 | NAYY 4x150 SE | 78 | 80 | 0.17522 | 0.208 | 0.08 | 261 | 0 | 0.27 | 1 | 1 | cs | TRUE
87 | LV_3360-6_0_3_line_87 | NAYY 4x150 SE | 80 | 81 | 0.087799 | 0.208 | 0.08 | 261 | 0 | 0.27 | 1 | 1 | cs | TRUE
88 | LV_3360-6_0_3_line_88 | NAYY 4x150 SE | 81 | 82 | 0.061216 | 0.208 | 0.08 | 261 | 0 | 0.27 | 1 | 1 | cs | TRUE
89 | LV_3360-6_0_3_line_89 | NAYY 4x150 SE | 82 | 83 | 0.034844 | 0.208 | 0.08 | 261 | 0 | 0.27 | 1 | 1 | cs | TRUE
90 | LV_3360-6_0_3_line_90 | NAYY 4x150 SE | 82 | 84 | 0.022172 | 0.208 | 0.08 | 261 | 0 | 0.27 | 1 | 1 | cs | TRUE
91 | LV_3360-6_0_3_line_91 | NAYY 4x150 SE | 83 | 85 | 0.13059 | 0.208 | 0.08 | 261 | 0 | 0.27 | 1 | 1 | cs | TRUE
92 | LV_3360-6_0_3_line_92 | NAYY 4x150 SE | 84 | 86 | 0.1576 | 0.208 | 0.08 | 261 | 0 | 0.27 | 1 | 1 | cs | TRUE
93 | LV_3360-6_0_3_line_93 | NAYY 4x150 SE | 85 | 88 | 0.004721 | 0.208 | 0.08 | 261 | 0 | 0.27 | 1 | 1 | cs | TRUE
94 | LV_3360-6_0_3_line_94 | NAYY 4x150 SE | 85 | 87 | 0.18995 | 0.208 | 0.08 | 261 | 0 | 0.27 | 1 | 1 | cs | TRUE
95 | LV_3360-6_0_3_line_95 | NAYY 4x150 SE | 86 | 90 | 0.068424 | 0.208 | 0.08 | 261 | 0 | 0.27 | 1 | 1 | cs | TRUE
96 | LV_3360-6_0_3_line_96 | NAYY 4x150 SE | 86 | 91 | 0.21888 | 0.208 | 0.08 | 261 | 0 | 0.27 | 1 | 1 | cs | TRUE
97 | LV_3360-6_0_3_line_97 | NAYY 4x150 SE | 93 | 94 | 0.024862 | 0.208 | 0.08 | 261 | 0 | 0.27 | 1 | 1 | cs | TRUE
98 | LV_3360-6_0_3_line_98 | NAYY 4x150 SE | 93 | 95 | 0.16572 | 0.208 | 0.08 | 261 | 0 | 0.27 | 1 | 1 | cs | TRUE
99 | LV_3360-6_0_3_line_99 | NAYY 4x150 SE | 94 | 96 | 0.017272 | 0.208 | 0.08 | 261 | 0 | 0.27 | 1 | 1 | cs | TRUE
100 | LV_3360-6_0_3_line_100 | NAYY 4x150 SE | 95 | 97 | 0.022752 | 0.208 | 0.08 | 261 | 0 | 0.27 | 1 | 1 | cs | TRUE
101 | LV_3360-6_0_3_line_101 | NAYY 4x150 SE | 96 | 98 | 0.040664 | 0.208 | 0.08 | 261 | 0 | 0.27 | 1 | 1 | cs | TRUE
102 | LV_3360-6_0_3_line_102 | NAYY 4x150 SE | 96 | 99 | 0.012161 | 0.208 | 0.08 | 261 | 0 | 0.27 | 1 | 1 | cs | TRUE
103 | LV_3360-6_0_3_line_103 | NAYY 4x150 SE | 98 | 103 | 0.0010631 | 0.208 | 0.08 | 261 | 0 | 0.27 | 1 | 1 | cs | TRUE
104 | LV_3360-6_0_3_line_104 | NAYY 4x150 SE | 99 | 100 | 0.010961 | 0.208 | 0.08 | 261 | 0 | 0.27 | 1 | 1 | cs | TRUE
105 | LV_3360-6_0_3_line_105 | NAYY 4x150 SE | 100 | 101 | 0.13984 | 0.208 | 0.08 | 261 | 0 | 0.27 | 1 | 1 | cs | TRUE
106 | LV_3360-6_0_3_line_106 | NAYY 4x150 SE | 104 | 105 | 0.075375 | 0.208 | 0.08 | 261 | 0 | 0.27 | 1 | 1 | cs | TRUE
107 | LV_3360-6_0_3_line_107 | NAYY 4x150 SE | 107 | 108 | 0.083597 | 0.208 | 0.08 | 261 | 0 | 0.27 | 1 | 1 | cs | TRUE
108 | LV_3360-6_0_3_line_108 | NAYY 4x150 SE | 108 | 109 | 0.013279 | 0.208 | 0.08 | 261 | 0 | 0.27 | 1 | 1 | cs | TRUE

## trafo
| name | std_type | hv_bus | lv_bus | sn_mva | vn_hv_kv | vn_lv_kv | vk_percent | vkr_percent | pfe_kw | i0_percent | shift_degree | tap_side | tap_neutral | tap_min | tap_max | tap_step_percent | tap_step_degree | tap_pos | tap_phase_shifter | parallel | df | in_service
0 | LV_3360-6_0_3_trafo_1 | 0.25 MVA 20/0.4 kV | 110 | 1 | 0.25 | 20 | 0.4 | 6 | 1.44 | 0.8 | 0.32 | 150 | hv | 0 | -2 | 2 | 2.5 | 0 | 0 | FALSE | 1 | 1 | TRUE

## line_geodata
| x0 | y0 | x1 | y1 | x2 | y2 | x3 | y3 | x4 | y4 | x5 | y5 | x6 | y6 | x7 | y7 | x8 | y8 | x9 | y9 | x10 | y10 | x11 | y11 | x12 | y12 | x13 | y13 | x14 | y14 | x15 | y15 | x16 | y16 | x17 | y17 | x18 | y18 | x19 | y19 | x20 | y20 | x21 | y21 | x22 | y22 | x23 | y23 | x24 | y24 | x25 | y25
0 | 2732362.2633 | 1234392.1169 | 2732346.9493 | 1234420.4221 | 2732328.6601 | 1234445.3027 | 2732318.1024 | 1234466.1075 | 2732300.1984 | 1234513.8162 | 2732293.3483 | 1234539.1741 | 2732287.8702 | 1234553.5978 | 2732280.1261 | 1234570.2708
1 | 2732250.7132 | 1234675.2965 | 2732255.7039 | 1234667.4454 | 2732261.8255 | 1234654.3816 | 2732265.0381 | 1234631.1778 | 2732268.4198 | 1234600.3824 | 2732274.1897 | 1234583.0517 | 2732280.1261 | 1234570.2708
2 | 2732362.2633 | 1234392.1169 | 2732389.7036 | 1234414.9809 | 2732420.3567 | 1234454.0416 | 2732426.4663 | 1234474.4207
3 | 2732438.5596 | 1234257.1797 | 2732392.6542 | 1234342.763 | 2732382.897 | 1234357.536 | 2732373.1797 | 1234370.5195 | 2732364.7198 | 1234387.5678 | 2732362.2633 | 1234392.1169
4 | 2732250.7132 | 1234675.2965 | 2732242.1087 | 1234666.909 | 2732235.4837 | 1234658.7213 | 2732229.4318 | 1234643.8406 | 2732224.5311 | 1234635.7469 | 2732219.0594 | 1234630.8544 | 2732203.2877 | 1234623.9976 | 2732197.0186 | 1234619.1007
5 | 2732313.4634 | 1234700.7818 | 2732255.0848 | 1234681.6437 | 2732250.7132 | 1234675.2965
6 | 2732250.7132 | 1234675.2965 | 2732244.7649 | 1234684.661 | 2732235.1411 | 1234703.6853 | 2732220.2241 | 1234738.7054 | 2732208.2029 | 1234764.4042 | 2732200.0734 | 1234776.5226 | 2732197.808 | 1234778.9631
7 | 2732426.4663 | 1234474.4207 | 2732427.5573 | 1234478.0598
8 | 2732438.5596 | 1234257.1797 | 2732431.0276 | 1234251.2846 | 2732418.9088 | 1234247.3223 | 2732402.2148 | 1234249.53 | 2732374.697 | 1234255.9224 | 2732365.7612 | 1234258.3032 | 2732359.5446 | 1234255.2177 | 2732355.9742 | 1234249.6112 | 2732362.8163 | 1234241.2787
9 | 2732438.5596 | 1234257.1797 | 2732470.8172 | 1234201.1172
10 | 2732313.4634 | 1234700.7818 | 2732342.8146 | 1234704.1048 | 2732350.9771 | 1234708.1901 | 2732356.9534 | 1234717.9538 | 2732359.9948 | 1234730.2987 | 2732362.3419 | 1234731.3296 | 2732370.1611 | 1234730.0916 | 2732386.309 | 1234723.7904 | 2732404.6804 | 1234727.1137 | 2732438.9097 | 1234704.6472
11 | 2732313.4634 | 1234700.7818 | 2732317.2021 | 1234704.9463 | 2732319.9111 | 1234714.2034 | 2732321.0503 | 1234724.1138
12 | 2732197.808 | 1234778.9631 | 2732169.3902 | 1234785.7701 | 2732155.0765 | 1234790.3112 | 2732146.8027 | 1234797.0107 | 2732143.3157 | 1234798.5456 | 2732139.6691 | 1234798.0641 | 2732128.7403 | 1234787.2897
13 | 2732504.9902 | 1234515.4715 | 2732474.6208 | 1234541.6033 | 2732458.6524 | 1234558.1615 | 2732455.1647 | 1234558.3617 | 2732448.4852 | 1234558.7353 | 2732440.5258 | 1234540.4424 | 2732435.2909 | 1234501.8484 | 2732428.8214 | 1234482.2765 | 2732427.5573 | 1234478.0598
14 | 2732470.8172 | 1234201.1172 | 2732475.2618 | 1234193.3926
15 | 2732489.3249 | 1234647.1988 | 2732467.154 | 1234668.9008 | 2732441.2053 | 1234703.1405 | 2732438.9097 | 1234704.6472
16 | 2732128.7403 | 1234787.2897 | 2731898.1529 | 1234735.3896
17 | 2732530.1242 | 1234493.8446 | 2732504.9902 | 1234515.4715
18 | 2732487.0655 | 1234172.878 | 2732475.2618 | 1234193.3926
19 | 2732489.3249 | 1234647.1988 | 2732524.2742 | 1234615.4845 | 2732555.1223 | 1234597.5572 | 2732563.2134 | 1234590.5984 | 2732567.2728 | 1234580.7361 | 2732576.0931 | 1234563.8407 | 2732614.0376 | 1234514.6899 | 2732629.6818 | 1234490.2961
20 | 2732701.7824 | 1234412.873 | 2732646.5019 | 1234481.742 | 2732629.6818 | 1234490.2961
21 | 2732701.7824 | 1234412.873 | 2732705.1028 | 1234401.5264 | 2732706.6267 | 1234396.254
22 | 2732701.7824 | 1234412.873 | 2732695.8708 | 1234433.0916 | 2732692.6492 | 1234446.4532 | 2732691.2041 | 1234460.9667 | 2732690.0608 | 1234481.9702 | 2732688.55 | 1234493.6686 | 2732686.36 | 1234499.1577 | 2732682.2808 | 1234504.1376 | 2732673.124 | 1234509.3042 | 2732666.6679 | 1234513.9084 | 2732665.0225 | 1234516.7185 | 2732664.5913 | 1234521.7799 | 2732666.4168 | 1234525.1457 | 2732671.7744 | 1234527.0003 | 2732682.9163 | 1234525.5144 | 2732698.459 | 1234522.6145 | 2732704.4028 | 1234522.6362 | 2732709.2191 | 1234523.2998 | 2732714.9415 | 1234525.7742 | 2732723.2664 | 1234531.743 | 2732728.521 | 1234537.8656 | 2732730.9085 | 1234544.8804 | 2732730.2655 | 1234552.3057 | 2732725.8048 | 1234560.1239 | 2732710.7386 | 1234573.5544 | 2732699.1714 | 1234583.5549
23 | 2732706.6267 | 1234396.254 | 2732711.9148 | 1234377.9584 | 2732712.6815 | 1234373.4849
24 | 2732637.8148 | 1234705.8205 | 2732646.0614 | 1234698.0498 | 2732650.9773 | 1234691.1982 | 2732656.3096 | 1234679.6073 | 2732684.1565 | 1234612.6719 | 2732692.8798 | 1234591.6599 | 2732698.4383 | 1234584.1888 | 2732699.1714 | 1234583.5549
25 | 2732699.1714 | 1234583.5549 | 2732898.0803 | 1234601.7533
26 | 2732713.7389 | 1234367.3152 | 2732712.6815 | 1234373.4849
27 | 2732637.8148 | 1234705.8205 | 2732631.628 | 1234711.6504 | 2732622.4494 | 1234719.791
28 | 2732946.4792 | 1234709.5064 | 2732922.4406 | 1234686.7158 | 2732886.5501 | 1234678.5284 | 2732872.0275 | 1234677.8141 | 2732857.4258 | 1234669.4694 | 2732855.0312 | 1234652.2901 | 2732870.9513 | 1234621.6866 | 2732882.7811 | 1234606.0378 | 2732894.3621 | 1234601.504 | 2732898.0803 | 1234601.7533
29 | 2732928.6746 | 1234603.8042 | 2732898.0803 | 1234601.7533
30 | 2732713.7389 | 1234367.3152 | 2732926.6739 | 1234296.2617
31 | 2733052.5356 | 1234533.2821 | 2733059.3219 | 1234545.5031 | 2733062.8302 | 1234551.8203 | 2733054.3826 | 1234566.2101 | 2733022.8396 | 1234593.7831 | 2732988.8002 | 1234617.8751 | 2732966.6161 | 1234614.3757 | 2732945.4209 | 1234604.9268 | 2732928.6746 | 1234603.8042
32 | 2733033.1067 | 1234363.661 | 2733029.4875 | 1234372.0871 | 2733029.9655 | 1234412.2654 | 2733039.1454 | 1234474.0236 | 2733046.4313 | 1234522.2946 | 2733052.4873 | 1234533.1951 | 2733052.5356 | 1234533.2821
33 | 2733033.1067 | 1234363.661 | 2733056.874 | 1234371.5665 | 2733087.1687 | 1234369.5451
34 | 2733087.1687 | 1234369.5451 | 2733111.3947 | 1234367.9287 | 2733121.8443 | 1234373.0227 | 2733132.1477 | 1234395.4393 | 2733153.0401 | 1234394.7735 | 2733219.9128 | 1234383.318 | 2733256.2731 | 1234392.2297 | 2733266.6861 | 1234398.9467 | 2733237.5804 | 1234479.9048
35 | 2732988.7015 | 1234677.0456 | 2732978.6645 | 1234676.5428 | 2732946.4792 | 1234709.5064
36 | 2733237.5804 | 1234479.9048 | 2733394.115 | 1234435.7675
37 | 2733302.5058 | 1234218.7517 | 2733282.9056 | 1234224.9063 | 2733276.8489 | 1234225.9115
38 | 2733302.5058 | 1234218.7517 | 2733299.2268 | 1234208.9698 | 2733296.7015 | 1234201.707 | 2733296.4469 | 1234194.4951 | 2733297.4785 | 1234187.4528
39 | 2733300.0917 | 1234141.7652 | 2733303.0038 | 1234153.0513 | 2733302.3083 | 1234160.4197 | 2733300.2564 | 1234170.5268 | 2733298.1908 | 1234182.5907 | 2733297.4785 | 1234187.4528
40 | 2732973.6047 | 1234234.8124 | 2732966.5253 | 1234244.4359 | 2732960.7146 | 1234252.3237 | 2732944.8677 | 1234273.8431 | 2732926.6739 | 1234296.2617
41 | 2733074.7709 | 1234111.5899 | 2733079.0653 | 1234106.8375 | 2733083.2295 | 1234096.3997 | 2733088.3858 | 1234070.7599 | 2733093.3311 | 1234044.059 | 2733098.3518 | 1234021.0963 | 2733106.5744 | 1234004.2772
42 | 2733106.5744 | 1234004.2772 | 2733086.5744 | 1234015.0719 | 2733084.339 | 1234009.05 | 2733072.0116 | 1233975.8679 | 2733071.4611 | 1233974.4109
43 | 2733074.7709 | 1234111.5899 | 2733075.1721 | 1234118.6938 | 2733082.9032 | 1234118.0553 | 2733107.5133 | 1234107.6642 | 2733117.9355 | 1234095.7542
44 | 2733042.6769 | 1234135.5918 | 2733051.371 | 1234128.1356 | 2733060.9691 | 1234123.9358 | 2733068.4287 | 1234118.1757 | 2733074.7709 | 1234111.5899
45 | 2733042.6769 | 1234135.5918 | 2733041.4196 | 1234146.4173 | 2733043.4966 | 1234153.4253 | 2733047.9619 | 1234158.9522 | 2733056.2026 | 1234162.9401 | 2733065.8015 | 1234161.7429 | 2733073.7669 | 1234154.0258 | 2733080.2132 | 1234145.4962 | 2733089.1121 | 1234138.3672 | 2733099.5515 | 1234135.4874 | 2733110.0546 | 1234135.8452 | 2733144.3999 | 1234142.8316 | 2733154.2006 | 1234143.107 | 2733165.965 | 1234142.6035 | 2733190.5161 | 1234136.871 | 2733202.5292 | 1234138.1079 | 2733211.5475 | 1234139.7221
46 | 2733042.6769 | 1234135.5918 | 2733006.3964 | 1234193.0175 | 2732974.1952 | 1234234.0097 | 2732973.6047 | 1234234.8124
47 | 2732804.7731 | 1234080.168 | 2732807.2946 | 1234077.8789
48 | 2732664.2458 | 1234094.5972 | 2732804.7731 | 1234080.168
49 | 2732832.0185 | 1234062.3172 | 2732825.0759 | 1234065.6204 | 2732814.3969 | 1234071.4312 | 2732807.2946 | 1234077.8789
50 | 2732664.2458 | 1234094.5972 | 2732625.383 | 1234112.167 | 2732618.524 | 1234121.2328 | 2732616.1592 | 1234144.0439 | 2732613.6263 | 1234146.5784 | 2732606.2603 | 1234153.9314 | 2732592.3259 | 1234167.8546 | 2732570.3805 | 1234173.2585 | 2732543.9672 | 1234179.6748 | 2732537.1325 | 1234171.0373 | 2732534.7351 | 1234166.1647
51 | 2732832.0185 | 1234062.3172 | 2732827.6514 | 1234082.181 | 2732844.0588 | 1234114.4752 | 2732848.1932 | 1234122.619 | 2732849.8322 | 1234125.8584
52 | 2732832.0185 | 1234062.3172 | 2732868.1935 | 1234045.1001 | 2732873.2329 | 1234042.7511
53 | 2732893.3712 | 1234033.3642 | 2732873.2329 | 1234042.7511
54 | 2732616.2212 | 1233759.4403 | 2732612.9359 | 1233766.4953 | 2732599.8573 | 1233808.2784
55 | 2732616.2212 | 1233759.4403 | 2732619.0951 | 1233764.3069
56 | 2732596.7024 | 1233820.2565 | 2732597.7022 | 1233815.1634 | 2732599.8573 | 1233808.2784
57 | 2732649.112 | 1233792.3356 | 2732631.6147 | 1233782.6369 | 2732623.1756 | 1233771.2166 | 2732619.0951 | 1233764.3069
58 | 2732596.7024 | 1233820.2565 | 2732585.4917 | 1233825.7889 | 2732568.2459 | 1233852.3157
59 | 2732595.2501 | 1233827.6415 | 2732596.7024 | 1233820.2565
60 | 2732568.2459 | 1233852.3157 | 2732543.6221 | 1233838.5548 | 2732529.4596 | 1233832.1335 | 2732514.0029 | 1233837.8937 | 2732491.8315 | 1233870.0045 | 2732457.088 | 1233916.0804 | 2732444.4536 | 1233926.7843
61 | 2732568.2459 | 1233852.3157 | 2732558.7443 | 1233869.9381
62 | 2732595.2501 | 1233827.6415 | 2732614.9684 | 1233835.8885 | 2732625.3661 | 1233846.0736 | 2732642.2585 | 1233868.6031 | 2732663.2117 | 1233881.9043
63 | 2732595.2501 | 1233827.6415 | 2732589.3453 | 1233857.7243 | 2732579.8583 | 1233900.7047 | 2732555.2317 | 1233980.522
64 | 2732267.8218 | 1233898.6657 | 2732265.6601 | 1233898.1685 | 2732260.8019 | 1233898.6831 | 2732252.3094 | 1233901.541 | 2732222.4636 | 1233912.4306 | 2732191.238 | 1233923.3897 | 2732174.0769 | 1233932.26 | 2732163.1772 | 1233939.1568 | 2732158.1076 | 1233944.4041 | 2732152.3968 | 1233954.9861 | 2732146.1631 | 1233965.2451 | 2732143.0006 | 1233970.2123 | 2732143.0006 | 1233970.2123
65 | 2732010.3803 | 1234090.1891 | 2732017.143 | 1234091.8852 | 2732020.7948 | 1234091.8107 | 2732024.2614 | 1234090.1863 | 2732026.1073 | 1234087.5473 | 2732028.5792 | 1234080.2516 | 2732030.6941 | 1234075.3945 | 2732035.8283 | 1234069.27 | 2732052.7906 | 1234053.3111 | 2732061.4202 | 1234047.3422 | 2732067.8125 | 1234044.5819 | 2732071.4413 | 1234042.1383 | 2732073.6587 | 1234039.8189 | 2732076.3832 | 1234034.4527 | 2732079.9646 | 1234027.3262 | 2732084.6629 | 1234020.3803 | 2732092.8774 | 1234012.9899 | 2732106.0822 | 1234002.2076 | 2732120.2102 | 1233989.7556 | 2732138.5851 | 1233974.3176 | 2732143.0006 | 1233970.2123
66 | 2732280.7343 | 1233906.8447 | 2732276.5415 | 1233902.3031 | 2732270.6932 | 1233899.326 | 2732267.8218 | 1233898.6657
67 | 2732010.3803 | 1234090.1891 | 2732007.2472 | 1234100.317 | 2732004.6202 | 1234126.1695 | 2732010.0227 | 1234139.6565 | 2732013.9719 | 1234145.9607
68 | 2732010.3803 | 1234090.1891 | 2731834.3497 | 1233989.8172
69 | 2732280.7343 | 1233906.8447 | 2732283.1149 | 1233913.5256 | 2732283.4563 | 1233914.3544
70 | 2732280.7343 | 1233906.8447 | 2732282.7685 | 1233902.2194 | 2732274.7697 | 1233846.8722 | 2732275.4534 | 1233842.0166 | 2732277.7851 | 1233838.5113
71 | 2731899.8135 | 1234410.0946 | 2731905.9931 | 1234401.8914 | 2731916.4938 | 1234375.0684 | 2731920.5794 | 1234356.143 | 2731926.239 | 1234332.493 | 2731936.8885 | 1234280.919 | 2731940.5795 | 1234264.4203 | 2731946.728 | 1234245.0181 | 2731953.5266 | 1234228.0546 | 2731955.9361 | 1234222.5368 | 2731959.5852 | 1234215.7676 | 2731964.86 | 1234206.3768 | 2731970.8303 | 1234198.7473 | 2731978.0732 | 1234190.7569 | 2731991.2208 | 1234177.0706 | 2732009.7341 | 1234162.8586 | 2732014.544 | 1234157.6944 | 2732015.2959 | 1234150.7831 | 2732013.9719 | 1234145.9607
72 | 2731834.3497 | 1233989.8172 | 2731855.5009 | 1233947.8766
73 | 2731814.0651 | 1234024.3271 | 2731814.2492 | 1234024.0797 | 2731834.066 | 1233990.3796 | 2731834.3497 | 1233989.8172
74 | 2732285.3205 | 1233918.8797 | 2732283.4563 | 1233914.3544
75 | 2732279.4261 | 1233836.0444 | 2732277.7851 | 1233838.5113
76 | 2731886.3852 | 1234437.4753 | 2731895.1433 | 1234419.2097 | 2731899.8135 | 1234410.0946
77 | 2731886.3852 | 1234437.4753 | 2731883.2491 | 1234442.2987 | 2731879.6391 | 1234451.4453
78 | 2731886.3852 | 1234437.4753 | 2731915.1497 | 1234418.1863 | 2731935.3132 | 1234403.2768 | 2731941.8271 | 1234385.4841 | 2731952.5446 | 1234367.9961 | 2731961.6773 | 1234357.4232 | 2731984.8533 | 1234344.2934 | 2732028.3907 | 1234314.5352 | 2732035.2108 | 1234309.1882
79 | 2731860.6193 | 1233937.0679 | 2731858.9959 | 1233940.9463 | 2731855.5009 | 1233947.8766
80 | 2731860.6193 | 1233937.0679 | 2731864.7516 | 1233935.4805 | 2731872.9965 | 1233927.7346 | 2731878.6089 | 1233917.1279 | 2731879.676 | 1233915.1865
81 | 2732027.9195 | 1233805.7596 | 2731879.676 | 1233915.1865
82 | 2732027.9195 | 1233805.7596 | 2732037.3378 | 1233795.8036
83 | 2732037.3378 | 1233795.8036 | 2732041.4374 | 1233791.47 | 2732040.0694 | 1233780.1078 | 2732040.5752 | 1233766.552 | 2732040.3402 | 1233749.5323 | 2732028.9052 | 1233724.9797 | 2732027.3259 | 1233713.6122
84 | 2732036.0093 | 1234497.055 | 2732083.2289 | 1234420.8552 | 2732096.9857 | 1234400.8774 | 2732105.2124 | 1234397.0014 | 2732114.8247 | 1234397.2152
85 | 2732028.3118 | 1234509.4769 | 2732036.0093 | 1234497.055
86 | 2732114.8247 | 1234397.2152 | 2732114.8247 | 1234397.2152 | 2732130.9504 | 1234403.8461 | 2732144.5525 | 1234407.8408 | 2732159.8603 | 1234401.5425 | 2732182.4635 | 1234382.8627 | 2732203.9264 | 1234349.4228 | 2732230.1879 | 1234316.4457 | 2732239.3409 | 1234303.5166
87 | 2732239.3409 | 1234303.5166 | 2732243.5498 | 1234297.5714 | 2732248.6168 | 1234269.6493 | 2732257.7158 | 1234242.9402 | 2732268.9135 | 1234221.803
88 | 2732303.6946 | 1234171.6808 | 2732278.1821 | 1234204.3073 | 2732268.9135 | 1234221.803
89 | 2732303.6946 | 1234171.6808 | 2732286.3497 | 1234158.2277 | 2732278.9636 | 1234156.3061 | 2732273.7032 | 1234156.189
90 | 2732303.6946 | 1234171.6808 | 2732319.0365 | 1234155.6733
91 | 2732168.553 | 1234175.6661 | 2732194.2482 | 1234196.7222 | 2732204.0776 | 1234200.1215 | 2732218.6745 | 1234195.8537 | 2732238.2998 | 1234187.8391 | 2732249.7803 | 1234180.6885 | 2732259.7096 | 1234163.2836 | 2732266.944 | 1234156.0384 | 2732273.7032 | 1234156.189
92 | 2732432.9407 | 1234047.3427 | 2732407.7558 | 1234065.219 | 2732371.8677 | 1234100.5495 | 2732319.0365 | 1234155.6733
93 | 2732168.553 | 1234175.6661 | 2732165.4442 | 1234172.1051
94 | 2732168.553 | 1234175.6661 | 2732105.8234 | 1234229.3058 | 2732076.2259 | 1234272.0176 | 2732052.7216 | 1234295.4596 | 2732035.2108 | 1234309.1882
95 | 2732432.9407 | 1234047.3427 | 2732434.2275 | 1234055.8564 | 2732420.3609 | 1234064.0321 | 2732411.2441 | 1234074.5157 | 2732400.2723 | 1234102.306
96 | 2732432.9407 | 1234047.3427 | 2732461.3244 | 1234018.4729 | 2732499.3362 | 1233972.8593 | 2732514.6038 | 1233951.804 | 2732558.7443 | 1233869.9381
97 | 2732487.0655 | 1234172.878 | 2732490.1698 | 1234167.476 | 2732499.1561 | 1234151.1543
98 | 2732487.0655 | 1234172.878 | 2732492.2356 | 1234176.0293 | 2732513.4275 | 1234203.3695 | 2732528.3284 | 1234241.1339 | 2732536.3786 | 1234243.1485 | 2732541.5825 | 1234244.4434 | 2732551.613 | 1234242.5544 | 2732562.8481 | 1234227.4143 | 2732568.6814 | 1234223.9193 | 2732576.5532 | 1234224.095 | 2732581.5374 | 1234231.1567 | 2732577.6126 | 1234249.1759
99 | 2732507.4863 | 1234136.0242 | 2732499.1561 | 1234151.1543
100 | 2732572.7707 | 1234271.4065 | 2732577.6126 | 1234249.1759
101 | 2732507.4863 | 1234136.0242 | 2732527.2297 | 1234150.9104 | 2732534.2658 | 1234165.2108
102 | 2732507.4863 | 1234136.0242 | 2732511.2276 | 1234129.224 | 2732512.8572 | 1234125.1378
103 | 2732534.2658 | 1234165.2108 | 2732534.7351 | 1234166.1647
104 | 2732516.9175 | 1234114.9563 | 2732512.8572 | 1234125.1378
105 | 2732516.9175 | 1234114.9563 | 2732518.8322 | 1234110.1551 | 2732542.8275 | 1234020.7253 | 2732555.2317 | 1233980.522
106 | 2732893.3712 | 1234033.3642 | 2732908.3619 | 1234025.4148 | 2732915.0316 | 1234018.4025 | 2732919.2789 | 1234009.323 | 2732921.0661 | 1233999.5102 | 2732924.2555 | 1233987.2822 | 2732930.427 | 1233972.4187 | 2732930.427 | 1233972.4187
107 | 2733291.4348 | 1234131.6958 | 2733283.9878 | 1234129.4602 | 2733275.1441 | 1234131.0855 | 2733261.6681 | 1234137.6667 | 2733247.1201 | 1234143.0895 | 2733236.2172 | 1234145.0245 | 2733212.9002 | 1234139.9642 | 2733211.5475 | 1234139.7221
108 | 2733300.0917 | 1234141.7652 | 2733291.4348 | 1234131.6958

## bus_geodata
| x | y | coords
0 | 2732280.1261 | 1234570.2708
1 | 2732362.2633 | 1234392.1169
2 | 2732250.7132 | 1234675.2965
3 | 2732426.4663 | 1234474.4207
4 | 2732438.5596 | 1234257.1797
5 | 2732197.0186 | 1234619.1007
6 | 2732313.4634 | 1234700.7818
7 | 2732197.808 | 1234778.9631
8 | 2732427.5573 | 1234478.0598
9 | 2732362.8163 | 1234241.2787
10 | 2732470.8172 | 1234201.1172
11 | 2732438.9097 | 1234704.6472
12 | 2732321.0503 | 1234724.1138
13 | 2732128.7403 | 1234787.2897
14 | 2732504.9902 | 1234515.4715
15 | 2732475.2618 | 1234193.3926
16 | 2732489.3249 | 1234647.1988
17 | 2731898.1529 | 1234735.3896
18 | 2732530.1242 | 1234493.8446
19 | 2732629.6818 | 1234490.2961
20 | 2732701.7824 | 1234412.873
21 | 2732706.6267 | 1234396.254
22 | 2732699.1714 | 1234583.5549
23 | 2732712.6815 | 1234373.4849
24 | 2732637.8148 | 1234705.8205
25 | 2732898.0803 | 1234601.7533
26 | 2732713.7389 | 1234367.3152
27 | 2732622.4494 | 1234719.791
28 | 2733052.5356 | 1234533.2821
29 | 2732928.6746 | 1234603.8042
30 | 2733033.1067 | 1234363.661
31 | 2733087.1687 | 1234369.5451
32 | 2732946.4792 | 1234709.5064
33 | 2733237.5804 | 1234479.9048
34 | 2732988.7016 | 1234677.0456
35 | 2733276.8489 | 1234225.9115
36 | 2733302.5058 | 1234218.7517
37 | 2733297.4785 | 1234187.4528
38 | 2733394.115 | 1234435.7675
39 | 2732926.6739 | 1234296.2617
40 | 2733106.5744 | 1234004.2772
41 | 2733074.7709 | 1234111.5899
42 | 2733071.4611 | 1233974.4109
43 | 2733117.9355 | 1234095.7542
44 | 2733042.6769 | 1234135.5918
45 | 2732804.7731 | 1234080.168
46 | 2732807.2946 | 1234077.8789
47 | 2732664.2458 | 1234094.5972
48 | 2732832.0185 | 1234062.3172
49 | 2732849.8322 | 1234125.8584
50 | 2732873.2329 | 1234042.7511
51 | 2732616.2212 | 1233759.4403
52 | 2732599.8573 | 1233808.2784
53 | 2732619.0951 | 1233764.3069
54 | 2732596.7024 | 1233820.2565
55 | 2732649.112 | 1233792.3356
56 | 2732568.2459 | 1233852.3157
57 | 2732595.2501 | 1233827.6415
58 | 2732143.0006 | 1233970.2123
59 | 2732267.8218 | 1233898.6657
60 | 2732010.3803 | 1234090.1891
61 | 2732280.7343 | 1233906.8447
62 | 2732013.9719 | 1234145.9607
63 | 2731834.3497 | 1233989.8172
64 | 2732283.4563 | 1233914.3544
65 | 2732277.7851 | 1233838.5113
66 | 2731899.8135 | 1234410.0946
67 | 2732285.3205 | 1233918.8797
68 | 2732279.4261 | 1233836.0444
69 | 2731886.3852 | 1234437.4753
70 | 2731814.0651 | 1234024.3271
71 | 2731855.5009 | 1233947.8766
72 | 2731860.6193 | 1233937.0679
73 | 2731879.676 | 1233915.1865
74 | 2732027.9195 | 1233805.7596
75 | 2732037.3378 | 1233795.8036
76 | 2732027.3259 | 1233713.6122
77 | 2732036.0093 | 1234497.055
78 | 2732114.8247 | 1234397.2152
79 | 2732028.3118 | 1234509.4769
80 | 2732239.3409 | 1234303.5166
81 | 2732268.9135 | 1234221.803
82 | 2732303.6946 | 1234171.6808
83 | 2732273.7032 | 1234156.189
84 | 2732319.0365 | 1234155.6733
85 | 2732168.553 | 1234175.6661
86 | 2732432.9407 | 1234047.3427
87 | 2732035.2108 | 1234309.1882
88 | 2732165.4442 | 1234172.1051
89 | 2731879.6391 | 1234451.4453
90 | 2732400.2723 | 1234102.306
91 | 2732558.7443 | 1233869.9381
92 | 2732444.4536 | 1233926.7843
93 | 2732487.0655 | 1234172.878
94 | 2732499.1561 | 1234151.1543
95 | 2732577.6126 | 1234249.1759
96 | 2732507.4863 | 1234136.0242
97 | 2732572.7707 | 1234271.4065
98 | 2732534.2658 | 1234165.2108
99 | 2732512.8572 | 1234125.1378
100 | 2732516.9175 | 1234114.9563
101 | 2732555.2317 | 1233980.522
102 | 2732663.2117 | 1233881.9043
103 | 2732534.7351 | 1234166.1647
104 | 2732893.3712 | 1234033.3641
105 | 2732930.427 | 1233972.4187
106 | 2732973.6047 | 1234234.8124
107 | 2733211.5475 | 1234139.7221
108 | 2733291.4348 | 1234131.6958
109 | 2733300.0917 | 1234141.7652
110 | 2732362.2633 | 1234392.1169

## line_std_types
| c_nf_per_km | r_ohm_per_km | x_ohm_per_km | max_i_ka | type | q_mm2 | alpha | voltage_rating
NAYY 4x50 SE | 210 | 0.642 | 0.083 | 0.142 | cs | 50 | 0.00403 | LV
NAYY 4x120 SE | 264 | 0.225 | 0.08 | 0.242 | cs | 120 | 0.00403 | LV
NAYY 4x150 SE | 261 | 0.208 | 0.08 | 0.27 | cs | 150 | 0.00403 | LV
NA2XS2Y 1x95 RM/25 12/20 kV | 216 | 0.313 | 0.132 | 0.252 | cs | 95 | 0.00403 | MV
NA2XS2Y 1x185 RM/25 12/20 kV | 273 | 0.161 | 0.117 | 0.362 | cs | 185 | 0.00403 | MV
NA2XS2Y 1x240 RM/25 12/20 kV | 304 | 0.122 | 0.112 | 0.421 | cs | 240 | 0.00403 | MV
NA2XS2Y 1x95 RM/25 6/10 kV | 315 | 0.313 | 0.123 | 0.249 | cs | 95 | 0.00403 | MV
NA2XS2Y 1x185 RM/25 6/10 kV | 406 | 0.161 | 0.11 | 0.358 | cs | 185 | 0.00403 | MV
NA2XS2Y 1x240 RM/25 6/10 kV | 456 | 0.122 | 0.105 | 0.416 | cs | 240 | 0.00403 | MV
NA2XS2Y 1x150 RM/25 12/20 kV | 250 | 0.206 | 0.116 | 0.319 | cs | 150 | 0.00403 | MV
NA2XS2Y 1x120 RM/25 12/20 kV | 230 | 0.253 | 0.119 | 0.283 | cs | 120 | 0.00403 | MV
NA2XS2Y 1x70 RM/25 12/20 kV | 190 | 0.443 | 0.132 | 0.22 | cs | 70 | 0.00403 | MV
NA2XS2Y 1x150 RM/25 6/10 kV | 360 | 0.206 | 0.11 | 0.315 | cs | 150 | 0.00403 | MV
NA2XS2Y 1x120 RM/25 6/10 kV | 340 | 0.253 | 0.113 | 0.28 | cs | 120 | 0.00403 | MV
NA2XS2Y 1x70 RM/25 6/10 kV | 280 | 0.443 | 0.123 | 0.217 | cs | 70 | 0.00403 | MV
N2XS(FL)2Y 1x120 RM/35 64/110 kV | 112 | 0.153 | 0.166 | 0.366 | cs | 120 | 0.00393 | HV
N2XS(FL)2Y 1x185 RM/35 64/110 kV | 125 | 0.099 | 0.156 | 0.457 | cs | 185 | 0.00393 | HV
N2XS(FL)2Y 1x240 RM/35 64/110 kV | 135 | 0.075 | 0.149 | 0.526 | cs | 240 | 0.00393 | HV
N2XS(FL)2Y 1x300 RM/35 64/110 kV | 144 | 0.06 | 0.144 | 0.588 | cs | 300 | 0.00393 | HV
15-AL1/3-ST1A 0.4 | 11 | 1.8769 | 0.35 | 0.105 | ol | 16 | 0.00403 | LV
24-AL1/4-ST1A 0.4 | 11.25 | 1.2012 | 0.335 | 0.14 | ol | 24 | 0.00403 | LV
48-AL1/8-ST1A 0.4 | 12.2 | 0.5939 | 0.3 | 0.21 | ol | 48 | 0.00403 | LV
94-AL1/15-ST1A 0.4 | 13.2 | 0.306 | 0.29 | 0.35 | ol | 94 | 0.00403 | LV
34-AL1/6-ST1A 10.0 | 9.7 | 0.8342 | 0.36 | 0.17 | ol | 34 | 0.00403 | MV
48-AL1/8-ST1A 10.0 | 10.1 | 0.5939 | 0.35 | 0.21 | ol | 48 | 0.00403 | MV
70-AL1/11-ST1A 10.0 | 10.4 | 0.4132 | 0.339 | 0.29 | ol | 70 | 0.00403 | MV
94-AL1/15-ST1A 10.0 | 10.75 | 0.306 | 0.33 | 0.35 | ol | 94 | 0.00403 | MV
122-AL1/20-ST1A 10.0 | 11.1 | 0.2376 | 0.323 | 0.41 | ol | 122 | 0.00403 | MV
149-AL1/24-ST1A 10.0 | 11.25 | 0.194 | 0.315 | 0.47 | ol | 149 | 0.00403 | MV
34-AL1/6-ST1A 20.0 | 9.15 | 0.8342 | 0.382 | 0.17 | ol | 34 | 0.00403 | MV
48-AL1/8-ST1A 20.0 | 9.5 | 0.5939 | 0.372 | 0.21 | ol | 48 | 0.00403 | MV
70-AL1/11-ST1A 20.0 | 9.7 | 0.4132 | 0.36 | 0.29 | ol | 70 | 0.00403 | MV
94-AL1/15-ST1A 20.0 | 10 | 0.306 | 0.35 | 0.35 | ol | 94 | 0.00403 | MV
122-AL1/20-ST1A 20.0 | 10.3 | 0.2376 | 0.344 | 0.41 | ol | 122 | 0.00403 | MV
149-AL1/24-ST1A 20.0 | 10.5 | 0.194 | 0.337 | 0.47 | ol | 149 | 0.00403 | MV
184-AL1/30-ST1A 20.0 | 10.75 | 0.1571 | 0.33 | 0.535 | ol | 184 | 0.00403 | MV
243-AL1/39-ST1A 20.0 | 11 | 0.1188 | 0.32 | 0.645 | ol | 243 | 0.00403 | MV
48-AL1/8-ST1A 110.0 | 8 | 0.5939 | 0.46 | 0.21 | ol | 48 | 0.00403 | HV
70-AL1/11-ST1A 110.0 | 8.4 | 0.4132 | 0.45 | 0.29 | ol | 70 | 0.00403 | HV
94-AL1/15-ST1A 110.0 | 8.65 | 0.306 | 0.44 | 0.35 | ol | 94 | 0.00403 | HV
122-AL1/20-ST1A 110.0 | 8.5 | 0.2376 | 0.43 | 0.41 | ol | 122 | 0.00403 | HV
149-AL1/24-ST1A 110.0 | 8.75 | 0.194 | 0.41 | 0.47 | ol | 149 | 0.00403 | HV
184-AL1/30-ST1A 110.0 | 8.8 | 0.1571 | 0.4 | 0.535 | ol | 184 | 0.00403 | HV
243-AL1/39-ST1A 110.0 | 9 | 0.1188 | 0.39 | 0.645 | ol | 243 | 0.00403 | HV
305-AL1/39-ST1A 110.0 | 9.2 | 0.0949 | 0.38 | 0.74 | ol | 305 | 0.00403 | HV
490-AL1/64-ST1A 110.0 | 9.75 | 0.059 | 0.37 | 0.96 | ol | 490 | 0.00403 | HV
679-AL1/86-ST1A 110.0 | 9.95 | 0.042 | 0.36 | 1.15 | ol | 679 | 0.00403 | HV
490-AL1/64-ST1A 220.0 | 10 | 0.059 | 0.285 | 0.96 | ol | 490 | 0.00403 | HV
679-AL1/86-ST1A 220.0 | 11.7 | 0.042 | 0.275 | 1.15 | ol | 679 | 0.00403 | HV
490-AL1/64-ST1A 380.0 | 11 | 0.059 | 0.253 | 0.96 | ol | 490 | 0.00403 | HV
679-AL1/86-ST1A 380.0 | 14.6 | 0.042 | 0.25 | 1.15 | ol | 679 | 0.00403 | HV

## trafo_std_types
| i0_percent | pfe_kw | vkr_percent | sn_mva | vn_lv_kv | vn_hv_kv | vk_percent | shift_degree | vector_group | tap_side | tap_neutral | tap_min | tap_max | tap_step_degree | tap_step_percent | tap_phase_shifter
160 MVA 380/110 kV | 0.06 | 60 | 0.25 | 160 | 110 | 380 | 12.2 | 0 | Yy0 | hv | 0 | -9 | 9 | 0 | 1.5 | FALSE
100 MVA 220/110 kV | 0.06 | 55 | 0.26 | 100 | 110 | 220 | 12 | 0 | Yy0 | hv | 0 | -9 | 9 | 0 | 1.5 | FALSE
63 MVA 110/20 kV | 0.04 | 22 | 0.32 | 63 | 20 | 110 | 18 | 150 | YNd5 | hv | 0 | -9 | 9 | 0 | 1.5 | FALSE
40 MVA 110/20 kV | 0.05 | 18 | 0.34 | 40 | 20 | 110 | 16.2 | 150 | YNd5 | hv | 0 | -9 | 9 | 0 | 1.5 | FALSE
25 MVA 110/20 kV | 0.07 | 14 | 0.41 | 25 | 20 | 110 | 12 | 150 | YNd5 | hv | 0 | -9 | 9 | 0 | 1.5 | FALSE
63 MVA 110/10 kV | 0.04 | 22 | 0.32 | 63 | 10 | 110 | 18 | 150 | YNd5 | hv | 0 | -9 | 9 | 0 | 1.5 | FALSE
40 MVA 110/10 kV | 0.05 | 18 | 0.34 | 40 | 10 | 110 | 16.2 | 150 | YNd5 | hv | 0 | -9 | 9 | 0 | 1.5 | FALSE
25 MVA 110/10 kV | 0.07 | 14 | 0.41 | 25 | 10 | 110 | 12 | 150 | YNd5 | hv | 0 | -9 | 9 | 0 | 1.5 | FALSE
0.25 MVA 20/0.4 kV | 0.32 | 0.8 | 1.44 | 0.25 | 0.4 | 20 | 6 | 150 | Yzn5 | hv | 0 | -2 | 2 | 0 | 2.5 | FALSE
0.4 MVA 20/0.4 kV | 0.3375 | 1.35 | 1.425 | 0.4 | 0.4 | 20 | 6 | 150 | Dyn5 | hv | 0 | -2 | 2 | 0 | 2.5 | FALSE
0.63 MVA 20/0.4 kV | 0.2619 | 1.65 | 1.206 | 0.63 | 0.4 | 20 | 6 | 150 | Dyn5 | hv | 0 | -2 | 2 | 0 | 2.5 | FALSE
0.25 MVA 10/0.4 kV | 0.24 | 0.6 | 1.2 | 0.25 | 0.4 | 10 | 4 | 150 | Dyn5 | hv | 0 | -2 | 2 | 0 | 2.5 | FALSE
0.4 MVA 10/0.4 kV | 0.2375 | 0.95 | 1.325 | 0.4 | 0.4 | 10 | 4 | 150 | Dyn5 | hv | 0 | -2 | 2 | 0 | 2.5 | FALSE
0.63 MVA 10/0.4 kV | 0.1873 | 1.18 | 1.0794 | 0.63 | 0.4 | 10 | 4 | 150 | Dyn5 | hv | 0 | -2 | 2 | 0 | 2.5 | FALSE

## trafo3w_std_types
| sn_hv_mva | sn_mv_mva | sn_lv_mva | vn_hv_kv | vn_mv_kv | vn_lv_kv | vk_hv_percent | vk_mv_percent | vk_lv_percent | vkr_hv_percent | vkr_mv_percent | vkr_lv_percent | pfe_kw | i0_percent | shift_mv_degree | shift_lv_degree | vector_group | tap_side | tap_neutral | tap_min | tap_max | tap_step_percent
63/25/38 MVA 110/20/10 kV | 63 | 25 | 38 | 110 | 20 | 10 | 10.4 | 10.4 | 10.4 | 0.28 | 0.32 | 0.35 | 35 | 0.89 | 0 | 0 | YN0yn0yn0 | hv | 0 | -10 | 10 | 1.2
63/25/38 MVA 110/10/10 kV | 63 | 25 | 38 | 110 | 10 | 10 | 10.4 | 10.4 | 10.4 | 0.28 | 0.32 | 0.35 | 35 | 0.89 | 0 | 0 | YN0yn0yn0 | hv | 0 | -10 | 10 | 1.2

## fuse_std_types
| fuse_type | i_rated_a | t_avg | t_min | t_total | x_avg | x_min | x_total
HV 100A | HV 100A | 100 | 0 | [10.0, 3.64, 0.854, 0.281, 0.1, 0.0531, 0.022, 0.01] | [10.0, 4.267, 1.21, 0.403, 0.1, 0.058, 0.022, 0.01] | 0 | [300.0, 350.0, 450.0, 550.0, 700.0, 850.0, 1200.0, 1752.0] | [600.0, 700.0, 900.0, 1150.0, 1665.0, 2000.0, 3000.0, 4313.0]
HV 10A | HV 10A | 10 | 0 | [10.0, 1675.0, 0.344, 0.156, 0.1, 0.0417, 0.0171, 0.01] | [10.0, 1.3, 0.3, 0.155, 0.1, 0.0555, 0.023, 0.01] | 0 | [30.0, 32.0, 35.0, 37.0, 39.0, 50.0, 70.0, 88.0] | [60.0, 70.0, 80.0, 87.0, 94.0, 110.0, 150.0, 216.0]
HV 125A | HV 125A | 125 | 0 | [10.0, 1.82, 0.344, 0.1, 0.0467, 0.0269, 0.01] | [10.0, 2.478, 0.426, 0.1, 0.0427, 0.0211, 0.01] | 0 | [375.0, 500.0, 700.0, 925.0, 1200.0, 1500.0, 2341.0] | [750.0, 1000.0, 1500.0, 2200.0, 3000.0, 4000.0, 5765.0]
HV 160A | HV 160A | 160 | 0 | [10.0, 4.15, 1.03, 0.198, 0.1, 0.051, 0.0172, 0.01] | [10.0, 2.3, 0.734, 0.274, 0.1, 0.046, 0.0177, 0.01] | 0 | [480.0, 550.0, 700.0, 1000.0, 1260.0, 1600.0, 2500.0, 3227.0] | [960.0, 1300.0, 1700.0, 2200.0, 2996.0, 4000.0, 6000.0, 7946.0]
HV 16A | HV 16A | 16 | 0 | [10.0, 0.352, 0.164, 0.1, 0.0649, 0.0342, 0.01] | [10.0, 2.34, 0.722, 0.181, 0.1, 0.055, 0.0296, 0.01] | 0 | [48.0, 60.0, 65.0, 71.0, 80.0, 100.0, 162.0] | [96.0, 110.0, 125.0, 150.0, 168.0, 200.0, 250.0, 398.0]
HV 200A | HV 200A | 200 | 0 | [10.0, 4.267, 1.21, 0.403, 0.1, 0.058, 0.022, 0.01] | [10.0, 3.73, 1.654, 0.328, 0.1, 0.0531, 0.019, 0.01] | 0 | [600.0, 700.0, 900.0, 1150.0, 1665.0, 2000.0, 3000.0, 4313.0] | [1200.0, 1500.0, 1800.0, 2700.0, 3960.0, 5000.0, 7500.0, 10620.0]
HV 20A | HV 20A | 20 | 0 | [10.0, 1.3, 0.3, 0.155, 0.1, 0.0555, 0.023, 0.01] | [10.0, 1.3, 0.161, 0.1, 0.0611, 0.0399, 0.0141, 0.01] | 0 | [60.0, 70.0, 80.0, 87.0, 94.0, 110.0, 150.0, 216.0] | [120.0, 150.0, 200.0, 223.0, 260.0, 300.0, 450.0, 532.0]
HV 25A | HV 25A | 25 | 0 | [10.0, 2.512, 0.833, 0.299, 0.1, 0.0372, 0.0223, 0.01] | [10.0, 3.125, 0.597, 0.198, 0.1, 0.0378, 0.022, 0.01] | 0 | [75.0, 82.0, 90.0, 100.0, 124.0, 170.0, 200.0, 289.0] | [150.0, 170.0, 210.0, 250.0, 294.0, 400.0, 500.0, 711.0]
HV 31.5A | HV 31.5A | 31.5 | 0 | [10.0, 2.34, 0.722, 0.181, 0.1, 0.055, 0.0296, 0.01] | [10.0, 2.84, 0.368, 0.164, 0.1, 0.0621, 0.0378, 0.0195, 0.01] | 0 | [95.0, 110.0, 125.0, 150.0, 165.0, 200.0, 250.0, 390.0] | [189.0, 220.0, 300.0, 350.0, 393.0, 450.0, 530.0, 700.0, 960.0]
HV 40A | HV 40A | 40 | 0 | [10.0, 1.3, 0.161, 0.1, 0.0611, 0.0399, 0.0141, 0.01] | [10.0, 2.05, 0.369, 0.198, 0.1, 0.051, 0.0298, 0.01] | 0 | [120.0, 150.0, 200.0, 223.0, 260.0, 300.0, 450.0, 532.0] | [240.0, 300.0, 400.0, 450.0, 530.0, 650.0, 800.0, 1311.0]
HV 50A | HV 50A | 50 | 0 | [10.0, 3.215, 0.597, 0.198, 0.1, 0.0378, 0.022, 0.01] | [10.0, 3.64, 0.854, 0.281, 0.1, 0.0531, 0.022, 0.01] | 0 | [150.0, 170.0, 210.0, 250.0, 294.0, 400.0, 500.0, 711.0] | [300.0, 350.0, 450.0, 550.0, 700.0, 850.0, 1200.0, 1752.0]
HV 6.3A | HV 6.3A | 6.3 | 0 | [10.0, 1.39, 0.344, 0.168, 0.1, 0.056, 0.0263, 0.01] | [10.0, 1.711, 0.516, 0.198, 0.1, 0.0634, 0.0303, 0.01] | 0 | [19.0, 19.5, 20.4, 20.8, 22.0, 25.0, 32.0, 48.0] | [38.0, 40.0, 43.0, 48.0, 53.0, 60.0, 75.0, 118.0]
HV 63A | HV 63A | 63 | 0 | [10.0, 2.84, 0.368, 0.164, 0.1, 0.0621, 0.0378, 0.0195, 0.01] | [10.0, 1.82, 0.344, 0.1, 0.0467, 0.0269, 0.01] | 0 | [189.0, 220.0, 300.0, 350.0, 393.0, 450.0, 530.0, 700.0, 961.0] | [378.0, 500.0, 700.0, 934.0, 1200.0, 1500.0, 2366.0]
HV 80A | HV 80A | 80 | 0 | [10.0, 2.05, 0.369, 0.198, 0.1, 0.051, 0.0298, 0.01] | [10.0, 4.15, 1.03, 0.198, 0.1, 0.051, 0.0172, 0.01] | 0 | [240.0, 300.0, 400.0, 450.0, 530.0, 650.0, 800.0, 1311.0] | [480.0, 550.0, 700.0, 1000.0, 1260.0, 1600.0, 2500.0, 3227.0]
Siemens NH-1-100 | Siemens NH-1-100 | 100 | [5400.0, 2000.0, 400.0, 20.0, 1.0, 0.2, 0.012, 0.004] | 0 | 0 | [150.0, 190.0, 250.0, 430.0, 900.0, 1250.0, 2700.0, 3600.0] | 0 | 0
Siemens NH-1-125 | Siemens NH-1-125 | 125 | [4800.0, 120.0, 7.0, 0.1, 0.004] | 0 | 0 | [180.0, 400.0, 740.0, 2000.0, 4250.0] | 0 | 0
Siemens NH-1-16 | Siemens NH-1-16 | 16 | [4000.0, 400.0, 2.0, 0.1, 0.04, 0.01] | 0 | 0 | [26.0, 35.0, 75.0, 150.0, 200.0, 300.0] | 0 | 0
Siemens NH-1-160 | Siemens NH-1-160 | 160 | [4800.0, 120.0, 7.0, 0.1, 0.004] | 0 | 0 | [210.0, 500.0, 900.0, 2300.0, 5000.0] | 0 | 0
Siemens NH-1-25 | Siemens NH-1-25 | 25 | [4000.0, 1000.0, 10.0, 0.2, 0.02, 0.01] | 0 | 0 | [40.0, 50.0, 100.0, 210.0, 400.0, 500.0] | 0 | 0
Siemens NH-1-50 | Siemens NH-1-50 | 50 | [4000.0, 40.0, 4.0, 1.0, 0.02, 0.01] | 0 | 0 | [86.0, 200.0, 300.0, 400.0, 1000.0, 1280.0] | 0 | 0
Siemens NH-1-63 | Siemens NH-1-63 | 63 | [4000.0, 100.0, 10.0, 2.0, 0.04, 0.01] | 0 | 0 | [100.0, 200.0, 300.0, 400.0, 1000.0, 1500.0] | 0 | 0
Siemens NH-1-80 | Siemens NH-1-80 | 80 | [4800.0, 120.0, 7.0, 0.1, 0.01] | 0 | 0 | [150.58, 250.0, 450.0, 1150.0, 2470.0] | 0 | 0
Siemens NH-2-1000 | Siemens NH-2-1000 | 1000 | [4800.0, 120.0, 7.0, 0.1, 0.004] | 0 | 0 | [1900.0, 3500.0, 8400.0, 24000.0, 52000.0] | 0 | 0
Siemens NH-2-200 | Siemens NH-2-200 | 200 | [4800.0, 120.0, 7.0, 0.1, 0.004] | 0 | 0 | [280.0, 650.0, 1200.0, 3000.0, 7000.0] | 0 | 0
Siemens NH-2-224 | Siemens NH-2-224 | 224 | [4800.0, 120.0, 7.0, 0.2, 0.04, 0.004] | 0 | 0 | [400.0, 750.0, 1453.0, 3025.0, 4315.0, 7600.0] | 0 | 0
Siemens NH-2-250 | Siemens NH-2-250 | 250 | [4800.0, 120.0, 7.0, 0.1, 0.004] | 0 | 0 | [450.0, 800.0, 1650.0, 4000.0, 8500.0] | 0 | 0
Siemens NH-2-315 | Siemens NH-2-315 | 315 | [4800.0, 120.0, 7.0, 0.1, 0.004] | 0 | 0 | [550.0, 920.0, 1900.0, 5000.0, 11000.0] | 0 | 0
Siemens NH-2-355 | Siemens NH-2-355 | 355 | [4800.0, 120.0, 6.0, 0.1, 0.004] | 0 | 0 | [650.0, 1116.27, 2350.0, 5840.0, 12790.0] | 0 | 0
Siemens NH-2-400 | Siemens NH-2-400 | 400 | [4800.0, 120.0, 7.0, 0.1, 0.004] | 0 | 0 | [720.0, 1350.0, 2800.0, 6500.0, 15000.0] | 0 | 0
Siemens NH-2-425 | Siemens NH-2-425 | 425 | [4800.0, 120.0, 7.0, 0.1, 0.004] | 0 | 0 | [850.0, 1500.0, 3050.0, 7500.0, 16500.0] | 0 | 0
Siemens NH-2-630 | Siemens NH-2-630 | 630 | [4800.0, 120.0, 7.0, 0.1, 0.004] | 0 | 0 | [1200.0, 2000.0, 4800.0, 12000.0, 26000.0] | 0 | 0

## dtypes
| element | column | dtype
0 | bus | name | object
1 | bus | vn_kv | float64
2 | bus | type | object
3 | bus | zone | object
4 | bus | in_service | bool
5 | load | name | object
6 | load | bus | uint32
7 | load | p_mw | float64
8 | load | q_mvar | float64
9 | load | const_z_percent | float64
10 | load | const_i_percent | float64
11 | load | sn_mva | float64
12 | load | scaling | float64
13 | load | in_service | bool
14 | load | type | object
15 | ext_grid | name | object
16 | ext_grid | bus | uint32
17 | ext_grid | vm_pu | float64
18 | ext_grid | va_degree | float64
19 | ext_grid | slack_weight | float64
20 | ext_grid | in_service | bool
21 | line | name | object
22 | line | std_type | object
23 | line | from_bus | uint32
24 | line | to_bus | uint32
25 | line | length_km | float64
26 | line | r_ohm_per_km | float64
27 | line | x_ohm_per_km | float64
28 | line | c_nf_per_km | float64
29 | line | g_us_per_km | float64
30 | line | max_i_ka | float64
31 | line | df | float64
32 | line | parallel | uint32
33 | line | type | object
34 | line | in_service | bool
35 | trafo | name | object
36 | trafo | std_type | object
37 | trafo | hv_bus | uint32
38 | trafo | lv_bus | uint32
39 | trafo | sn_mva | float64
40 | trafo | vn_hv_kv | float64
41 | trafo | vn_lv_kv | float64
42 | trafo | vk_percent | float64
43 | trafo | vkr_percent | float64
44 | trafo | pfe_kw | float64
45 | trafo | i0_percent | float64
46 | trafo | shift_degree | float64
47 | trafo | tap_side | object
48 | trafo | tap_neutral | int32
49 | trafo | tap_min | int32
50 | trafo | tap_max | int32
51 | trafo | tap_step_percent | float64
52 | trafo | tap_step_degree | float64
53 | trafo | tap_pos | int32
54 | trafo | tap_phase_shifter | bool
55 | trafo | parallel | uint32
56 | trafo | df | float64
57 | trafo | in_service | bool
58 | line_geodata | coords | object
59 | bus_geodata | x | float64
60 | bus_geodata | y | float64
61 | bus_geodata | coords | object

## parameters
| version | format_version | converged | OPF_converged | name | f_hz | sn_mva
0 | 2.14.6 | 2.14.0 | FALSE | FALSE |  | 50 | 1