## bus
| name | vn_kv | type | zone | in_service
0 | bus_LV_3360-6_1_2_node_33 | 0.4 | n |  | TRUE
1 | bus_LV_3360-6_1_2_node_324 | 0.4 | n |  | TRUE
2 | bus_LV_3360-6_1_2_node_43 | 0.4 | n |  | TRUE
3 | bus_LV_3360-6_1_2_node_44 | 0.4 | n |  | TRUE
4 | bus_LV_3360-6_1_2_node_45 | 0.4 | n |  | TRUE
5 | bus_LV_3360-6_1_2_node_47 | 0.4 | n |  | TRUE
6 | bus_LV_3360-6_1_2_node_48 | 0.4 | n |  | TRUE
7 | bus_LV_3360-6_1_2_node_49 | 0.4 | n |  | TRUE
8 | bus_LV_3360-6_1_2_node_46 | 0.4 | n |  | TRUE
9 | bus_LV_3360-6_1_2_node_50 | 0.4 | n |  | TRUE
10 | bus_LV_3360-6_1_2_node_51 | 0.4 | n |  | TRUE
11 | bus_LV_3360-6_1_2_node_52 | 0.4 | n |  | TRUE
12 | bus_LV_3360-6_1_2_node_262 | 0.4 | n |  | TRUE
13 | bus_LV_3360-6_1_2_node_261 | 0.4 | n |  | TRUE
14 | bus_LV_3360-6_1_2_node_327 | 0.4 | n |  | TRUE
15 | bus_LV_3360-6_1_2_node_251 | 0.4 | n |  | TRUE
16 | bus_LV_3360-6_1_2_node_53 | 0.4 | n |  | TRUE
17 | bus_LV_3360-6_1_2_node_54 | 0.4 | n |  | TRUE
18 | bus_LV_3360-6_1_2_node_56 | 0.4 | n |  | TRUE
19 | bus_LV_3360-6_1_2_node_57 | 0.4 | n |  | TRUE
20 | bus_LV_3360-6_1_2_node_60 | 0.4 | n |  | TRUE
21 | bus_LV_3360-6_1_2_node_61 | 0.4 | n |  | TRUE
22 | bus_LV_3360-6_1_2_node_255 | 0.4 | n |  | TRUE
23 | bus_LV_3360-6_1_2_node_260 | 0.4 | n |  | TRUE
24 | bus_LV_3360-6_1_2_node_80 | 0.4 | n |  | TRUE
25 | bus_LV_3360-6_1_2_node_81 | 0.4 | n |  | TRUE
26 | bus_LV_3360-6_1_2_node_208 | 0.4 | n |  | TRUE
27 | bus_LV_3360-6_1_2_node_209 | 0.4 | n |  | TRUE
28 | bus_LV_3360-6_1_2_node_119 | 0.4 | n |  | TRUE
29 | bus_LV_3360-6_1_2_node_120 | 0.4 | n |  | TRUE
30 | bus_LV_3360-6_1_2_node_122 | 0.4 | n |  | TRUE
31 | bus_LV_3360-6_1_2_node_123 | 0.4 | n |  | TRUE
32 | bus_LV_3360-6_1_2_node_124 | 0.4 | n |  | TRUE
33 | bus_LV_3360-6_1_2_node_125 | 0.4 | n |  | TRUE
34 | bus_LV_3360-6_1_2_node_128 | 0.4 | n |  | TRUE
35 | bus_LV_3360-6_1_2_node_129 | 0.4 | n |  | TRUE
36 | bus_LV_3360-6_1_2_node_126 | 0.4 | n |  | TRUE
37 | bus_LV_3360-6_1_2_node_127 | 0.4 | n |  | TRUE
38 | bus_LV_3360-6_1_2_node_205 | 0.4 | n |  | TRUE
39 | bus_LV_3360-6_1_2_node_290 | 0.4 | n |  | TRUE
40 | bus_LV_3360-6_1_2_node_204 | 0.4 | n |  | TRUE
41 | bus_LV_3360-6_1_2_node_206 | 0.4 | n |  | TRUE
42 | bus_LV_3360-6_1_2_node_207 | 0.4 | n |  | TRUE
43 | bus_LV_3360-6_1_2_node_276 | 0.4 | n |  | TRUE
44 | bus_LV_3360-6_1_2_node_210 | 0.4 | n |  | TRUE
45 | bus_LV_3360-6_1_2_node_211 | 0.4 | n |  | TRUE
46 | bus_LV_3360-6_1_2_node_212 | 0.4 | n |  | TRUE
47 | bus_LV_3360-6_1_2_node_270 | 0.4 | n |  | TRUE
48 | bus_LV_3360-6_1_2_node_213 | 0.4 | n |  | TRUE
49 | bus_LV_3360-6_1_2_node_280 | 0.4 | n |  | TRUE
50 | bus_LV_3360-6_1_2_node_256 | 0.4 | n |  | TRUE
51 | bus_LV_3360-6_1_2_node_257 | 0.4 | n |  | TRUE
52 | bus_LV_3360-6_1_2_node_258 | 0.4 | n |  | TRUE
53 | bus_LV_3360-6_1_2_node_259 | 0.4 | n |  | TRUE
54 | bus_LV_3360-6_1_2_node_264 | 0.4 | n |  | TRUE
55 | bus_LV_3360-6_1_2_node_265 | 0.4 | n |  | TRUE
56 | bus_LV_3360-6_1_2_node_263 | 0.4 | n |  | TRUE
57 | bus_LV_3360-6_1_2_node_266 | 0.4 | n |  | TRUE
58 | bus_LV_3360-6_1_2_node_311 | 0.4 | n |  | TRUE
59 | bus_LV_3360-6_1_2_node_267 | 0.4 | n |  | TRUE
60 | bus_LV_3360-6_1_2_node_268 | 0.4 | n |  | TRUE
61 | bus_LV_3360-6_1_2_node_269 | 0.4 | n |  | TRUE
62 | bus_LV_3360-6_1_2_node_310 | 0.4 | n |  | TRUE
63 | bus_LV_3360-6_1_2_node_330 | 0.4 | n |  | TRUE
64 | bus_LV_3360-6_1_2_node_341 | 0.4 | n |  | TRUE
65 | bus_LV_3360-6_1_2_node_271 | 0.4 | n |  | TRUE
66 | bus_LV_3360-6_1_2_node_272 | 0.4 | n |  | TRUE
67 | bus_LV_3360-6_1_2_node_273 | 0.4 | n |  | TRUE
68 | bus_LV_3360-6_1_2_node_274 | 0.4 | n |  | TRUE
69 | bus_LV_3360-6_1_2_node_275 | 0.4 | n |  | TRUE
70 | bus_LV_3360-6_1_2_node_277 | 0.4 | n |  | TRUE
71 | bus_LV_3360-6_1_2_node_285 | 0.4 | n |  | TRUE
72 | bus_LV_3360-6_1_2_node_286 | 0.4 | n |  | TRUE
73 | bus_LV_3360-6_1_2_node_289 | 0.4 | n |  | TRUE
74 | bus_LV_3360-6_1_2_node_278 | 0.4 | n |  | TRUE
75 | bus_LV_3360-6_1_2_node_279 | 0.4 | n |  | TRUE
76 | bus_LV_3360-6_1_2_node_281 | 0.4 | n |  | TRUE
77 | bus_LV_3360-6_1_2_node_282 | 0.4 | n |  | TRUE
78 | bus_LV_3360-6_1_2_node_283 | 0.4 | n |  | TRUE
79 | bus_LV_3360-6_1_2_node_284 | 0.4 | n |  | TRUE
80 | bus_LV_3360-6_1_2_node_301 | 0.4 | n |  | TRUE
81 | bus_LV_3360-6_1_2_node_293 | 0.4 | n |  | TRUE
82 | bus_LV_3360-6_1_2_node_287 | 0.4 | n |  | TRUE
83 | bus_LV_3360-6_1_2_node_292 | 0.4 | n |  | TRUE
84 | bus_LV_3360-6_1_2_node_288 | 0.4 | n |  | TRUE
85 | bus_LV_3360-6_1_2_node_291 | 0.4 | n |  | TRUE
86 | bus_LV_3360-6_1_2_node_294 | 0.4 | n |  | TRUE
87 | bus_LV_3360-6_1_2_node_295 | 0.4 | n |  | TRUE
88 | bus_LV_3360-6_1_2_node_309 | 0.4 | n |  | TRUE
89 | bus_LV_3360-6_1_2_node_296 | 0.4 | n |  | TRUE
90 | bus_LV_3360-6_1_2_node_297 | 0.4 | n |  | TRUE
91 | bus_LV_3360-6_1_2_node_298 | 0.4 | n |  | TRUE
92 | bus_LV_3360-6_1_2_node_299 | 0.4 | n |  | TRUE
93 | bus_LV_3360-6_1_2_node_302 | 0.4 | n |  | TRUE
94 | bus_LV_3360-6_1_2_node_303 | 0.4 | n |  | TRUE
95 | bus_LV_3360-6_1_2_node_300 | 0.4 | n |  | TRUE
96 | bus_LV_3360-6_1_2_node_304 | 0.4 | n |  | TRUE
97 | bus_LV_3360-6_1_2_node_306 | 0.4 | n |  | TRUE
98 | bus_LV_3360-6_1_2_node_305 | 0.4 | n |  | TRUE
99 | bus_LV_3360-6_1_2_node_307 | 0.4 | n |  | TRUE
100 | bus_LV_3360-6_1_2_node_308 | 0.4 | n |  | TRUE
101 | bus_LV_3360-6_1_2_node_329 | 0.4 | n |  | TRUE
102 | bus_LV_3360-6_1_2_node_314 | 0.4 | n |  | TRUE
103 | bus_LV_3360-6_1_2_node_312 | 0.4 | n |  | TRUE
104 | bus_LV_3360-6_1_2_node_313 | 0.4 | n |  | TRUE
105 | bus_LV_3360-6_1_2_node_315 | 0.4 | n |  | TRUE
106 | bus_LV_3360-6_1_2_node_316 | 0.4 | n |  | TRUE
107 | bus_LV_3360-6_1_2_node_319 | 0.4 | n |  | TRUE
108 | bus_LV_3360-6_1_2_node_321 | 0.4 | n |  | TRUE
109 | bus_LV_3360-6_1_2_node_320 | 0.4 | n |  | TRUE
110 | bus_LV_3360-6_1_2_node_322 | 0.4 | n |  | TRUE
111 | bus_LV_3360-6_1_2_node_323 | 0.4 | n |  | TRUE
112 | bus_LV_3360-6_1_2_node_325 | 0.4 | n |  | TRUE
113 | bus_LV_3360-6_1_2_node_326 | 0.4 | n |  | TRUE
114 | bus_LV_3360-6_1_2_node_328 | 0.4 | n |  | TRUE
115 | bus_MV_38_0_node_93 | 20 | n |  | TRUE

## load
| name | bus | p_mw | q_mvar | const_z_percent | const_i_percent | sn_mva | scaling | in_service | type
0 | LV_3360-6_1_2_load_33 | 0 | 0.00016315 | 4.0889e-05 | 0 | 0 |  | 1 | TRUE | wye
1 | LV_3360-6_1_2_load_324 | 1 | 0.00014713 | 3.6873e-05 | 0 | 0 |  | 1 | TRUE | wye
2 | LV_3360-6_1_2_load_43 | 2 | 8.1979e-05 | 2.0546e-05 | 0 | 0 |  | 1 | TRUE | wye
3 | LV_3360-6_1_2_load_47 | 5 | 7.2546e-05 | 1.8182e-05 | 0 | 0 |  | 1 | TRUE | wye
4 | LV_3360-6_1_2_load_49 | 7 | 4.3119e-05 | 1.0807e-05 | 0 | 0 |  | 1 | TRUE | wye
5 | LV_3360-6_1_2_load_46 | 8 | 0.00039531 | 9.9073e-05 | 0 | 0 |  | 1 | TRUE | wye
6 | LV_3360-6_1_2_load_51 | 10 | 0.0001277 | 3.2005e-05 | 0 | 0 |  | 1 | TRUE | wye
7 | LV_3360-6_1_2_load_52 | 11 | 9.1935e-05 | 2.3041e-05 | 0 | 0 |  | 1 | TRUE | wye
8 | LV_3360-6_1_2_load_262 | 12 | 5.6608e-05 | 1.4187e-05 | 0 | 0 |  | 1 | TRUE | wye
9 | LV_3360-6_1_2_load_261 | 13 | 0.0001304 | 3.2682e-05 | 0 | 0 |  | 1 | TRUE | wye
10 | LV_3360-6_1_2_load_327 | 14 | 4.998e-05 | 1.2526e-05 | 0 | 0 |  | 1 | TRUE | wye
11 | LV_3360-6_1_2_load_251 | 15 | 0.00017472 | 4.379e-05 | 0 | 0 |  | 1 | TRUE | wye
12 | LV_3360-6_1_2_load_53 | 16 | 9.8835e-05 | 2.477e-05 | 0 | 0 |  | 1 | TRUE | wye
13 | LV_3360-6_1_2_load_56 | 18 | 9.5499e-05 | 2.3934e-05 | 0 | 0 |  | 1 | TRUE | wye
14 | LV_3360-6_1_2_load_57 | 19 | 0.00027824 | 6.9733e-05 | 0 | 0 |  | 1 | TRUE | wye
15 | LV_3360-6_1_2_load_60 | 20 | 8.339e-05 | 2.0899e-05 | 0 | 0 |  | 1 | TRUE | wye
16 | LV_3360-6_1_2_load_61 | 21 | 0.00013378 | 3.3528e-05 | 0 | 0 |  | 1 | TRUE | wye
17 | LV_3360-6_1_2_load_255 | 22 | 0.00013089 | 3.2803e-05 | 0 | 0 |  | 1 | TRUE | wye
18 | LV_3360-6_1_2_load_260 | 23 | 8.5623e-05 | 2.1459e-05 | 0 | 0 |  | 1 | TRUE | wye
19 | LV_3360-6_1_2_load_80 | 24 | 0.00014859 | 3.7239e-05 | 0 | 0 |  | 1 | TRUE | wye
20 | LV_3360-6_1_2_load_209 | 27 | 8.5718e-05 | 2.1483e-05 | 0 | 0 |  | 1 | TRUE | wye
21 | LV_3360-6_1_2_load_119 | 28 | 0.00035863 | 8.9881e-05 | 0 | 0 |  | 1 | TRUE | wye
22 | LV_3360-6_1_2_load_120 | 29 | 0.0019987 | 0.00050093 | 0 | 0 |  | 1 | TRUE | wye
23 | LV_3360-6_1_2_load_123 | 31 | 0.00024297 | 6.0893e-05 | 0 | 0 |  | 1 | TRUE | wye
24 | LV_3360-6_1_2_load_124 | 32 | 0.00059172 | 0.0001483 | 0 | 0 |  | 1 | TRUE | wye
25 | LV_3360-6_1_2_load_125 | 33 | 0.00028048 | 7.0295e-05 | 0 | 0 |  | 1 | TRUE | wye
26 | LV_3360-6_1_2_load_128 | 34 | 0.0006825 | 0.00017105 | 0 | 0 |  | 1 | TRUE | wye
27 | LV_3360-6_1_2_load_129 | 35 | 0.00013863 | 3.4744e-05 | 0 | 0 |  | 1 | TRUE | wye
28 | LV_3360-6_1_2_load_126 | 36 | 8.1525e-05 | 2.0432e-05 | 0 | 0 |  | 1 | TRUE | wye
29 | LV_3360-6_1_2_load_290 | 39 | 0.00029486 | 7.3899e-05 | 0 | 0 |  | 1 | TRUE | wye
30 | LV_3360-6_1_2_load_204 | 40 | 0.00012737 | 3.1921e-05 | 0 | 0 |  | 1 | TRUE | wye
31 | LV_3360-6_1_2_load_206 | 41 | 0.0018052 | 0.00045242 | 0 | 0 |  | 1 | TRUE | wye
32 | LV_3360-6_1_2_load_207 | 42 | 0.0024321 | 0.00060954 | 0 | 0 |  | 1 | TRUE | wye
33 | LV_3360-6_1_2_load_211 | 45 | 0.0012947 | 0.00032449 | 0 | 0 |  | 1 | TRUE | wye
34 | LV_3360-6_1_2_load_212 | 46 | 0.00010443 | 2.6172e-05 | 0 | 0 |  | 1 | TRUE | wye
35 | LV_3360-6_1_2_load_213 | 48 | 0.00019805 | 4.9635e-05 | 0 | 0 |  | 1 | TRUE | wye
36 | LV_3360-6_1_2_load_280 | 49 | 0.0048972 | 0.0012274 | 0 | 0 |  | 1 | TRUE | wye
37 | LV_3360-6_1_2_load_256 | 50 | 7.2564e-05 | 1.8186e-05 | 0 | 0 |  | 1 | TRUE | wye
38 | LV_3360-6_1_2_load_258 | 52 | 8.6044e-05 | 2.1565e-05 | 0 | 0 |  | 1 | TRUE | wye
39 | LV_3360-6_1_2_load_259 | 53 | 8.2238e-05 | 2.0611e-05 | 0 | 0 |  | 1 | TRUE | wye
40 | LV_3360-6_1_2_load_264 | 54 | 0.00011701 | 2.9326e-05 | 0 | 0 |  | 1 | TRUE | wye
41 | LV_3360-6_1_2_load_266 | 57 | 9.7935e-05 | 2.4545e-05 | 0 | 0 |  | 1 | TRUE | wye
42 | LV_3360-6_1_2_load_268 | 60 | 0.0029439 | 0.00073781 | 0 | 0 |  | 1 | TRUE | wye
43 | LV_3360-6_1_2_load_310 | 62 | 0.001264 | 0.00031679 | 0 | 0 |  | 1 | TRUE | wye
44 | LV_3360-6_1_2_load_330 | 63 | 0.00097048 | 0.00024322 | 0 | 0 |  | 1 | TRUE | wye
45 | LV_3360-6_1_2_load_341 | 64 | 0.0018155 | 0.000455 | 0 | 0 |  | 1 | TRUE | wye
46 | LV_3360-6_1_2_load_273 | 67 | 0.00022417 | 5.6183e-05 | 0 | 0 |  | 1 | TRUE | wye
47 | LV_3360-6_1_2_load_274 | 68 | 0.00011989 | 3.0047e-05 | 0 | 0 |  | 1 | TRUE | wye
48 | LV_3360-6_1_2_load_275 | 69 | 0.00015024 | 3.7654e-05 | 0 | 0 |  | 1 | TRUE | wye
49 | LV_3360-6_1_2_load_277 | 70 | 0.00011333 | 2.8404e-05 | 0 | 0 |  | 1 | TRUE | wye
50 | LV_3360-6_1_2_load_285 | 71 | 0.0040746 | 0.0010212 | 0 | 0 |  | 1 | TRUE | wye
51 | LV_3360-6_1_2_load_289 | 73 | 0.0016522 | 0.00041408 | 0 | 0 |  | 1 | TRUE | wye
52 | LV_3360-6_1_2_load_278 | 74 | 0.0023883 | 0.00059857 | 0 | 0 |  | 1 | TRUE | wye
53 | LV_3360-6_1_2_load_279 | 75 | 0.00045304 | 0.00011354 | 0 | 0 |  | 1 | TRUE | wye
54 | LV_3360-6_1_2_load_281 | 76 | 0.00075267 | 0.00018864 | 0 | 0 |  | 1 | TRUE | wye
55 | LV_3360-6_1_2_load_283 | 78 | 0.00060027 | 0.00015044 | 0 | 0 |  | 1 | TRUE | wye
56 | LV_3360-6_1_2_load_293 | 81 | 0.00026823 | 6.7226e-05 | 0 | 0 |  | 1 | TRUE | wye
57 | LV_3360-6_1_2_load_287 | 82 | 0.0023209 | 0.00058168 | 0 | 0 |  | 1 | TRUE | wye
58 | LV_3360-6_1_2_load_292 | 83 | 0.00037328 | 9.3553e-05 | 0 | 0 |  | 1 | TRUE | wye
59 | LV_3360-6_1_2_load_288 | 84 | 0.0013751 | 0.00034463 | 0 | 0 |  | 1 | TRUE | wye
60 | LV_3360-6_1_2_load_291 | 85 | 0.00042733 | 0.0001071 | 0 | 0 |  | 1 | TRUE | wye
61 | LV_3360-6_1_2_load_294 | 86 | 0.0009465 | 0.00023721 | 0 | 0 |  | 1 | TRUE | wye
62 | LV_3360-6_1_2_load_309 | 88 | 0.00034131 | 8.554e-05 | 0 | 0 |  | 1 | TRUE | wye
63 | LV_3360-6_1_2_load_296 | 89 | 0.00026423 | 6.6223e-05 | 0 | 0 |  | 1 | TRUE | wye
64 | LV_3360-6_1_2_load_299 | 92 | 0.0092583 | 0.0023203 | 0 | 0 |  | 1 | TRUE | wye
65 | LV_3360-6_1_2_load_302 | 93 | 0.0018807 | 0.00047135 | 0 | 0 |  | 1 | TRUE | wye
66 | LV_3360-6_1_2_load_303 | 94 | 0.00030307 | 7.5956e-05 | 0 | 0 |  | 1 | TRUE | wye
67 | LV_3360-6_1_2_load_306 | 97 | 0.0054775 | 0.0013728 | 0 | 0 |  | 1 | TRUE | wye
68 | LV_3360-6_1_2_load_305 | 98 | 0.0028339 | 0.00071024 | 0 | 0 |  | 1 | TRUE | wye
69 | LV_3360-6_1_2_load_308 | 100 | 0.00081104 | 0.00020327 | 0 | 0 |  | 1 | TRUE | wye
70 | LV_3360-6_1_2_load_329 | 101 | 0.011065 | 0.0027731 | 0 | 0 |  | 1 | TRUE | wye
71 | LV_3360-6_1_2_load_314 | 102 | 0.00025879 | 6.486e-05 | 0 | 0 |  | 1 | TRUE | wye
72 | LV_3360-6_1_2_load_312 | 103 | 0.00028367 | 7.1095e-05 | 0 | 0 |  | 1 | TRUE | wye
73 | LV_3360-6_1_2_load_313 | 104 | 6.3251e-05 | 1.5852e-05 | 0 | 0 |  | 1 | TRUE | wye
74 | LV_3360-6_1_2_load_315 | 105 | 7.4109e-05 | 1.8574e-05 | 0 | 0 |  | 1 | TRUE | wye
75 | LV_3360-6_1_2_load_316 | 106 | 0.00012642 | 3.1685e-05 | 0 | 0 |  | 1 | TRUE | wye
76 | LV_3360-6_1_2_load_319 | 107 | 8.3899e-05 | 2.1027e-05 | 0 | 0 |  | 1 | TRUE | wye
77 | LV_3360-6_1_2_load_321 | 108 | 7.8178e-05 | 1.9593e-05 | 0 | 0 |  | 1 | TRUE | wye
78 | LV_3360-6_1_2_load_320 | 109 | 9.9145e-05 | 2.4848e-05 | 0 | 0 |  | 1 | TRUE | wye
79 | LV_3360-6_1_2_load_323 | 111 | 0.00030893 | 7.7425e-05 | 0 | 0 |  | 1 | TRUE | wye
80 | LV_3360-6_1_2_load_325 | 112 | 0.00024043 | 6.0258e-05 | 0 | 0 |  | 1 | TRUE | wye
81 | LV_3360-6_1_2_load_326 | 113 | 6.9219e-05 | 1.7348e-05 | 0 | 0 |  | 1 | TRUE | wye
82 | LV_3360-6_1_2_load_328 | 114 | 3.1871e-05 | 7.9877e-06 | 0 | 0 |  | 1 | TRUE | wye

## ext_grid
| name | bus | vm_pu | va_degree | slack_weight | in_service
0 |  | 100 | 1 | 0 | 1 | TRUE

## line
| name | std_type | from_bus | to_bus | length_km | r_ohm_per_km | x_ohm_per_km | c_nf_per_km | g_us_per_km | max_i_ka | df | parallel | type | in_service
0 | LV_3360-6_1_2_line_0 | NAYY 4x150 SE | 0 | 1 | 0.16939 | 0.208 | 0.08 | 261 | 0 | 0.27 | 1 | 1 | cs | TRUE
1 | LV_3360-6_1_2_line_1 | NAYY 4x150 SE | 1 | 112 | 0.23056 | 0.208 | 0.08 | 261 | 0 | 0.27 | 1 | 1 | cs | TRUE
2 | LV_3360-6_1_2_line_2 | NAYY 4x150 SE | 1 | 111 | 0.012025 | 0.208 | 0.08 | 261 | 0 | 0.27 | 1 | 1 | cs | TRUE
3 | LV_3360-6_1_2_line_3 | NAYY 4x150 SE | 2 | 3 | 0.10155 | 0.208 | 0.08 | 261 | 0 | 0.27 | 1 | 1 | cs | TRUE
4 | LV_3360-6_1_2_line_4 | NAYY 4x150 SE | 2 | 4 | 0.011385 | 0.208 | 0.08 | 261 | 0 | 0.27 | 1 | 1 | cs | TRUE
5 | LV_3360-6_1_2_line_5 | NAYY 4x150 SE | 3 | 5 | 0.033214 | 0.208 | 0.08 | 261 | 0 | 0.27 | 1 | 1 | cs | TRUE
6 | LV_3360-6_1_2_line_6 | NAYY 4x150 SE | 4 | 6 | 0.13272 | 0.208 | 0.08 | 261 | 0 | 0.27 | 1 | 1 | cs | TRUE
7 | LV_3360-6_1_2_line_7 | NAYY 4x150 SE | 4 | 7 | 0.069391 | 0.208 | 0.08 | 261 | 0 | 0.27 | 1 | 1 | cs | TRUE
8 | LV_3360-6_1_2_line_8 | NAYY 4x150 SE | 5 | 8 | 0.02021 | 0.208 | 0.08 | 261 | 0 | 0.27 | 1 | 1 | cs | TRUE
9 | LV_3360-6_1_2_line_9 | NAYY 4x150 SE | 6 | 9 | 0.014697 | 0.208 | 0.08 | 261 | 0 | 0.27 | 1 | 1 | cs | TRUE
10 | LV_3360-6_1_2_line_10 | NAYY 4x150 SE | 6 | 10 | 0.07904 | 0.208 | 0.08 | 261 | 0 | 0.27 | 1 | 1 | cs | TRUE
11 | LV_3360-6_1_2_line_11 | NAYY 4x150 SE | 7 | 11 | 0.20987 | 0.208 | 0.08 | 261 | 0 | 0.27 | 1 | 1 | cs | TRUE
12 | LV_3360-6_1_2_line_12 | NAYY 4x150 SE | 9 | 12 | 0.10219 | 0.208 | 0.08 | 261 | 0 | 0.27 | 1 | 1 | cs | TRUE
13 | LV_3360-6_1_2_line_13 | NAYY 4x150 SE | 9 | 13 | 0.089763 | 0.208 | 0.08 | 261 | 0 | 0.27 | 1 | 1 | cs | TRUE
14 | LV_3360-6_1_2_line_14 | NAYY 4x150 SE | 10 | 14 | 0.015793 | 0.208 | 0.08 | 261 | 0 | 0.27 | 1 | 1 | cs | TRUE
15 | LV_3360-6_1_2_line_15 | NAYY 4x150 SE | 11 | 15 | 0.03585 | 0.208 | 0.08 | 261 | 0 | 0.27 | 1 | 1 | cs | TRUE
16 | LV_3360-6_1_2_line_16 | NAYY 4x150 SE | 12 | 56 | 0.084787 | 0.208 | 0.08 | 261 | 0 | 0.27 | 1 | 1 | cs | TRUE
17 | LV_3360-6_1_2_line_17 | NAYY 4x150 SE | 13 | 23 | 0.0028563 | 0.208 | 0.08 | 261 | 0 | 0.27 | 1 | 1 | cs | TRUE
18 | LV_3360-6_1_2_line_18 | NAYY 4x150 SE | 14 | 114 | 0.019033 | 0.208 | 0.08 | 261 | 0 | 0.27 | 1 | 1 | cs | TRUE
19 | LV_3360-6_1_2_line_19 | NAYY 4x150 SE | 16 | 17 | 0.02403 | 0.208 | 0.08 | 261 | 0 | 0.27 | 1 | 1 | cs | TRUE
20 | LV_3360-6_1_2_line_20 | NAYY 4x150 SE | 17 | 18 | 0.025559 | 0.208 | 0.08 | 261 | 0 | 0.27 | 1 | 1 | cs | TRUE
21 | LV_3360-6_1_2_line_21 | NAYY 4x150 SE | 17 | 19 | 0.062567 | 0.208 | 0.08 | 261 | 0 | 0.27 | 1 | 1 | cs | TRUE
22 | LV_3360-6_1_2_line_22 | NAYY 4x150 SE | 18 | 20 | 0.076166 | 0.208 | 0.08 | 261 | 0 | 0.27 | 1 | 1 | cs | TRUE
23 | LV_3360-6_1_2_line_23 | NAYY 4x150 SE | 19 | 21 | 0.018508 | 0.208 | 0.08 | 261 | 0 | 0.27 | 1 | 1 | cs | TRUE
24 | LV_3360-6_1_2_line_24 | NAYY 4x150 SE | 20 | 22 | 0.070142 | 0.208 | 0.08 | 261 | 0 | 0.27 | 1 | 1 | cs | TRUE
25 | LV_3360-6_1_2_line_25 | NAYY 4x150 SE | 21 | 23 | 0.032478 | 0.208 | 0.08 | 261 | 0 | 0.27 | 1 | 1 | cs | TRUE
26 | LV_3360-6_1_2_line_26 | NAYY 4x150 SE | 22 | 50 | 0.032178 | 0.208 | 0.08 | 261 | 0 | 0.27 | 1 | 1 | cs | TRUE
27 | LV_3360-6_1_2_line_27 | NAYY 4x150 SE | 24 | 25 | 0.0902 | 0.208 | 0.08 | 261 | 0 | 0.27 | 1 | 1 | cs | TRUE
28 | LV_3360-6_1_2_line_28 | NAYY 4x150 SE | 25 | 26 | 0.081776 | 0.208 | 0.08 | 261 | 0 | 0.27 | 1 | 1 | cs | TRUE
29 | LV_3360-6_1_2_line_29 | NAYY 4x150 SE | 25 | 27 | 0.2198 | 0.208 | 0.08 | 261 | 0 | 0.27 | 1 | 1 | cs | TRUE
30 | LV_3360-6_1_2_line_30 | NAYY 4x150 SE | 26 | 44 | 0.078338 | 0.208 | 0.08 | 261 | 0 | 0.27 | 1 | 1 | cs | TRUE
31 | LV_3360-6_1_2_line_31 | NAYY 4x150 SE | 26 | 45 | 0.10755 | 0.208 | 0.08 | 261 | 0 | 0.27 | 1 | 1 | cs | TRUE
32 | LV_3360-6_1_2_line_32 | NAYY 4x150 SE | 27 | 36 | 0.096522 | 0.208 | 0.08 | 261 | 0 | 0.27 | 1 | 1 | cs | TRUE
33 | LV_3360-6_1_2_line_33 | NAYY 4x150 SE | 28 | 29 | 0.04149 | 0.208 | 0.08 | 261 | 0 | 0.27 | 1 | 1 | cs | TRUE
34 | LV_3360-6_1_2_line_34 | NAYY 4x150 SE | 29 | 30 | 0.046628 | 0.208 | 0.08 | 261 | 0 | 0.27 | 1 | 1 | cs | TRUE
35 | LV_3360-6_1_2_line_35 | NAYY 4x150 SE | 30 | 31 | 0.027106 | 0.208 | 0.08 | 261 | 0 | 0.27 | 1 | 1 | cs | TRUE
36 | LV_3360-6_1_2_line_36 | NAYY 4x150 SE | 30 | 32 | 0.13852 | 0.208 | 0.08 | 261 | 0 | 0.27 | 1 | 1 | cs | TRUE
37 | LV_3360-6_1_2_line_37 | NAYY 4x150 SE | 30 | 33 | 0.096742 | 0.208 | 0.08 | 261 | 0 | 0.27 | 1 | 1 | cs | TRUE
38 | LV_3360-6_1_2_line_38 | NAYY 4x150 SE | 31 | 34 | 0.033006 | 0.208 | 0.08 | 261 | 0 | 0.27 | 1 | 1 | cs | TRUE
39 | LV_3360-6_1_2_line_39 | NAYY 4x150 SE | 32 | 35 | 0.078389 | 0.208 | 0.08 | 261 | 0 | 0.27 | 1 | 1 | cs | TRUE
40 | LV_3360-6_1_2_line_40 | NAYY 4x150 SE | 35 | 39 | 0.0076574 | 0.208 | 0.08 | 261 | 0 | 0.27 | 1 | 1 | cs | TRUE
41 | LV_3360-6_1_2_line_41 | NAYY 4x150 SE | 36 | 37 | 0.26005 | 0.208 | 0.08 | 261 | 0 | 0.27 | 1 | 1 | cs | TRUE
42 | LV_3360-6_1_2_line_42 | NAYY 4x150 SE | 37 | 38 | 0.11469 | 0.208 | 0.08 | 261 | 0 | 0.27 | 1 | 1 | cs | TRUE
43 | LV_3360-6_1_2_line_43 | NAYY 4x150 SE | 38 | 40 | 0.10763 | 0.208 | 0.08 | 261 | 0 | 0.27 | 1 | 1 | cs | TRUE
44 | LV_3360-6_1_2_line_44 | NAYY 4x150 SE | 39 | 85 | 0.094142 | 0.208 | 0.08 | 261 | 0 | 0.27 | 1 | 1 | cs | TRUE
45 | LV_3360-6_1_2_line_45 | NAYY 4x150 SE | 41 | 42 | 0.076631 | 0.208 | 0.08 | 261 | 0 | 0.27 | 1 | 1 | cs | TRUE
46 | LV_3360-6_1_2_line_46 | NAYY 4x150 SE | 42 | 43 | 0.022694 | 0.208 | 0.08 | 261 | 0 | 0.27 | 1 | 1 | cs | TRUE
47 | LV_3360-6_1_2_line_47 | NAYY 4x150 SE | 43 | 71 | 0.066097 | 0.208 | 0.08 | 261 | 0 | 0.27 | 1 | 1 | cs | TRUE
48 | LV_3360-6_1_2_line_48 | NAYY 4x150 SE | 43 | 72 | 0.13121 | 0.208 | 0.08 | 261 | 0 | 0.27 | 1 | 1 | cs | TRUE
49 | LV_3360-6_1_2_line_49 | NAYY 4x150 SE | 44 | 46 | 0.034227 | 0.208 | 0.08 | 261 | 0 | 0.27 | 1 | 1 | cs | TRUE
50 | LV_3360-6_1_2_line_50 | NAYY 4x150 SE | 45 | 47 | 0.033586 | 0.208 | 0.08 | 261 | 0 | 0.27 | 1 | 1 | cs | TRUE
51 | LV_3360-6_1_2_line_51 | NAYY 4x150 SE | 47 | 65 | 0.020846 | 0.208 | 0.08 | 261 | 0 | 0.27 | 1 | 1 | cs | TRUE
52 | LV_3360-6_1_2_line_52 | NAYY 4x150 SE | 47 | 66 | 0.03041 | 0.208 | 0.08 | 261 | 0 | 0.27 | 1 | 1 | cs | TRUE
53 | LV_3360-6_1_2_line_53 | NAYY 4x150 SE | 48 | 49 | 0.17544 | 0.208 | 0.08 | 261 | 0 | 0.27 | 1 | 1 | cs | TRUE
54 | LV_3360-6_1_2_line_54 | NAYY 4x150 SE | 49 | 74 | 0.0031294 | 0.208 | 0.08 | 261 | 0 | 0.27 | 1 | 1 | cs | TRUE
55 | LV_3360-6_1_2_line_55 | NAYY 4x150 SE | 51 | 52 | 0.034546 | 0.208 | 0.08 | 261 | 0 | 0.27 | 1 | 1 | cs | TRUE
56 | LV_3360-6_1_2_line_56 | NAYY 4x150 SE | 51 | 53 | 0.010313 | 0.208 | 0.08 | 261 | 0 | 0.27 | 1 | 1 | cs | TRUE
57 | LV_3360-6_1_2_line_57 | NAYY 4x150 SE | 52 | 54 | 0.18756 | 0.208 | 0.08 | 261 | 0 | 0.27 | 1 | 1 | cs | TRUE
58 | LV_3360-6_1_2_line_58 | NAYY 4x150 SE | 53 | 55 | 0.08369 | 0.208 | 0.08 | 261 | 0 | 0.27 | 1 | 1 | cs | TRUE
59 | LV_3360-6_1_2_line_59 | NAYY 4x150 SE | 55 | 57 | 0.014292 | 0.208 | 0.08 | 261 | 0 | 0.27 | 1 | 1 | cs | TRUE
60 | LV_3360-6_1_2_line_60 | NAYY 4x150 SE | 56 | 57 | 0.075703 | 0.208 | 0.08 | 261 | 0 | 0.27 | 1 | 1 | cs | TRUE
61 | LV_3360-6_1_2_line_61 | NAYY 4x150 SE | 56 | 58 | 0.16217 | 0.208 | 0.08 | 261 | 0 | 0.27 | 1 | 1 | cs | TRUE
62 | LV_3360-6_1_2_line_62 | NAYY 4x150 SE | 58 | 62 | 0.0064516 | 0.208 | 0.08 | 261 | 0 | 0.27 | 1 | 1 | cs | TRUE
63 | LV_3360-6_1_2_line_63 | NAYY 4x150 SE | 59 | 60 | 0.10185 | 0.208 | 0.08 | 261 | 0 | 0.27 | 1 | 1 | cs | TRUE
64 | LV_3360-6_1_2_line_64 | NAYY 4x150 SE | 59 | 61 | 0.059036 | 0.208 | 0.08 | 261 | 0 | 0.27 | 1 | 1 | cs | TRUE
65 | LV_3360-6_1_2_line_65 | NAYY 4x150 SE | 59 | 62 | 0.16803 | 0.208 | 0.08 | 261 | 0 | 0.27 | 1 | 1 | cs | TRUE
66 | LV_3360-6_1_2_line_66 | NAYY 4x150 SE | 60 | 63 | 0.10445 | 0.208 | 0.08 | 261 | 0 | 0.27 | 1 | 1 | cs | TRUE
67 | LV_3360-6_1_2_line_67 | NAYY 4x150 SE | 61 | 64 | 0.099865 | 0.208 | 0.08 | 261 | 0 | 0.27 | 1 | 1 | cs | TRUE
68 | LV_3360-6_1_2_line_68 | NAYY 4x150 SE | 62 | 102 | 0.14497 | 0.208 | 0.08 | 261 | 0 | 0.27 | 1 | 1 | cs | TRUE
69 | LV_3360-6_1_2_line_69 | NAYY 4x150 SE | 63 | 101 | 0.0074075 | 0.208 | 0.08 | 261 | 0 | 0.27 | 1 | 1 | cs | TRUE
70 | LV_3360-6_1_2_line_70 | NAYY 4x150 SE | 65 | 67 | 0.06212 | 0.208 | 0.08 | 261 | 0 | 0.27 | 1 | 1 | cs | TRUE
71 | LV_3360-6_1_2_line_71 | NAYY 4x150 SE | 65 | 68 | 0.0051659 | 0.208 | 0.08 | 261 | 0 | 0.27 | 1 | 1 | cs | TRUE
72 | LV_3360-6_1_2_line_72 | NAYY 4x150 SE | 66 | 69 | 0.064859 | 0.208 | 0.08 | 261 | 0 | 0.27 | 1 | 1 | cs | TRUE
73 | LV_3360-6_1_2_line_73 | NAYY 4x150 SE | 69 | 70 | 0.0033003 | 0.208 | 0.08 | 261 | 0 | 0.27 | 1 | 1 | cs | TRUE
74 | LV_3360-6_1_2_line_74 | NAYY 4x150 SE | 70 | 73 | 0.024621 | 0.208 | 0.08 | 261 | 0 | 0.27 | 1 | 1 | cs | TRUE
75 | LV_3360-6_1_2_line_75 | NAYY 4x150 SE | 71 | 82 | 0.023356 | 0.208 | 0.08 | 261 | 0 | 0.27 | 1 | 1 | cs | TRUE
76 | LV_3360-6_1_2_line_76 | NAYY 4x150 SE | 72 | 83 | 0.068388 | 0.208 | 0.08 | 261 | 0 | 0.27 | 1 | 1 | cs | TRUE
77 | LV_3360-6_1_2_line_77 | NAYY 4x150 SE | 73 | 84 | 0.0015751 | 0.208 | 0.08 | 261 | 0 | 0.27 | 1 | 1 | cs | TRUE
78 | LV_3360-6_1_2_line_78 | NAYY 4x150 SE | 74 | 75 | 0.014331 | 0.208 | 0.08 | 261 | 0 | 0.27 | 1 | 1 | cs | TRUE
79 | LV_3360-6_1_2_line_79 | NAYY 4x150 SE | 75 | 76 | 0.12281 | 0.208 | 0.08 | 261 | 0 | 0.27 | 1 | 1 | cs | TRUE
80 | LV_3360-6_1_2_line_80 | NAYY 4x150 SE | 76 | 77 | 0.053345 | 0.208 | 0.08 | 261 | 0 | 0.27 | 1 | 1 | cs | TRUE
81 | LV_3360-6_1_2_line_81 | NAYY 4x150 SE | 77 | 78 | 0.031483 | 0.208 | 0.08 | 261 | 0 | 0.27 | 1 | 1 | cs | TRUE
82 | LV_3360-6_1_2_line_82 | NAYY 4x150 SE | 77 | 79 | 0.039508 | 0.208 | 0.08 | 261 | 0 | 0.27 | 1 | 1 | cs | TRUE
83 | LV_3360-6_1_2_line_83 | NAYY 4x150 SE | 78 | 80 | 0.026278 | 0.208 | 0.08 | 261 | 0 | 0.27 | 1 | 1 | cs | TRUE
84 | LV_3360-6_1_2_line_84 | NAYY 4x150 SE | 79 | 81 | 0.009482 | 0.208 | 0.08 | 261 | 0 | 0.27 | 1 | 1 | cs | TRUE
85 | LV_3360-6_1_2_line_85 | NAYY 4x150 SE | 80 | 91 | 0.037535 | 0.208 | 0.08 | 261 | 0 | 0.27 | 1 | 1 | cs | TRUE
86 | LV_3360-6_1_2_line_86 | NAYY 4x150 SE | 81 | 83 | 0.0041539 | 0.208 | 0.08 | 261 | 0 | 0.27 | 1 | 1 | cs | TRUE
87 | LV_3360-6_1_2_line_87 | NAYY 4x150 SE | 82 | 84 | 0.0069886 | 0.208 | 0.08 | 261 | 0 | 0.27 | 1 | 1 | cs | TRUE
88 | LV_3360-6_1_2_line_88 | NAYY 4x150 SE | 85 | 86 | 0.034594 | 0.208 | 0.08 | 261 | 0 | 0.27 | 1 | 1 | cs | TRUE
89 | LV_3360-6_1_2_line_89 | NAYY 4x150 SE | 86 | 87 | 0.028 | 0.208 | 0.08 | 261 | 0 | 0.27 | 1 | 1 | cs | TRUE
90 | LV_3360-6_1_2_line_90 | NAYY 4x150 SE | 87 | 88 | 0.013892 | 0.208 | 0.08 | 261 | 0 | 0.27 | 1 | 1 | cs | TRUE
91 | LV_3360-6_1_2_line_91 | NAYY 4x150 SE | 88 | 96 | 0.01744 | 0.208 | 0.08 | 261 | 0 | 0.27 | 1 | 1 | cs | TRUE
92 | LV_3360-6_1_2_line_92 | NAYY 4x150 SE | 89 | 90 | 0.052915 | 0.208 | 0.08 | 261 | 0 | 0.27 | 1 | 1 | cs | TRUE
93 | LV_3360-6_1_2_line_93 | NAYY 4x150 SE | 89 | 91 | 0.0052286 | 0.208 | 0.08 | 261 | 0 | 0.27 | 1 | 1 | cs | TRUE
94 | LV_3360-6_1_2_line_94 | NAYY 4x150 SE | 90 | 92 | 0.056632 | 0.208 | 0.08 | 261 | 0 | 0.27 | 1 | 1 | cs | TRUE
95 | LV_3360-6_1_2_line_95 | NAYY 4x150 SE | 91 | 93 | 0.038106 | 0.208 | 0.08 | 261 | 0 | 0.27 | 1 | 1 | cs | TRUE
96 | LV_3360-6_1_2_line_96 | NAYY 4x150 SE | 92 | 94 | 0.0056693 | 0.208 | 0.08 | 261 | 0 | 0.27 | 1 | 1 | cs | TRUE
97 | LV_3360-6_1_2_line_97 | NAYY 4x150 SE | 93 | 97 | 0.029829 | 0.208 | 0.08 | 261 | 0 | 0.27 | 1 | 1 | cs | TRUE
98 | LV_3360-6_1_2_line_98 | NAYY 4x150 SE | 94 | 95 | 0.037925 | 0.208 | 0.08 | 261 | 0 | 0.27 | 1 | 1 | cs | TRUE
99 | LV_3360-6_1_2_line_99 | NAYY 4x150 SE | 95 | 96 | 0.033137 | 0.208 | 0.08 | 261 | 0 | 0.27 | 1 | 1 | cs | TRUE
100 | LV_3360-6_1_2_line_100 | NAYY 4x150 SE | 97 | 99 | 0.037635 | 0.208 | 0.08 | 261 | 0 | 0.27 | 1 | 1 | cs | TRUE
101 | LV_3360-6_1_2_line_101 | NAYY 4x150 SE | 98 | 99 | 0.0002306 | 0.208 | 0.08 | 261 | 0 | 0.27 | 1 | 1 | cs | TRUE
102 | LV_3360-6_1_2_line_102 | NAYY 4x150 SE | 99 | 100 | 0.077384 | 0.208 | 0.08 | 261 | 0 | 0.27 | 1 | 1 | cs | TRUE
103 | LV_3360-6_1_2_line_103 | NAYY 4x150 SE | 100 | 101 | 0.21047 | 0.208 | 0.08 | 261 | 0 | 0.27 | 1 | 1 | cs | TRUE
104 | LV_3360-6_1_2_line_104 | NAYY 4x150 SE | 102 | 103 | 0.013293 | 0.208 | 0.08 | 261 | 0 | 0.27 | 1 | 1 | cs | TRUE
105 | LV_3360-6_1_2_line_105 | NAYY 4x150 SE | 103 | 104 | 0.0049045 | 0.208 | 0.08 | 261 | 0 | 0.27 | 1 | 1 | cs | TRUE
106 | LV_3360-6_1_2_line_106 | NAYY 4x150 SE | 104 | 105 | 0.01484 | 0.208 | 0.08 | 261 | 0 | 0.27 | 1 | 1 | cs | TRUE
107 | LV_3360-6_1_2_line_107 | NAYY 4x150 SE | 105 | 106 | 0.026645 | 0.208 | 0.08 | 261 | 0 | 0.27 | 1 | 1 | cs | TRUE
108 | LV_3360-6_1_2_line_108 | NAYY 4x150 SE | 107 | 108 | 0.0094707 | 0.208 | 0.08 | 261 | 0 | 0.27 | 1 | 1 | cs | TRUE
109 | LV_3360-6_1_2_line_109 | NAYY 4x150 SE | 108 | 109 | 0.0068361 | 0.208 | 0.08 | 261 | 0 | 0.27 | 1 | 1 | cs | TRUE
110 | LV_3360-6_1_2_line_110 | NAYY 4x150 SE | 109 | 110 | 0.023049 | 0.208 | 0.08 | 261 | 0 | 0.27 | 1 | 1 | cs | TRUE
111 | LV_3360-6_1_2_line_111 | NAYY 4x150 SE | 110 | 111 | 0.18466 | 0.208 | 0.08 | 261 | 0 | 0.27 | 1 | 1 | cs | TRUE
112 | LV_3360-6_1_2_line_112 | NAYY 4x150 SE | 112 | 113 | 0.039998 | 0.208 | 0.08 | 261 | 0 | 0.27 | 1 | 1 | cs | TRUE
113 | LV_3360-6_1_2_line_113 | NAYY 4x150 SE | 113 | 114 | 0.11305 | 0.208 | 0.08 | 261 | 0 | 0.27 | 1 | 1 | cs | TRUE

## trafo
| name | std_type | hv_bus | lv_bus | sn_mva | vn_hv_kv | vn_lv_kv | vk_percent | vkr_percent | pfe_kw | i0_percent | shift_degree | tap_side | tap_neutral | tap_min | tap_max | tap_step_percent | tap_step_degree | tap_pos | tap_phase_shifter | parallel | df | in_service
0 | LV_3360-6_1_2_trafo_308 | 0.25 MVA 20/0.4 kV | 115 | 100 | 0.25 | 20 | 0.4 | 6 | 1.44 | 0.8 | 0.32 | 150 | hv | 0 | -2 | 2 | 2.5 | 0 | 0 | FALSE | 1 | 1 | TRUE

## line_geodata
| x0 | y0 | x1 | y1 | x2 | y2 | x3 | y3 | x4 | y4 | x5 | y5 | x6 | y6 | x7 | y7 | x8 | y8 | x9 | y9 | x10 | y10 | x11 | y11 | x12 | y12 | x13 | y13 | x14 | y14 | x15 | y15 | x16 | y16 | x17 | y17 | x18 | y18 | x19 | y19 | x20 | y20 | x21 | y21 | x22 | y22 | x23 | y23 | x24 | y24 | x25 | y25 | x26 | y26 | x27 | y27 | x28 | y28 | x29 | y29 | x30 | y30 | x31 | y31 | x32 | y32 | x33 | y33 | x34 | y34 | x35 | y35 | x36 | y36 | x37 | y37
0 | 2733264.9571 | 1233509.5381 | 2733242.9919 | 1233677.4957
1 | 2733051.3533 | 1233422.7457 | 2733264.9571 | 1233509.5381
2 | 2733264.9571 | 1233509.5381 | 2733276.7123 | 1233507.005
3 | 2732879.7439 | 1233737.0516 | 2732896.6279 | 1233709.5057 | 2732906.0598 | 1233650.155 | 2732910.0729 | 1233641.9373
4 | 2732915.0686 | 1233631.7074 | 2732910.0729 | 1233641.9373
5 | 2732879.7439 | 1233737.0516 | 2732872.4539 | 1233736.9107 | 2732862.2627 | 1233737.4723 | 2732853.9999 | 1233744.5936 | 2732851.2952 | 1233748.5683
6 | 2732843.3221 | 1233575.2887 | 2732849.5722 | 1233582.9905 | 2732851.126 | 1233593.7677 | 2732851.1642 | 1233622.1928 | 2732853.0477 | 1233628.051 | 2732858.1351 | 1233631.5232 | 2732865.3337 | 1233631.017 | 2732872.2034 | 1233624.8987 | 2732879.5973 | 1233615.6673 | 2732885.9503 | 1233612.6734 | 2732894.2315 | 1233613.5371 | 2732905.9411 | 1233622.2953 | 2732915.0686 | 1233631.7074
7 | 2732915.0686 | 1233631.7074 | 2732925.6839 | 1233642.6541 | 2732934.7384 | 1233649.5736 | 2732941.2256 | 1233650.3972 | 2732951.1493 | 1233648.5954 | 2732962.8792 | 1233645.9556 | 2732975.4498 | 1233646.0146 | 2732976.9591 | 1233646.2516
8 | 2732854.8351 | 1233763.6181 | 2732846.4119 | 1233755.7446 | 2732851.2952 | 1233748.5683
9 | 2732831.3664 | 1233566.692 | 2732843.3221 | 1233575.2887
10 | 2732843.3221 | 1233575.2887 | 2732849.7 | 1233571.1833 | 2732854.4142 | 1233561.2135 | 2732857.6737 | 1233545.8511 | 2732861.1875 | 1233539.4353 | 2732870.9492 | 1233534.7273 | 2732895.4701 | 1233528.0699 | 2732896.5434 | 1233527.6261
11 | 2732976.9591 | 1233646.2516 | 2732995.3587 | 1233649.1405 | 2733005.4917 | 1233647.7995 | 2733027.0134 | 1233639.107 | 2733035.1578 | 1233636.6094 | 2733041.4609 | 1233635.8499 | 2733047.4666 | 1233638.2197 | 2733053.3769 | 1233644.8465 | 2733054.5739 | 1233651.5902 | 2733051.409 | 1233662.7065 | 2733048.0171 | 1233673.8179 | 2733049.3634 | 1233683.7008 | 2733053.3646 | 1233695.4226 | 2733056.1209 | 1233702.8796 | 2733055.7486 | 1233709.3545 | 2733053.1706 | 1233714.2232 | 2733044.512 | 1233720.0677 | 2733034.0466 | 1233726.1052 | 2733026.4832 | 1233733.0974 | 2733015.1139 | 1233749.4013 | 2733013.7009 | 1233751.5529
12 | 2732831.3664 | 1233566.692 | 2732837.8482 | 1233558.6188 | 2732843.8726 | 1233550.6801 | 2732851.8481 | 1233535.4231 | 2732856.7455 | 1233507.1085 | 2732860.4083 | 1233474.0623 | 2732861.2976 | 1233471.5459
13 | 2732831.3664 | 1233566.692 | 2732830.9126 | 1233567.0043 | 2732826.0673 | 1233570.3099 | 2732804.9478 | 1233584.728 | 2732750.5868 | 1233604.2927
14 | 2732896.5434 | 1233527.6261 | 2732911.1378 | 1233521.5915
15 | 2732993.964 | 1233781.4797 | 2732995.1278 | 1233779.8355 | 2733013.7009 | 1233751.5529
16 | 2732896.9394 | 1233394.7226 | 2732867.1112 | 1233455.096 | 2732861.2976 | 1233471.5459
17 | 2732750.5868 | 1233604.2927 | 2732747.8993 | 1233605.26 | 2732747.8993 | 1233605.26
18 | 2732911.1378 | 1233521.5915 | 2732921.4686 | 1233517.3199 | 2732927.4464 | 1233512.2264
19 | 2732659.4045 | 1233676.0331 | 2732650.527 | 1233691.6928 | 2732647.6352 | 1233696.9826
20 | 2732659.4045 | 1233676.0331 | 2732654.7483 | 1233666.4767 | 2732655.8931 | 1233651.5916
21 | 2732659.4045 | 1233676.0331 | 2732673.4362 | 1233661.2004 | 2732707.1352 | 1233635.884
22 | 2732646.0787 | 1233579.1622 | 2732655.1627 | 1233590.9662 | 2732658.1286 | 1233600.2514 | 2732659.1706 | 1233610.5612 | 2732658.1959 | 1233621.6488 | 2732655.8931 | 1233651.5916
23 | 2732707.1352 | 1233635.884 | 2732721.9325 | 1233624.7675
24 | 2732646.0787 | 1233579.1622 | 2732636.3801 | 1233566.5596 | 2732637.7491 | 1233557.1488 | 2732664.3114 | 1233521.1596
25 | 2732721.9325 | 1233624.7675 | 2732747.8993 | 1233605.26
26 | 2732664.3114 | 1233521.1596 | 2732666.3492 | 1233518.3986 | 2732686.0468 | 1233497.4618
27 | 2732235.9395 | 1233506.1968 | 2732217.7338 | 1233533.6929 | 2732202.3252 | 1233562.7859 | 2732192.4641 | 1233584.9971
28 | 2732281.597 | 1233439.3894 | 2732269.5895 | 1233466.0559 | 2732256.3796 | 1233485.5007 | 2732235.9395 | 1233506.1968
29 | 2732235.9395 | 1233506.1968 | 2732229.3301 | 1233477.8591 | 2732225.707 | 1233457.9171 | 2732222.0256 | 1233385.1513 | 2732225.7927 | 1233348.96 | 2732230.1999 | 1233332.6664 | 2732235.3003 | 1233309.3935 | 2732236.1246 | 1233296.5232 | 2732239.7793 | 1233289.8766
30 | 2732357.7477 | 1233458.2118 | 2732290.8596 | 1233443.1321 | 2732281.597 | 1233439.3894
31 | 2732281.597 | 1233439.3894 | 2732286.1608 | 1233419.8077 | 2732292.75 | 1233383.7683 | 2732296.9042 | 1233363.1989 | 2732302.6336 | 1233336.8596 | 2732303.2051 | 1233334.0545
32 | 2732239.7793 | 1233289.8766 | 2732162.0839 | 1233232.606
33 | 2732134.3452 | 1232853.6009 | 2732174.5536 | 1232843.3666
34 | 2732219.7405 | 1232831.8651 | 2732174.5536 | 1232843.3666
35 | 2732219.7405 | 1232831.8651 | 2732215.9729 | 1232805.0222
36 | 2732219.7405 | 1232831.8651 | 2732231.1456 | 1232829.2388 | 2732259.6367 | 1232821.5995 | 2732267.3281 | 1232820.0916 | 2732306.084 | 1232824.6357 | 2732335.4092 | 1232839.401 | 2732350.683 | 1232848.2058
37 | 2732219.7405 | 1232831.8651 | 2732222.2934 | 1232841.7191 | 2732229.751 | 1232862.2802 | 2732235.7866 | 1232872.879 | 2732243.6395 | 1232884.1855 | 2732249.6626 | 1232892.6266 | 2732252.829 | 1232896.0111 | 2732255.9376 | 1232900.295 | 2732260.5615 | 1232907.2815 | 2732265.7817 | 1232915.8726
38 | 2732215.9729 | 1232805.0222 | 2732213.0329 | 1232784.0755 | 2732211.2887 | 1232772.3506
39 | 2732350.683 | 1232848.2058 | 2732356.76 | 1232851.709 | 2732369.8224 | 1232849.1533 | 2732416.811 | 1232815.0429
40 | 2732423.0077 | 1232810.5445 | 2732416.811 | 1232815.0429
41 | 2732066.4086 | 1233425.2811 | 2732070.7023 | 1233413.3887 | 2732075.9594 | 1233404.8316 | 2732081.1864 | 1233398.3088 | 2732085.7971 | 1233392.9401 | 2732090.4884 | 1233391.7767 | 2732094.0808 | 1233389.9661 | 2732101.389 | 1233386.5812 | 2732105.3331 | 1233385.3011 | 2732114.4835 | 1233385.5825 | 2732118.3157 | 1233386.613 | 2732125.3361 | 1233390.717 | 2732128.781 | 1233392.4728 | 2732133.4707 | 1233391.7209 | 2732135.9117 | 1233388.2166 | 2732134.6058 | 1233383.5948 | 2732131.1522 | 1233379.1698 | 2732130.1741 | 1233374.1105 | 2732129.3472 | 1233368.3872 | 2732127.0908 | 1233359.5073 | 2732126.5547 | 1233352.9677 | 2732124.538 | 1233334.674 | 2732126.7109 | 1233321.4333 | 2732129.7809 | 1233312.127 | 2732130.9828 | 1233307.1273 | 2732135.2535 | 1233299.3378 | 2732141.4619 | 1233290.2459 | 2732149.4209 | 1233275.3213 | 2732152.8302 | 1233269.1474 | 2732156.288 | 1233260.795 | 2732158.0445 | 1233254.0172 | 2732159.4315 | 1233250.2337 | 2732159.0843 | 1233247.457 | 2732157.6994 | 1233242.978 | 2732158.324 | 1233239.7558 | 2732160.2163 | 1233237.4292 | 2732161.7376 | 1233234.0713 | 2732162.0839 | 1233232.606
42 | 2732164.9469 | 1233483.9656 | 2732066.4086 | 1233425.2811
43 | 2732164.9469 | 1233483.9656 | 2732101.3207 | 1233570.7731
44 | 2732423.0077 | 1232810.5445 | 2732441.6088 | 1232797.0415 | 2732509.6694 | 1232776.2812
45 | 2732269.7793 | 1233106.1999 | 2732278.639 | 1233100.5586 | 2732297.3714 | 1233095.727 | 2732307.5813 | 1233094.0306 | 2732324.7493 | 1233094.8245 | 2732343.9758 | 1233095.6978 | 2732343.9758 | 1233095.6978
46 | 2732366.3175 | 1233091.7141 | 2732343.9758 | 1233095.6978
47 | 2732366.3175 | 1233091.7141 | 2732367.1398 | 1233109.87 | 2732367.5969 | 1233124.0255 | 2732366.5453 | 1233139.6042 | 2732365.1866 | 1233152.3069 | 2732363.1315 | 1233157.2679
48 | 2732366.3175 | 1233091.7141 | 2732371.9199 | 1233088.4249 | 2732380.7006 | 1233085.607 | 2732395.258 | 1233084.2523 | 2732412.0907 | 1233087.5189 | 2732419.4861 | 1233043.2239 | 2732428.3423 | 1233005.4336
49 | 2732357.7477 | 1233458.2118 | 2732387.9586 | 1233442.1253
50 | 2732309.724 | 1233301.1093 | 2732308.2717 | 1233309.1839 | 2732303.2051 | 1233334.0545
51 | 2732330.559 | 1233302.8413 | 2732309.724 | 1233301.1093
52 | 2732315.0338 | 1233271.1688 | 2732312.9282 | 1233282.7318 | 2732309.724 | 1233301.1093
53 | 2732470.8681 | 1233088.7963 | 2732593.6501 | 1233214.1069
54 | 2732470.8681 | 1233088.7963 | 2732470.1528 | 1233085.7498
55 | 2732746.305 | 1233419.4219 | 2732734.9136 | 1233416.0536 | 2732712.3612 | 1233413.7784
56 | 2732746.305 | 1233419.4219 | 2732753.0605 | 1233411.6299
57 | 2732569.5033 | 1233523.5755 | 2732579.3925 | 1233500.9324 | 2732602.5845 | 1233474.0714 | 2732630.5357 | 1233451.8317 | 2732676.3171 | 1233425.1308 | 2732704.0443 | 1233412.9394 | 2732712.3612 | 1233413.7784
58 | 2732810.772 | 1233388.3023 | 2732807.6081 | 1233396.6832 | 2732798.5598 | 1233419.2669 | 2732792.0957 | 1233423.1591 | 2732788.3503 | 1233422.3191 | 2732769.9104 | 1233410.3637 | 2732753.3795 | 1233411.2619 | 2732753.0605 | 1233411.6299
59 | 2732810.772 | 1233388.3023 | 2732824.2878 | 1233392.9491
60 | 2732896.9394 | 1233394.7226 | 2732859.3159 | 1233404.4009 | 2732834.2971 | 1233396.3904 | 2732824.2878 | 1233392.9491
61 | 2732896.9394 | 1233394.7226 | 2732932.9087 | 1233329.3603 | 2732974.0487 | 1233277.6699 | 2732990.267 | 1233263.3539
62 | 2732990.267 | 1233263.3539 | 2732990.9264 | 1233256.9361
63 | 2733003.1238 | 1233089.3492 | 2732973.4871 | 1233088.2853 | 2732929.5392 | 1233110.3877 | 2732906.4116 | 1233107.8462
64 | 2733003.1238 | 1233089.3492 | 2733046.6034 | 1233049.2882
65 | 2732990.9264 | 1233256.9361 | 2733003.1238 | 1233089.3492
66 | 2732906.4116 | 1233107.8462 | 2732824.5675 | 1233042.9488
67 | 2733062.7513 | 1233093.9321 | 2733085.2837 | 1233085.5183 | 2733096.507 | 1233074.4379 | 2733093.1094 | 1233063.8195 | 2733073.3835 | 1233054.4699 | 2733046.6034 | 1233049.2882
68 | 2732990.9264 | 1233256.9361 | 2733135.8804 | 1233258.7987
69 | 2732817.2671 | 1233042.6649 | 2732824.1775 | 1233043.2198 | 2732824.5675 | 1233042.9488
70 | 2732330.559 | 1233302.8413 | 2732338.7739 | 1233309.085 | 2732346.8048 | 1233313.7234 | 2732348.873 | 1233316.7609 | 2732356.5672 | 1233315.0975 | 2732367.0448 | 1233305.1112 | 2732374.9056 | 1233295.9785 | 2732377.8908 | 1233292.531
71 | 2732330.559 | 1233302.8413 | 2732329.1627 | 1233297.8677
72 | 2732315.0338 | 1233271.1688 | 2732316.1814 | 1233265.2115 | 2732318.2532 | 1233255.1714 | 2732322.0571 | 1233239.4538 | 2732328.2827 | 1233222.4669 | 2732334.3279 | 1233209.5325
73 | 2732334.3279 | 1233209.5325 | 2732334.5737 | 1233209.0067 | 2732335.976 | 1233206.6762
74 | 2732335.976 | 1233206.6762 | 2732341.1569 | 1233198.0662 | 2732347.5931 | 1233184.9925
75 | 2732363.1315 | 1233157.2679 | 2732361.2883 | 1233161.717 | 2732356.455 | 1233171.9625 | 2732352.3078 | 1233177.8621
76 | 2732428.3423 | 1233005.4336 | 2732425.2319 | 1232992.0641 | 2732425.624 | 1232979.9181 | 2732431.7479 | 1232965.4756 | 2732444.8059 | 1232942.0467
77 | 2732348.2888 | 1233183.5794 | 2732347.5931 | 1233184.9925
78 | 2732470.1528 | 1233085.7498 | 2732468.288 | 1233077.8072 | 2732467.239 | 1233071.725
79 | 2732467.239 | 1233071.725 | 2732466.6784 | 1233068.4746 | 2732476.1225 | 1233036.2577 | 2732472.8728 | 1232998.9203 | 2732472.4015 | 1232984.7311 | 2732487.8342 | 1232954.1456
80 | 2732482.7421 | 1232909.2754 | 2732496.9295 | 1232922.4917 | 2732497.4594 | 1232935.0697 | 2732487.8342 | 1232954.1456
81 | 2732482.7421 | 1232909.2754 | 2732504.1717 | 1232886.2112
82 | 2732482.7421 | 1232909.2754 | 2732476.7819 | 1232915.6924 | 2732460.4565 | 1232937.2024 | 2732458.334 | 1232940.3355
83 | 2732522.0582 | 1232866.9604 | 2732504.1717 | 1232886.2112
84 | 2732458.334 | 1232940.3355 | 2732448.9269 | 1232941.5254
85 | 2732522.0582 | 1232866.9604 | 2732547.638 | 1232839.4296
86 | 2732444.8059 | 1232942.0467 | 2732444.8059 | 1232942.0467 | 2732448.9269 | 1232941.5254
87 | 2732352.3078 | 1233177.8621 | 2732348.2888 | 1233183.5794 | 2732348.2888 | 1233183.5794
88 | 2732542.564 | 1232765.5844 | 2732522.533 | 1232772.3574 | 2732509.6694 | 1232776.2812
89 | 2732569.0892 | 1232756.6155 | 2732542.564 | 1232765.5844
90 | 2732569.0892 | 1232756.6155 | 2732582.2494 | 1232752.1661
91 | 2732598.7709 | 1232746.5802 | 2732582.2494 | 1232752.1661
92 | 2732587.2113 | 1232796.8316 | 2732551.1967 | 1232835.5989
93 | 2732547.638 | 1232839.4296 | 2732551.1967 | 1232835.5989
94 | 2732587.2113 | 1232796.8316 | 2732596.4103 | 1232799.0498 | 2732608.4087 | 1232807.5135 | 2732630.164 | 1232789.4836 | 2732632.5773 | 1232786.0084
95 | 2732547.638 | 1232839.4296 | 2732574.5937 | 1232866.3636
96 | 2732635.8111 | 1232781.3519 | 2732632.5773 | 1232786.0084
97 | 2732574.5937 | 1232866.3636 | 2732595.6944 | 1232887.4472
98 | 2732629.2055 | 1232750.9962 | 2732636.8996 | 1232764.3014 | 2732643.3079 | 1232768.7037 | 2732641.4494 | 1232773.2327 | 2732635.8111 | 1232781.3519
99 | 2732629.2055 | 1232750.9962 | 2732624.2923 | 1232747.4836 | 2732617.5041 | 1232743.4732 | 2732608.8072 | 1232743.1901 | 2732598.7709 | 1232746.5802
100 | 2732573.1881 | 1232913.6845 | 2732597.9317 | 1232889.6828 | 2732595.6944 | 1232887.4472
101 | 2732573.0178 | 1232913.529 | 2732573.1881 | 1232913.6845
102 | 2732573.1881 | 1232913.6845 | 2732593.0962 | 1232931.8885 | 2732604.0113 | 1232934.2451 | 2732610.7736 | 1232932.2831 | 2732619.624 | 1232932.1249 | 2732624.062 | 1232939.2744 | 2732626.3658 | 1232954.0293
103 | 2732626.3658 | 1232954.0293 | 2732817.2671 | 1233042.6649
104 | 2733135.8804 | 1233258.7987 | 2733148.6238 | 1233255.0172
105 | 2733148.6238 | 1233255.0172 | 2733153.3257 | 1233253.622
106 | 2733167.5524 | 1233249.4004 | 2733153.3257 | 1233253.622
107 | 2733191.2732 | 1233253.1903 | 2733180.3402 | 1233245.6057 | 2733167.5524 | 1233249.4004
108 | 2733348.3171 | 1233411.4665 | 2733352.5486 | 1233402.9937
109 | 2733345.2627 | 1233417.5823 | 2733348.3171 | 1233411.4665
110 | 2733334.9642 | 1233438.203 | 2733345.2627 | 1233417.5823
111 | 2733334.9642 | 1233438.203 | 2733335.0705 | 1233439.5398 | 2733335.6251 | 1233446.2135 | 2733346.9848 | 1233452.6627 | 2733380.506 | 1233455.7064 | 2733385.6251 | 1233463.1609 | 2733381.5595 | 1233470.1757 | 2733336.6051 | 1233484.5348 | 2733320.9019 | 1233497.4825 | 2733276.7123 | 1233507.005
112 | 2733051.3533 | 1233422.7457 | 2733036.3841 | 1233435.1432 | 2733019.2893 | 1233446.5693
113 | 2732927.4464 | 1233512.2264 | 2732950.6924 | 1233492.419 | 2733019.2893 | 1233446.5693

## bus_geodata
| x | y | coords
0 | 2733242.9919 | 1233677.4957
1 | 2733264.9571 | 1233509.5381
2 | 2732910.0729 | 1233641.9373
3 | 2732879.7439 | 1233737.0516
4 | 2732915.0686 | 1233631.7074
5 | 2732851.2952 | 1233748.5683
6 | 2732843.3221 | 1233575.2887
7 | 2732976.9591 | 1233646.2516
8 | 2732854.8351 | 1233763.6181
9 | 2732831.3664 | 1233566.692
10 | 2732896.5434 | 1233527.6261
11 | 2733013.7009 | 1233751.5529
12 | 2732861.2976 | 1233471.5459
13 | 2732750.5868 | 1233604.2927
14 | 2732911.1378 | 1233521.5915
15 | 2732993.964 | 1233781.4797
16 | 2732647.6352 | 1233696.9826
17 | 2732659.4045 | 1233676.0331
18 | 2732655.893 | 1233651.5916
19 | 2732707.1352 | 1233635.884
20 | 2732646.0787 | 1233579.1622
21 | 2732721.9325 | 1233624.7675
22 | 2732664.3114 | 1233521.1596
23 | 2732747.8993 | 1233605.2599
24 | 2732192.4641 | 1233584.9971
25 | 2732235.9395 | 1233506.1968
26 | 2732281.597 | 1233439.3894
27 | 2732239.7793 | 1233289.8766
28 | 2732134.3452 | 1232853.6009
29 | 2732174.5536 | 1232843.3666
30 | 2732219.7405 | 1232831.8651
31 | 2732215.9729 | 1232805.0222
32 | 2732350.683 | 1232848.2058
33 | 2732265.7817 | 1232915.8726
34 | 2732211.2887 | 1232772.3506
35 | 2732416.811 | 1232815.0429
36 | 2732162.0839 | 1233232.606
37 | 2732066.4086 | 1233425.2811
38 | 2732164.9469 | 1233483.9656
39 | 2732423.0077 | 1232810.5445
40 | 2732101.3207 | 1233570.7731
41 | 2732269.7793 | 1233106.1999
42 | 2732343.9758 | 1233095.6978
43 | 2732366.3175 | 1233091.7141
44 | 2732357.7477 | 1233458.2118
45 | 2732303.2051 | 1233334.0545
46 | 2732387.9586 | 1233442.1253
47 | 2732309.724 | 1233301.1093
48 | 2732593.6501 | 1233214.1069
49 | 2732470.8681 | 1233088.7963
50 | 2732686.0468 | 1233497.4618
51 | 2732746.305 | 1233419.4219
52 | 2732712.3612 | 1233413.7784
53 | 2732753.0605 | 1233411.6299
54 | 2732569.5033 | 1233523.5755
55 | 2732810.772 | 1233388.3023
56 | 2732896.9394 | 1233394.7226
57 | 2732824.2878 | 1233392.9491
58 | 2732990.267 | 1233263.3539
59 | 2733003.1238 | 1233089.3492
60 | 2732906.4116 | 1233107.8462
61 | 2733046.6034 | 1233049.2882
62 | 2732990.9264 | 1233256.9361
63 | 2732824.5675 | 1233042.9488
64 | 2733062.7513 | 1233093.9321
65 | 2732330.559 | 1233302.8413
66 | 2732315.0338 | 1233271.1688
67 | 2732377.8908 | 1233292.531
68 | 2732329.1627 | 1233297.8677
69 | 2732334.3279 | 1233209.5325
70 | 2732335.976 | 1233206.6762
71 | 2732363.1315 | 1233157.2679
72 | 2732428.3423 | 1233005.4336
73 | 2732347.5931 | 1233184.9925
74 | 2732470.1528 | 1233085.7498
75 | 2732467.239 | 1233071.725
76 | 2732487.8342 | 1232954.1456
77 | 2732482.7421 | 1232909.2754
78 | 2732504.1717 | 1232886.2112
79 | 2732458.334 | 1232940.3356
80 | 2732522.0582 | 1232866.9604
81 | 2732448.9269 | 1232941.5254
82 | 2732352.3078 | 1233177.8621
83 | 2732444.8059 | 1232942.0467
84 | 2732348.2888 | 1233183.5794
85 | 2732509.6694 | 1232776.2812
86 | 2732542.564 | 1232765.5844
87 | 2732569.0892 | 1232756.6155
88 | 2732582.2494 | 1232752.1661
89 | 2732551.1967 | 1232835.5989
90 | 2732587.2113 | 1232796.8316
91 | 2732547.638 | 1232839.4296
92 | 2732632.5773 | 1232786.0084
93 | 2732574.5937 | 1232866.3636
94 | 2732635.8111 | 1232781.3519
95 | 2732629.2055 | 1232750.9962
96 | 2732598.7709 | 1232746.5802
97 | 2732595.6944 | 1232887.4472
98 | 2732573.0178 | 1232913.529
99 | 2732573.1881 | 1232913.6845
100 | 2732626.3658 | 1232954.0293
101 | 2732817.2671 | 1233042.6649
102 | 2733135.8804 | 1233258.7987
103 | 2733148.6238 | 1233255.0172
104 | 2733153.3257 | 1233253.622
105 | 2733167.5524 | 1233249.4004
106 | 2733191.2732 | 1233253.1903
107 | 2733352.5486 | 1233402.9937
108 | 2733348.3171 | 1233411.4665
109 | 2733345.2627 | 1233417.5823
110 | 2733334.9642 | 1233438.203
111 | 2733276.7123 | 1233507.005
112 | 2733051.3533 | 1233422.7457
113 | 2733019.2893 | 1233446.5693
114 | 2732927.4464 | 1233512.2264
115 | 2732627.1566 | 1232959.0936

## line_std_types
| c_nf_per_km | r_ohm_per_km | x_ohm_per_km | max_i_ka | type | q_mm2 | alpha | voltage_rating
NAYY 4x50 SE | 210 | 0.642 | 0.083 | 0.142 | cs | 50 | 0.00403 | LV
NAYY 4x120 SE | 264 | 0.225 | 0.08 | 0.242 | cs | 120 | 0.00403 | LV
NAYY 4x150 SE | 261 | 0.208 | 0.08 | 0.27 | cs | 150 | 0.00403 | LV
NA2XS2Y 1x95 RM/25 12/20 kV | 216 | 0.313 | 0.132 | 0.252 | cs | 95 | 0.00403 | MV
NA2XS2Y 1x185 RM/25 12/20 kV | 273 | 0.161 | 0.117 | 0.362 | cs | 185 | 0.00403 | MV
NA2XS2Y 1x240 RM/25 12/20 kV | 304 | 0.122 | 0.112 | 0.421 | cs | 240 | 0.00403 | MV
NA2XS2Y 1x95 RM/25 6/10 kV | 315 | 0.313 | 0.123 | 0.249 | cs | 95 | 0.00403 | MV
NA2XS2Y 1x185 RM/25 6/10 kV | 406 | 0.161 | 0.11 | 0.358 | cs | 185 | 0.00403 | MV
NA2XS2Y 1x240 RM/25 6/10 kV | 456 | 0.122 | 0.105 | 0.416 | cs | 240 | 0.00403 | MV
NA2XS2Y 1x150 RM/25 12/20 kV | 250 | 0.206 | 0.116 | 0.319 | cs | 150 | 0.00403 | MV
NA2XS2Y 1x120 RM/25 12/20 kV | 230 | 0.253 | 0.119 | 0.283 | cs | 120 | 0.00403 | MV
NA2XS2Y 1x70 RM/25 12/20 kV | 190 | 0.443 | 0.132 | 0.22 | cs | 70 | 0.00403 | MV
NA2XS2Y 1x150 RM/25 6/10 kV | 360 | 0.206 | 0.11 | 0.315 | cs | 150 | 0.00403 | MV
NA2XS2Y 1x120 RM/25 6/10 kV | 340 | 0.253 | 0.113 | 0.28 | cs | 120 | 0.00403 | MV
NA2XS2Y 1x70 RM/25 6/10 kV | 280 | 0.443 | 0.123 | 0.217 | cs | 70 | 0.00403 | MV
N2XS(FL)2Y 1x120 RM/35 64/110 kV | 112 | 0.153 | 0.166 | 0.366 | cs | 120 | 0.00393 | HV
N2XS(FL)2Y 1x185 RM/35 64/110 kV | 125 | 0.099 | 0.156 | 0.457 | cs | 185 | 0.00393 | HV
N2XS(FL)2Y 1x240 RM/35 64/110 kV | 135 | 0.075 | 0.149 | 0.526 | cs | 240 | 0.00393 | HV
N2XS(FL)2Y 1x300 RM/35 64/110 kV | 144 | 0.06 | 0.144 | 0.588 | cs | 300 | 0.00393 | HV
15-AL1/3-ST1A 0.4 | 11 | 1.8769 | 0.35 | 0.105 | ol | 16 | 0.00403 | LV
24-AL1/4-ST1A 0.4 | 11.25 | 1.2012 | 0.335 | 0.14 | ol | 24 | 0.00403 | LV
48-AL1/8-ST1A 0.4 | 12.2 | 0.5939 | 0.3 | 0.21 | ol | 48 | 0.00403 | LV
94-AL1/15-ST1A 0.4 | 13.2 | 0.306 | 0.29 | 0.35 | ol | 94 | 0.00403 | LV
34-AL1/6-ST1A 10.0 | 9.7 | 0.8342 | 0.36 | 0.17 | ol | 34 | 0.00403 | MV
48-AL1/8-ST1A 10.0 | 10.1 | 0.5939 | 0.35 | 0.21 | ol | 48 | 0.00403 | MV
70-AL1/11-ST1A 10.0 | 10.4 | 0.4132 | 0.339 | 0.29 | ol | 70 | 0.00403 | MV
94-AL1/15-ST1A 10.0 | 10.75 | 0.306 | 0.33 | 0.35 | ol | 94 | 0.00403 | MV
122-AL1/20-ST1A 10.0 | 11.1 | 0.2376 | 0.323 | 0.41 | ol | 122 | 0.00403 | MV
149-AL1/24-ST1A 10.0 | 11.25 | 0.194 | 0.315 | 0.47 | ol | 149 | 0.00403 | MV
34-AL1/6-ST1A 20.0 | 9.15 | 0.8342 | 0.382 | 0.17 | ol | 34 | 0.00403 | MV
48-AL1/8-ST1A 20.0 | 9.5 | 0.5939 | 0.372 | 0.21 | ol | 48 | 0.00403 | MV
70-AL1/11-ST1A 20.0 | 9.7 | 0.4132 | 0.36 | 0.29 | ol | 70 | 0.00403 | MV
94-AL1/15-ST1A 20.0 | 10 | 0.306 | 0.35 | 0.35 | ol | 94 | 0.00403 | MV
122-AL1/20-ST1A 20.0 | 10.3 | 0.2376 | 0.344 | 0.41 | ol | 122 | 0.00403 | MV
149-AL1/24-ST1A 20.0 | 10.5 | 0.194 | 0.337 | 0.47 | ol | 149 | 0.00403 | MV
184-AL1/30-ST1A 20.0 | 10.75 | 0.1571 | 0.33 | 0.535 | ol | 184 | 0.00403 | MV
243-AL1/39-ST1A 20.0 | 11 | 0.1188 | 0.32 | 0.645 | ol | 243 | 0.00403 | MV
48-AL1/8-ST1A 110.0 | 8 | 0.5939 | 0.46 | 0.21 | ol | 48 | 0.00403 | HV
70-AL1/11-ST1A 110.0 | 8.4 | 0.4132 | 0.45 | 0.29 | ol | 70 | 0.00403 | HV
94-AL1/15-ST1A 110.0 | 8.65 | 0.306 | 0.44 | 0.35 | ol | 94 | 0.00403 | HV
122-AL1/20-ST1A 110.0 | 8.5 | 0.2376 | 0.43 | 0.41 | ol | 122 | 0.00403 | HV
149-AL1/24-ST1A 110.0 | 8.75 | 0.194 | 0.41 | 0.47 | ol | 149 | 0.00403 | HV
184-AL1/30-ST1A 110.0 | 8.8 | 0.1571 | 0.4 | 0.535 | ol | 184 | 0.00403 | HV
243-AL1/39-ST1A 110.0 | 9 | 0.1188 | 0.39 | 0.645 | ol | 243 | 0.00403 | HV
305-AL1/39-ST1A 110.0 | 9.2 | 0.0949 | 0.38 | 0.74 | ol | 305 | 0.00403 | HV
490-AL1/64-ST1A 110.0 | 9.75 | 0.059 | 0.37 | 0.96 | ol | 490 | 0.00403 | HV
679-AL1/86-ST1A 110.0 | 9.95 | 0.042 | 0.36 | 1.15 | ol | 679 | 0.00403 | HV
490-AL1/64-ST1A 220.0 | 10 | 0.059 | 0.285 | 0.96 | ol | 490 | 0.00403 | HV
679-AL1/86-ST1A 220.0 | 11.7 | 0.042 | 0.275 | 1.15 | ol | 679 | 0.00403 | HV
490-AL1/64-ST1A 380.0 | 11 | 0.059 | 0.253 | 0.96 | ol | 490 | 0.00403 | HV
679-AL1/86-ST1A 380.0 | 14.6 | 0.042 | 0.25 | 1.15 | ol | 679 | 0.00403 | HV

## trafo_std_types
| i0_percent | pfe_kw | vkr_percent | sn_mva | vn_lv_kv | vn_hv_kv | vk_percent | shift_degree | vector_group | tap_side | tap_neutral | tap_min | tap_max | tap_step_degree | tap_step_percent | tap_phase_shifter
160 MVA 380/110 kV | 0.06 | 60 | 0.25 | 160 | 110 | 380 | 12.2 | 0 | Yy0 | hv | 0 | -9 | 9 | 0 | 1.5 | FALSE
100 MVA 220/110 kV | 0.06 | 55 | 0.26 | 100 | 110 | 220 | 12 | 0 | Yy0 | hv | 0 | -9 | 9 | 0 | 1.5 | FALSE
63 MVA 110/20 kV | 0.04 | 22 | 0.32 | 63 | 20 | 110 | 18 | 150 | YNd5 | hv | 0 | -9 | 9 | 0 | 1.5 | FALSE
40 MVA 110/20 kV | 0.05 | 18 | 0.34 | 40 | 20 | 110 | 16.2 | 150 | YNd5 | hv | 0 | -9 | 9 | 0 | 1.5 | FALSE
25 MVA 110/20 kV | 0.07 | 14 | 0.41 | 25 | 20 | 110 | 12 | 150 | YNd5 | hv | 0 | -9 | 9 | 0 | 1.5 | FALSE
63 MVA 110/10 kV | 0.04 | 22 | 0.32 | 63 | 10 | 110 | 18 | 150 | YNd5 | hv | 0 | -9 | 9 | 0 | 1.5 | FALSE
40 MVA 110/10 kV | 0.05 | 18 | 0.34 | 40 | 10 | 110 | 16.2 | 150 | YNd5 | hv | 0 | -9 | 9 | 0 | 1.5 | FALSE
25 MVA 110/10 kV | 0.07 | 14 | 0.41 | 25 | 10 | 110 | 12 | 150 | YNd5 | hv | 0 | -9 | 9 | 0 | 1.5 | FALSE
0.25 MVA 20/0.4 kV | 0.32 | 0.8 | 1.44 | 0.25 | 0.4 | 20 | 6 | 150 | Yzn5 | hv | 0 | -2 | 2 | 0 | 2.5 | FALSE
0.4 MVA 20/0.4 kV | 0.3375 | 1.35 | 1.425 | 0.4 | 0.4 | 20 | 6 | 150 | Dyn5 | hv | 0 | -2 | 2 | 0 | 2.5 | FALSE
0.63 MVA 20/0.4 kV | 0.2619 | 1.65 | 1.206 | 0.63 | 0.4 | 20 | 6 | 150 | Dyn5 | hv | 0 | -2 | 2 | 0 | 2.5 | FALSE
0.25 MVA 10/0.4 kV | 0.24 | 0.6 | 1.2 | 0.25 | 0.4 | 10 | 4 | 150 | Dyn5 | hv | 0 | -2 | 2 | 0 | 2.5 | FALSE
0.4 MVA 10/0.4 kV | 0.2375 | 0.95 | 1.325 | 0.4 | 0.4 | 10 | 4 | 150 | Dyn5 | hv | 0 | -2 | 2 | 0 | 2.5 | FALSE
0.63 MVA 10/0.4 kV | 0.1873 | 1.18 | 1.0794 | 0.63 | 0.4 | 10 | 4 | 150 | Dyn5 | hv | 0 | -2 | 2 | 0 | 2.5 | FALSE

## trafo3w_std_types
| sn_hv_mva | sn_mv_mva | sn_lv_mva | vn_hv_kv | vn_mv_kv | vn_lv_kv | vk_hv_percent | vk_mv_percent | vk_lv_percent | vkr_hv_percent | vkr_mv_percent | vkr_lv_percent | pfe_kw | i0_percent | shift_mv_degree | shift_lv_degree | vector_group | tap_side | tap_neutral | tap_min | tap_max | tap_step_percent
63/25/38 MVA 110/20/10 kV | 63 | 25 | 38 | 110 | 20 | 10 | 10.4 | 10.4 | 10.4 | 0.28 | 0.32 | 0.35 | 35 | 0.89 | 0 | 0 | YN0yn0yn0 | hv | 0 | -10 | 10 | 1.2
63/25/38 MVA 110/10/10 kV | 63 | 25 | 38 | 110 | 10 | 10 | 10.4 | 10.4 | 10.4 | 0.28 | 0.32 | 0.35 | 35 | 0.89 | 0 | 0 | YN0yn0yn0 | hv | 0 | -10 | 10 | 1.2

## fuse_std_types
| fuse_type | i_rated_a | t_avg | t_min | t_total | x_avg | x_min | x_total
HV 100A | HV 100A | 100 | 0 | [10.0, 3.64, 0.854, 0.281, 0.1, 0.0531, 0.022, 0.01] | [10.0, 4.267, 1.21, 0.403, 0.1, 0.058, 0.022, 0.01] | 0 | [300.0, 350.0, 450.0, 550.0, 700.0, 850.0, 1200.0, 1752.0] | [600.0, 700.0, 900.0, 1150.0, 1665.0, 2000.0, 3000.0, 4313.0]
HV 10A | HV 10A | 10 | 0 | [10.0, 1675.0, 0.344, 0.156, 0.1, 0.0417, 0.0171, 0.01] | [10.0, 1.3, 0.3, 0.155, 0.1, 0.0555, 0.023, 0.01] | 0 | [30.0, 32.0, 35.0, 37.0, 39.0, 50.0, 70.0, 88.0] | [60.0, 70.0, 80.0, 87.0, 94.0, 110.0, 150.0, 216.0]
HV 125A | HV 125A | 125 | 0 | [10.0, 1.82, 0.344, 0.1, 0.0467, 0.0269, 0.01] | [10.0, 2.478, 0.426, 0.1, 0.0427, 0.0211, 0.01] | 0 | [375.0, 500.0, 700.0, 925.0, 1200.0, 1500.0, 2341.0] | [750.0, 1000.0, 1500.0, 2200.0, 3000.0, 4000.0, 5765.0]
HV 160A | HV 160A | 160 | 0 | [10.0, 4.15, 1.03, 0.198, 0.1, 0.051, 0.0172, 0.01] | [10.0, 2.3, 0.734, 0.274, 0.1, 0.046, 0.0177, 0.01] | 0 | [480.0, 550.0, 700.0, 1000.0, 1260.0, 1600.0, 2500.0, 3227.0] | [960.0, 1300.0, 1700.0, 2200.0, 2996.0, 4000.0, 6000.0, 7946.0]
HV 16A | HV 16A | 16 | 0 | [10.0, 0.352, 0.164, 0.1, 0.0649, 0.0342, 0.01] | [10.0, 2.34, 0.722, 0.181, 0.1, 0.055, 0.0296, 0.01] | 0 | [48.0, 60.0, 65.0, 71.0, 80.0, 100.0, 162.0] | [96.0, 110.0, 125.0, 150.0, 168.0, 200.0, 250.0, 398.0]
HV 200A | HV 200A | 200 | 0 | [10.0, 4.267, 1.21, 0.403, 0.1, 0.058, 0.022, 0.01] | [10.0, 3.73, 1.654, 0.328, 0.1, 0.0531, 0.019, 0.01] | 0 | [600.0, 700.0, 900.0, 1150.0, 1665.0, 2000.0, 3000.0, 4313.0] | [1200.0, 1500.0, 1800.0, 2700.0, 3960.0, 5000.0, 7500.0, 10620.0]
HV 20A | HV 20A | 20 | 0 | [10.0, 1.3, 0.3, 0.155, 0.1, 0.0555, 0.023, 0.01] | [10.0, 1.3, 0.161, 0.1, 0.0611, 0.0399, 0.0141, 0.01] | 0 | [60.0, 70.0, 80.0, 87.0, 94.0, 110.0, 150.0, 216.0] | [120.0, 150.0, 200.0, 223.0, 260.0, 300.0, 450.0, 532.0]
HV 25A | HV 25A | 25 | 0 | [10.0, 2.512, 0.833, 0.299, 0.1, 0.0372, 0.0223, 0.01] | [10.0, 3.125, 0.597, 0.198, 0.1, 0.0378, 0.022, 0.01] | 0 | [75.0, 82.0, 90.0, 100.0, 124.0, 170.0, 200.0, 289.0] | [150.0, 170.0, 210.0, 250.0, 294.0, 400.0, 500.0, 711.0]
HV 31.5A | HV 31.5A | 31.5 | 0 | [10.0, 2.34, 0.722, 0.181, 0.1, 0.055, 0.0296, 0.01] | [10.0, 2.84, 0.368, 0.164, 0.1, 0.0621, 0.0378, 0.0195, 0.01] | 0 | [95.0, 110.0, 125.0, 150.0, 165.0, 200.0, 250.0, 390.0] | [189.0, 220.0, 300.0, 350.0, 393.0, 450.0, 530.0, 700.0, 960.0]
HV 40A | HV 40A | 40 | 0 | [10.0, 1.3, 0.161, 0.1, 0.0611, 0.0399, 0.0141, 0.01] | [10.0, 2.05, 0.369, 0.198, 0.1, 0.051, 0.0298, 0.01] | 0 | [120.0, 150.0, 200.0, 223.0, 260.0, 300.0, 450.0, 532.0] | [240.0, 300.0, 400.0, 450.0, 530.0, 650.0, 800.0, 1311.0]
HV 50A | HV 50A | 50 | 0 | [10.0, 3.215, 0.597, 0.198, 0.1, 0.0378, 0.022, 0.01] | [10.0, 3.64, 0.854, 0.281, 0.1, 0.0531, 0.022, 0.01] | 0 | [150.0, 170.0, 210.0, 250.0, 294.0, 400.0, 500.0, 711.0] | [300.0, 350.0, 450.0, 550.0, 700.0, 850.0, 1200.0, 1752.0]
HV 6.3A | HV 6.3A | 6.3 | 0 | [10.0, 1.39, 0.344, 0.168, 0.1, 0.056, 0.0263, 0.01] | [10.0, 1.711, 0.516, 0.198, 0.1, 0.0634, 0.0303, 0.01] | 0 | [19.0, 19.5, 20.4, 20.8, 22.0, 25.0, 32.0, 48.0] | [38.0, 40.0, 43.0, 48.0, 53.0, 60.0, 75.0, 118.0]
HV 63A | HV 63A | 63 | 0 | [10.0, 2.84, 0.368, 0.164, 0.1, 0.0621, 0.0378, 0.0195, 0.01] | [10.0, 1.82, 0.344, 0.1, 0.0467, 0.0269, 0.01] | 0 | [189.0, 220.0, 300.0, 350.0, 393.0, 450.0, 530.0, 700.0, 961.0] | [378.0, 500.0, 700.0, 934.0, 1200.0, 1500.0, 2366.0]
HV 80A | HV 80A | 80 | 0 | [10.0, 2.05, 0.369, 0.198, 0.1, 0.051, 0.0298, 0.01] | [10.0, 4.15, 1.03, 0.198, 0.1, 0.051, 0.0172, 0.01] | 0 | [240.0, 300.0, 400.0, 450.0, 530.0, 650.0, 800.0, 1311.0] | [480.0, 550.0, 700.0, 1000.0, 1260.0, 1600.0, 2500.0, 3227.0]
Siemens NH-1-100 | Siemens NH-1-100 | 100 | [5400.0, 2000.0, 400.0, 20.0, 1.0, 0.2, 0.012, 0.004] | 0 | 0 | [150.0, 190.0, 250.0, 430.0, 900.0, 1250.0, 2700.0, 3600.0] | 0 | 0
Siemens NH-1-125 | Siemens NH-1-125 | 125 | [4800.0, 120.0, 7.0, 0.1, 0.004] | 0 | 0 | [180.0, 400.0, 740.0, 2000.0, 4250.0] | 0 | 0
Siemens NH-1-16 | Siemens NH-1-16 | 16 | [4000.0, 400.0, 2.0, 0.1, 0.04, 0.01] | 0 | 0 | [26.0, 35.0, 75.0, 150.0, 200.0, 300.0] | 0 | 0
Siemens NH-1-160 | Siemens NH-1-160 | 160 | [4800.0, 120.0, 7.0, 0.1, 0.004] | 0 | 0 | [210.0, 500.0, 900.0, 2300.0, 5000.0] | 0 | 0
Siemens NH-1-25 | Siemens NH-1-25 | 25 | [4000.0, 1000.0, 10.0, 0.2, 0.02, 0.01] | 0 | 0 | [40.0, 50.0, 100.0, 210.0, 400.0, 500.0] | 0 | 0
Siemens NH-1-50 | Siemens NH-1-50 | 50 | [4000.0, 40.0, 4.0, 1.0, 0.02, 0.01] | 0 | 0 | [86.0, 200.0, 300.0, 400.0, 1000.0, 1280.0] | 0 | 0
Siemens NH-1-63 | Siemens NH-1-63 | 63 | [4000.0, 100.0, 10.0, 2.0, 0.04, 0.01] | 0 | 0 | [100.0, 200.0, 300.0, 400.0, 1000.0, 1500.0] | 0 | 0
Siemens NH-1-80 | Siemens NH-1-80 | 80 | [4800.0, 120.0, 7.0, 0.1, 0.01] | 0 | 0 | [150.58, 250.0, 450.0, 1150.0, 2470.0] | 0 | 0
Siemens NH-2-1000 | Siemens NH-2-1000 | 1000 | [4800.0, 120.0, 7.0, 0.1, 0.004] | 0 | 0 | [1900.0, 3500.0, 8400.0, 24000.0, 52000.0] | 0 | 0
Siemens NH-2-200 | Siemens NH-2-200 | 200 | [4800.0, 120.0, 7.0, 0.1, 0.004] | 0 | 0 | [280.0, 650.0, 1200.0, 3000.0, 7000.0] | 0 | 0
Siemens NH-2-224 | Siemens NH-2-224 | 224 | [4800.0, 120.0, 7.0, 0.2, 0.04, 0.004] | 0 | 0 | [400.0, 750.0, 1453.0, 3025.0, 4315.0, 7600.0] | 0 | 0
Siemens NH-2-250 | Siemens NH-2-250 | 250 | [4800.0, 120.0, 7.0, 0.1, 0.004] | 0 | 0 | [450.0, 800.0, 1650.0, 4000.0, 8500.0] | 0 | 0
Siemens NH-2-315 | Siemens NH-2-315 | 315 | [4800.0, 120.0, 7.0, 0.1, 0.004] | 0 | 0 | [550.0, 920.0, 1900.0, 5000.0, 11000.0] | 0 | 0
Siemens NH-2-355 | Siemens NH-2-355 | 355 | [4800.0, 120.0, 6.0, 0.1, 0.004] | 0 | 0 | [650.0, 1116.27, 2350.0, 5840.0, 12790.0] | 0 | 0
Siemens NH-2-400 | Siemens NH-2-400 | 400 | [4800.0, 120.0, 7.0, 0.1, 0.004] | 0 | 0 | [720.0, 1350.0, 2800.0, 6500.0, 15000.0] | 0 | 0
Siemens NH-2-425 | Siemens NH-2-425 | 425 | [4800.0, 120.0, 7.0, 0.1, 0.004] | 0 | 0 | [850.0, 1500.0, 3050.0, 7500.0, 16500.0] | 0 | 0
Siemens NH-2-630 | Siemens NH-2-630 | 630 | [4800.0, 120.0, 7.0, 0.1, 0.004] | 0 | 0 | [1200.0, 2000.0, 4800.0, 12000.0, 26000.0] | 0 | 0

## dtypes
| element | column | dtype
0 | bus | name | object
1 | bus | vn_kv | float64
2 | bus | type | object
3 | bus | zone | object
4 | bus | in_service | bool
5 | load | name | object
6 | load | bus | uint32
7 | load | p_mw | float64
8 | load | q_mvar | float64
9 | load | const_z_percent | float64
10 | load | const_i_percent | float64
11 | load | sn_mva | float64
12 | load | scaling | float64
13 | load | in_service | bool
14 | load | type | object
15 | ext_grid | name | object
16 | ext_grid | bus | uint32
17 | ext_grid | vm_pu | float64
18 | ext_grid | va_degree | float64
19 | ext_grid | slack_weight | float64
20 | ext_grid | in_service | bool
21 | line | name | object
22 | line | std_type | object
23 | line | from_bus | uint32
24 | line | to_bus | uint32
25 | line | length_km | float64
26 | line | r_ohm_per_km | float64
27 | line | x_ohm_per_km | float64
28 | line | c_nf_per_km | float64
29 | line | g_us_per_km | float64
30 | line | max_i_ka | float64
31 | line | df | float64
32 | line | parallel | uint32
33 | line | type | object
34 | line | in_service | bool
35 | trafo | name | object
36 | trafo | std_type | object
37 | trafo | hv_bus | uint32
38 | trafo | lv_bus | uint32
39 | trafo | sn_mva | float64
40 | trafo | vn_hv_kv | float64
41 | trafo | vn_lv_kv | float64
42 | trafo | vk_percent | float64
43 | trafo | vkr_percent | float64
44 | trafo | pfe_kw | float64
45 | trafo | i0_percent | float64
46 | trafo | shift_degree | float64
47 | trafo | tap_side | object
48 | trafo | tap_neutral | int32
49 | trafo | tap_min | int32
50 | trafo | tap_max | int32
51 | trafo | tap_step_percent | float64
52 | trafo | tap_step_degree | float64
53 | trafo | tap_pos | int32
54 | trafo | tap_phase_shifter | bool
55 | trafo | parallel | uint32
56 | trafo | df | float64
57 | trafo | in_service | bool
58 | line_geodata | coords | object
59 | bus_geodata | x | float64
60 | bus_geodata | y | float64
61 | bus_geodata | coords | object

## parameters
| version | format_version | converged | OPF_converged | name | f_hz | sn_mva
0 | 2.14.6 | 2.14.0 | FALSE | FALSE |  | 50 | 1