## bus
| name | vn_kv | type | zone | in_service
0 | bus_LV_3372-3_0_6_node_0 | 0.4 | n |  | TRUE
1 | bus_LV_3372-3_0_6_node_1 | 0.4 | n |  | TRUE
2 | bus_LV_3372-3_0_6_node_2 | 0.4 | n |  | TRUE
3 | bus_LV_3372-3_0_6_node_3 | 0.4 | n |  | TRUE
4 | bus_LV_3372-3_0_6_node_15 | 0.4 | n |  | TRUE
5 | bus_LV_3372-3_0_6_node_4 | 0.4 | n |  | TRUE
6 | bus_LV_3372-3_0_6_node_5 | 0.4 | n |  | TRUE
7 | bus_LV_3372-3_0_6_node_14 | 0.4 | n |  | TRUE
8 | bus_LV_3372-3_0_6_node_53 | 0.4 | n |  | TRUE
9 | bus_LV_3372-3_0_6_node_13 | 0.4 | n |  | TRUE
10 | bus_LV_3372-3_0_6_node_6 | 0.4 | n |  | TRUE
11 | bus_LV_3372-3_0_6_node_43 | 0.4 | n |  | TRUE
12 | bus_LV_3372-3_0_6_node_184 | 0.4 | n |  | TRUE
13 | bus_LV_3372-3_0_6_node_51 | 0.4 | n |  | TRUE
14 | bus_LV_3372-3_0_6_node_52 | 0.4 | n |  | TRUE
15 | bus_LV_3372-3_0_6_node_54 | 0.4 | n |  | TRUE
16 | bus_LV_3372-3_0_6_node_55 | 0.4 | n |  | TRUE
17 | bus_LV_3372-3_0_6_node_160 | 0.4 | n |  | TRUE
18 | bus_LV_3372-3_0_6_node_7 | 0.4 | n |  | TRUE
19 | bus_LV_3372-3_0_6_node_8 | 0.4 | n |  | TRUE
20 | bus_LV_3372-3_0_6_node_190 | 0.4 | n |  | TRUE
21 | bus_LV_3372-3_0_6_node_161 | 0.4 | n |  | TRUE
22 | bus_LV_3372-3_0_6_node_9 | 0.4 | n |  | TRUE
23 | bus_LV_3372-3_0_6_node_166 | 0.4 | n |  | TRUE
24 | bus_LV_3372-3_0_6_node_195 | 0.4 | n |  | TRUE
25 | bus_LV_3372-3_0_6_node_10 | 0.4 | n |  | TRUE
26 | bus_LV_3372-3_0_6_node_167 | 0.4 | n |  | TRUE
27 | bus_LV_3372-3_0_6_node_11 | 0.4 | n |  | TRUE
28 | bus_LV_3372-3_0_6_node_12 | 0.4 | n |  | TRUE
29 | bus_LV_3372-3_0_6_node_131 | 0.4 | n |  | TRUE
30 | bus_LV_3372-3_0_6_node_132 | 0.4 | n |  | TRUE
31 | bus_LV_3372-3_0_6_node_16 | 0.4 | n |  | TRUE
32 | bus_LV_3372-3_0_6_node_17 | 0.4 | n |  | TRUE
33 | bus_LV_3372-3_0_6_node_18 | 0.4 | n |  | TRUE
34 | bus_LV_3372-3_0_6_node_19 | 0.4 | n |  | TRUE
35 | bus_LV_3372-3_0_6_node_20 | 0.4 | n |  | TRUE
36 | bus_LV_3372-3_0_6_node_21 | 0.4 | n |  | TRUE
37 | bus_LV_3372-3_0_6_node_22 | 0.4 | n |  | TRUE
38 | bus_LV_3372-3_0_6_node_23 | 0.4 | n |  | TRUE
39 | bus_LV_3372-3_0_6_node_233 | 0.4 | n |  | TRUE
40 | bus_LV_3372-3_0_6_node_77 | 0.4 | n |  | TRUE
41 | bus_LV_3372-3_0_6_node_107 | 0.4 | n |  | TRUE
42 | bus_LV_3372-3_0_6_node_76 | 0.4 | n |  | TRUE
43 | bus_LV_3372-3_0_6_node_105 | 0.4 | n |  | TRUE
44 | bus_LV_3372-3_0_6_node_24 | 0.4 | n |  | TRUE
45 | bus_LV_3372-3_0_6_node_25 | 0.4 | n |  | TRUE
46 | bus_LV_3372-3_0_6_node_26 | 0.4 | n |  | TRUE
47 | bus_LV_3372-3_0_6_node_27 | 0.4 | n |  | TRUE
48 | bus_LV_3372-3_0_6_node_33 | 0.4 | n |  | TRUE
49 | bus_LV_3372-3_0_6_node_34 | 0.4 | n |  | TRUE
50 | bus_LV_3372-3_0_6_node_35 | 0.4 | n |  | TRUE
51 | bus_LV_3372-3_0_6_node_31 | 0.4 | n |  | TRUE
52 | bus_LV_3372-3_0_6_node_36 | 0.4 | n |  | TRUE
53 | bus_LV_3372-3_0_6_node_37 | 0.4 | n |  | TRUE
54 | bus_LV_3372-3_0_6_node_28 | 0.4 | n |  | TRUE
55 | bus_LV_3372-3_0_6_node_229 | 0.4 | n |  | TRUE
56 | bus_LV_3372-3_0_6_node_227 | 0.4 | n |  | TRUE
57 | bus_LV_3372-3_0_6_node_29 | 0.4 | n |  | TRUE
58 | bus_LV_3372-3_0_6_node_201 | 0.4 | n |  | TRUE
59 | bus_LV_3372-3_0_6_node_30 | 0.4 | n |  | TRUE
60 | bus_LV_3372-3_0_6_node_32 | 0.4 | n |  | TRUE
61 | bus_LV_3372-3_0_6_node_45 | 0.4 | n |  | TRUE
62 | bus_LV_3372-3_0_6_node_40 | 0.4 | n |  | TRUE
63 | bus_LV_3372-3_0_6_node_196 | 0.4 | n |  | TRUE
64 | bus_LV_3372-3_0_6_node_193 | 0.4 | n |  | TRUE
65 | bus_LV_3372-3_0_6_node_165 | 0.4 | n |  | TRUE
66 | bus_LV_3372-3_0_6_node_164 | 0.4 | n |  | TRUE
67 | bus_LV_3372-3_0_6_node_38 | 0.4 | n |  | TRUE
68 | bus_LV_3372-3_0_6_node_39 | 0.4 | n |  | TRUE
69 | bus_LV_3372-3_0_6_node_84 | 0.4 | n |  | TRUE
70 | bus_LV_3372-3_0_6_node_232 | 0.4 | n |  | TRUE
71 | bus_LV_3372-3_0_6_node_226 | 0.4 | n |  | TRUE
72 | bus_LV_3372-3_0_6_node_206 | 0.4 | n |  | TRUE
73 | bus_LV_3372-3_0_6_node_143 | 0.4 | n |  | TRUE
74 | bus_LV_3372-3_0_6_node_181 | 0.4 | n |  | TRUE
75 | bus_LV_3372-3_0_6_node_211 | 0.4 | n |  | TRUE
76 | bus_LV_3372-3_0_6_node_191 | 0.4 | n |  | TRUE
77 | bus_LV_3372-3_0_6_node_47 | 0.4 | n |  | TRUE
78 | bus_LV_3372-3_0_6_node_85 | 0.4 | n |  | TRUE
79 | bus_LV_3372-3_0_6_node_48 | 0.4 | n |  | TRUE
80 | bus_LV_3372-3_0_6_node_50 | 0.4 | n |  | TRUE
81 | bus_LV_3372-3_0_6_node_41 | 0.4 | n |  | TRUE
82 | bus_LV_3372-3_0_6_node_42 | 0.4 | n |  | TRUE
83 | bus_LV_3372-3_0_6_node_44 | 0.4 | n |  | TRUE
84 | bus_LV_3372-3_0_6_node_46 | 0.4 | n |  | TRUE
85 | bus_LV_3372-3_0_6_node_129 | 0.4 | n |  | TRUE
86 | bus_LV_3372-3_0_6_node_182 | 0.4 | n |  | TRUE
87 | bus_LV_3372-3_0_6_node_203 | 0.4 | n |  | TRUE
88 | bus_LV_3372-3_0_6_node_202 | 0.4 | n |  | TRUE
89 | bus_LV_3372-3_0_6_node_83 | 0.4 | n |  | TRUE
90 | bus_LV_3372-3_0_6_node_49 | 0.4 | n |  | TRUE
91 | bus_LV_3372-3_0_6_node_213 | 0.4 | n |  | TRUE
92 | bus_LV_3372-3_0_6_node_210 | 0.4 | n |  | TRUE
93 | bus_LV_3372-3_0_6_node_231 | 0.4 | n |  | TRUE
94 | bus_LV_3372-3_0_6_node_81 | 0.4 | n |  | TRUE
95 | bus_LV_3372-3_0_6_node_82 | 0.4 | n |  | TRUE
96 | bus_LV_3372-3_0_6_node_79 | 0.4 | n |  | TRUE
97 | bus_LV_3372-3_0_6_node_212 | 0.4 | n |  | TRUE
98 | bus_LV_3372-3_0_6_node_230 | 0.4 | n |  | TRUE
99 | bus_LV_3372-3_0_6_node_224 | 0.4 | n |  | TRUE
100 | bus_LV_3372-3_0_6_node_56 | 0.4 | n |  | TRUE
101 | bus_LV_3372-3_0_6_node_57 | 0.4 | n |  | TRUE
102 | bus_LV_3372-3_0_6_node_58 | 0.4 | n |  | TRUE
103 | bus_LV_3372-3_0_6_node_59 | 0.4 | n |  | TRUE
104 | bus_LV_3372-3_0_6_node_60 | 0.4 | n |  | TRUE
105 | bus_LV_3372-3_0_6_node_61 | 0.4 | n |  | TRUE
106 | bus_LV_3372-3_0_6_node_62 | 0.4 | n |  | TRUE
107 | bus_LV_3372-3_0_6_node_63 | 0.4 | n |  | TRUE
108 | bus_LV_3372-3_0_6_node_64 | 0.4 | n |  | TRUE
109 | bus_LV_3372-3_0_6_node_65 | 0.4 | n |  | TRUE
110 | bus_LV_3372-3_0_6_node_66 | 0.4 | n |  | TRUE
111 | bus_LV_3372-3_0_6_node_118 | 0.4 | n |  | TRUE
112 | bus_LV_3372-3_0_6_node_204 | 0.4 | n |  | TRUE
113 | bus_LV_3372-3_0_6_node_155 | 0.4 | n |  | TRUE
114 | bus_LV_3372-3_0_6_node_178 | 0.4 | n |  | TRUE
115 | bus_LV_3372-3_0_6_node_154 | 0.4 | n |  | TRUE
116 | bus_LV_3372-3_0_6_node_175 | 0.4 | n |  | TRUE
117 | bus_LV_3372-3_0_6_node_157 | 0.4 | n |  | TRUE
118 | bus_LV_3372-3_0_6_node_67 | 0.4 | n |  | TRUE
119 | bus_LV_3372-3_0_6_node_68 | 0.4 | n |  | TRUE
120 | bus_LV_3372-3_0_6_node_69 | 0.4 | n |  | TRUE
121 | bus_LV_3372-3_0_6_node_70 | 0.4 | n |  | TRUE
122 | bus_LV_3372-3_0_6_node_71 | 0.4 | n |  | TRUE
123 | bus_LV_3372-3_0_6_node_88 | 0.4 | n |  | TRUE
124 | bus_LV_3372-3_0_6_node_89 | 0.4 | n |  | TRUE
125 | bus_LV_3372-3_0_6_node_87 | 0.4 | n |  | TRUE
126 | bus_LV_3372-3_0_6_node_93 | 0.4 | n |  | TRUE
127 | bus_LV_3372-3_0_6_node_92 | 0.4 | n |  | TRUE
128 | bus_LV_3372-3_0_6_node_72 | 0.4 | n |  | TRUE
129 | bus_LV_3372-3_0_6_node_73 | 0.4 | n |  | TRUE
130 | bus_LV_3372-3_0_6_node_74 | 0.4 | n |  | TRUE
131 | bus_LV_3372-3_0_6_node_75 | 0.4 | n |  | TRUE
132 | bus_LV_3372-3_0_6_node_103 | 0.4 | n |  | TRUE
133 | bus_LV_3372-3_0_6_node_78 | 0.4 | n |  | TRUE
134 | bus_LV_3372-3_0_6_node_80 | 0.4 | n |  | TRUE
135 | bus_LV_3372-3_0_6_node_86 | 0.4 | n |  | TRUE
136 | bus_LV_3372-3_0_6_node_91 | 0.4 | n |  | TRUE
137 | bus_LV_3372-3_0_6_node_90 | 0.4 | n |  | TRUE
138 | bus_LV_3372-3_0_6_node_158 | 0.4 | n |  | TRUE
139 | bus_LV_3372-3_0_6_node_159 | 0.4 | n |  | TRUE
140 | bus_LV_3372-3_0_6_node_225 | 0.4 | n |  | TRUE
141 | bus_LV_3372-3_0_6_node_97 | 0.4 | n |  | TRUE
142 | bus_LV_3372-3_0_6_node_95 | 0.4 | n |  | TRUE
143 | bus_LV_3372-3_0_6_node_96 | 0.4 | n |  | TRUE
144 | bus_LV_3372-3_0_6_node_218 | 0.4 | n |  | TRUE
145 | bus_LV_3372-3_0_6_node_98 | 0.4 | n |  | TRUE
146 | bus_LV_3372-3_0_6_node_99 | 0.4 | n |  | TRUE
147 | bus_LV_3372-3_0_6_node_100 | 0.4 | n |  | TRUE
148 | bus_LV_3372-3_0_6_node_101 | 0.4 | n |  | TRUE
149 | bus_LV_3372-3_0_6_node_126 | 0.4 | n |  | TRUE
150 | bus_LV_3372-3_0_6_node_127 | 0.4 | n |  | TRUE
151 | bus_LV_3372-3_0_6_node_102 | 0.4 | n |  | TRUE
152 | bus_LV_3372-3_0_6_node_188 | 0.4 | n |  | TRUE
153 | bus_LV_3372-3_0_6_node_189 | 0.4 | n |  | TRUE
154 | bus_LV_3372-3_0_6_node_128 | 0.4 | n |  | TRUE
155 | bus_LV_3372-3_0_6_node_187 | 0.4 | n |  | TRUE
156 | bus_LV_3372-3_0_6_node_106 | 0.4 | n |  | TRUE
157 | bus_LV_3372-3_0_6_node_108 | 0.4 | n |  | TRUE
158 | bus_LV_3372-3_0_6_node_109 | 0.4 | n |  | TRUE
159 | bus_LV_3372-3_0_6_node_110 | 0.4 | n |  | TRUE
160 | bus_LV_3372-3_0_6_node_183 | 0.4 | n |  | TRUE
161 | bus_LV_3372-3_0_6_node_124 | 0.4 | n |  | TRUE
162 | bus_LV_3372-3_0_6_node_146 | 0.4 | n |  | TRUE
163 | bus_LV_3372-3_0_6_node_148 | 0.4 | n |  | TRUE
164 | bus_LV_3372-3_0_6_node_145 | 0.4 | n |  | TRUE
165 | bus_LV_3372-3_0_6_node_111 | 0.4 | n |  | TRUE
166 | bus_LV_3372-3_0_6_node_112 | 0.4 | n |  | TRUE
167 | bus_LV_3372-3_0_6_node_113 | 0.4 | n |  | TRUE
168 | bus_LV_3372-3_0_6_node_114 | 0.4 | n |  | TRUE
169 | bus_LV_3372-3_0_6_node_115 | 0.4 | n |  | TRUE
170 | bus_LV_3372-3_0_6_node_116 | 0.4 | n |  | TRUE
171 | bus_LV_3372-3_0_6_node_117 | 0.4 | n |  | TRUE
172 | bus_LV_3372-3_0_6_node_208 | 0.4 | n |  | TRUE
173 | bus_LV_3372-3_0_6_node_217 | 0.4 | n |  | TRUE
174 | bus_LV_3372-3_0_6_node_180 | 0.4 | n |  | TRUE
175 | bus_LV_3372-3_0_6_node_156 | 0.4 | n |  | TRUE
176 | bus_LV_3372-3_0_6_node_153 | 0.4 | n |  | TRUE
177 | bus_LV_3372-3_0_6_node_176 | 0.4 | n |  | TRUE
178 | bus_LV_3372-3_0_6_node_119 | 0.4 | n |  | TRUE
179 | bus_LV_3372-3_0_6_node_120 | 0.4 | n |  | TRUE
180 | bus_LV_3372-3_0_6_node_121 | 0.4 | n |  | TRUE
181 | bus_LV_3372-3_0_6_node_123 | 0.4 | n |  | TRUE
182 | bus_LV_3372-3_0_6_node_125 | 0.4 | n |  | TRUE
183 | bus_LV_3372-3_0_6_node_172 | 0.4 | n |  | TRUE
184 | bus_LV_3372-3_0_6_node_174 | 0.4 | n |  | TRUE
185 | bus_LV_3372-3_0_6_node_169 | 0.4 | n |  | TRUE
186 | bus_LV_3372-3_0_6_node_135 | 0.4 | n |  | TRUE
187 | bus_LV_3372-3_0_6_node_136 | 0.4 | n |  | TRUE
188 | bus_LV_3372-3_0_6_node_137 | 0.4 | n |  | TRUE
189 | bus_LV_3372-3_0_6_node_138 | 0.4 | n |  | TRUE
190 | bus_LV_3372-3_0_6_node_139 | 0.4 | n |  | TRUE
191 | bus_LV_3372-3_0_6_node_140 | 0.4 | n |  | TRUE
192 | bus_LV_3372-3_0_6_node_141 | 0.4 | n |  | TRUE
193 | bus_LV_3372-3_0_6_node_142 | 0.4 | n |  | TRUE
194 | bus_LV_3372-3_0_6_node_170 | 0.4 | n |  | TRUE
195 | bus_LV_3372-3_0_6_node_149 | 0.4 | n |  | TRUE
196 | bus_LV_3372-3_0_6_node_205 | 0.4 | n |  | TRUE
197 | bus_LV_3372-3_0_6_node_173 | 0.4 | n |  | TRUE
198 | bus_LV_3372-3_0_6_node_168 | 0.4 | n |  | TRUE
199 | bus_LV_3372-3_0_6_node_147 | 0.4 | n |  | TRUE
200 | bus_LV_3372-3_0_6_node_144 | 0.4 | n |  | TRUE
201 | bus_LV_3372-3_0_6_node_150 | 0.4 | n |  | TRUE
202 | bus_LV_3372-3_0_6_node_209 | 0.4 | n |  | TRUE
203 | bus_LV_3372-3_0_6_node_151 | 0.4 | n |  | TRUE
204 | bus_LV_3372-3_0_6_node_152 | 0.4 | n |  | TRUE
205 | bus_LV_3372-3_0_6_node_222 | 0.4 | n |  | TRUE
206 | bus_LV_3372-3_0_6_node_223 | 0.4 | n |  | TRUE
207 | bus_LV_3372-3_0_6_node_220 | 0.4 | n |  | TRUE
208 | bus_LV_3372-3_0_6_node_162 | 0.4 | n |  | TRUE
209 | bus_LV_3372-3_0_6_node_163 | 0.4 | n |  | TRUE
210 | bus_LV_3372-3_0_6_node_216 | 0.4 | n |  | TRUE
211 | bus_LV_3372-3_0_6_node_214 | 0.4 | n |  | TRUE
212 | bus_LV_3372-3_0_6_node_215 | 0.4 | n |  | TRUE
213 | bus_LV_3372-3_0_6_node_185 | 0.4 | n |  | TRUE
214 | bus_LV_3372-3_0_6_node_207 | 0.4 | n |  | TRUE
215 | bus_LV_3372-3_0_6_node_171 | 0.4 | n |  | TRUE
216 | bus_LV_3372-3_0_6_node_200 | 0.4 | n |  | TRUE
217 | bus_LV_3372-3_0_6_node_198 | 0.4 | n |  | TRUE
218 | bus_LV_3372-3_0_6_node_199 | 0.4 | n |  | TRUE
219 | bus_LV_3372-3_0_6_node_197 | 0.4 | n |  | TRUE
220 | bus_LV_3372-3_0_6_node_177 | 0.4 | n |  | TRUE
221 | bus_LV_3372-3_0_6_node_179 | 0.4 | n |  | TRUE
222 | bus_LV_3372-3_0_6_node_186 | 0.4 | n |  | TRUE
223 | bus_LV_3372-3_0_6_node_221 | 0.4 | n |  | TRUE
224 | bus_LV_3372-3_0_6_node_194 | 0.4 | n |  | TRUE
225 | bus_LV_3372-3_0_6_node_192 | 0.4 | n |  | TRUE
226 | bus_LV_3372-3_0_6_node_219 | 0.4 | n |  | TRUE
227 | bus_LV_3372-3_0_6_node_228 | 0.4 | n |  | TRUE
228 | bus_MV_153_1_node_70 | 20 | n |  | TRUE

## load
| name | bus | p_mw | q_mvar | const_z_percent | const_i_percent | sn_mva | scaling | in_service | type
0 | LV_3372-3_0_6_load_0 | 0 | 0.00056144 | 0.00014071 | 0 | 0 |  | 1 | TRUE | wye
1 | LV_3372-3_0_6_load_1 | 1 | 0.00030118 | 7.5483e-05 | 0 | 0 |  | 1 | TRUE | wye
2 | LV_3372-3_0_6_load_3 | 3 | 0.00045868 | 0.00011496 | 0 | 0 |  | 1 | TRUE | wye
3 | LV_3372-3_0_6_load_15 | 4 | 0.00029819 | 7.4733e-05 | 0 | 0 |  | 1 | TRUE | wye
4 | LV_3372-3_0_6_load_5 | 6 | 0.00032831 | 8.2282e-05 | 0 | 0 |  | 1 | TRUE | wye
5 | LV_3372-3_0_6_load_53 | 8 | 0.0013092 | 0.00032811 | 0 | 0 |  | 1 | TRUE | wye
6 | LV_3372-3_0_6_load_6 | 10 | 0.00014958 | 3.7488e-05 | 0 | 0 |  | 1 | TRUE | wye
7 | LV_3372-3_0_6_load_43 | 11 | 0.0011208 | 0.0002809 | 0 | 0 |  | 1 | TRUE | wye
8 | LV_3372-3_0_6_load_184 | 12 | 0.00043931 | 0.0001101 | 0 | 0 |  | 1 | TRUE | wye
9 | LV_3372-3_0_6_load_51 | 13 | 0.00054301 | 0.00013609 | 0 | 0 |  | 1 | TRUE | wye
10 | LV_3372-3_0_6_load_52 | 14 | 0.00031576 | 7.9136e-05 | 0 | 0 |  | 1 | TRUE | wye
11 | LV_3372-3_0_6_load_54 | 15 | 0.0006116 | 0.00015328 | 0 | 0 |  | 1 | TRUE | wye
12 | LV_3372-3_0_6_load_160 | 17 | 0.000422 | 0.00010576 | 0 | 0 |  | 1 | TRUE | wye
13 | LV_3372-3_0_6_load_7 | 18 | 0.00033226 | 8.3273e-05 | 0 | 0 |  | 1 | TRUE | wye
14 | LV_3372-3_0_6_load_8 | 19 | 0.00052523 | 0.00013164 | 0 | 0 |  | 1 | TRUE | wye
15 | LV_3372-3_0_6_load_190 | 20 | 0.00064851 | 0.00016253 | 0 | 0 |  | 1 | TRUE | wye
16 | LV_3372-3_0_6_load_161 | 21 | 0.00034796 | 8.7206e-05 | 0 | 0 |  | 1 | TRUE | wye
17 | LV_3372-3_0_6_load_9 | 22 | 0.00089161 | 0.00022346 | 0 | 0 |  | 1 | TRUE | wye
18 | LV_3372-3_0_6_load_166 | 23 | 0.00036883 | 9.2438e-05 | 0 | 0 |  | 1 | TRUE | wye
19 | LV_3372-3_0_6_load_195 | 24 | 0.00049226 | 0.00012337 | 0 | 0 |  | 1 | TRUE | wye
20 | LV_3372-3_0_6_load_167 | 26 | 0.00071895 | 0.00018019 | 0 | 0 |  | 1 | TRUE | wye
21 | LV_3372-3_0_6_load_11 | 27 | 0.00041194 | 0.00010324 | 0 | 0 |  | 1 | TRUE | wye
22 | LV_3372-3_0_6_load_12 | 28 | 0.0008026 | 0.00020115 | 0 | 0 |  | 1 | TRUE | wye
23 | LV_3372-3_0_6_load_131 | 29 | 0.00092927 | 0.0002329 | 0 | 0 |  | 1 | TRUE | wye
24 | LV_3372-3_0_6_load_132 | 30 | 0.00041992 | 0.00010524 | 0 | 0 |  | 1 | TRUE | wye
25 | LV_3372-3_0_6_load_16 | 31 | 0.00023231 | 5.8222e-05 | 0 | 0 |  | 1 | TRUE | wye
26 | LV_3372-3_0_6_load_17 | 32 | 0.00012141 | 3.0429e-05 | 0 | 0 |  | 1 | TRUE | wye
27 | LV_3372-3_0_6_load_19 | 34 | 0.00016881 | 4.2307e-05 | 0 | 0 |  | 1 | TRUE | wye
28 | LV_3372-3_0_6_load_20 | 35 | 0.00021888 | 5.4855e-05 | 0 | 0 |  | 1 | TRUE | wye
29 | LV_3372-3_0_6_load_22 | 37 | 0.0001362 | 3.4136e-05 | 0 | 0 |  | 1 | TRUE | wye
30 | LV_3372-3_0_6_load_23 | 38 | 8.5188e-05 | 2.135e-05 | 0 | 0 |  | 1 | TRUE | wye
31 | LV_3372-3_0_6_load_233 | 39 | 0.00020979 | 5.2579e-05 | 0 | 0 |  | 1 | TRUE | wye
32 | LV_3372-3_0_6_load_77 | 40 | 0.00016238 | 4.0697e-05 | 0 | 0 |  | 1 | TRUE | wye
33 | LV_3372-3_0_6_load_107 | 41 | 0.00021609 | 5.4158e-05 | 0 | 0 |  | 1 | TRUE | wye
34 | LV_3372-3_0_6_load_76 | 42 | 0.0001306 | 3.2732e-05 | 0 | 0 |  | 1 | TRUE | wye
35 | LV_3372-3_0_6_load_105 | 43 | 0.00012987 | 3.2549e-05 | 0 | 0 |  | 1 | TRUE | wye
36 | LV_3372-3_0_6_load_24 | 44 | 0.0039532 | 0.00099077 | 0 | 0 |  | 1 | TRUE | wye
37 | LV_3372-3_0_6_load_34 | 49 | 0.0045019 | 0.0011283 | 0 | 0 |  | 1 | TRUE | wye
38 | LV_3372-3_0_6_load_35 | 50 | 0.0044155 | 0.0011066 | 0 | 0 |  | 1 | TRUE | wye
39 | LV_3372-3_0_6_load_36 | 52 | 0.0028032 | 0.00070254 | 0 | 0 |  | 1 | TRUE | wye
40 | LV_3372-3_0_6_load_37 | 53 | 0.0038468 | 0.00096409 | 0 | 0 |  | 1 | TRUE | wye
41 | LV_3372-3_0_6_load_229 | 55 | 0.00043358 | 0.00010867 | 0 | 0 |  | 1 | TRUE | wye
42 | LV_3372-3_0_6_load_227 | 56 | 0.00031805 | 7.9711e-05 | 0 | 0 |  | 1 | TRUE | wye
43 | LV_3372-3_0_6_load_45 | 61 | 0.0014405 | 0.00036102 | 0 | 0 |  | 1 | TRUE | wye
44 | LV_3372-3_0_6_load_40 | 62 | 0.00077252 | 0.00019361 | 0 | 0 |  | 1 | TRUE | wye
45 | LV_3372-3_0_6_load_196 | 63 | 0.00034483 | 8.6423e-05 | 0 | 0 |  | 1 | TRUE | wye
46 | LV_3372-3_0_6_load_165 | 65 | 0.00056253 | 0.00014098 | 0 | 0 |  | 1 | TRUE | wye
47 | LV_3372-3_0_6_load_164 | 66 | 0.0001509 | 3.7819e-05 | 0 | 0 |  | 1 | TRUE | wye
48 | LV_3372-3_0_6_load_38 | 67 | 0.001486 | 0.00037242 | 0 | 0 |  | 1 | TRUE | wye
49 | LV_3372-3_0_6_load_39 | 68 | 0.0054145 | 0.001357 | 0 | 0 |  | 1 | TRUE | wye
50 | LV_3372-3_0_6_load_84 | 69 | 0.0032936 | 0.00082545 | 0 | 0 |  | 1 | TRUE | wye
51 | LV_3372-3_0_6_load_232 | 70 | 0.00066928 | 0.00016774 | 0 | 0 |  | 1 | TRUE | wye
52 | LV_3372-3_0_6_load_226 | 71 | 0.0008042 | 0.00020155 | 0 | 0 |  | 1 | TRUE | wye
53 | LV_3372-3_0_6_load_206 | 72 | 0.0021845 | 0.0005475 | 0 | 0 |  | 1 | TRUE | wye
54 | LV_3372-3_0_6_load_181 | 74 | 0.00084128 | 0.00021084 | 0 | 0 |  | 1 | TRUE | wye
55 | LV_3372-3_0_6_load_211 | 75 | 0.0010509 | 0.00026338 | 0 | 0 |  | 1 | TRUE | wye
56 | LV_3372-3_0_6_load_191 | 76 | 0.00056151 | 0.00014073 | 0 | 0 |  | 1 | TRUE | wye
57 | LV_3372-3_0_6_load_85 | 78 | 0.0033596 | 0.00084198 | 0 | 0 |  | 1 | TRUE | wye
58 | LV_3372-3_0_6_load_50 | 80 | 0.0034655 | 0.00086854 | 0 | 0 |  | 1 | TRUE | wye
59 | LV_3372-3_0_6_load_41 | 81 | 0.00038897 | 9.7486e-05 | 0 | 0 |  | 1 | TRUE | wye
60 | LV_3372-3_0_6_load_42 | 82 | 0.00051884 | 0.00013003 | 0 | 0 |  | 1 | TRUE | wye
61 | LV_3372-3_0_6_load_44 | 83 | 0.0003881 | 9.7268e-05 | 0 | 0 |  | 1 | TRUE | wye
62 | LV_3372-3_0_6_load_182 | 86 | 0.00075906 | 0.00019024 | 0 | 0 |  | 1 | TRUE | wye
63 | LV_3372-3_0_6_load_203 | 87 | 0.0007772 | 0.00019478 | 0 | 0 |  | 1 | TRUE | wye
64 | LV_3372-3_0_6_load_202 | 88 | 0.00041052 | 0.00010289 | 0 | 0 |  | 1 | TRUE | wye
65 | LV_3372-3_0_6_load_213 | 91 | 0.0038369 | 0.00096161 | 0 | 0 |  | 1 | TRUE | wye
66 | LV_3372-3_0_6_load_210 | 92 | 0.00341 | 0.00085463 | 0 | 0 |  | 1 | TRUE | wye
67 | LV_3372-3_0_6_load_231 | 93 | 0.0059869 | 0.0015004 | 0 | 0 |  | 1 | TRUE | wye
68 | LV_3372-3_0_6_load_82 | 95 | 0.00045783 | 0.00011474 | 0 | 0 |  | 1 | TRUE | wye
69 | LV_3372-3_0_6_load_79 | 96 | 0.0023649 | 0.00059269 | 0 | 0 |  | 1 | TRUE | wye
70 | LV_3372-3_0_6_load_224 | 99 | 0.0025436 | 0.00063749 | 0 | 0 |  | 1 | TRUE | wye
71 | LV_3372-3_0_6_load_56 | 100 | 0.0020537 | 0.00051471 | 0 | 0 |  | 1 | TRUE | wye
72 | LV_3372-3_0_6_load_57 | 101 | 0.0035975 | 0.00090161 | 0 | 0 |  | 1 | TRUE | wye
73 | LV_3372-3_0_6_load_59 | 103 | 0.0026116 | 0.00065454 | 0 | 0 |  | 1 | TRUE | wye
74 | LV_3372-3_0_6_load_60 | 104 | 0.00042621 | 0.00010682 | 0 | 0 |  | 1 | TRUE | wye
75 | LV_3372-3_0_6_load_61 | 105 | 0.00095178 | 0.00023854 | 0 | 0 |  | 1 | TRUE | wye
76 | LV_3372-3_0_6_load_62 | 106 | 0.0003411 | 8.5487e-05 | 0 | 0 |  | 1 | TRUE | wye
77 | LV_3372-3_0_6_load_63 | 107 | 0.0021036 | 0.00052722 | 0 | 0 |  | 1 | TRUE | wye
78 | LV_3372-3_0_6_load_64 | 108 | 0.0003285 | 8.2331e-05 | 0 | 0 |  | 1 | TRUE | wye
79 | LV_3372-3_0_6_load_65 | 109 | 0.00086801 | 0.00021754 | 0 | 0 |  | 1 | TRUE | wye
80 | LV_3372-3_0_6_load_204 | 112 | 0.00058571 | 0.00014679 | 0 | 0 |  | 1 | TRUE | wye
81 | LV_3372-3_0_6_load_178 | 114 | 0.0010034 | 0.00025147 | 0 | 0 |  | 1 | TRUE | wye
82 | LV_3372-3_0_6_load_175 | 116 | 0.0010318 | 0.0002586 | 0 | 0 |  | 1 | TRUE | wye
83 | LV_3372-3_0_6_load_157 | 117 | 0.00034781 | 8.717e-05 | 0 | 0 |  | 1 | TRUE | wye
84 | LV_3372-3_0_6_load_67 | 118 | 0.0017609 | 0.00044131 | 0 | 0 |  | 1 | TRUE | wye
85 | LV_3372-3_0_6_load_68 | 119 | 0.0004266 | 0.00010692 | 0 | 0 |  | 1 | TRUE | wye
86 | LV_3372-3_0_6_load_70 | 121 | 0.00090191 | 0.00022604 | 0 | 0 |  | 1 | TRUE | wye
87 | LV_3372-3_0_6_load_71 | 122 | 0.00058034 | 0.00014545 | 0 | 0 |  | 1 | TRUE | wye
88 | LV_3372-3_0_6_load_89 | 124 | 0.00018596 | 4.6607e-05 | 0 | 0 |  | 1 | TRUE | wye
89 | LV_3372-3_0_6_load_87 | 125 | 0.00038451 | 9.6367e-05 | 0 | 0 |  | 1 | TRUE | wye
90 | LV_3372-3_0_6_load_93 | 126 | 0.00035087 | 8.7937e-05 | 0 | 0 |  | 1 | TRUE | wye
91 | LV_3372-3_0_6_load_92 | 127 | 0.00023462 | 5.8802e-05 | 0 | 0 |  | 1 | TRUE | wye
92 | LV_3372-3_0_6_load_72 | 128 | 0.00035716 | 8.9512e-05 | 0 | 0 |  | 1 | TRUE | wye
93 | LV_3372-3_0_6_load_73 | 129 | 0.0001725 | 4.3233e-05 | 0 | 0 |  | 1 | TRUE | wye
94 | LV_3372-3_0_6_load_103 | 132 | 0.00021089 | 5.2854e-05 | 0 | 0 |  | 1 | TRUE | wye
95 | LV_3372-3_0_6_load_78 | 133 | 0.0011181 | 0.00028023 | 0 | 0 |  | 1 | TRUE | wye
96 | LV_3372-3_0_6_load_80 | 134 | 0.0016082 | 0.00040306 | 0 | 0 |  | 1 | TRUE | wye
97 | LV_3372-3_0_6_load_86 | 135 | 0.0067531 | 0.0016925 | 0 | 0 |  | 1 | TRUE | wye
98 | LV_3372-3_0_6_load_91 | 136 | 0.00021405 | 5.3646e-05 | 0 | 0 |  | 1 | TRUE | wye
99 | LV_3372-3_0_6_load_159 | 139 | 0.00050012 | 0.00012534 | 0 | 0 |  | 1 | TRUE | wye
100 | LV_3372-3_0_6_load_225 | 140 | 0.00018884 | 4.7329e-05 | 0 | 0 |  | 1 | TRUE | wye
101 | LV_3372-3_0_6_load_97 | 141 | 0.00070409 | 0.00017646 | 0 | 0 |  | 1 | TRUE | wye
102 | LV_3372-3_0_6_load_96 | 143 | 0.00039215 | 9.8281e-05 | 0 | 0 |  | 1 | TRUE | wye
103 | LV_3372-3_0_6_load_218 | 144 | 0.00036051 | 9.0351e-05 | 0 | 0 |  | 1 | TRUE | wye
104 | LV_3372-3_0_6_load_98 | 145 | 0.00014287 | 3.5807e-05 | 0 | 0 |  | 1 | TRUE | wye
105 | LV_3372-3_0_6_load_99 | 146 | 0.00027873 | 6.9857e-05 | 0 | 0 |  | 1 | TRUE | wye
106 | LV_3372-3_0_6_load_100 | 147 | 0.0001421 | 3.5614e-05 | 0 | 0 |  | 1 | TRUE | wye
107 | LV_3372-3_0_6_load_126 | 149 | 0.00019126 | 4.7934e-05 | 0 | 0 |  | 1 | TRUE | wye
108 | LV_3372-3_0_6_load_127 | 150 | 0.00018928 | 4.7438e-05 | 0 | 0 |  | 1 | TRUE | wye
109 | LV_3372-3_0_6_load_102 | 151 | 0.00048396 | 0.00012129 | 0 | 0 |  | 1 | TRUE | wye
110 | LV_3372-3_0_6_load_188 | 152 | 0.00012646 | 3.1695e-05 | 0 | 0 |  | 1 | TRUE | wye
111 | LV_3372-3_0_6_load_187 | 155 | 0.00037038 | 9.2826e-05 | 0 | 0 |  | 1 | TRUE | wye
112 | LV_3372-3_0_6_load_106 | 156 | 0.0010462 | 0.00026219 | 0 | 0 |  | 1 | TRUE | wye
113 | LV_3372-3_0_6_load_110 | 159 | 0.00022939 | 5.749e-05 | 0 | 0 |  | 1 | TRUE | wye
114 | LV_3372-3_0_6_load_183 | 160 | 0.00024118 | 6.0445e-05 | 0 | 0 |  | 1 | TRUE | wye
115 | LV_3372-3_0_6_load_124 | 161 | 0.00091998 | 0.00023057 | 0 | 0 |  | 1 | TRUE | wye
116 | LV_3372-3_0_6_load_148 | 163 | 0.0001441 | 3.6115e-05 | 0 | 0 |  | 1 | TRUE | wye
117 | LV_3372-3_0_6_load_111 | 165 | 0.00015079 | 3.7792e-05 | 0 | 0 |  | 1 | TRUE | wye
118 | LV_3372-3_0_6_load_114 | 168 | 0.00028902 | 7.2435e-05 | 0 | 0 |  | 1 | TRUE | wye
119 | LV_3372-3_0_6_load_115 | 169 | 8.3788e-05 | 2.0999e-05 | 0 | 0 |  | 1 | TRUE | wye
120 | LV_3372-3_0_6_load_208 | 172 | 0.0003945 | 9.8872e-05 | 0 | 0 |  | 1 | TRUE | wye
121 | LV_3372-3_0_6_load_217 | 173 | 8.8879e-05 | 2.2275e-05 | 0 | 0 |  | 1 | TRUE | wye
122 | LV_3372-3_0_6_load_180 | 174 | 0.00085933 | 0.00021537 | 0 | 0 |  | 1 | TRUE | wye
123 | LV_3372-3_0_6_load_156 | 175 | 0.0014284 | 0.00035798 | 0 | 0 |  | 1 | TRUE | wye
124 | LV_3372-3_0_6_load_176 | 177 | 0.0019031 | 0.00047696 | 0 | 0 |  | 1 | TRUE | wye
125 | LV_3372-3_0_6_load_119 | 178 | 0.0023704 | 0.00059409 | 0 | 0 |  | 1 | TRUE | wye
126 | LV_3372-3_0_6_load_120 | 179 | 0.0013662 | 0.00034241 | 0 | 0 |  | 1 | TRUE | wye
127 | LV_3372-3_0_6_load_123 | 181 | 0.0015609 | 0.00039119 | 0 | 0 |  | 1 | TRUE | wye
128 | LV_3372-3_0_6_load_125 | 182 | 0.00099027 | 0.00024819 | 0 | 0 |  | 1 | TRUE | wye
129 | LV_3372-3_0_6_load_135 | 186 | 0.0008925 | 0.00022368 | 0 | 0 |  | 1 | TRUE | wye
130 | LV_3372-3_0_6_load_137 | 188 | 0.0045579 | 0.0011423 | 0 | 0 |  | 1 | TRUE | wye
131 | LV_3372-3_0_6_load_140 | 191 | 0.0017777 | 0.00044554 | 0 | 0 |  | 1 | TRUE | wye
132 | LV_3372-3_0_6_load_141 | 192 | 0.0011213 | 0.00028104 | 0 | 0 |  | 1 | TRUE | wye
133 | LV_3372-3_0_6_load_142 | 193 | 0.0063041 | 0.00158 | 0 | 0 |  | 1 | TRUE | wye
134 | LV_3372-3_0_6_load_149 | 195 | 0.0030572 | 0.0007662 | 0 | 0 |  | 1 | TRUE | wye
135 | LV_3372-3_0_6_load_205 | 196 | 0.0028387 | 0.00071144 | 0 | 0 |  | 1 | TRUE | wye
136 | LV_3372-3_0_6_load_173 | 197 | 0.0012249 | 0.000307 | 0 | 0 |  | 1 | TRUE | wye
137 | LV_3372-3_0_6_load_168 | 198 | 0.0022689 | 0.00056863 | 0 | 0 |  | 1 | TRUE | wye
138 | LV_3372-3_0_6_load_144 | 200 | 0.0011889 | 0.00029797 | 0 | 0 |  | 1 | TRUE | wye
139 | LV_3372-3_0_6_load_150 | 201 | 0.00092849 | 0.0002327 | 0 | 0 |  | 1 | TRUE | wye
140 | LV_3372-3_0_6_load_209 | 202 | 0.0072502 | 0.0018171 | 0 | 0 |  | 1 | TRUE | wye
141 | LV_3372-3_0_6_load_151 | 203 | 0.00030038 | 7.5283e-05 | 0 | 0 |  | 1 | TRUE | wye
142 | LV_3372-3_0_6_load_152 | 204 | 0.00095665 | 0.00023976 | 0 | 0 |  | 1 | TRUE | wye
143 | LV_3372-3_0_6_load_222 | 205 | 0.0001984 | 4.9725e-05 | 0 | 0 |  | 1 | TRUE | wye
144 | LV_3372-3_0_6_load_216 | 210 | 0.0010315 | 0.00025851 | 0 | 0 |  | 1 | TRUE | wye
145 | LV_3372-3_0_6_load_214 | 211 | 0.00043525 | 0.00010908 | 0 | 0 |  | 1 | TRUE | wye
146 | LV_3372-3_0_6_load_215 | 212 | 0.00021224 | 5.3193e-05 | 0 | 0 |  | 1 | TRUE | wye
147 | LV_3372-3_0_6_load_185 | 213 | 0.00046231 | 0.00011587 | 0 | 0 |  | 1 | TRUE | wye
148 | LV_3372-3_0_6_load_207 | 214 | 0.00060888 | 0.0001526 | 0 | 0 |  | 1 | TRUE | wye
149 | LV_3372-3_0_6_load_171 | 215 | 0.0012747 | 0.00031946 | 0 | 0 |  | 1 | TRUE | wye
150 | LV_3372-3_0_6_load_200 | 216 | 0.0016549 | 0.00041475 | 0 | 0 |  | 1 | TRUE | wye
151 | LV_3372-3_0_6_load_199 | 218 | 0.0019522 | 0.00048927 | 0 | 0 |  | 1 | TRUE | wye
152 | LV_3372-3_0_6_load_197 | 219 | 0.0014737 | 0.00036933 | 0 | 0 |  | 1 | TRUE | wye
153 | LV_3372-3_0_6_load_177 | 220 | 0.0086626 | 0.002171 | 0 | 0 |  | 1 | TRUE | wye
154 | LV_3372-3_0_6_load_179 | 221 | 0.0014922 | 0.00037398 | 0 | 0 |  | 1 | TRUE | wye
155 | LV_3372-3_0_6_load_186 | 222 | 0.00042101 | 0.00010552 | 0 | 0 |  | 1 | TRUE | wye
156 | LV_3372-3_0_6_load_221 | 223 | 0.000283 | 7.0927e-05 | 0 | 0 |  | 1 | TRUE | wye
157 | LV_3372-3_0_6_load_219 | 226 | 0.00032787 | 8.2172e-05 | 0 | 0 |  | 1 | TRUE | wye
158 | LV_3372-3_0_6_load_228 | 227 | 0.00053631 | 0.00013441 | 0 | 0 |  | 1 | TRUE | wye

## ext_grid
| name | bus | vm_pu | va_degree | slack_weight | in_service
0 |  | 191 | 1 | 0 | 1 | TRUE

## line
| name | std_type | from_bus | to_bus | length_km | r_ohm_per_km | x_ohm_per_km | c_nf_per_km | g_us_per_km | max_i_ka | df | parallel | type | in_service
0 | LV_3372-3_0_6_line_0 | NAYY 4x150 SE | 0 | 1 | 0.15035 | 0.208 | 0.08 | 261 | 0 | 0.27 | 1 | 1 | cs | TRUE
1 | LV_3372-3_0_6_line_1 | NAYY 4x150 SE | 0 | 2 | 0.022631 | 0.208 | 0.08 | 261 | 0 | 0.27 | 1 | 1 | cs | TRUE
2 | LV_3372-3_0_6_line_2 | NAYY 4x150 SE | 1 | 3 | 0.16139 | 0.208 | 0.08 | 261 | 0 | 0.27 | 1 | 1 | cs | TRUE
3 | LV_3372-3_0_6_line_3 | NAYY 4x150 SE | 1 | 4 | 0.22375 | 0.208 | 0.08 | 261 | 0 | 0.27 | 1 | 1 | cs | TRUE
4 | LV_3372-3_0_6_line_4 | NAYY 4x150 SE | 2 | 5 | 0.071556 | 0.208 | 0.08 | 261 | 0 | 0.27 | 1 | 1 | cs | TRUE
5 | LV_3372-3_0_6_line_5 | NAYY 4x150 SE | 2 | 6 | 0.018551 | 0.208 | 0.08 | 261 | 0 | 0.27 | 1 | 1 | cs | TRUE
6 | LV_3372-3_0_6_line_6 | NAYY 4x150 SE | 3 | 10 | 0.21428 | 0.208 | 0.08 | 261 | 0 | 0.27 | 1 | 3 | cs | TRUE
7 | LV_3372-3_0_6_line_7 | NAYY 4x150 SE | 3 | 11 | 0.097456 | 0.208 | 0.08 | 261 | 0 | 0.27 | 1 | 1 | cs | TRUE
8 | LV_3372-3_0_6_line_8 | NAYY 4x150 SE | 3 | 12 | 0.21882 | 0.208 | 0.08 | 261 | 0 | 0.27 | 1 | 1 | cs | TRUE
9 | LV_3372-3_0_6_line_9 | NAYY 4x150 SE | 4 | 9 | 0.079694 | 0.208 | 0.08 | 261 | 0 | 0.27 | 1 | 1 | cs | TRUE
10 | LV_3372-3_0_6_line_10 | NAYY 4x150 SE | 5 | 18 | 0.029398 | 0.208 | 0.08 | 261 | 0 | 0.27 | 1 | 1 | cs | TRUE
11 | LV_3372-3_0_6_line_11 | NAYY 4x150 SE | 6 | 19 | 0.024754 | 0.208 | 0.08 | 261 | 0 | 0.27 | 1 | 1 | cs | TRUE
12 | LV_3372-3_0_6_line_12 | NAYY 4x150 SE | 7 | 8 | 0.12476 | 0.208 | 0.08 | 261 | 0 | 0.27 | 1 | 1 | cs | TRUE
13 | LV_3372-3_0_6_line_13 | NAYY 4x150 SE | 7 | 9 | 0.079068 | 0.208 | 0.08 | 261 | 0 | 0.27 | 1 | 1 | cs | TRUE
14 | LV_3372-3_0_6_line_14 | NAYY 4x150 SE | 8 | 13 | 0.051217 | 0.208 | 0.08 | 261 | 0 | 0.27 | 1 | 1 | cs | TRUE
15 | LV_3372-3_0_6_line_15 | NAYY 4x150 SE | 10 | 20 | 0.0068708 | 0.208 | 0.08 | 261 | 0 | 0.27 | 1 | 3 | cs | TRUE
16 | LV_3372-3_0_6_line_16 | NAYY 4x150 SE | 13 | 14 | 0.026073 | 0.208 | 0.08 | 261 | 0 | 0.27 | 1 | 1 | cs | TRUE
17 | LV_3372-3_0_6_line_17 | NAYY 4x150 SE | 14 | 15 | 0.011114 | 0.208 | 0.08 | 261 | 0 | 0.27 | 1 | 1 | cs | TRUE
18 | LV_3372-3_0_6_line_18 | NAYY 4x150 SE | 15 | 16 | 0.013997 | 0.208 | 0.08 | 261 | 0 | 0.27 | 1 | 1 | cs | TRUE
19 | LV_3372-3_0_6_line_19 | NAYY 4x150 SE | 16 | 17 | 0.11176 | 0.208 | 0.08 | 261 | 0 | 0.27 | 1 | 1 | cs | TRUE
20 | LV_3372-3_0_6_line_20 | NAYY 4x150 SE | 17 | 21 | 0.12838 | 0.208 | 0.08 | 261 | 0 | 0.27 | 1 | 1 | cs | TRUE
21 | LV_3372-3_0_6_line_21 | NAYY 4x150 SE | 18 | 22 | 0.012305 | 0.208 | 0.08 | 261 | 0 | 0.27 | 1 | 1 | cs | TRUE
22 | LV_3372-3_0_6_line_22 | NAYY 4x150 SE | 19 | 23 | 0.024157 | 0.208 | 0.08 | 261 | 0 | 0.27 | 1 | 1 | cs | TRUE
23 | LV_3372-3_0_6_line_23 | NAYY 4x150 SE | 20 | 24 | 0.018488 | 0.208 | 0.08 | 261 | 0 | 0.27 | 1 | 3 | cs | TRUE
24 | LV_3372-3_0_6_line_24 | NAYY 4x150 SE | 21 | 208 | 0.22888 | 0.208 | 0.08 | 261 | 0 | 0.27 | 1 | 1 | cs | TRUE
25 | LV_3372-3_0_6_line_25 | NAYY 4x150 SE | 22 | 25 | 0.022782 | 0.208 | 0.08 | 261 | 0 | 0.27 | 1 | 1 | cs | TRUE
26 | LV_3372-3_0_6_line_26 | NAYY 4x150 SE | 23 | 26 | 0.03925 | 0.208 | 0.08 | 261 | 0 | 0.27 | 1 | 1 | cs | TRUE
27 | LV_3372-3_0_6_line_27 | NAYY 4x150 SE | 24 | 224 | 0.048226 | 0.208 | 0.08 | 261 | 0 | 0.27 | 1 | 3 | cs | TRUE
28 | LV_3372-3_0_6_line_28 | NAYY 4x150 SE | 25 | 27 | 0.017497 | 0.208 | 0.08 | 261 | 0 | 0.27 | 1 | 1 | cs | TRUE
29 | LV_3372-3_0_6_line_29 | NAYY 4x150 SE | 25 | 28 | 0.0077298 | 0.208 | 0.08 | 261 | 0 | 0.27 | 1 | 1 | cs | TRUE
30 | LV_3372-3_0_6_line_30 | NAYY 4x150 SE | 26 | 213 | 0.012195 | 0.208 | 0.08 | 261 | 0 | 0.27 | 1 | 1 | cs | TRUE
31 | LV_3372-3_0_6_line_31 | NAYY 4x150 SE | 28 | 29 | 0.01301 | 0.208 | 0.08 | 261 | 0 | 0.27 | 1 | 1 | cs | TRUE
32 | LV_3372-3_0_6_line_32 | NAYY 4x150 SE | 29 | 30 | 0.018987 | 0.208 | 0.08 | 261 | 0 | 0.27 | 1 | 1 | cs | TRUE
33 | LV_3372-3_0_6_line_33 | NAYY 4x150 SE | 31 | 32 | 0.022191 | 0.208 | 0.08 | 261 | 0 | 0.27 | 1 | 1 | cs | TRUE
34 | LV_3372-3_0_6_line_34 | NAYY 4x150 SE | 31 | 33 | 0.1198 | 0.208 | 0.08 | 261 | 0 | 0.27 | 1 | 1 | cs | TRUE
35 | LV_3372-3_0_6_line_35 | NAYY 4x150 SE | 32 | 34 | 0.0255 | 0.208 | 0.08 | 261 | 0 | 0.27 | 1 | 1 | cs | TRUE
36 | LV_3372-3_0_6_line_36 | NAYY 4x150 SE | 33 | 35 | 0.096343 | 0.208 | 0.08 | 261 | 0 | 0.27 | 1 | 1 | cs | TRUE
37 | LV_3372-3_0_6_line_37 | NAYY 4x150 SE | 33 | 36 | 0.15389 | 0.208 | 0.08 | 261 | 0 | 0.27 | 1 | 1 | cs | TRUE
38 | LV_3372-3_0_6_line_38 | NAYY 4x150 SE | 34 | 37 | 0.012102 | 0.208 | 0.08 | 261 | 0 | 0.27 | 1 | 1 | cs | TRUE
39 | LV_3372-3_0_6_line_39 | NAYY 4x150 SE | 35 | 38 | 0.0042543 | 0.208 | 0.08 | 261 | 0 | 0.27 | 1 | 1 | cs | TRUE
40 | LV_3372-3_0_6_line_40 | NAYY 4x150 SE | 36 | 39 | 0.023421 | 0.208 | 0.08 | 261 | 0 | 0.27 | 1 | 1 | cs | TRUE
41 | LV_3372-3_0_6_line_41 | NAYY 4x150 SE | 37 | 40 | 0.25674 | 0.208 | 0.08 | 261 | 0 | 0.27 | 1 | 1 | cs | TRUE
42 | LV_3372-3_0_6_line_42 | NAYY 4x150 SE | 38 | 41 | 0.016047 | 0.208 | 0.08 | 261 | 0 | 0.27 | 1 | 1 | cs | TRUE
43 | LV_3372-3_0_6_line_43 | NAYY 4x150 SE | 40 | 42 | 0.066745 | 0.208 | 0.08 | 261 | 0 | 0.27 | 1 | 1 | cs | TRUE
44 | LV_3372-3_0_6_line_44 | NAYY 4x150 SE | 41 | 43 | 0.049466 | 0.208 | 0.08 | 261 | 0 | 0.27 | 1 | 1 | cs | TRUE
45 | LV_3372-3_0_6_line_45 | NAYY 4x150 SE | 42 | 130 | 0.037853 | 0.208 | 0.08 | 261 | 0 | 0.27 | 1 | 1 | cs | TRUE
46 | LV_3372-3_0_6_line_46 | NAYY 4x150 SE | 43 | 156 | 0.099423 | 0.208 | 0.08 | 261 | 0 | 0.27 | 1 | 1 | cs | TRUE
47 | LV_3372-3_0_6_line_47 | NAYY 4x150 SE | 44 | 45 | 0.017218 | 0.208 | 0.08 | 261 | 0 | 0.27 | 1 | 2 | cs | TRUE
48 | LV_3372-3_0_6_line_48 | NAYY 4x150 SE | 44 | 46 | 0.048019 | 0.208 | 0.08 | 261 | 0 | 0.27 | 1 | 2 | cs | TRUE
49 | LV_3372-3_0_6_line_49 | NAYY 4x150 SE | 45 | 47 | 0.004071 | 0.208 | 0.08 | 261 | 0 | 0.27 | 1 | 3 | cs | TRUE
50 | LV_3372-3_0_6_line_50 | NAYY 4x150 SE | 45 | 48 | 0.071907 | 0.208 | 0.08 | 261 | 0 | 0.27 | 1 | 1 | cs | TRUE
51 | LV_3372-3_0_6_line_51 | NAYY 4x150 SE | 46 | 49 | 0.024922 | 0.208 | 0.08 | 261 | 0 | 0.27 | 1 | 1 | cs | TRUE
52 | LV_3372-3_0_6_line_52 | NAYY 4x150 SE | 46 | 50 | 0.017914 | 0.208 | 0.08 | 261 | 0 | 0.27 | 1 | 1 | cs | TRUE
53 | LV_3372-3_0_6_line_53 | NAYY 4x150 SE | 46 | 51 | 0.003278 | 0.208 | 0.08 | 261 | 0 | 0.27 | 1 | 1 | cs | TRUE
54 | LV_3372-3_0_6_line_54 | NAYY 4x150 SE | 47 | 52 | 0.018905 | 0.208 | 0.08 | 261 | 0 | 0.27 | 1 | 3 | cs | TRUE
55 | LV_3372-3_0_6_line_55 | NAYY 4x150 SE | 47 | 53 | 0.040834 | 0.208 | 0.08 | 261 | 0 | 0.27 | 1 | 1 | cs | TRUE
56 | LV_3372-3_0_6_line_56 | NAYY 4x150 SE | 48 | 65 | 0.16364 | 0.208 | 0.08 | 261 | 0 | 0.27 | 1 | 1 | cs | TRUE
57 | LV_3372-3_0_6_line_57 | NAYY 4x150 SE | 48 | 66 | 0.065625 | 0.208 | 0.08 | 261 | 0 | 0.27 | 1 | 1 | cs | TRUE
58 | LV_3372-3_0_6_line_58 | NAYY 4x150 SE | 49 | 67 | 0.016642 | 0.208 | 0.08 | 261 | 0 | 0.27 | 1 | 1 | cs | TRUE
59 | LV_3372-3_0_6_line_59 | NAYY 4x150 SE | 50 | 68 | 0.030136 | 0.208 | 0.08 | 261 | 0 | 0.27 | 1 | 1 | cs | TRUE
60 | LV_3372-3_0_6_line_60 | NAYY 4x150 SE | 51 | 62 | 0.0017295 | 0.208 | 0.08 | 261 | 0 | 0.27 | 1 | 1 | cs | TRUE
61 | LV_3372-3_0_6_line_61 | NAYY 4x150 SE | 51 | 54 | 0.046608 | 0.208 | 0.08 | 261 | 0 | 0.27 | 1 | 1 | cs | TRUE
62 | LV_3372-3_0_6_line_62 | NAYY 4x150 SE | 52 | 57 | 0.049649 | 0.208 | 0.08 | 261 | 0 | 0.27 | 1 | 3 | cs | TRUE
63 | LV_3372-3_0_6_line_63 | NAYY 4x150 SE | 53 | 69 | 0.016618 | 0.208 | 0.08 | 261 | 0 | 0.27 | 1 | 1 | cs | TRUE
64 | LV_3372-3_0_6_line_64 | NAYY 4x150 SE | 54 | 55 | 0.01868 | 0.208 | 0.08 | 261 | 0 | 0.27 | 1 | 1 | cs | TRUE
65 | LV_3372-3_0_6_line_65 | NAYY 4x150 SE | 54 | 56 | 0.0098934 | 0.208 | 0.08 | 261 | 0 | 0.27 | 1 | 1 | cs | TRUE
66 | LV_3372-3_0_6_line_66 | NAYY 4x150 SE | 55 | 70 | 0.017955 | 0.208 | 0.08 | 261 | 0 | 0.27 | 1 | 1 | cs | TRUE
67 | LV_3372-3_0_6_line_67 | NAYY 4x150 SE | 56 | 71 | 0.0052223 | 0.208 | 0.08 | 261 | 0 | 0.27 | 1 | 1 | cs | TRUE
68 | LV_3372-3_0_6_line_68 | NAYY 4x150 SE | 57 | 58 | 0.015409 | 0.208 | 0.08 | 261 | 0 | 0.27 | 1 | 3 | cs | TRUE
69 | LV_3372-3_0_6_line_69 | NAYY 4x150 SE | 57 | 59 | 0.010502 | 0.208 | 0.08 | 261 | 0 | 0.27 | 1 | 3 | cs | TRUE
70 | LV_3372-3_0_6_line_70 | NAYY 4x150 SE | 57 | 60 | 0.026375 | 0.208 | 0.08 | 261 | 0 | 0.27 | 1 | 3 | cs | TRUE
71 | LV_3372-3_0_6_line_71 | NAYY 4x150 SE | 58 | 72 | 0.031232 | 0.208 | 0.08 | 261 | 0 | 0.27 | 1 | 1 | cs | TRUE
72 | LV_3372-3_0_6_line_72 | NAYY 4x150 SE | 58 | 73 | 0.045983 | 0.208 | 0.08 | 261 | 0 | 0.27 | 1 | 3 | cs | TRUE
73 | LV_3372-3_0_6_line_73 | NAYY 4x150 SE | 59 | 61 | 0.014142 | 0.208 | 0.08 | 261 | 0 | 0.27 | 1 | 3 | cs | TRUE
74 | LV_3372-3_0_6_line_74 | NAYY 4x150 SE | 60 | 63 | 0.0274 | 0.208 | 0.08 | 261 | 0 | 0.27 | 1 | 1 | cs | TRUE
75 | LV_3372-3_0_6_line_75 | NAYY 4x150 SE | 60 | 64 | 0.008586 | 0.208 | 0.08 | 261 | 0 | 0.27 | 1 | 3 | cs | TRUE
76 | LV_3372-3_0_6_line_76 | NAYY 4x150 SE | 61 | 74 | 0.20405 | 0.208 | 0.08 | 261 | 0 | 0.27 | 1 | 3 | cs | TRUE
77 | LV_3372-3_0_6_line_77 | NAYY 4x150 SE | 62 | 75 | 0.025973 | 0.208 | 0.08 | 261 | 0 | 0.27 | 1 | 1 | cs | TRUE
78 | LV_3372-3_0_6_line_78 | NAYY 4x150 SE | 64 | 76 | 0.024454 | 0.208 | 0.08 | 261 | 0 | 0.27 | 1 | 3 | cs | TRUE
79 | LV_3372-3_0_6_line_79 | NAYY 4x150 SE | 67 | 77 | 0.027607 | 0.208 | 0.08 | 261 | 0 | 0.27 | 1 | 1 | cs | TRUE
80 | LV_3372-3_0_6_line_80 | NAYY 4x150 SE | 69 | 78 | 0.018907 | 0.208 | 0.08 | 261 | 0 | 0.27 | 1 | 1 | cs | TRUE
81 | LV_3372-3_0_6_line_81 | NAYY 4x150 SE | 71 | 227 | 0.020182 | 0.208 | 0.08 | 261 | 0 | 0.27 | 1 | 1 | cs | TRUE
82 | LV_3372-3_0_6_line_82 | NAYY 4x150 SE | 73 | 196 | 0.025384 | 0.208 | 0.08 | 261 | 0 | 0.27 | 1 | 1 | cs | TRUE
83 | LV_3372-3_0_6_line_83 | NAYY 4x150 SE | 73 | 190 | 0.004304 | 0.208 | 0.08 | 261 | 0 | 0.27 | 1 | 3 | cs | TRUE
84 | LV_3372-3_0_6_line_84 | NAYY 4x150 SE | 74 | 86 | 0.065495 | 0.208 | 0.08 | 261 | 0 | 0.27 | 1 | 2 | cs | TRUE
85 | LV_3372-3_0_6_line_85 | NAYY 4x150 SE | 76 | 225 | 0.0032523 | 0.208 | 0.08 | 261 | 0 | 0.27 | 1 | 3 | cs | TRUE
86 | LV_3372-3_0_6_line_86 | NAYY 4x150 SE | 77 | 79 | 0.002817 | 0.208 | 0.08 | 261 | 0 | 0.27 | 1 | 1 | cs | TRUE
87 | LV_3372-3_0_6_line_87 | NAYY 4x150 SE | 77 | 80 | 0.013747 | 0.208 | 0.08 | 261 | 0 | 0.27 | 1 | 1 | cs | TRUE
88 | LV_3372-3_0_6_line_88 | NAYY 4x150 SE | 78 | 135 | 0.024194 | 0.208 | 0.08 | 261 | 0 | 0.27 | 1 | 1 | cs | TRUE
89 | LV_3372-3_0_6_line_89 | NAYY 4x150 SE | 79 | 89 | 0.023922 | 0.208 | 0.08 | 261 | 0 | 0.27 | 1 | 1 | cs | TRUE
90 | LV_3372-3_0_6_line_90 | NAYY 4x150 SE | 80 | 92 | 0.067401 | 0.208 | 0.08 | 261 | 0 | 0.27 | 1 | 1 | cs | TRUE
91 | LV_3372-3_0_6_line_91 | NAYY 4x150 SE | 81 | 82 | 0.00037427 | 0.208 | 0.08 | 261 | 0 | 0.27 | 1 | 1 | cs | TRUE
92 | LV_3372-3_0_6_line_92 | NAYY 4x150 SE | 82 | 83 | 0.00066889 | 0.208 | 0.08 | 261 | 0 | 0.27 | 1 | 1 | cs | TRUE
93 | LV_3372-3_0_6_line_93 | NAYY 4x150 SE | 83 | 84 | 0.10804 | 0.208 | 0.08 | 261 | 0 | 0.27 | 1 | 1 | cs | TRUE
94 | LV_3372-3_0_6_line_94 | NAYY 4x150 SE | 84 | 85 | 0.002879 | 0.208 | 0.08 | 261 | 0 | 0.27 | 1 | 1 | cs | TRUE
95 | LV_3372-3_0_6_line_95 | NAYY 4x150 SE | 85 | 87 | 0.15595 | 0.208 | 0.08 | 261 | 0 | 0.27 | 1 | 1 | cs | TRUE
96 | LV_3372-3_0_6_line_96 | NAYY 4x150 SE | 85 | 88 | 0.086928 | 0.208 | 0.08 | 261 | 0 | 0.27 | 1 | 1 | cs | TRUE
97 | LV_3372-3_0_6_line_97 | NAYY 4x150 SE | 86 | 174 | 0.012309 | 0.208 | 0.08 | 261 | 0 | 0.27 | 1 | 1 | cs | TRUE
98 | LV_3372-3_0_6_line_98 | NAYY 4x150 SE | 87 | 112 | 0.015758 | 0.208 | 0.08 | 261 | 0 | 0.27 | 1 | 1 | cs | TRUE
99 | LV_3372-3_0_6_line_99 | NAYY 4x150 SE | 89 | 93 | 0.024059 | 0.208 | 0.08 | 261 | 0 | 0.27 | 1 | 1 | cs | TRUE
100 | LV_3372-3_0_6_line_100 | NAYY 4x150 SE | 89 | 94 | 0.025497 | 0.208 | 0.08 | 261 | 0 | 0.27 | 1 | 1 | cs | TRUE
101 | LV_3372-3_0_6_line_101 | NAYY 4x150 SE | 89 | 90 | 0.003647 | 0.208 | 0.08 | 261 | 0 | 0.27 | 1 | 1 | cs | TRUE
102 | LV_3372-3_0_6_line_102 | NAYY 4x150 SE | 90 | 91 | 0.016475 | 0.208 | 0.08 | 261 | 0 | 0.27 | 1 | 1 | cs | TRUE
103 | LV_3372-3_0_6_line_103 | NAYY 4x150 SE | 93 | 98 | 0.012378 | 0.208 | 0.08 | 261 | 0 | 0.27 | 1 | 1 | cs | TRUE
104 | LV_3372-3_0_6_line_104 | NAYY 4x150 SE | 94 | 95 | 0.01209 | 0.208 | 0.08 | 261 | 0 | 0.27 | 1 | 1 | cs | TRUE
105 | LV_3372-3_0_6_line_105 | NAYY 4x150 SE | 94 | 96 | 0.017329 | 0.208 | 0.08 | 261 | 0 | 0.27 | 1 | 1 | cs | TRUE
106 | LV_3372-3_0_6_line_106 | NAYY 4x150 SE | 96 | 133 | 0.0068457 | 0.208 | 0.08 | 261 | 0 | 0.27 | 1 | 1 | cs | TRUE
107 | LV_3372-3_0_6_line_107 | NAYY 4x150 SE | 97 | 98 | 0.003159 | 0.208 | 0.08 | 261 | 0 | 0.27 | 1 | 1 | cs | TRUE
108 | LV_3372-3_0_6_line_108 | NAYY 4x150 SE | 97 | 99 | 0.010865 | 0.208 | 0.08 | 261 | 0 | 0.27 | 1 | 1 | cs | TRUE
109 | LV_3372-3_0_6_line_109 | NAYY 4x150 SE | 99 | 103 | 0.0049168 | 0.208 | 0.08 | 261 | 0 | 0.27 | 1 | 1 | cs | TRUE
110 | LV_3372-3_0_6_line_110 | NAYY 4x150 SE | 100 | 101 | 0.0034301 | 0.208 | 0.08 | 261 | 0 | 0.27 | 1 | 1 | cs | TRUE
111 | LV_3372-3_0_6_line_111 | NAYY 4x150 SE | 101 | 102 | 0.0090218 | 0.208 | 0.08 | 261 | 0 | 0.27 | 1 | 1 | cs | TRUE
112 | LV_3372-3_0_6_line_112 | NAYY 4x150 SE | 102 | 103 | 0.013326 | 0.208 | 0.08 | 261 | 0 | 0.27 | 1 | 1 | cs | TRUE
113 | LV_3372-3_0_6_line_113 | NAYY 4x150 SE | 104 | 105 | 0.05935 | 0.208 | 0.08 | 261 | 0 | 0.27 | 1 | 1 | cs | TRUE
114 | LV_3372-3_0_6_line_114 | NAYY 4x150 SE | 104 | 106 | 0.023838 | 0.208 | 0.08 | 261 | 0 | 0.27 | 1 | 1 | cs | TRUE
115 | LV_3372-3_0_6_line_115 | NAYY 4x150 SE | 105 | 107 | 0.007574 | 0.208 | 0.08 | 261 | 0 | 0.27 | 1 | 1 | cs | TRUE
116 | LV_3372-3_0_6_line_116 | NAYY 4x150 SE | 106 | 108 | 0.035021 | 0.208 | 0.08 | 261 | 0 | 0.27 | 1 | 1 | cs | TRUE
117 | LV_3372-3_0_6_line_117 | NAYY 4x150 SE | 107 | 109 | 0.013427 | 0.208 | 0.08 | 261 | 0 | 0.27 | 1 | 1 | cs | TRUE
118 | LV_3372-3_0_6_line_118 | NAYY 4x150 SE | 108 | 110 | 0.031022 | 0.208 | 0.08 | 261 | 0 | 0.27 | 1 | 1 | cs | TRUE
119 | LV_3372-3_0_6_line_119 | NAYY 4x150 SE | 109 | 111 | 0.016948 | 0.208 | 0.08 | 261 | 0 | 0.27 | 1 | 1 | cs | TRUE
120 | LV_3372-3_0_6_line_120 | NAYY 4x150 SE | 110 | 112 | 0.027125 | 0.208 | 0.08 | 261 | 0 | 0.27 | 1 | 1 | cs | TRUE
121 | LV_3372-3_0_6_line_121 | NAYY 4x150 SE | 110 | 113 | 0.053104 | 0.208 | 0.08 | 261 | 0 | 0.27 | 1 | 1 | cs | TRUE
122 | LV_3372-3_0_6_line_122 | NAYY 4x150 SE | 111 | 114 | 0.084193 | 0.208 | 0.08 | 261 | 0 | 0.27 | 1 | 1 | cs | TRUE
123 | LV_3372-3_0_6_line_123 | NAYY 4x150 SE | 111 | 115 | 0.049427 | 0.208 | 0.08 | 261 | 0 | 0.27 | 1 | 1 | cs | TRUE
124 | LV_3372-3_0_6_line_124 | NAYY 4x150 SE | 111 | 116 | 0.10848 | 0.208 | 0.08 | 261 | 0 | 0.27 | 1 | 1 | cs | TRUE
125 | LV_3372-3_0_6_line_125 | NAYY 4x150 SE | 113 | 117 | 0.11928 | 0.208 | 0.08 | 261 | 0 | 0.27 | 1 | 1 | cs | TRUE
126 | LV_3372-3_0_6_line_126 | NAYY 4x150 SE | 114 | 174 | 0.026572 | 0.208 | 0.08 | 261 | 0 | 0.27 | 1 | 1 | cs | TRUE
127 | LV_3372-3_0_6_line_127 | NAYY 4x150 SE | 115 | 175 | 0.090839 | 0.208 | 0.08 | 261 | 0 | 0.27 | 1 | 1 | cs | TRUE
128 | LV_3372-3_0_6_line_128 | NAYY 4x150 SE | 115 | 176 | 0.046864 | 0.208 | 0.08 | 261 | 0 | 0.27 | 1 | 1 | cs | TRUE
129 | LV_3372-3_0_6_line_129 | NAYY 4x150 SE | 116 | 177 | 0.00023585 | 0.208 | 0.08 | 261 | 0 | 0.27 | 1 | 1 | cs | TRUE
130 | LV_3372-3_0_6_line_130 | NAYY 4x150 SE | 118 | 119 | 0.017418 | 0.208 | 0.08 | 261 | 0 | 0.27 | 1 | 1 | cs | TRUE
131 | LV_3372-3_0_6_line_131 | NAYY 4x150 SE | 118 | 120 | 0.029044 | 0.208 | 0.08 | 261 | 0 | 0.27 | 1 | 1 | cs | TRUE
132 | LV_3372-3_0_6_line_132 | NAYY 4x150 SE | 120 | 121 | 0.046918 | 0.208 | 0.08 | 261 | 0 | 0.27 | 1 | 1 | cs | TRUE
133 | LV_3372-3_0_6_line_133 | NAYY 4x150 SE | 121 | 122 | 0.0027571 | 0.208 | 0.08 | 261 | 0 | 0.27 | 1 | 1 | cs | TRUE
134 | LV_3372-3_0_6_line_134 | NAYY 4x150 SE | 122 | 123 | 0.22802 | 0.208 | 0.08 | 261 | 0 | 0.27 | 1 | 1 | cs | TRUE
135 | LV_3372-3_0_6_line_135 | NAYY 4x150 SE | 123 | 124 | 0.13061 | 0.208 | 0.08 | 261 | 0 | 0.27 | 1 | 1 | cs | TRUE
136 | LV_3372-3_0_6_line_136 | NAYY 4x150 SE | 123 | 125 | 0.058264 | 0.208 | 0.08 | 261 | 0 | 0.27 | 1 | 1 | cs | TRUE
137 | LV_3372-3_0_6_line_137 | NAYY 4x150 SE | 124 | 137 | 0.058611 | 0.208 | 0.08 | 261 | 0 | 0.27 | 1 | 1 | cs | TRUE
138 | LV_3372-3_0_6_line_138 | NAYY 4x150 SE | 125 | 127 | 0.2838 | 0.208 | 0.08 | 261 | 0 | 0.27 | 1 | 1 | cs | TRUE
139 | LV_3372-3_0_6_line_139 | NAYY 4x150 SE | 126 | 127 | 0.20421 | 0.208 | 0.08 | 261 | 0 | 0.27 | 1 | 1 | cs | TRUE
140 | LV_3372-3_0_6_line_140 | NAYY 4x150 SE | 127 | 136 | 0.086676 | 0.208 | 0.08 | 261 | 0 | 0.27 | 1 | 1 | cs | TRUE
141 | LV_3372-3_0_6_line_141 | NAYY 4x150 SE | 128 | 129 | 0.013336 | 0.208 | 0.08 | 261 | 0 | 0.27 | 1 | 1 | cs | TRUE
142 | LV_3372-3_0_6_line_142 | NAYY 4x150 SE | 128 | 130 | 0.017512 | 0.208 | 0.08 | 261 | 0 | 0.27 | 1 | 1 | cs | TRUE
143 | LV_3372-3_0_6_line_143 | NAYY 4x150 SE | 130 | 131 | 0.090032 | 0.208 | 0.08 | 261 | 0 | 0.27 | 1 | 1 | cs | TRUE
144 | LV_3372-3_0_6_line_144 | NAYY 4x150 SE | 131 | 132 | 0.20079 | 0.208 | 0.08 | 261 | 0 | 0.27 | 1 | 1 | cs | TRUE
145 | LV_3372-3_0_6_line_145 | NAYY 4x150 SE | 133 | 134 | 0.001714 | 0.208 | 0.08 | 261 | 0 | 0.27 | 1 | 1 | cs | TRUE
146 | LV_3372-3_0_6_line_146 | NAYY 4x150 SE | 136 | 141 | 0.26824 | 0.208 | 0.08 | 261 | 0 | 0.27 | 1 | 1 | cs | TRUE
147 | LV_3372-3_0_6_line_147 | NAYY 4x150 SE | 137 | 138 | 0.10671 | 0.208 | 0.08 | 261 | 0 | 0.27 | 1 | 1 | cs | TRUE
148 | LV_3372-3_0_6_line_148 | NAYY 4x150 SE | 138 | 139 | 0.026133 | 0.208 | 0.08 | 261 | 0 | 0.27 | 1 | 1 | cs | TRUE
149 | LV_3372-3_0_6_line_149 | NAYY 4x150 SE | 138 | 140 | 0.19175 | 0.208 | 0.08 | 261 | 0 | 0.27 | 1 | 1 | cs | TRUE
150 | LV_3372-3_0_6_line_150 | NAYY 4x150 SE | 139 | 155 | 0.3399 | 0.208 | 0.08 | 261 | 0 | 0.27 | 1 | 1 | cs | TRUE
151 | LV_3372-3_0_6_line_151 | NAYY 4x150 SE | 140 | 206 | 0.13102 | 0.208 | 0.08 | 261 | 0 | 0.27 | 1 | 1 | cs | TRUE
152 | LV_3372-3_0_6_line_152 | NAYY 4x150 SE | 141 | 142 | 0.029423 | 0.208 | 0.08 | 261 | 0 | 0.27 | 1 | 1 | cs | TRUE
153 | LV_3372-3_0_6_line_153 | NAYY 4x150 SE | 142 | 143 | 0.0049866 | 0.208 | 0.08 | 261 | 0 | 0.27 | 1 | 1 | cs | TRUE
154 | LV_3372-3_0_6_line_154 | NAYY 4x150 SE | 143 | 144 | 0.0061812 | 0.208 | 0.08 | 261 | 0 | 0.27 | 1 | 1 | cs | TRUE
155 | LV_3372-3_0_6_line_155 | NAYY 4x150 SE | 145 | 146 | 0.19412 | 0.208 | 0.08 | 261 | 0 | 0.27 | 1 | 1 | cs | TRUE
156 | LV_3372-3_0_6_line_156 | NAYY 4x150 SE | 145 | 147 | 0.071813 | 0.208 | 0.08 | 261 | 0 | 0.27 | 1 | 1 | cs | TRUE
157 | LV_3372-3_0_6_line_157 | NAYY 4x150 SE | 146 | 148 | 0.044446 | 0.208 | 0.08 | 261 | 0 | 0.27 | 1 | 1 | cs | TRUE
158 | LV_3372-3_0_6_line_158 | NAYY 4x150 SE | 148 | 151 | 0.088255 | 0.208 | 0.08 | 261 | 0 | 0.27 | 1 | 1 | cs | TRUE
159 | LV_3372-3_0_6_line_159 | NAYY 4x150 SE | 148 | 152 | 0.31662 | 0.208 | 0.08 | 261 | 0 | 0.27 | 1 | 1 | cs | TRUE
160 | LV_3372-3_0_6_line_160 | NAYY 4x150 SE | 149 | 150 | 0.0060525 | 0.208 | 0.08 | 261 | 0 | 0.27 | 1 | 1 | cs | TRUE
161 | LV_3372-3_0_6_line_161 | NAYY 4x150 SE | 150 | 171 | 0.014998 | 0.208 | 0.08 | 261 | 0 | 0.27 | 1 | 1 | cs | TRUE
162 | LV_3372-3_0_6_line_162 | NAYY 4x150 SE | 151 | 154 | 0.0096054 | 0.208 | 0.08 | 261 | 0 | 0.27 | 1 | 1 | cs | TRUE
163 | LV_3372-3_0_6_line_163 | NAYY 4x150 SE | 152 | 153 | 0.01677 | 0.208 | 0.08 | 261 | 0 | 0.27 | 1 | 1 | cs | TRUE
164 | LV_3372-3_0_6_line_164 | NAYY 4x150 SE | 153 | 170 | 0.10151 | 0.208 | 0.08 | 261 | 0 | 0.27 | 1 | 1 | cs | TRUE
165 | LV_3372-3_0_6_line_165 | NAYY 4x150 SE | 154 | 155 | 0.00934 | 0.208 | 0.08 | 261 | 0 | 0.27 | 1 | 1 | cs | TRUE
166 | LV_3372-3_0_6_line_166 | NAYY 4x150 SE | 156 | 157 | 0.021248 | 0.208 | 0.08 | 261 | 0 | 0.27 | 1 | 1 | cs | TRUE
167 | LV_3372-3_0_6_line_167 | NAYY 4x150 SE | 157 | 158 | 0.1451 | 0.208 | 0.08 | 261 | 0 | 0.27 | 1 | 1 | cs | TRUE
168 | LV_3372-3_0_6_line_168 | NAYY 4x150 SE | 157 | 159 | 0.17314 | 0.208 | 0.08 | 261 | 0 | 0.27 | 1 | 1 | cs | TRUE
169 | LV_3372-3_0_6_line_169 | NAYY 4x150 SE | 158 | 160 | 0.032026 | 0.208 | 0.08 | 261 | 0 | 0.27 | 1 | 1 | cs | TRUE
170 | LV_3372-3_0_6_line_170 | NAYY 4x150 SE | 159 | 161 | 0.12281 | 0.208 | 0.08 | 261 | 0 | 0.27 | 1 | 1 | cs | TRUE
171 | LV_3372-3_0_6_line_171 | NAYY 4x150 SE | 160 | 163 | 0.0026953 | 0.208 | 0.08 | 261 | 0 | 0.27 | 1 | 1 | cs | TRUE
172 | LV_3372-3_0_6_line_172 | NAYY 4x150 SE | 162 | 163 | 0.029631 | 0.208 | 0.08 | 261 | 0 | 0.27 | 1 | 1 | cs | TRUE
173 | LV_3372-3_0_6_line_173 | NAYY 4x150 SE | 162 | 164 | 0.018611 | 0.208 | 0.08 | 261 | 0 | 0.27 | 1 | 1 | cs | TRUE
174 | LV_3372-3_0_6_line_174 | NAYY 4x150 SE | 164 | 199 | 0.1465 | 0.208 | 0.08 | 261 | 0 | 0.27 | 1 | 1 | cs | TRUE
175 | LV_3372-3_0_6_line_175 | NAYY 4x150 SE | 164 | 200 | 0.077164 | 0.208 | 0.08 | 261 | 0 | 0.27 | 1 | 1 | cs | TRUE
176 | LV_3372-3_0_6_line_176 | NAYY 4x150 SE | 165 | 166 | 0.069937 | 0.208 | 0.08 | 261 | 0 | 0.27 | 1 | 1 | cs | TRUE
177 | LV_3372-3_0_6_line_177 | NAYY 4x150 SE | 166 | 167 | 0.020993 | 0.208 | 0.08 | 261 | 0 | 0.27 | 1 | 1 | cs | TRUE
178 | LV_3372-3_0_6_line_178 | NAYY 4x150 SE | 166 | 168 | 0.037633 | 0.208 | 0.08 | 261 | 0 | 0.27 | 1 | 1 | cs | TRUE
179 | LV_3372-3_0_6_line_179 | NAYY 4x150 SE | 167 | 169 | 0.037473 | 0.208 | 0.08 | 261 | 0 | 0.27 | 1 | 1 | cs | TRUE
180 | LV_3372-3_0_6_line_180 | NAYY 4x150 SE | 167 | 170 | 0.14321 | 0.208 | 0.08 | 261 | 0 | 0.27 | 1 | 1 | cs | TRUE
181 | LV_3372-3_0_6_line_181 | NAYY 4x150 SE | 167 | 171 | 0.15089 | 0.208 | 0.08 | 261 | 0 | 0.27 | 1 | 1 | cs | TRUE
182 | LV_3372-3_0_6_line_182 | NAYY 4x150 SE | 170 | 172 | 0.066358 | 0.208 | 0.08 | 261 | 0 | 0.27 | 1 | 1 | cs | TRUE
183 | LV_3372-3_0_6_line_183 | NAYY 4x150 SE | 171 | 173 | 0.00685 | 0.208 | 0.08 | 261 | 0 | 0.27 | 1 | 1 | cs | TRUE
184 | LV_3372-3_0_6_line_184 | NAYY 4x150 SE | 176 | 203 | 0.11798 | 0.208 | 0.08 | 261 | 0 | 0.27 | 1 | 1 | cs | TRUE
185 | LV_3372-3_0_6_line_185 | NAYY 4x150 SE | 177 | 220 | 0.04533 | 0.208 | 0.08 | 261 | 0 | 0.27 | 1 | 1 | cs | TRUE
186 | LV_3372-3_0_6_line_186 | NAYY 4x150 SE | 178 | 179 | 0.014032 | 0.208 | 0.08 | 261 | 0 | 0.27 | 1 | 1 | cs | TRUE
187 | LV_3372-3_0_6_line_187 | NAYY 4x150 SE | 178 | 180 | 0.044085 | 0.208 | 0.08 | 261 | 0 | 0.27 | 1 | 1 | cs | TRUE
188 | LV_3372-3_0_6_line_188 | NAYY 4x150 SE | 180 | 181 | 0.13489 | 0.208 | 0.08 | 261 | 0 | 0.27 | 1 | 1 | cs | TRUE
189 | LV_3372-3_0_6_line_189 | NAYY 4x150 SE | 181 | 182 | 0.019566 | 0.208 | 0.08 | 261 | 0 | 0.27 | 1 | 1 | cs | TRUE
190 | LV_3372-3_0_6_line_190 | NAYY 4x150 SE | 182 | 183 | 0.078802 | 0.208 | 0.08 | 261 | 0 | 0.27 | 1 | 1 | cs | TRUE
191 | LV_3372-3_0_6_line_191 | NAYY 4x150 SE | 183 | 184 | 0.012494 | 0.208 | 0.08 | 261 | 0 | 0.27 | 1 | 1 | cs | TRUE
192 | LV_3372-3_0_6_line_192 | NAYY 4x150 SE | 183 | 185 | 0.070795 | 0.208 | 0.08 | 261 | 0 | 0.27 | 1 | 1 | cs | TRUE
193 | LV_3372-3_0_6_line_193 | NAYY 4x150 SE | 184 | 216 | 0.025865 | 0.208 | 0.08 | 261 | 0 | 0.27 | 1 | 1 | cs | TRUE
194 | LV_3372-3_0_6_line_194 | NAYY 4x150 SE | 185 | 215 | 0.024759 | 0.208 | 0.08 | 261 | 0 | 0.27 | 1 | 1 | cs | TRUE
195 | LV_3372-3_0_6_line_195 | NAYY 4x150 SE | 185 | 198 | 0.16841 | 0.208 | 0.08 | 261 | 0 | 0.27 | 1 | 2 | cs | TRUE
196 | LV_3372-3_0_6_line_196 | NAYY 4x150 SE | 186 | 187 | 0.013734 | 0.208 | 0.08 | 261 | 0 | 0.27 | 1 | 1 | cs | TRUE
197 | LV_3372-3_0_6_line_197 | NAYY 4x150 SE | 186 | 188 | 0.040965 | 0.208 | 0.08 | 261 | 0 | 0.27 | 1 | 1 | cs | TRUE
198 | LV_3372-3_0_6_line_198 | NAYY 4x150 SE | 187 | 189 | 0.012361 | 0.208 | 0.08 | 261 | 0 | 0.27 | 1 | 3 | cs | TRUE
199 | LV_3372-3_0_6_line_199 | NAYY 4x150 SE | 187 | 190 | 0.02272 | 0.208 | 0.08 | 261 | 0 | 0.27 | 1 | 3 | cs | TRUE
200 | LV_3372-3_0_6_line_200 | NAYY 4x150 SE | 189 | 191 | 0.13785 | 0.208 | 0.08 | 261 | 0 | 0.27 | 1 | 3 | cs | TRUE
201 | LV_3372-3_0_6_line_201 | NAYY 4x150 SE | 189 | 192 | 0.027193 | 0.208 | 0.08 | 261 | 0 | 0.27 | 1 | 1 | cs | TRUE
202 | LV_3372-3_0_6_line_202 | NAYY 4x150 SE | 190 | 193 | 0.025847 | 0.208 | 0.08 | 261 | 0 | 0.27 | 1 | 1 | cs | TRUE
203 | LV_3372-3_0_6_line_203 | NAYY 4x150 SE | 191 | 194 | 0.053551 | 0.208 | 0.08 | 261 | 0 | 0.27 | 1 | 3 | cs | TRUE
204 | LV_3372-3_0_6_line_204 | NAYY 4x150 SE | 192 | 195 | 0.11511 | 0.208 | 0.08 | 261 | 0 | 0.27 | 1 | 1 | cs | TRUE
205 | LV_3372-3_0_6_line_205 | NAYY 4x150 SE | 194 | 197 | 0.0562 | 0.208 | 0.08 | 261 | 0 | 0.27 | 1 | 1 | cs | TRUE
206 | LV_3372-3_0_6_line_206 | NAYY 4x150 SE | 194 | 198 | 0.080533 | 0.208 | 0.08 | 261 | 0 | 0.27 | 1 | 3 | cs | TRUE
207 | LV_3372-3_0_6_line_207 | NAYY 4x150 SE | 195 | 199 | 0.015977 | 0.208 | 0.08 | 261 | 0 | 0.27 | 1 | 1 | cs | TRUE
208 | LV_3372-3_0_6_line_208 | NAYY 4x150 SE | 199 | 201 | 0.038615 | 0.208 | 0.08 | 261 | 0 | 0.27 | 1 | 1 | cs | TRUE
209 | LV_3372-3_0_6_line_209 | NAYY 4x150 SE | 201 | 202 | 0.0072577 | 0.208 | 0.08 | 261 | 0 | 0.27 | 1 | 1 | cs | TRUE
210 | LV_3372-3_0_6_line_210 | NAYY 4x150 SE | 203 | 204 | 0.21731 | 0.208 | 0.08 | 261 | 0 | 0.27 | 1 | 1 | cs | TRUE
211 | LV_3372-3_0_6_line_211 | NAYY 4x150 SE | 205 | 206 | 0.10979 | 0.208 | 0.08 | 261 | 0 | 0.27 | 1 | 1 | cs | TRUE
212 | LV_3372-3_0_6_line_212 | NAYY 4x150 SE | 205 | 207 | 0.051736 | 0.208 | 0.08 | 261 | 0 | 0.27 | 1 | 1 | cs | TRUE
213 | LV_3372-3_0_6_line_213 | NAYY 4x150 SE | 207 | 226 | 0.01845 | 0.208 | 0.08 | 261 | 0 | 0.27 | 1 | 1 | cs | TRUE
214 | LV_3372-3_0_6_line_214 | NAYY 4x150 SE | 208 | 209 | 0.045177 | 0.208 | 0.08 | 261 | 0 | 0.27 | 1 | 1 | cs | TRUE
215 | LV_3372-3_0_6_line_215 | NAYY 4x150 SE | 209 | 210 | 0.009629 | 0.208 | 0.08 | 261 | 0 | 0.27 | 1 | 1 | cs | TRUE
216 | LV_3372-3_0_6_line_216 | NAYY 4x150 SE | 209 | 211 | 0.2063 | 0.208 | 0.08 | 261 | 0 | 0.27 | 1 | 1 | cs | TRUE
217 | LV_3372-3_0_6_line_217 | NAYY 4x150 SE | 211 | 212 | 0.0018617 | 0.208 | 0.08 | 261 | 0 | 0.27 | 1 | 1 | cs | TRUE
218 | LV_3372-3_0_6_line_218 | NAYY 4x150 SE | 213 | 214 | 0.016389 | 0.208 | 0.08 | 261 | 0 | 0.27 | 1 | 1 | cs | TRUE
219 | LV_3372-3_0_6_line_219 | NAYY 4x150 SE | 216 | 218 | 0.012344 | 0.208 | 0.08 | 261 | 0 | 0.27 | 1 | 1 | cs | TRUE
220 | LV_3372-3_0_6_line_220 | NAYY 4x150 SE | 217 | 218 | 0.0096884 | 0.208 | 0.08 | 261 | 0 | 0.27 | 1 | 1 | cs | TRUE
221 | LV_3372-3_0_6_line_221 | NAYY 4x150 SE | 217 | 219 | 0.19743 | 0.208 | 0.08 | 261 | 0 | 0.27 | 1 | 1 | cs | TRUE
222 | LV_3372-3_0_6_line_222 | NAYY 4x150 SE | 219 | 223 | 0.29589 | 0.208 | 0.08 | 261 | 0 | 0.27 | 1 | 1 | cs | TRUE
223 | LV_3372-3_0_6_line_223 | NAYY 4x150 SE | 219 | 222 | 0.16047 | 0.208 | 0.08 | 261 | 0 | 0.27 | 1 | 1 | cs | TRUE
224 | LV_3372-3_0_6_line_224 | NAYY 4x150 SE | 220 | 221 | 0.080299 | 0.208 | 0.08 | 261 | 0 | 0.27 | 1 | 1 | cs | TRUE
225 | LV_3372-3_0_6_line_225 | NAYY 4x150 SE | 223 | 226 | 0.0643 | 0.208 | 0.08 | 261 | 0 | 0.27 | 1 | 1 | cs | TRUE
226 | LV_3372-3_0_6_line_226 | NAYY 4x150 SE | 224 | 225 | 0.013236 | 0.208 | 0.08 | 261 | 0 | 0.27 | 1 | 3 | cs | TRUE

## trafo
| name | std_type | hv_bus | lv_bus | sn_mva | vn_hv_kv | vn_lv_kv | vk_percent | vkr_percent | pfe_kw | i0_percent | shift_degree | tap_side | tap_neutral | tap_min | tap_max | tap_step_percent | tap_step_degree | tap_pos | tap_phase_shifter | parallel | df | in_service
0 | LV_3372-3_0_6_trafo_140 | 0.25 MVA 20/0.4 kV | 228 | 191 | 0.25 | 20 | 0.4 | 6 | 1.44 | 0.8 | 0.32 | 150 | hv | 0 | -2 | 2 | 2.5 | 0 | 0 | FALSE | 1 | 1 | TRUE

## line_geodata
| x0 | y0 | x1 | y1 | x2 | y2 | x3 | y3 | x4 | y4 | x5 | y5 | x6 | y6 | x7 | y7 | x8 | y8 | x9 | y9 | x10 | y10 | x11 | y11 | x12 | y12 | x13 | y13 | x14 | y14 | x15 | y15 | x16 | y16 | x17 | y17 | x18 | y18 | x19 | y19 | x20 | y20 | x21 | y21 | x22 | y22 | x23 | y23 | x24 | y24 | x25 | y25 | x26 | y26 | x27 | y27 | x28 | y28 | x29 | y29 | x30 | y30 | x31 | y31 | x32 | y32 | x33 | y33
0 | 2730811.4145 | 1239285.757 | 2730814.82 | 1239290.6668 | 2730821.2541 | 1239299.4606 | 2730831.0372 | 1239312.1537 | 2730841.9907 | 1239324.6057 | 2730851.1333 | 1239335.1162 | 2730859.3511 | 1239343.6491 | 2730866.4837 | 1239349.9227 | 2730871.2182 | 1239352.7517 | 2730876.304 | 1239355.4328 | 2730882.6489 | 1239359.6874 | 2730888.3779 | 1239364.7625 | 2730893.3843 | 1239370.7002 | 2730896.3529 | 1239377.0933 | 2730900.9117 | 1239386.513 | 2730904.2907 | 1239393.8494 | 2730906.9353 | 1239398.8699
1 | 2730800.3213 | 1239266.0486 | 2730804.8791 | 1239274.8343 | 2730810.4569 | 1239284.3764 | 2730811.4145 | 1239285.757
2 | 2731020.3878 | 1239512.404 | 2731019.6926 | 1239511.4956 | 2731014.344 | 1239505.6504 | 2731008.9541 | 1239499.9599 | 2731003.1687 | 1239494.3608 | 2730997.6966 | 1239488.9688 | 2730991.8624 | 1239483.5243 | 2730983.0482 | 1239476.6684 | 2730973.7447 | 1239470.0352 | 2730967.6537 | 1239465.9418 | 2730960.0917 | 1239459.9365 | 2730955.1248 | 1239455.6455 | 2730949.4878 | 1239449.4937 | 2730943.1276 | 1239441.8246 | 2730935.4899 | 1239431.7031 | 2730930.3322 | 1239425.7731 | 2730924.292 | 1239419.7125 | 2730918.3885 | 1239413.6327 | 2730913.0395 | 1239407.4539 | 2730908.2557 | 1239401.3766 | 2730906.9353 | 1239398.8699
3 | 2730906.9353 | 1239398.8699 | 2730733.98 | 1239540.8227
4 | 2730800.3213 | 1239266.0486 | 2730793.4088 | 1239254.2417 | 2730786.4595 | 1239242.3896 | 2730781.3717 | 1239233.2697 | 2730777.3487 | 1239224.9295 | 2730773.2426 | 1239215.898 | 2730770.5729 | 1239208.633 | 2730768.7351 | 1239202.0758
5 | 2730800.3213 | 1239266.0486 | 2730802.9237 | 1239264.0041 | 2730804.8436 | 1239261.6889 | 2730805.9672 | 1239259.8009 | 2730806.7429 | 1239255.8479 | 2730807.6182 | 1239249.9032
6 | 2731155.8798 | 1239678.1122 | 2731151.0252 | 1239672.1776 | 2731146.6635 | 1239666.8767 | 2731141.7748 | 1239660.7746 | 2731137.2584 | 1239655.2812 | 2731130.9972 | 1239647.9478 | 2731125.6665 | 1239641.6468 | 2731119.8718 | 1239634.7685 | 2731114.2359 | 1239628.2384 | 2731109.5514 | 1239622.8192 | 2731104.3155 | 1239616.6761 | 2731091.7396 | 1239602.7087 | 2731081.1797 | 1239591.3213 | 2731071.8285 | 1239580.361 | 2731063.9413 | 1239571.2791 | 2731051.9408 | 1239556.6016 | 2731045.7958 | 1239548.7926 | 2731041.1639 | 1239542.6963 | 2731035.4154 | 1239534.4067 | 2731029.8708 | 1239525.7881 | 2731025.3549 | 1239518.8936 | 2731020.3878 | 1239512.404
7 | 2731020.3878 | 1239512.404 | 2731117.2649 | 1239501.7992
8 | 2731020.3878 | 1239512.404 | 2730907.8536 | 1239700.0686
9 | 2730659.6392 | 1239524.5618 | 2730665.123 | 1239526.0059 | 2730670.2554 | 1239526.9085 | 2730685.9216 | 1239527.0312 | 2730711.0986 | 1239527.1299 | 2730716.2384 | 1239527.6991 | 2730721.906 | 1239529.3809 | 2730726.3263 | 1239532.0472 | 2730730.4952 | 1239535.82 | 2730733.8631 | 1239540.576 | 2730733.98 | 1239540.8227
10 | 2730768.7351 | 1239202.0758 | 2730768.193 | 1239197.4933 | 2730768.2288 | 1239192.7789 | 2730768.4082 | 1239189.4467 | 2730768.8848 | 1239182.5846 | 2730769.8304 | 1239172.7772
11 | 2730807.6182 | 1239249.9032 | 2730807.8641 | 1239248.2328 | 2730810.0937 | 1239237.7062 | 2730812.5937 | 1239225.6574
12 | 2730590.9635 | 1239563.7624 | 2730585.8529 | 1239568.3984 | 2730580.5551 | 1239574.3203 | 2730577.5166 | 1239579.0019 | 2730574.6509 | 1239584.4213 | 2730572.6951 | 1239590.439 | 2730571.4648 | 1239596.4949 | 2730570.8089 | 1239603.2641 | 2730571.2373 | 1239610.6132 | 2730572.0494 | 1239616.6807 | 2730574.5288 | 1239624.3418 | 2730578.9661 | 1239634.8261 | 2730585.4639 | 1239648.6253 | 2730588.2221 | 1239656.6818 | 2730589.1891 | 1239663.2753 | 2730589.607 | 1239669.7234 | 2730589.0938 | 1239677.5744 | 2730588.939 | 1239678.7748
13 | 2730590.9635 | 1239563.7624 | 2730596.8723 | 1239559.2996 | 2730607.7461 | 1239553.3782 | 2730619.605 | 1239547.0447 | 2730635.095 | 1239538.6783 | 2730651.4438 | 1239530.1307 | 2730655.9091 | 1239527.6602 | 2730659.6392 | 1239524.5618
14 | 2730581.3432 | 1239729.2812 | 2730581.5521 | 1239719.7892 | 2730582.4242 | 1239712.8246 | 2730583.455 | 1239706.8978 | 2730584.6399 | 1239701.5303 | 2730586.5865 | 1239694.2113 | 2730588.0172 | 1239685.9246 | 2730588.939 | 1239678.7748
15 | 2731155.8798 | 1239678.1122 | 2731155.8798 | 1239678.1122 | 2731160.4873 | 1239683.2092
16 | 2730581.3432 | 1239729.2812 | 2730581.2889 | 1239731.7492 | 2730580.605 | 1239738.0729 | 2730579.1943 | 1239745.4482 | 2730576.8614 | 1239752.1026 | 2730575.5789 | 1239754.4599
17 | 2730575.5789 | 1239754.4599 | 2730573.2503 | 1239758.74 | 2730570.0307 | 1239764.0865
18 | 2730562.2259 | 1239775.6454 | 2730562.9775 | 1239774.8391 | 2730565.9725 | 1239771.1017 | 2730568.6173 | 1239766.4336 | 2730570.0307 | 1239764.0865
19 | 2730562.2259 | 1239775.6454 | 2730561.8857 | 1239778.7295 | 2730562.0079 | 1239782.8023 | 2730562.8584 | 1239787.1248 | 2730565.3304 | 1239798.2108 | 2730567.098 | 1239801.775 | 2730571.155 | 1239806.1569 | 2730577.8495 | 1239812.732 | 2730599.7815 | 1239834.3996 | 2730621.9953 | 1239858.0308 | 2730626.1924 | 1239862.6281
20 | 2730626.1924 | 1239862.6281 | 2730629.486 | 1239866.2359 | 2730640.4004 | 1239881.8117 | 2730653.1478 | 1239899.6853 | 2730664.6422 | 1239914.3397 | 2730670.9873 | 1239924.3991 | 2730677.9446 | 1239941.0109 | 2730687.7534 | 1239960.0543 | 2730694.0695 | 1239970.926
21 | 2730769.8304 | 1239172.7772 | 2730769.8852 | 1239172.2089 | 2730771.7557 | 1239163.5537 | 2730772.0554 | 1239160.69
22 | 2730818.0666 | 1239202.1303 | 2730815.8356 | 1239212.0107 | 2730813.1922 | 1239222.7728 | 2730812.5937 | 1239225.6574
23 | 2731172.7558 | 1239697.0374 | 2731168.7151 | 1239692.6527 | 2731162.0242 | 1239684.9093 | 2731160.4873 | 1239683.2092
24 | 2730861.8594 | 1240073.3199 | 2730856.402 | 1240075.1679 | 2730850.2713 | 1240077.3569 | 2730845.8537 | 1240079.7393 | 2730840.6002 | 1240083.3155 | 2730836.5149 | 1240084.6933 | 2730832.9689 | 1240084.2593 | 2730828.223 | 1240083.3428 | 2730822.5186 | 1240079.5805 | 2730810.9402 | 1240066.3696 | 2730797.3843 | 1240055.3504 | 2730789.6937 | 1240051.0884 | 2730778.6316 | 1240047.0523 | 2730760.8758 | 1240040.5446 | 2730742.7013 | 1240034.4947 | 2730721.9234 | 1240025.396 | 2730703.7855 | 1240015.9664 | 2730698.1609 | 1240010.2932 | 2730695.8192 | 1240005.3263 | 2730696.2112 | 1240000.2417 | 2730698.0094 | 1239985.9245 | 2730698.0363 | 1239979.553 | 2730694.8018 | 1239972.1865 | 2730694.0695 | 1239970.926
25 | 2730770.4773 | 1239138.1371 | 2730772.2765 | 1239146.1058 | 2730772.5965 | 1239151.84 | 2730772.3212 | 1239158.1505 | 2730772.0554 | 1239160.69
26 | 2730827.627 | 1239164.0839 | 2730826.8476 | 1239168.2936 | 2730824.1128 | 1239178.0528 | 2730820.5861 | 1239190.786 | 2730818.0744 | 1239202.0959 | 2730818.0666 | 1239202.1303
27 | 2731210.3229 | 1239727.0126 | 2731206.7072 | 1239724.931 | 2731202.8027 | 1239722.2201 | 2731198.0644 | 1239718.9015 | 2731193.7802 | 1239715.9153 | 2731189.3041 | 1239712.3689 | 2731184.3051 | 1239708.1771 | 2731179.7125 | 1239704.0832 | 2731175.8079 | 1239700.3493 | 2731172.7558 | 1239697.0374
28 | 2730770.4773 | 1239138.1371 | 2730755.7131 | 1239139.2685 | 2730753.0345 | 1239139.5069
29 | 2730770.4773 | 1239138.1371 | 2730768.5255 | 1239130.6578
30 | 2730827.627 | 1239164.0839 | 2730828.6255 | 1239158.6912 | 2730829.2564 | 1239152.0103
31 | 2730764.1011 | 1239118.4338 | 2730768.0284 | 1239128.7529 | 2730768.5255 | 1239130.6578
32 | 2730764.1011 | 1239118.4338 | 2730762.4926 | 1239114.2075 | 2730760.831 | 1239108.5772 | 2730759.5057 | 1239101.7644 | 2730759.2037 | 1239100.1382
33 | 2731882.2876 | 1239987.6428 | 2731886.9896 | 1239984.8605 | 2731890.2762 | 1239980.6298 | 2731892.4161 | 1239975.573 | 2731893.4828 | 1239969.7917 | 2731893.4828 | 1239969.7917
34 | 2731768.4638 | 1239966.791 | 2731785.7301 | 1239963.627 | 2731795.7132 | 1239962.7479 | 2731805.2308 | 1239963.4153 | 2731814.8714 | 1239966.0316 | 2731825.6625 | 1239971.0088 | 2731844.4257 | 1239981.5122 | 2731855.0717 | 1239986.2083 | 2731864.7343 | 1239988.5138 | 2731873.5964 | 1239989.0555 | 2731881.6462 | 1239988.0223 | 2731882.2876 | 1239987.6428
35 | 2731893.912 | 1239944.312 | 2731894.061 | 1239961.1415 | 2731893.4828 | 1239969.7917
36 | 2731768.4638 | 1239966.791 | 2731765.3871 | 1239964.2983 | 2731761.9092 | 1239962.4974 | 2731756.9241 | 1239960.7741 | 2731752.2427 | 1239958.6573 | 2731748.5324 | 1239955.7391 | 2731745.6166 | 1239951.7932 | 2731738.1056 | 1239938.1037 | 2731728.8804 | 1239921.5402 | 2731715.1767 | 1239896.7926 | 2731712.6243 | 1239891.8466
37 | 2731633.376 | 1240039.1012 | 2731660.5246 | 1240020.1535 | 2731691.1392 | 1240001.8501 | 2731718.962 | 1239986.9655 | 2731737.4833 | 1239978.0465 | 2731754.7695 | 1239970.924 | 2731768.4638 | 1239966.791
38 | 2731893.912 | 1239944.312 | 2731893.8779 | 1239940.4529 | 2731893.5865 | 1239932.2149
39 | 2731712.6243 | 1239891.8466 | 2731710.6733 | 1239888.066
40 | 2731633.376 | 1240039.1012 | 2731630.2204 | 1240034.0269 | 2731623.7792 | 1240017.8034
41 | 2732012.2129 | 1239918.4982 | 2732008.6208 | 1239916.727 | 2731992.4767 | 1239907.8604 | 2731979.4151 | 1239898.1617 | 2731960.1655 | 1239880.2739 | 2731941.1116 | 1239863.447 | 2731905.3778 | 1239837.6753 | 2731898.9681 | 1239832.6507 | 2731894.7464 | 1239830.9555 | 2731889.5569 | 1239831.2738 | 2731885.5911 | 1239834.3995 | 2731883.195 | 1239839.4062 | 2731882.5252 | 1239844.6959 | 2731883.7302 | 1239852.4293 | 2731886.4056 | 1239862.4196 | 2731889.5492 | 1239876.8797 | 2731891.7205 | 1239898.3131 | 2731893.0835 | 1239917.9937 | 2731893.5865 | 1239932.2149
42 | 2731710.6733 | 1239888.066 | 2731708.8662 | 1239884.5643 | 2731705.4456 | 1239879.1616 | 2731701.505 | 1239875.0261 | 2731701.505 | 1239875.0261
43 | 2732071.4394 | 1239949.2116 | 2732055.8672 | 1239940.1645 | 2732032.1932 | 1239928.35 | 2732012.2129 | 1239918.4982
44 | 2731662.8764 | 1239844.6355 | 2731670.9291 | 1239853.0401 | 2731678.4865 | 1239860.2251 | 2731684.8475 | 1239864.7256 | 2731694.9267 | 1239870.4318 | 2731701.505 | 1239875.0261
45 | 2732102.0334 | 1239971.3296 | 2732090.3257 | 1239961.316 | 2732079.2744 | 1239953.7636 | 2732071.4394 | 1239949.2116
46 | 2731662.8764 | 1239844.6355 | 2731661.2945 | 1239842.9845 | 2731650.3867 | 1239831.9998 | 2731638.3383 | 1239820.5895 | 2731627.2708 | 1239809.9794 | 2731616.5912 | 1239798.2548 | 2731610.0685 | 1239788.7576 | 2731604.6661 | 1239779.9191 | 2731600.3458 | 1239769.7034 | 2731599.8739 | 1239768.9379
47 | 2731298.4738 | 1239824.2672 | 2731300.1271 | 1239841.4057
48 | 2731304.6094 | 1239889.2144 | 2731302.9648 | 1239870.8845 | 2731300.4799 | 1239845.0628 | 2731300.1271 | 1239841.4057
49 | 2731298.0338 | 1239820.2207 | 2731298.4738 | 1239824.2672
50 | 2731227.2256 | 1239817.9422 | 2731254.6431 | 1239818.2819 | 2731263.711 | 1239819.45 | 2731274.054 | 1239822.4813 | 2731283.7836 | 1239824.1757 | 2731295.304 | 1239824.2638 | 2731298.4738 | 1239824.2672
51 | 2731304.6094 | 1239889.2144 | 2731306.4871 | 1239908.6282 | 2731307.0194 | 1239914.0195
52 | 2731304.6094 | 1239889.2144 | 2731322.4257 | 1239887.3492
53 | 2731304.6094 | 1239889.2144 | 2731301.3346 | 1239889.5089
54 | 2731298.0338 | 1239820.2207 | 2731296.044 | 1239801.4203
55 | 2731298.0338 | 1239820.2207 | 2731303.175 | 1239818.3216 | 2731308.9386 | 1239814.6237 | 2731314.9939 | 1239809.7089 | 2731322.3629 | 1239805.257 | 2731329.6785 | 1239803.217 | 2731334.1566 | 1239803.6834
56 | 2731227.2256 | 1239817.9422 | 2731228.1219 | 1239829.4052 | 2731232.4784 | 1239878.7106 | 2731236.3782 | 1239923.0016 | 2731238.3463 | 1239944.4969 | 2731238.0115 | 1239946.6358 | 2731236.6838 | 1239948.1745 | 2731229.49 | 1239949.1607 | 2731220.7252 | 1239949.6897 | 2731211.258 | 1239949.4803 | 2731204.3833 | 1239949.0391
57 | 2731227.2256 | 1239817.9422 | 2731190.6237 | 1239818.2781 | 2731183.8608 | 1239819.274 | 2731177.8038 | 1239820.8526 | 2731172.5852 | 1239823.1726 | 2731169.0782 | 1239826.0977 | 2731165.6725 | 1239830.6041
58 | 2731309.4875 | 1239930.1455 | 2731307.4572 | 1239924.2742 | 2731308.0871 | 1239922.4755 | 2731307.0989 | 1239914.8248 | 2731307.0194 | 1239914.0195
59 | 2731352.3975 | 1239884.2116 | 2731322.4257 | 1239887.3492
60 | 2731301.3346 | 1239889.5089 | 2731301.4972 | 1239891.2307
61 | 2731267.4443 | 1239878.4389 | 2731299.881 | 1239875.5425 | 2731301.3346 | 1239889.5089
62 | 2731279.8859 | 1239754.8409 | 2731283.6952 | 1239762.8765 | 2731288.9263 | 1239773.6681 | 2731293.493 | 1239786.4468 | 2731295.8501 | 1239799.588 | 2731296.044 | 1239801.4203
63 | 2731348.1886 | 1239811.5716 | 2731344.1323 | 1239807.496 | 2731337.8154 | 1239804.0644 | 2731334.1566 | 1239803.6834
64 | 2731267.4443 | 1239878.4389 | 2731269.2896 | 1239897.0271
65 | 2731267.4443 | 1239878.4389 | 2731266.379 | 1239868.603
66 | 2731271.0634 | 1239914.8947 | 2731269.2896 | 1239897.0271
67 | 2731265.8167 | 1239863.4111 | 2731266.379 | 1239868.603
68 | 2731279.8859 | 1239754.8409 | 2731287.296 | 1239754.3488 | 2731290.8779 | 1239754.1945 | 2731295.3158 | 1239753.9925
69 | 2731279.8859 | 1239754.8409 | 2731270.7252 | 1239749.6561
70 | 2731279.8859 | 1239754.8409 | 2731274.7112 | 1239754.4929 | 2731260.1196 | 1239747.5421 | 2731255.5907 | 1239745.3623
71 | 2731295.3158 | 1239753.9925 | 2731300.9077 | 1239729.6841 | 2731307.1482 | 1239728.9052
72 | 2731295.3158 | 1239753.9925 | 2731302.7231 | 1239754.3121 | 2731312.9386 | 1239754.9052 | 2731325.6391 | 1239754.6637 | 2731332.9167 | 1239754.0019 | 2731341.3082 | 1239752.9199
73 | 2731270.7252 | 1239749.6561 | 2731277.0114 | 1239742.8559 | 2731278.2358 | 1239738.1307
74 | 2731255.5907 | 1239745.3623 | 2731249.3198 | 1239748.3929 | 2731238.8704 | 1239755.2901 | 2731235.2001 | 1239756.0207 | 2731231.0564 | 1239755.5273
75 | 2731255.5907 | 1239745.3623 | 2731248.0329 | 1239741.2472
76 | 2731278.2358 | 1239738.1307 | 2731279.0629 | 1239734.9389 | 2731281.7594 | 1239729.327 | 2731286.6633 | 1239720.717 | 2731290.2247 | 1239715.6803 | 2731292.5568 | 1239712.8627 | 2731297.2379 | 1239707.8286 | 2731303.8174 | 1239701.7911 | 2731310.9255 | 1239694.0972 | 2731313.3475 | 1239690.292 | 2731311.6976 | 1239684.8508 | 2731309.295 | 1239674.4443 | 2731305.6555 | 1239662.498 | 2731302.7591 | 1239652.8701 | 2731298.4218 | 1239644.4224 | 2731291.657 | 1239629.0819 | 2731285.2606 | 1239615.2174 | 2731278.6105 | 1239603.5826 | 2731271.9864 | 1239592.4821 | 2731266.2806 | 1239582.9589 | 2731262.2238 | 1239576.8751 | 2731259.4291 | 1239570.5079 | 2731258.2679 | 1239565.1998 | 2731257.6949 | 1239558.7944
77 | 2731304.1916 | 1239917.0586 | 2731303.443 | 1239911.8303 | 2731301.4972 | 1239891.2307
78 | 2731248.0329 | 1239741.2472 | 2731240.8329 | 1239740.1093 | 2731224.5102 | 1239734.7995
79 | 2731318.5995 | 1239955.7811 | 2731316.5103 | 1239945.9264 | 2731313.9231 | 1239938.7408 | 2731312.2612 | 1239934.8674 | 2731310.6852 | 1239933.6092 | 2731309.4875 | 1239930.1455
80 | 2731348.1886 | 1239811.5716 | 2731349.9494 | 1239813.3408 | 2731355.2844 | 1239821.1433 | 2731359.1278 | 1239826.9445 | 2731359.1278 | 1239826.9445
81 | 2731263.6437 | 1239843.3469 | 2731265.8167 | 1239863.4111
82 | 2731341.3082 | 1239752.9199 | 2731328.8955 | 1239730.7777
83 | 2731341.3082 | 1239752.9199 | 2731345.6127 | 1239752.5926
84 | 2731257.6949 | 1239558.7944 | 2731257.625 | 1239558.0128 | 2731256.4225 | 1239550.4686 | 2731256.0423 | 1239541.319 | 2731256.2038 | 1239531.6253 | 2731257.0059 | 1239519.3103 | 2731257.2903 | 1239508.5073 | 2731257.2756 | 1239497.8867 | 2731257.4803 | 1239493.4415
85 | 2731222.5014 | 1239732.2418 | 2731224.5102 | 1239734.7995
86 | 2731318.5995 | 1239955.7811 | 2731316.0388 | 1239956.97
87 | 2731318.5995 | 1239955.7811 | 2731321.9485 | 1239952.8193 | 2731327.9895 | 1239945.7803
88 | 2731344.5819 | 1239843.9151 | 2731344.1579 | 1239839.146 | 2731348.8301 | 1239834.1673 | 2731359.1278 | 1239826.9445
89 | 2731316.0388 | 1239956.97 | 2731317.1768 | 1239970.4957 | 2731318.3716 | 1239980.7754
90 | 2731382.7685 | 1239907.2923 | 2731377.8453 | 1239911.9874 | 2731369.0956 | 1239918.3215 | 2731357.2611 | 1239924.2314 | 2731345.8481 | 1239931.2627 | 2731336.8144 | 1239937.1013 | 2731332.4193 | 1239940.8406 | 2731329.6287 | 1239943.8704 | 2731327.9895 | 1239945.7803
91 | 2731010.6146 | 1239190.9514 | 2731010.5817 | 1239191.3242
92 | 2731010.6735 | 1239190.2851 | 2731010.6146 | 1239190.9514
93 | 2731012.827 | 1239082.6761 | 2731015.3495 | 1239102.7601 | 2731016.107 | 1239119.1686 | 2731015.9982 | 1239135.7471 | 2731011.365 | 1239182.4628 | 2731010.6735 | 1239190.2851
94 | 2731012.827 | 1239082.6761 | 2731015.5919 | 1239081.8475
95 | 2731015.5919 | 1239081.8475 | 2731018.3351 | 1239082.6865 | 2731020.2428 | 1239085.3865 | 2731021.8077 | 1239089.5579 | 2731024.324 | 1239099.6443 | 2731027.2847 | 1239108.4505 | 2731030.2667 | 1239115.2666 | 2731033.512 | 1239121.4658 | 2731036.6934 | 1239127.1297 | 2731043.7344 | 1239136.5265 | 2731049.6832 | 1239144.6759 | 2731056.2947 | 1239155.3643 | 2731068.148 | 1239176.0548 | 2731075.5104 | 1239189.3954 | 2731081.0211 | 1239198.1913 | 2731087.7538 | 1239206.1245 | 2731094.3383 | 1239214.2142
96 | 2731015.5919 | 1239081.8475 | 2731013.432 | 1239070.3566 | 2730999.4354 | 1238996.4342
97 | 2731253.8707 | 1239482.0685 | 2731254.7381 | 1239483.9964 | 2731256.8506 | 1239487.346 | 2731257.6542 | 1239489.6658 | 2731257.4803 | 1239493.4415
98 | 2731094.3383 | 1239214.2142 | 2731096.8144 | 1239217.2563 | 2731103.8759 | 1239226.754
99 | 2731318.3716 | 1239980.7754 | 2731319.834 | 1239989.215 | 2731322.3412 | 1240003.4271 | 2731322.5237 | 1240004.4737
100 | 2731302.0794 | 1239971.7295 | 2731317.1768 | 1239970.4957 | 2731318.3716 | 1239980.7754
101 | 2731321.8656 | 1239981.8536 | 2731318.3716 | 1239980.7754
102 | 2731321.8656 | 1239981.8536 | 2731326.0399 | 1239986.372 | 2731330.1455 | 1239988.5314 | 2731335.8156 | 1239988.1295
103 | 2731324.6505 | 1240016.6674 | 2731322.5237 | 1240004.4737
104 | 2731302.0794 | 1239971.7295 | 2731294.4482 | 1239971.972 | 2731289.9931 | 1239971.9333
105 | 2731302.0794 | 1239971.7295 | 2731299.8573 | 1239954.5433
106 | 2731299.8573 | 1239954.5433 | 2731293.1942 | 1239952.9728
107 | 2731327.7982 | 1240016.3034 | 2731324.6505 | 1240016.6674
108 | 2731327.7982 | 1240016.3034 | 2731338.6274 | 1240015.4255
109 | 2731343.4977 | 1240014.7647 | 2731339.6516 | 1240015.3425 | 2731338.6274 | 1240015.4255
110 | 2731364.2934 | 1240007.4644 | 2731367.1637 | 1240005.5863
111 | 2731356.5124 | 1240012.0238 | 2731362.5265 | 1240008.6206 | 2731364.2934 | 1240007.4644
112 | 2731356.5124 | 1240012.0238 | 2731350.4908 | 1240013.7142 | 2731343.4977 | 1240014.7647
113 | 2731217.692 | 1239359.6311 | 2731214.9432 | 1239358.3645 | 2731207.4786 | 1239353.7734 | 2731201.1009 | 1239348.9616 | 2731194.9787 | 1239343.1992 | 2731187.7509 | 1239334.7434 | 2731182.4838 | 1239328.2881 | 2731177.701 | 1239321.8325 | 2731175.5772 | 1239318.8356
114 | 2731160.852 | 1239300.1007 | 2731161.1209 | 1239300.3922 | 2731167.206 | 1239307.833 | 2731172.697 | 1239314.7714 | 2731175.5772 | 1239318.8356
115 | 2731224.593 | 1239362.7513 | 2731222.3206 | 1239361.7638 | 2731217.692 | 1239359.6311
116 | 2731160.852 | 1239300.1007 | 2731152.2096 | 1239290.7315 | 2731141.7725 | 1239279.2467 | 2731137.0942 | 1239274.3726
117 | 2731224.593 | 1239362.7513 | 2731230.1669 | 1239365.1734 | 2731237.1425 | 1239367.4881
118 | 2731119.5484 | 1239248.8743 | 2731125.1074 | 1239258.2162 | 2731130.1012 | 1239265.744 | 2731135.3602 | 1239272.566 | 2731137.0942 | 1239274.3726
119 | 2731253.4955 | 1239371.906 | 2731248.3011 | 1239370.7235 | 2731239.826 | 1239368.3786 | 2731237.1425 | 1239367.4881
120 | 2731119.5484 | 1239248.8743 | 2731113.9737 | 1239240.2438 | 2731108.0199 | 1239232.3278 | 2731103.8759 | 1239226.754
121 | 2731119.5484 | 1239248.8743 | 2731124.994 | 1239253.4207 | 2731129.7216 | 1239257.5842 | 2731136.3188 | 1239264.458 | 2731144.2205 | 1239270.5044 | 2731156.3878 | 1239276.9676 | 2731162.4377 | 1239279.5034
122 | 2731253.4955 | 1239371.906 | 2731253.0941 | 1239373.9766 | 2731252.5359 | 1239378.6906 | 2731251.9001 | 1239388.6184 | 2731251.5461 | 1239398.4635 | 2731250.7662 | 1239408.4103 | 2731250.544 | 1239421.8725 | 2731250.1673 | 1239432.0619 | 2731249.6924 | 1239439.847 | 2731249.7742 | 1239448.8009 | 2731250.0991 | 1239455.9396
123 | 2731257.6338 | 1239322.6774 | 2731257.4575 | 1239323.8078 | 2731256.8888 | 1239329.3333 | 2731256.6119 | 1239336.7224 | 2731255.0807 | 1239355.6604 | 2731254.2335 | 1239366.5955 | 2731253.4955 | 1239371.906
124 | 2731253.4955 | 1239371.906 | 2731257.9623 | 1239374.5181 | 2731265.5906 | 1239383.6723 | 2731291.4427 | 1239409.7107 | 2731302.5408 | 1239420.3653 | 2731305.5131 | 1239421.7878 | 2731309.0152 | 1239421.8319 | 2731312.9319 | 1239419.5499 | 2731315.1575 | 1239416.4187 | 2731317.0471 | 1239412.7462 | 2731318.4606 | 1239407.3395 | 2731319.0749 | 1239399.0682 | 2731319.175 | 1239392.9418
125 | 2731162.4377 | 1239279.5034 | 2731159.2023 | 1239249.5951 | 2731157.7396 | 1239229.1675 | 2731162.5632 | 1239209.8241 | 2731164.5065 | 1239199.9585 | 2731158.4774 | 1239187.2367 | 2731145.9404 | 1239165.9971
126 | 2731250.0991 | 1239455.9396 | 2731250.1815 | 1239457.7509 | 2731250.4376 | 1239466.3529 | 2731250.9818 | 1239471.8474 | 2731252.3027 | 1239476.7808 | 2731253.505 | 1239481.2557 | 2731253.8707 | 1239482.0685
127 | 2731257.6338 | 1239322.6774 | 2731258.4885 | 1239319.2711 | 2731261.045 | 1239312.8109 | 2731264.2942 | 1239304.7981 | 2731267.767 | 1239298.3026 | 2731270.8915 | 1239292.8448 | 2731274.9332 | 1239287.9966 | 2731279.578 | 1239283.2508 | 2731284.1224 | 1239278.9365 | 2731288.3538 | 1239275.7717 | 2731292.5356 | 1239273.4845 | 2731297.1332 | 1239271.5511 | 2731299.9761 | 1239269.9348 | 2731302.6118 | 1239268.1026 | 2731303.9827 | 1239266.3314 | 2731304.7901 | 1239264.0362 | 2731304.8903 | 1239260.5354 | 2731304.143 | 1239256.6934 | 2731303.0223 | 1239251.5619
128 | 2731226.4687 | 1239288.1366 | 2731244.7493 | 1239311.3606 | 2731249.8772 | 1239316.9232 | 2731254.3588 | 1239321.2593 | 2731257.6338 | 1239322.6774
129 | 2731319.1789 | 1239392.706 | 2731319.175 | 1239392.9418
130 | 2732611.9694 | 1238437.968 | 2732604.799 | 1238432.3743 | 2732599.6402 | 1238425.8424
131 | 2732634.8695 | 1238455.8327 | 2732611.9694 | 1238437.968
132 | 2732634.8695 | 1238455.8327 | 2732624.2509 | 1238466.0599 | 2732616.6664 | 1238475.6321 | 2732605.3987 | 1238492.1103
133 | 2732605.3987 | 1238492.1103 | 2732604.7051 | 1238493.1246 | 2732603.8302 | 1238494.3777
134 | 2732409.5718 | 1238588.564 | 2732414.7418 | 1238587.812 | 2732423.6151 | 1238583.5395 | 2732435.0594 | 1238575.2765 | 2732482.0138 | 1238540.7051 | 2732499.1717 | 1238528.7109 | 2732507.4489 | 1238524.7032 | 2732515.4571 | 1238521.9017 | 2732527.0547 | 1238519.3249 | 2732537.0438 | 1238518.2914 | 2732546.7482 | 1238519.1643 | 2732558.3096 | 1238521.9359 | 2732568.7154 | 1238523.5918 | 2732578.5788 | 1238521.7548 | 2732585.8573 | 1238517.4025 | 2732592.2362 | 1238510.9838 | 2732603.8302 | 1238494.3777
135 | 2732409.5718 | 1238588.564 | 2732405.4714 | 1238587.8386 | 2732399.8224 | 1238584.2874 | 2732386.6852 | 1238575.1533 | 2732375.9564 | 1238569.665 | 2732364.9843 | 1238567.2739 | 2732352.9971 | 1238565.6164 | 2732343.228 | 1238566.2882 | 2732336.8848 | 1238568.749 | 2732331.8396 | 1238572.3841 | 2732328.9973 | 1238577.0025 | 2732314.6195 | 1238606.8746 | 2732311.6564 | 1238613.2141
136 | 2732409.5718 | 1238588.564 | 2732411.453 | 1238590.3964 | 2732414.7389 | 1238591.6708 | 2732420.8834 | 1238591.6745 | 2732435.2423 | 1238589.4594 | 2732446.528 | 1238589.3221 | 2732466.3355 | 1238593.0414
137 | 2732286.2258 | 1238666.0152 | 2732290.65 | 1238656.2831 | 2732307.15 | 1238622.8552 | 2732311.6564 | 1238613.2141
138 | 2732466.3355 | 1238593.0414 | 2732646.3486 | 1238812.4421
139 | 2732824.7988 | 1238759.8959 | 2732820.8959 | 1238763.5226 | 2732797.6395 | 1238782.5967 | 2732777.9664 | 1238801.1506 | 2732763.3432 | 1238815.8697 | 2732755.8832 | 1238821.2409 | 2732749.9783 | 1238823.3885 | 2732744.129 | 1238823.0575 | 2732737.7219 | 1238820.9347 | 2732724.1434 | 1238815.6822 | 2732711.211 | 1238812.3236 | 2732687.6077 | 1238811.4065 | 2732667.1745 | 1238810.8495 | 2732653.8215 | 1238811.0736 | 2732646.3486 | 1238812.4421
140 | 2732576.4294 | 1238860.8769 | 2732579.786 | 1238856.8375 | 2732608.2015 | 1238832.7067 | 2732620.5597 | 1238821.8066 | 2732636.1789 | 1238814.3045 | 2732646.3486 | 1238812.4421
141 | 2732097.4135 | 1239988.1114 | 2732096.0152 | 1240001.3735
142 | 2732102.0334 | 1239971.3296 | 2732099.5097 | 1239977.3008 | 2732097.7613 | 1239984.8128 | 2732097.4135 | 1239988.1114
143 | 2732102.0334 | 1239971.3296 | 2732107.006 | 1239974.2872 | 2732111.6952 | 1239976.0486 | 2732115.7724 | 1239976.7511 | 2732120.3898 | 1239976.9762 | 2732124.1464 | 1239975.7699 | 2732127.425 | 1239973.6077 | 2732130.718 | 1239970.456 | 2732132.756 | 1239965.2302 | 2732133.9049 | 1239959.5063 | 2732133.8429 | 1239952.7769 | 2732132.4595 | 1239944.9171 | 2732131.5089 | 1239939.0242 | 2732131.2222 | 1239931.8561 | 2732131.8446 | 1239923.952 | 2732132.8116 | 1239916.5449 | 2732133.401 | 1239913.1773
144 | 2732133.401 | 1239913.1773 | 2732330.902 | 1239877.0054
145 | 2731291.5259 | 1239952.5796 | 2731293.1942 | 1239952.9728
146 | 2732585.9844 | 1239128.9451 | 2732576.4294 | 1238860.8769
147 | 2732286.2258 | 1238666.0152 | 2732267.3685 | 1238705.7405 | 2732258.7388 | 1238723.5414 | 2732252.7288 | 1238733.8053 | 2732246.02 | 1238743.175 | 2732238.8494 | 1238752.212 | 2732233.3826 | 1238758.1398
148 | 2732233.3826 | 1238758.1398 | 2732233.9547 | 1238774.9115 | 2732235.5243 | 1238777.482 | 2732241.2555 | 1238780.1913
149 | 2732233.3826 | 1238758.1398 | 2732052.3593 | 1238694.8906
150 | 2732241.2555 | 1238780.1913 | 2732216.4778 | 1239119.1886
151 | 2731999.6925 | 1238800.3549 | 2731995.137 | 1238794.582 | 2731993.3171 | 1238785.2335 | 2732001.2601 | 1238747.5776 | 2732007.1379 | 1238738.8119 | 2732021.3085 | 1238731.4316 | 2732033.2313 | 1238724.4129 | 2732041.7713 | 1238714.6944 | 2732052.3593 | 1238694.8906
152 | 2732604.6744 | 1239151.3252 | 2732599.1802 | 1239142.9064 | 2732591.7823 | 1239133.3329 | 2732585.9844 | 1239128.9451
153 | 2732604.6744 | 1239151.3252 | 2732599.8025 | 1239152.3882
154 | 2732593.7634 | 1239153.7059 | 2732599.8025 | 1239152.3882
155 | 2732315.245 | 1239428.3042 | 2732311.1856 | 1239411.6254 | 2732308.0574 | 1239397.1877 | 2732306.8438 | 1239388.1639 | 2732307.2975 | 1239376.6419 | 2732308.7381 | 1239371.4139 | 2732309.4852 | 1239365.0584 | 2732307.7102 | 1239358.1351 | 2732305.111 | 1239347.4569 | 2732303.1653 | 1239343.777 | 2732297.977 | 1239339.6133 | 2732289.3384 | 1239331.3804 | 2732283.0091 | 1239323.7551 | 2732279.1576 | 1239314.6058 | 2732276.8157 | 1239305.9573 | 2732276.8237 | 1239298.4732 | 2732275.7988 | 1239292.1783 | 2732274.7503 | 1239284.5706 | 2732272.5137 | 1239275.6131 | 2732268.6425 | 1239267.3419 | 2732256.1085 | 1239251.5825 | 2732256.1085 | 1239251.5825
156 | 2732315.245 | 1239428.3042 | 2732318.068 | 1239439.9032 | 2732325.4885 | 1239498.3301 | 2732325.4083 | 1239499.306
157 | 2732226.9135 | 1239218.159 | 2732234.6019 | 1239228.6393 | 2732243.6139 | 1239238.4595 | 2732256.1085 | 1239251.5825
158 | 2732226.9135 | 1239218.159 | 2732219.2315 | 1239203.3196 | 2732214.7286 | 1239191.4758 | 2732213.3842 | 1239183.5612 | 2732214.8939 | 1239170.1388 | 2732220.2697 | 1239138.3978 | 2732221.6918 | 1239133.4522
159 | 2731941.6685 | 1239355.5728 | 2732226.9135 | 1239218.159
160 | 2731984.7767 | 1239461.4896 | 2731986.5696 | 1239462.656 | 2731988.9755 | 1239465.0449 | 2731989.2181 | 1239465.5083
161 | 2731974.967 | 1239450.5877 | 2731977.4527 | 1239455.1691 | 2731980.2154 | 1239458.5223 | 2731984.7767 | 1239461.4896
162 | 2732224.3462 | 1239124.2208 | 2732221.6918 | 1239133.4522
163 | 2731924.9941 | 1239357.3301 | 2731928.2426 | 1239356.8686 | 2731940.4132 | 1239355.6602 | 2731941.6685 | 1239355.5728
164 | 2731924.9941 | 1239357.3301 | 2731925.4554 | 1239362.4448 | 2731924.7713 | 1239369.3911 | 2731923.28 | 1239379.6335 | 2731922.3341 | 1239388.4868 | 2731922.1105 | 1239395.4767 | 2731922.7751 | 1239401.3187 | 2731925.1729 | 1239414.6168 | 2731925.6561 | 1239423.1683 | 2731925.1378 | 1239434.5666 | 2731923.815 | 1239449.4834 | 2731923.8539 | 1239458.2807
165 | 2732224.3462 | 1239124.2208 | 2732216.4778 | 1239119.1886
166 | 2731582.7844 | 1239759.8835 | 2731585.7481 | 1239759.2932 | 2731589.2266 | 1239759.3703 | 2731593.4491 | 1239761.3767 | 2731596.8989 | 1239764.1111 | 2731599.8739 | 1239768.9379
167 | 2731582.7844 | 1239759.8835 | 2731587.7845 | 1239778.6772 | 2731589.2382 | 1239786.4717 | 2731590.1937 | 1239793.877 | 2731590.6836 | 1239803.8521 | 2731590.3483 | 1239820.6702 | 2731587.5093 | 1239873.9644 | 2731586.9737 | 1239884.1279 | 2731585.4657 | 1239894.4701 | 2731583.3326 | 1239903.6641
168 | 2731582.7844 | 1239759.8835 | 2731572.7483 | 1239724.2527 | 2731569.5039 | 1239710.5467 | 2731568.1494 | 1239698.9623 | 2731569.2429 | 1239686.498 | 2731572.1339 | 1239670.426 | 2731575.5 | 1239657.8342 | 2731579.3085 | 1239648.8331 | 2731584.0132 | 1239641.7201 | 2731590.5699 | 1239635.0263 | 2731601.0054 | 1239627.7624 | 2731610.8021 | 1239619.9618 | 2731614.9793 | 1239614.1271 | 2731618.7999 | 1239606.6275
169 | 2731583.3326 | 1239903.6641 | 2731587.7463 | 1239906.5977 | 2731590.4173 | 1239909.6484 | 2731593.0899 | 1239915.0123 | 2731598.4579 | 1239930.8033
170 | 2731682.6436 | 1239506.9461 | 2731673.9139 | 1239509.6104 | 2731665.679 | 1239515.2104 | 2731658.1542 | 1239524.2624 | 2731646.0655 | 1239542.9438 | 2731630.2564 | 1239570.7395 | 2731625.9618 | 1239581.1866 | 2731621.6598 | 1239596.738 | 2731618.7999 | 1239606.6275
171 | 2731598.4579 | 1239930.8033 | 2731599.3254 | 1239933.3552
172 | 2731570.3544 | 1239937.2498 | 2731575.5298 | 1239938.2432 | 2731578.723 | 1239938.2139 | 2731599.3254 | 1239933.3552 | 2731599.3254 | 1239933.3552
173 | 2731563.6521 | 1239954.6163 | 2731570.3544 | 1239937.2498
174 | 2731515.9477 | 1239819.6987 | 2731520.3129 | 1239831.3054 | 2731526.1119 | 1239850.5838 | 2731530.9689 | 1239866.2827 | 2731535.9 | 1239881.0269 | 2731540.7006 | 1239901.9957 | 2731546.4938 | 1239925.6222 | 2731548.5685 | 1239936.8 | 2731550.5813 | 1239943.2613 | 2731553.307 | 1239948.2816 | 2731556.7566 | 1239951.7054 | 2731563.6521 | 1239954.6163
175 | 2731563.6521 | 1239954.6163 | 2731550.7863 | 1239988.2602 | 2731536.3719 | 1240026.7962
176 | 2731933.4619 | 1239603.9309 | 2731924.3042 | 1239606.1071 | 2731910.0443 | 1239607.3914 | 2731903.8683 | 1239608.8554 | 2731899.106 | 1239611.7299 | 2731895.4822 | 1239616.4868 | 2731893.2412 | 1239621.319 | 2731892.4294 | 1239627.206 | 2731892.8441 | 1239640.5379 | 2731893.4887 | 1239644.191
177 | 2731933.4619 | 1239603.9309 | 2731939.4068 | 1239600.9493 | 2731945.9479 | 1239596.6799 | 2731950.5241 | 1239591.9664
178 | 2731933.4619 | 1239603.9309 | 2731939.2661 | 1239604.894 | 2731942.8691 | 1239604.8185 | 2731947.9848 | 1239603.064 | 2731962.7289 | 1239594.6399 | 2731967.9619 | 1239592.0318
179 | 2731950.5241 | 1239591.9664 | 2731946.5535 | 1239591.9003 | 2731941.1849 | 1239592.7818 | 2731932.8935 | 1239594.7882 | 2731921.2834 | 1239595.6532 | 2731913.2947 | 1239595.2753
180 | 2731923.8539 | 1239458.2807 | 2731925.5953 | 1239466.3931 | 2731930.6812 | 1239479.9288 | 2731946.3084 | 1239517.1971 | 2731950.8534 | 1239528.519 | 2731958.6726 | 1239549.4441 | 2731960.8763 | 1239557.1776 | 2731961.3765 | 1239564.2837 | 2731960.4782 | 1239572.6932 | 2731957.8327 | 1239580.063 | 2731955.029 | 1239586.0392 | 2731950.5241 | 1239591.9664
181 | 2731974.967 | 1239450.5877 | 2731971.3417 | 1239460.5046 | 2731968.1623 | 1239474.5238 | 2731965.0333 | 1239490.7015 | 2731960.3207 | 1239513.4497 | 2731957.6786 | 1239521.3422 | 2731955.5716 | 1239524.9096 | 2731950.8534 | 1239528.519 | 2731958.6726 | 1239549.4441 | 2731960.8763 | 1239557.1776 | 2731961.3765 | 1239564.2837 | 2731960.4782 | 1239572.6932 | 2731957.8327 | 1239580.063 | 2731955.029 | 1239586.0392 | 2731950.5241 | 1239591.9664
182 | 2731892.0243 | 1239516.446 | 2731919.0892 | 1239469.7625 | 2731923.8539 | 1239458.2807
183 | 2731977.687 | 1239444.2983 | 2731974.967 | 1239450.5877
184 | 2731226.4687 | 1239288.1366 | 2731226.6741 | 1239285.3499 | 2731224.8426 | 1239281.6062 | 2731221.3985 | 1239278.9389 | 2731217.4029 | 1239276.9155 | 2731214.4211 | 1239274.8923 | 2731211.4818 | 1239271.6357 | 2731208.8554 | 1239268.5973 | 2731206.4053 | 1239266.141 | 2731204.4339 | 1239263.5953 | 2731203.0277 | 1239260.8063 | 2731201.8971 | 1239257.1893 | 2731201.0959 | 1239253.0458 | 2731200.4884 | 1239247.6722 | 2731200.3643 | 1239241.3084 | 2731201.2064 | 1239232.3082 | 2731202.3965 | 1239225.0283 | 2731203.4937 | 1239216.8121 | 2731204.5671 | 1239212.0651 | 2731205.9895 | 1239206.9366 | 2731206.9928 | 1239203.3112 | 2731208.8156 | 1239199.2368 | 2731211.6031 | 1239194.65 | 2731215.0911 | 1239188.8332 | 2731218.034 | 1239184.4056
185 | 2731344.7446 | 1239358.4684 | 2731343.331 | 1239360.1379 | 2731338.746 | 1239365.2631 | 2731335.2551 | 1239367.788 | 2731328.7403 | 1239371.2247 | 2731324.4237 | 1239374.8212 | 2731321.9458 | 1239379.0923 | 2731320.3704 | 1239382.9274 | 2731319.2457 | 1239388.6185 | 2731319.1789 | 1239392.706
186 | 2731770.375 | 1239268.2939 | 2731770.9913 | 1239282.3121
187 | 2731737.9269 | 1239241.2214 | 2731754.1842 | 1239251.9024 | 2731770.1539 | 1239263.2665 | 2731770.375 | 1239268.2939
188 | 2731737.9269 | 1239241.2214 | 2731668.3319 | 1239321.0131 | 2731658.6743 | 1239323.2008 | 2731639.5864 | 1239322.3433
189 | 2731622.1544 | 1239328.9072 | 2731632.2644 | 1239322.0143 | 2731639.5864 | 1239322.3433
190 | 2731551.4455 | 1239305.8427 | 2731554.1479 | 1239304.4235 | 2731556.585 | 1239304.0439 | 2731573.0099 | 1239305.8093 | 2731593.6336 | 1239307.9348 | 2731598.195 | 1239309.0035 | 2731602.7906 | 1239311.2628 | 2731608.5689 | 1239315.7948 | 2731622.1544 | 1239328.9072
191 | 2731551.4455 | 1239305.8427 | 2731551.6515 | 1239304.4015 | 2731552.0518 | 1239300.3402 | 2731552.7356 | 1239297.1415 | 2731554.1203 | 1239293.7248
192 | 2731551.4455 | 1239305.8427 | 2731551.0893 | 1239308.2591 | 2731548.5494 | 1239318.734 | 2731546.2309 | 1239328.4355 | 2731544.4488 | 1239335.1017 | 2731542.4169 | 1239340.4057 | 2731540.5606 | 1239344.279 | 2731537.4825 | 1239347.9696 | 2731534.1117 | 1239350.8752 | 2731530.7577 | 1239353.025 | 2731526.1716 | 1239355.4588 | 2731521.6819 | 1239356.9606 | 2731514.3073 | 1239358.899
193 | 2731554.1203 | 1239293.7248 | 2731553.1181 | 1239279.8907 | 2731552.2933 | 1239273.4113 | 2731552.8056 | 1239267.9729
194 | 2731514.3073 | 1239358.899 | 2731517.356 | 1239355.1633 | 2731520.2888 | 1239350.8579 | 2731521.9734 | 1239347.9038 | 2731522.8102 | 1239344.6306 | 2731522.7252 | 1239341.6372 | 2731522.2494 | 1239338.8688 | 2731521.2935 | 1239336.9348
195 | 2731514.3073 | 1239358.899 | 2731510.7318 | 1239359.7761 | 2731506.278 | 1239361.023 | 2731499.0256 | 1239363.2532 | 2731494.948 | 1239365.2757 | 2731492.0158 | 1239367.5127 | 2731490.7032 | 1239370.0636 | 2731489.5631 | 1239377.4669 | 2731488.3145 | 1239391.4736 | 2731488.5035 | 1239404.1109 | 2731489.3977 | 1239417.0195 | 2731490.9962 | 1239427.8531 | 2731490.41 | 1239437.5707 | 2731486.6408 | 1239446.8508 | 2731480.9599 | 1239457.3785 | 2731474.6818 | 1239469.5945 | 2731469.9572 | 1239480.6772 | 2731465.9742 | 1239491.0646 | 2731461.9542 | 1239503.1304 | 2731461.2312 | 1239504.9802
196 | 2731368.383 | 1239753.3748 | 2731369.2165 | 1239767.0832
197 | 2731387.8086 | 1239802.0132 | 2731382.3383 | 1239794.1743 | 2731372.9925 | 1239783.347 | 2731370.978 | 1239780.3666 | 2731369.836 | 1239777.272 | 2731369.2165 | 1239767.0832
198 | 2731368.383 | 1239753.3748 | 2731380.7596 | 1239754.0937
199 | 2731368.383 | 1239753.3748 | 2731357.901 | 1239753.1983 | 2731345.6127 | 1239752.5926
200 | 2731380.7596 | 1239754.0937 | 2731387.5731 | 1239753.2104 | 2731391.9898 | 1239751.5734 | 2731395.2755 | 1239749.422 | 2731398.8057 | 1239746.1418 | 2731402.3643 | 1239741.9169 | 2731404.7542 | 1239737.8552 | 2731406.7939 | 1239733.8969 | 2731409.8133 | 1239725.323 | 2731411.7372 | 1239714.6342 | 2731413.0333 | 1239704.9656 | 2731414.6629 | 1239691.1676 | 2731416.0675 | 1239682.0686 | 2731419.4143 | 1239666.5738 | 2731421.2748 | 1239657.0401 | 2731421.7598 | 1239648.8104 | 2731421.5932 | 1239642.6681 | 2731422.0656 | 1239633.6375 | 2731422.179 | 1239632.6097
201 | 2731380.7596 | 1239754.0937 | 2731390.2148 | 1239759.641 | 2731398.2489 | 1239763.7668 | 2731404.6757 | 1239767.0105
202 | 2731367.5112 | 1239738.7652 | 2731345.6127 | 1239752.5926
203 | 2731434.3402 | 1239580.5746 | 2731431.8039 | 1239593.9745 | 2731429.5657 | 1239603.4775 | 2731427.6854 | 1239610.4864 | 2731426.3183 | 1239615.5049 | 2731424.7224 | 1239619.2395 | 2731423.4634 | 1239624.1603 | 2731422.539 | 1239629.3443 | 2731422.179 | 1239632.6097
204 | 2731404.6757 | 1239767.0105 | 2731423.5528 | 1239776.5379 | 2731434.8504 | 1239791.1227 | 2731476.6799 | 1239813.3347 | 2731488.3165 | 1239813.9818 | 2731493.1801 | 1239822.2188 | 2731500.0681 | 1239821.4564
205 | 2731434.3402 | 1239580.5746 | 2731430.6204 | 1239577.0448 | 2731430.05 | 1239572.3948 | 2731431.2592 | 1239566.65 | 2731432.2838 | 1239560.7009 | 2731434.4525 | 1239549.8952 | 2731436.3784 | 1239539.4621 | 2731436.8956 | 1239532.1673 | 2731436.8216 | 1239526.6276
206 | 2731434.3402 | 1239580.5746 | 2731436.3319 | 1239572.6341 | 2731440.029 | 1239561.4841 | 2731442.9274 | 1239552.574 | 2731446.5348 | 1239537.6187 | 2731450.094 | 1239529.2792 | 2731453.611 | 1239523.1852 | 2731457.1578 | 1239515.4014 | 2731461.2312 | 1239504.9802
207 | 2731515.9477 | 1239819.6987 | 2731500.0681 | 1239821.4564
208 | 2731515.9477 | 1239819.6987 | 2731509.3973 | 1239796.0888 | 2731506.5923 | 1239782.2573
209 | 2731505.1499 | 1239775.1443 | 2731506.5923 | 1239782.2573
210 | 2731218.034 | 1239184.4056 | 2731218.034 | 1239184.4056 | 2731220.2925 | 1239180.4743 | 2731222.4346 | 1239176.674 | 2731224.2902 | 1239173.1675 | 2731225.9609 | 1239168.4448 | 2731227.2638 | 1239163.5917 | 2731229.3866 | 1239155.1869 | 2731231.1787 | 1239148.3985 | 2731232.7484 | 1239143.7959 | 2731234.6773 | 1239138.3449 | 2731236.8352 | 1239133.8332 | 2731238.3229 | 1239130.541 | 2731240.6457 | 1239125.7549 | 2731242.7133 | 1239121.2189 | 2731243.7697 | 1239118.2731 | 2731244.4493 | 1239115.5969 | 2731244.7893 | 1239112.2015 | 2731245.002 | 1239108.0582 | 2731245.3561 | 1239098.8915 | 2731245.6351 | 1239088.3331 | 2731245.5612 | 1239081.0696 | 2731245.9611 | 1239069.4908 | 2731246.8039 | 1239057.3879 | 2731247.1309 | 1239048.4207 | 2731247.0577 | 1239040.1009 | 2731246.5873 | 1239030.2376 | 2731245.783 | 1239018.3652 | 2731245.191 | 1239008.1878 | 2731244.7927 | 1238997.8034 | 2731244.8504 | 1238992.4556 | 2731245.1428 | 1238986.0788 | 2731245.4445 | 1238979.6244 | 2731245.2312 | 1238972.4864
211 | 2731999.6925 | 1238800.3549 | 2731991.672 | 1238804.0798 | 2731983.6965 | 1238808.1616 | 2731975.1292 | 1238812.3192 | 2731967.9853 | 1238816.7754 | 2731960.1085 | 1238822.5498 | 2731956.1605 | 1238824.1635 | 2731951.556 | 1238825.0174 | 2731946.2586 | 1238826.0673 | 2731939.148 | 1238828.6893 | 2731930.8762 | 1238835.2112 | 2731924.5526 | 1238841.5762 | 2731918.0037 | 1238847.5247 | 2731910.7218 | 1238850.7101 | 2731904.8588 | 1238852.2024
212 | 2731884.0918 | 1238892.0097 | 2731885.5164 | 1238885.4468 | 2731885.7996 | 1238878.8363 | 2731886.4272 | 1238873.0675 | 2731887.3087 | 1238866.0922 | 2731887.9064 | 1238860.99 | 2731890.0867 | 1238856.8571 | 2731893.2394 | 1238854.5918 | 2731898.4427 | 1238853.3508 | 2731902.4042 | 1238852.8272 | 2731904.8588 | 1238852.2024
213 | 2731884.0918 | 1238892.0097 | 2731886.7125 | 1238910.2725
214 | 2730827.7866 | 1240043.788 | 2730829.496 | 1240046.2056 | 2730832.3328 | 1240048.6146 | 2730839.3239 | 1240054.0622 | 2730847.4524 | 1240060.0799 | 2730852.9422 | 1240065.3387 | 2730857.4861 | 1240069.9206 | 2730861.8594 | 1240073.3199
215 | 2730818.6214 | 1240046.6997 | 2730823.9109 | 1240044.5811 | 2730827.7866 | 1240043.788
216 | 2730827.7866 | 1240043.788 | 2730829.0599 | 1240032.0171 | 2730831.5132 | 1240010.9975 | 2730834.1389 | 1239998.6225 | 2730842.511 | 1239979.5351 | 2730852.6906 | 1239960.4764 | 2730858.0584 | 1239954.4673 | 2730864.6686 | 1239949.7534 | 2730871.137 | 1239943.2348 | 2730875.2932 | 1239935.2195 | 2730878.5739 | 1239925.7392 | 2730884.5855 | 1239915.2405 | 2730897.9517 | 1239898.1761 | 2730899.8997 | 1239894.5826 | 2730900.1875 | 1239891.1415 | 2730899.4046 | 1239887.5323 | 2730897.7397 | 1239884.8155 | 2730892.3236 | 1239879.6361 | 2730889.4875 | 1239877.1937 | 2730888.1531 | 1239874.5842 | 2730887.628 | 1239871.6368 | 2730888.2543 | 1239868.6258 | 2730891.1036 | 1239864.1026
217 | 2730892.0959 | 1239862.5274 | 2730891.1036 | 1239864.1026
218 | 2730830.2412 | 1239135.6553 | 2730829.7311 | 1239146.9833 | 2730829.2564 | 1239152.0103
219 | 2731552.8056 | 1239267.9729 | 2731552.9959 | 1239265.9538 | 2731554.7523 | 1239257.3742 | 2731554.8742 | 1239255.82
220 | 2731556.2922 | 1239246.2766 | 2731555.3537 | 1239249.7032 | 2731554.8742 | 1239255.82
221 | 2731556.2922 | 1239246.2766 | 2731552.1424 | 1239244.7277 | 2731542.6226 | 1239230.4601 | 2731531.3664 | 1239198.9504 | 2731527.1236 | 1239178.7279 | 2731527.1282 | 1239151.2154 | 2731528.3071 | 1239138.9977 | 2731532.355 | 1239126.0318 | 2731539.6825 | 1239122.1352 | 2731553.927 | 1239104.8692 | 2731563.356 | 1239087.0739 | 2731565.3422 | 1239079.7339 | 2731569.9352 | 1239070.9262
222 | 2731569.9352 | 1239070.9262 | 2731835.9745 | 1238941.406
223 | 2731569.9352 | 1239070.9262 | 2731452.7035 | 1238961.3541
224 | 2731395.1559 | 1239296.2137 | 2731394.9032 | 1239296.8689 | 2731391.7335 | 1239302.9929 | 2731356.0027 | 1239345.172 | 2731344.7446 | 1239358.4684
225 | 2731835.9745 | 1238941.406 | 2731864.8599 | 1238932.7399 | 2731880.7226 | 1238924.4406 | 2731886.5574 | 1238917.2529 | 2731886.7125 | 1238910.2725
226 | 2731210.3229 | 1239727.0126 | 2731216.4383 | 1239729.9837 | 2731222.5014 | 1239732.2418

## bus_geodata
| x | y | coords
0 | 2730811.4144 | 1239285.757
1 | 2730906.9353 | 1239398.8699
2 | 2730800.3213 | 1239266.0486
3 | 2731020.3878 | 1239512.404
4 | 2730733.98 | 1239540.8227
5 | 2730768.7351 | 1239202.0758
6 | 2730807.6182 | 1239249.9032
7 | 2730590.9635 | 1239563.7624
8 | 2730588.939 | 1239678.7748
9 | 2730659.6392 | 1239524.5618
10 | 2731155.8798 | 1239678.1122
11 | 2731117.2649 | 1239501.7992
12 | 2730907.8536 | 1239700.0686
13 | 2730581.3432 | 1239729.2812
14 | 2730575.5789 | 1239754.4599
15 | 2730570.0307 | 1239764.0865
16 | 2730562.2259 | 1239775.6454
17 | 2730626.1924 | 1239862.6281
18 | 2730769.8304 | 1239172.7772
19 | 2730812.5937 | 1239225.6574
20 | 2731160.4873 | 1239683.2092
21 | 2730694.0695 | 1239970.926
22 | 2730772.0554 | 1239160.69
23 | 2730818.0666 | 1239202.1303
24 | 2731172.7558 | 1239697.0374
25 | 2730770.4773 | 1239138.1371
26 | 2730827.627 | 1239164.0839
27 | 2730753.0345 | 1239139.5069
28 | 2730768.5255 | 1239130.6578
29 | 2730764.1011 | 1239118.4338
30 | 2730759.2037 | 1239100.1382
31 | 2731882.2876 | 1239987.6428
32 | 2731893.4828 | 1239969.7917
33 | 2731768.4638 | 1239966.791
34 | 2731893.912 | 1239944.312
35 | 2731712.6243 | 1239891.8466
36 | 2731633.376 | 1240039.1012
37 | 2731893.5865 | 1239932.2149
38 | 2731710.6733 | 1239888.066
39 | 2731623.7792 | 1240017.8034
40 | 2732012.2129 | 1239918.4982
41 | 2731701.505 | 1239875.0261
42 | 2732071.4394 | 1239949.2116
43 | 2731662.8764 | 1239844.6355
44 | 2731300.1271 | 1239841.4057
45 | 2731298.4738 | 1239824.2672
46 | 2731304.6094 | 1239889.2144
47 | 2731298.0338 | 1239820.2207
48 | 2731227.2256 | 1239817.9422
49 | 2731307.0194 | 1239914.0195
50 | 2731322.4257 | 1239887.3492
51 | 2731301.3346 | 1239889.5089
52 | 2731296.044 | 1239801.4203
53 | 2731334.1566 | 1239803.6834
54 | 2731267.4443 | 1239878.4389
55 | 2731269.2896 | 1239897.0271
56 | 2731266.379 | 1239868.603
57 | 2731279.8859 | 1239754.8409
58 | 2731295.3158 | 1239753.9925
59 | 2731270.7252 | 1239749.6561
60 | 2731255.5907 | 1239745.3623
61 | 2731278.2358 | 1239738.1307
62 | 2731301.4972 | 1239891.2307
63 | 2731231.0564 | 1239755.5273
64 | 2731248.0329 | 1239741.2472
65 | 2731204.3833 | 1239949.0391
66 | 2731165.6725 | 1239830.6041
67 | 2731309.4875 | 1239930.1455
68 | 2731352.3975 | 1239884.2116
69 | 2731348.1886 | 1239811.5716
70 | 2731271.0634 | 1239914.8947
71 | 2731265.8167 | 1239863.4111
72 | 2731307.1482 | 1239728.9052
73 | 2731341.3082 | 1239752.9199
74 | 2731257.6949 | 1239558.7944
75 | 2731304.1916 | 1239917.0586
76 | 2731224.5102 | 1239734.7995
77 | 2731318.5995 | 1239955.7811
78 | 2731359.1278 | 1239826.9445
79 | 2731316.0388 | 1239956.97
80 | 2731327.9895 | 1239945.7803
81 | 2731010.5817 | 1239191.3242
82 | 2731010.6146 | 1239190.9514
83 | 2731010.6735 | 1239190.2851
84 | 2731012.827 | 1239082.6761
85 | 2731015.5919 | 1239081.8475
86 | 2731257.4803 | 1239493.4415
87 | 2731094.3383 | 1239214.2142
88 | 2730999.4354 | 1238996.4342
89 | 2731318.3716 | 1239980.7754
90 | 2731321.8656 | 1239981.8536
91 | 2731335.8156 | 1239988.1295
92 | 2731382.7685 | 1239907.2923
93 | 2731322.5237 | 1240004.4737
94 | 2731302.0794 | 1239971.7295
95 | 2731289.9931 | 1239971.9333
96 | 2731299.8573 | 1239954.5433
97 | 2731327.7982 | 1240016.3034
98 | 2731324.6505 | 1240016.6674
99 | 2731338.6274 | 1240015.4255
100 | 2731367.1637 | 1240005.5863
101 | 2731364.2934 | 1240007.4644
102 | 2731356.5124 | 1240012.0238
103 | 2731343.4977 | 1240014.7647
104 | 2731175.5772 | 1239318.8356
105 | 2731217.692 | 1239359.6311
106 | 2731160.852 | 1239300.1007
107 | 2731224.593 | 1239362.7513
108 | 2731137.0942 | 1239274.3726
109 | 2731237.1425 | 1239367.4881
110 | 2731119.5484 | 1239248.8743
111 | 2731253.4955 | 1239371.906
112 | 2731103.8759 | 1239226.754
113 | 2731162.4377 | 1239279.5034
114 | 2731250.0991 | 1239455.9396
115 | 2731257.6338 | 1239322.6774
116 | 2731319.175 | 1239392.9418
117 | 2731145.9404 | 1239165.9971
118 | 2732611.9694 | 1238437.968
119 | 2732599.6402 | 1238425.8424
120 | 2732634.8695 | 1238455.8327
121 | 2732605.3987 | 1238492.1103
122 | 2732603.8302 | 1238494.3777
123 | 2732409.5718 | 1238588.564
124 | 2732311.6564 | 1238613.2141
125 | 2732466.3355 | 1238593.0414
126 | 2732824.7988 | 1238759.8959
127 | 2732646.3486 | 1238812.4421
128 | 2732097.4135 | 1239988.1114
129 | 2732096.0152 | 1240001.3735
130 | 2732102.0334 | 1239971.3296
131 | 2732133.401 | 1239913.1773
132 | 2732330.902 | 1239877.0054
133 | 2731293.1942 | 1239952.9728
134 | 2731291.5259 | 1239952.5796
135 | 2731344.5819 | 1239843.9151
136 | 2732576.4294 | 1238860.8769
137 | 2732286.2258 | 1238666.0152
138 | 2732233.3826 | 1238758.1398
139 | 2732241.2555 | 1238780.1913
140 | 2732052.3593 | 1238694.8906
141 | 2732585.9844 | 1239128.9451
142 | 2732604.6744 | 1239151.3252
143 | 2732599.8025 | 1239152.3882
144 | 2732593.7634 | 1239153.7059
145 | 2732315.245 | 1239428.3042
146 | 2732256.1085 | 1239251.5825
147 | 2732325.4083 | 1239499.306
148 | 2732226.9135 | 1239218.159
149 | 2731989.2181 | 1239465.5083
150 | 2731984.7767 | 1239461.4896
151 | 2732221.6918 | 1239133.4522
152 | 2731941.6685 | 1239355.5728
153 | 2731924.9941 | 1239357.3301
154 | 2732224.3462 | 1239124.2208
155 | 2732216.4778 | 1239119.1886
156 | 2731599.8739 | 1239768.9379
157 | 2731582.7844 | 1239759.8835
158 | 2731583.3326 | 1239903.6641
159 | 2731618.7999 | 1239606.6275
160 | 2731598.4579 | 1239930.8033
161 | 2731682.6436 | 1239506.9461
162 | 2731570.3544 | 1239937.2498
163 | 2731599.3254 | 1239933.3552
164 | 2731563.6521 | 1239954.6163
165 | 2731893.4887 | 1239644.191
166 | 2731933.4619 | 1239603.9309
167 | 2731950.5241 | 1239591.9664
168 | 2731967.9619 | 1239592.0318
169 | 2731913.2947 | 1239595.2753
170 | 2731923.8539 | 1239458.2807
171 | 2731974.967 | 1239450.5877
172 | 2731892.0243 | 1239516.446
173 | 2731977.687 | 1239444.2983
174 | 2731253.8707 | 1239482.0685
175 | 2731303.0223 | 1239251.5619
176 | 2731226.4687 | 1239288.1366
177 | 2731319.1789 | 1239392.706
178 | 2731770.375 | 1239268.2939
179 | 2731770.9913 | 1239282.3121
180 | 2731737.9269 | 1239241.2214
181 | 2731639.5864 | 1239322.3433
182 | 2731622.1544 | 1239328.9072
183 | 2731551.4455 | 1239305.8427
184 | 2731554.1203 | 1239293.7248
185 | 2731514.3073 | 1239358.899
186 | 2731369.2165 | 1239767.0832
187 | 2731368.383 | 1239753.3748
188 | 2731387.8086 | 1239802.0132
189 | 2731380.7596 | 1239754.0937
190 | 2731345.6127 | 1239752.5926
191 | 2731422.179 | 1239632.6097
192 | 2731404.6757 | 1239767.0105
193 | 2731367.5112 | 1239738.7652
194 | 2731434.3402 | 1239580.5746
195 | 2731500.0681 | 1239821.4564
196 | 2731328.8955 | 1239730.7777
197 | 2731436.8216 | 1239526.6276
198 | 2731461.2312 | 1239504.9802
199 | 2731515.9477 | 1239819.6987
200 | 2731536.3719 | 1240026.7962
201 | 2731506.5923 | 1239782.2573
202 | 2731505.1499 | 1239775.1443
203 | 2731218.034 | 1239184.4056
204 | 2731245.2312 | 1238972.4864
205 | 2731904.8588 | 1238852.2024
206 | 2731999.6925 | 1238800.3549
207 | 2731884.0918 | 1238892.0097
208 | 2730861.8594 | 1240073.3199
209 | 2730827.7866 | 1240043.788
210 | 2730818.6214 | 1240046.6997
211 | 2730891.1036 | 1239864.1026
212 | 2730892.0959 | 1239862.5274
213 | 2730829.2564 | 1239152.0103
214 | 2730830.2412 | 1239135.6553
215 | 2731521.2935 | 1239336.9348
216 | 2731552.8056 | 1239267.9729
217 | 2731556.2922 | 1239246.2766
218 | 2731554.8742 | 1239255.82
219 | 2731569.9352 | 1239070.9262
220 | 2731344.7446 | 1239358.4684
221 | 2731395.1559 | 1239296.2137
222 | 2731452.7035 | 1238961.3541
223 | 2731835.9745 | 1238941.406
224 | 2731210.3229 | 1239727.0126
225 | 2731222.5014 | 1239732.2418
226 | 2731886.7125 | 1238910.2725
227 | 2731263.6437 | 1239843.3469
228 | 2731434.3402 | 1239580.5746

## line_std_types
| c_nf_per_km | r_ohm_per_km | x_ohm_per_km | max_i_ka | type | q_mm2 | alpha | voltage_rating
NAYY 4x50 SE | 210 | 0.642 | 0.083 | 0.142 | cs | 50 | 0.00403 | LV
NAYY 4x120 SE | 264 | 0.225 | 0.08 | 0.242 | cs | 120 | 0.00403 | LV
NAYY 4x150 SE | 261 | 0.208 | 0.08 | 0.27 | cs | 150 | 0.00403 | LV
NA2XS2Y 1x95 RM/25 12/20 kV | 216 | 0.313 | 0.132 | 0.252 | cs | 95 | 0.00403 | MV
NA2XS2Y 1x185 RM/25 12/20 kV | 273 | 0.161 | 0.117 | 0.362 | cs | 185 | 0.00403 | MV
NA2XS2Y 1x240 RM/25 12/20 kV | 304 | 0.122 | 0.112 | 0.421 | cs | 240 | 0.00403 | MV
NA2XS2Y 1x95 RM/25 6/10 kV | 315 | 0.313 | 0.123 | 0.249 | cs | 95 | 0.00403 | MV
NA2XS2Y 1x185 RM/25 6/10 kV | 406 | 0.161 | 0.11 | 0.358 | cs | 185 | 0.00403 | MV
NA2XS2Y 1x240 RM/25 6/10 kV | 456 | 0.122 | 0.105 | 0.416 | cs | 240 | 0.00403 | MV
NA2XS2Y 1x150 RM/25 12/20 kV | 250 | 0.206 | 0.116 | 0.319 | cs | 150 | 0.00403 | MV
NA2XS2Y 1x120 RM/25 12/20 kV | 230 | 0.253 | 0.119 | 0.283 | cs | 120 | 0.00403 | MV
NA2XS2Y 1x70 RM/25 12/20 kV | 190 | 0.443 | 0.132 | 0.22 | cs | 70 | 0.00403 | MV
NA2XS2Y 1x150 RM/25 6/10 kV | 360 | 0.206 | 0.11 | 0.315 | cs | 150 | 0.00403 | MV
NA2XS2Y 1x120 RM/25 6/10 kV | 340 | 0.253 | 0.113 | 0.28 | cs | 120 | 0.00403 | MV
NA2XS2Y 1x70 RM/25 6/10 kV | 280 | 0.443 | 0.123 | 0.217 | cs | 70 | 0.00403 | MV
N2XS(FL)2Y 1x120 RM/35 64/110 kV | 112 | 0.153 | 0.166 | 0.366 | cs | 120 | 0.00393 | HV
N2XS(FL)2Y 1x185 RM/35 64/110 kV | 125 | 0.099 | 0.156 | 0.457 | cs | 185 | 0.00393 | HV
N2XS(FL)2Y 1x240 RM/35 64/110 kV | 135 | 0.075 | 0.149 | 0.526 | cs | 240 | 0.00393 | HV
N2XS(FL)2Y 1x300 RM/35 64/110 kV | 144 | 0.06 | 0.144 | 0.588 | cs | 300 | 0.00393 | HV
15-AL1/3-ST1A 0.4 | 11 | 1.8769 | 0.35 | 0.105 | ol | 16 | 0.00403 | LV
24-AL1/4-ST1A 0.4 | 11.25 | 1.2012 | 0.335 | 0.14 | ol | 24 | 0.00403 | LV
48-AL1/8-ST1A 0.4 | 12.2 | 0.5939 | 0.3 | 0.21 | ol | 48 | 0.00403 | LV
94-AL1/15-ST1A 0.4 | 13.2 | 0.306 | 0.29 | 0.35 | ol | 94 | 0.00403 | LV
34-AL1/6-ST1A 10.0 | 9.7 | 0.8342 | 0.36 | 0.17 | ol | 34 | 0.00403 | MV
48-AL1/8-ST1A 10.0 | 10.1 | 0.5939 | 0.35 | 0.21 | ol | 48 | 0.00403 | MV
70-AL1/11-ST1A 10.0 | 10.4 | 0.4132 | 0.339 | 0.29 | ol | 70 | 0.00403 | MV
94-AL1/15-ST1A 10.0 | 10.75 | 0.306 | 0.33 | 0.35 | ol | 94 | 0.00403 | MV
122-AL1/20-ST1A 10.0 | 11.1 | 0.2376 | 0.323 | 0.41 | ol | 122 | 0.00403 | MV
149-AL1/24-ST1A 10.0 | 11.25 | 0.194 | 0.315 | 0.47 | ol | 149 | 0.00403 | MV
34-AL1/6-ST1A 20.0 | 9.15 | 0.8342 | 0.382 | 0.17 | ol | 34 | 0.00403 | MV
48-AL1/8-ST1A 20.0 | 9.5 | 0.5939 | 0.372 | 0.21 | ol | 48 | 0.00403 | MV
70-AL1/11-ST1A 20.0 | 9.7 | 0.4132 | 0.36 | 0.29 | ol | 70 | 0.00403 | MV
94-AL1/15-ST1A 20.0 | 10 | 0.306 | 0.35 | 0.35 | ol | 94 | 0.00403 | MV
122-AL1/20-ST1A 20.0 | 10.3 | 0.2376 | 0.344 | 0.41 | ol | 122 | 0.00403 | MV
149-AL1/24-ST1A 20.0 | 10.5 | 0.194 | 0.337 | 0.47 | ol | 149 | 0.00403 | MV
184-AL1/30-ST1A 20.0 | 10.75 | 0.1571 | 0.33 | 0.535 | ol | 184 | 0.00403 | MV
243-AL1/39-ST1A 20.0 | 11 | 0.1188 | 0.32 | 0.645 | ol | 243 | 0.00403 | MV
48-AL1/8-ST1A 110.0 | 8 | 0.5939 | 0.46 | 0.21 | ol | 48 | 0.00403 | HV
70-AL1/11-ST1A 110.0 | 8.4 | 0.4132 | 0.45 | 0.29 | ol | 70 | 0.00403 | HV
94-AL1/15-ST1A 110.0 | 8.65 | 0.306 | 0.44 | 0.35 | ol | 94 | 0.00403 | HV
122-AL1/20-ST1A 110.0 | 8.5 | 0.2376 | 0.43 | 0.41 | ol | 122 | 0.00403 | HV
149-AL1/24-ST1A 110.0 | 8.75 | 0.194 | 0.41 | 0.47 | ol | 149 | 0.00403 | HV
184-AL1/30-ST1A 110.0 | 8.8 | 0.1571 | 0.4 | 0.535 | ol | 184 | 0.00403 | HV
243-AL1/39-ST1A 110.0 | 9 | 0.1188 | 0.39 | 0.645 | ol | 243 | 0.00403 | HV
305-AL1/39-ST1A 110.0 | 9.2 | 0.0949 | 0.38 | 0.74 | ol | 305 | 0.00403 | HV
490-AL1/64-ST1A 110.0 | 9.75 | 0.059 | 0.37 | 0.96 | ol | 490 | 0.00403 | HV
679-AL1/86-ST1A 110.0 | 9.95 | 0.042 | 0.36 | 1.15 | ol | 679 | 0.00403 | HV
490-AL1/64-ST1A 220.0 | 10 | 0.059 | 0.285 | 0.96 | ol | 490 | 0.00403 | HV
679-AL1/86-ST1A 220.0 | 11.7 | 0.042 | 0.275 | 1.15 | ol | 679 | 0.00403 | HV
490-AL1/64-ST1A 380.0 | 11 | 0.059 | 0.253 | 0.96 | ol | 490 | 0.00403 | HV
679-AL1/86-ST1A 380.0 | 14.6 | 0.042 | 0.25 | 1.15 | ol | 679 | 0.00403 | HV

## trafo_std_types
| i0_percent | pfe_kw | vkr_percent | sn_mva | vn_lv_kv | vn_hv_kv | vk_percent | shift_degree | vector_group | tap_side | tap_neutral | tap_min | tap_max | tap_step_degree | tap_step_percent | tap_phase_shifter
160 MVA 380/110 kV | 0.06 | 60 | 0.25 | 160 | 110 | 380 | 12.2 | 0 | Yy0 | hv | 0 | -9 | 9 | 0 | 1.5 | FALSE
100 MVA 220/110 kV | 0.06 | 55 | 0.26 | 100 | 110 | 220 | 12 | 0 | Yy0 | hv | 0 | -9 | 9 | 0 | 1.5 | FALSE
63 MVA 110/20 kV | 0.04 | 22 | 0.32 | 63 | 20 | 110 | 18 | 150 | YNd5 | hv | 0 | -9 | 9 | 0 | 1.5 | FALSE
40 MVA 110/20 kV | 0.05 | 18 | 0.34 | 40 | 20 | 110 | 16.2 | 150 | YNd5 | hv | 0 | -9 | 9 | 0 | 1.5 | FALSE
25 MVA 110/20 kV | 0.07 | 14 | 0.41 | 25 | 20 | 110 | 12 | 150 | YNd5 | hv | 0 | -9 | 9 | 0 | 1.5 | FALSE
63 MVA 110/10 kV | 0.04 | 22 | 0.32 | 63 | 10 | 110 | 18 | 150 | YNd5 | hv | 0 | -9 | 9 | 0 | 1.5 | FALSE
40 MVA 110/10 kV | 0.05 | 18 | 0.34 | 40 | 10 | 110 | 16.2 | 150 | YNd5 | hv | 0 | -9 | 9 | 0 | 1.5 | FALSE
25 MVA 110/10 kV | 0.07 | 14 | 0.41 | 25 | 10 | 110 | 12 | 150 | YNd5 | hv | 0 | -9 | 9 | 0 | 1.5 | FALSE
0.25 MVA 20/0.4 kV | 0.32 | 0.8 | 1.44 | 0.25 | 0.4 | 20 | 6 | 150 | Yzn5 | hv | 0 | -2 | 2 | 0 | 2.5 | FALSE
0.4 MVA 20/0.4 kV | 0.3375 | 1.35 | 1.425 | 0.4 | 0.4 | 20 | 6 | 150 | Dyn5 | hv | 0 | -2 | 2 | 0 | 2.5 | FALSE
0.63 MVA 20/0.4 kV | 0.2619 | 1.65 | 1.206 | 0.63 | 0.4 | 20 | 6 | 150 | Dyn5 | hv | 0 | -2 | 2 | 0 | 2.5 | FALSE
0.25 MVA 10/0.4 kV | 0.24 | 0.6 | 1.2 | 0.25 | 0.4 | 10 | 4 | 150 | Dyn5 | hv | 0 | -2 | 2 | 0 | 2.5 | FALSE
0.4 MVA 10/0.4 kV | 0.2375 | 0.95 | 1.325 | 0.4 | 0.4 | 10 | 4 | 150 | Dyn5 | hv | 0 | -2 | 2 | 0 | 2.5 | FALSE
0.63 MVA 10/0.4 kV | 0.1873 | 1.18 | 1.0794 | 0.63 | 0.4 | 10 | 4 | 150 | Dyn5 | hv | 0 | -2 | 2 | 0 | 2.5 | FALSE

## trafo3w_std_types
| sn_hv_mva | sn_mv_mva | sn_lv_mva | vn_hv_kv | vn_mv_kv | vn_lv_kv | vk_hv_percent | vk_mv_percent | vk_lv_percent | vkr_hv_percent | vkr_mv_percent | vkr_lv_percent | pfe_kw | i0_percent | shift_mv_degree | shift_lv_degree | vector_group | tap_side | tap_neutral | tap_min | tap_max | tap_step_percent
63/25/38 MVA 110/20/10 kV | 63 | 25 | 38 | 110 | 20 | 10 | 10.4 | 10.4 | 10.4 | 0.28 | 0.32 | 0.35 | 35 | 0.89 | 0 | 0 | YN0yn0yn0 | hv | 0 | -10 | 10 | 1.2
63/25/38 MVA 110/10/10 kV | 63 | 25 | 38 | 110 | 10 | 10 | 10.4 | 10.4 | 10.4 | 0.28 | 0.32 | 0.35 | 35 | 0.89 | 0 | 0 | YN0yn0yn0 | hv | 0 | -10 | 10 | 1.2

## fuse_std_types
| fuse_type | i_rated_a | t_avg | t_min | t_total | x_avg | x_min | x_total
HV 100A | HV 100A | 100 | 0 | [10.0, 3.64, 0.854, 0.281, 0.1, 0.0531, 0.022, 0.01] | [10.0, 4.267, 1.21, 0.403, 0.1, 0.058, 0.022, 0.01] | 0 | [300.0, 350.0, 450.0, 550.0, 700.0, 850.0, 1200.0, 1752.0] | [600.0, 700.0, 900.0, 1150.0, 1665.0, 2000.0, 3000.0, 4313.0]
HV 10A | HV 10A | 10 | 0 | [10.0, 1675.0, 0.344, 0.156, 0.1, 0.0417, 0.0171, 0.01] | [10.0, 1.3, 0.3, 0.155, 0.1, 0.0555, 0.023, 0.01] | 0 | [30.0, 32.0, 35.0, 37.0, 39.0, 50.0, 70.0, 88.0] | [60.0, 70.0, 80.0, 87.0, 94.0, 110.0, 150.0, 216.0]
HV 125A | HV 125A | 125 | 0 | [10.0, 1.82, 0.344, 0.1, 0.0467, 0.0269, 0.01] | [10.0, 2.478, 0.426, 0.1, 0.0427, 0.0211, 0.01] | 0 | [375.0, 500.0, 700.0, 925.0, 1200.0, 1500.0, 2341.0] | [750.0, 1000.0, 1500.0, 2200.0, 3000.0, 4000.0, 5765.0]
HV 160A | HV 160A | 160 | 0 | [10.0, 4.15, 1.03, 0.198, 0.1, 0.051, 0.0172, 0.01] | [10.0, 2.3, 0.734, 0.274, 0.1, 0.046, 0.0177, 0.01] | 0 | [480.0, 550.0, 700.0, 1000.0, 1260.0, 1600.0, 2500.0, 3227.0] | [960.0, 1300.0, 1700.0, 2200.0, 2996.0, 4000.0, 6000.0, 7946.0]
HV 16A | HV 16A | 16 | 0 | [10.0, 0.352, 0.164, 0.1, 0.0649, 0.0342, 0.01] | [10.0, 2.34, 0.722, 0.181, 0.1, 0.055, 0.0296, 0.01] | 0 | [48.0, 60.0, 65.0, 71.0, 80.0, 100.0, 162.0] | [96.0, 110.0, 125.0, 150.0, 168.0, 200.0, 250.0, 398.0]
HV 200A | HV 200A | 200 | 0 | [10.0, 4.267, 1.21, 0.403, 0.1, 0.058, 0.022, 0.01] | [10.0, 3.73, 1.654, 0.328, 0.1, 0.0531, 0.019, 0.01] | 0 | [600.0, 700.0, 900.0, 1150.0, 1665.0, 2000.0, 3000.0, 4313.0] | [1200.0, 1500.0, 1800.0, 2700.0, 3960.0, 5000.0, 7500.0, 10620.0]
HV 20A | HV 20A | 20 | 0 | [10.0, 1.3, 0.3, 0.155, 0.1, 0.0555, 0.023, 0.01] | [10.0, 1.3, 0.161, 0.1, 0.0611, 0.0399, 0.0141, 0.01] | 0 | [60.0, 70.0, 80.0, 87.0, 94.0, 110.0, 150.0, 216.0] | [120.0, 150.0, 200.0, 223.0, 260.0, 300.0, 450.0, 532.0]
HV 25A | HV 25A | 25 | 0 | [10.0, 2.512, 0.833, 0.299, 0.1, 0.0372, 0.0223, 0.01] | [10.0, 3.125, 0.597, 0.198, 0.1, 0.0378, 0.022, 0.01] | 0 | [75.0, 82.0, 90.0, 100.0, 124.0, 170.0, 200.0, 289.0] | [150.0, 170.0, 210.0, 250.0, 294.0, 400.0, 500.0, 711.0]
HV 31.5A | HV 31.5A | 31.5 | 0 | [10.0, 2.34, 0.722, 0.181, 0.1, 0.055, 0.0296, 0.01] | [10.0, 2.84, 0.368, 0.164, 0.1, 0.0621, 0.0378, 0.0195, 0.01] | 0 | [95.0, 110.0, 125.0, 150.0, 165.0, 200.0, 250.0, 390.0] | [189.0, 220.0, 300.0, 350.0, 393.0, 450.0, 530.0, 700.0, 960.0]
HV 40A | HV 40A | 40 | 0 | [10.0, 1.3, 0.161, 0.1, 0.0611, 0.0399, 0.0141, 0.01] | [10.0, 2.05, 0.369, 0.198, 0.1, 0.051, 0.0298, 0.01] | 0 | [120.0, 150.0, 200.0, 223.0, 260.0, 300.0, 450.0, 532.0] | [240.0, 300.0, 400.0, 450.0, 530.0, 650.0, 800.0, 1311.0]
HV 50A | HV 50A | 50 | 0 | [10.0, 3.215, 0.597, 0.198, 0.1, 0.0378, 0.022, 0.01] | [10.0, 3.64, 0.854, 0.281, 0.1, 0.0531, 0.022, 0.01] | 0 | [150.0, 170.0, 210.0, 250.0, 294.0, 400.0, 500.0, 711.0] | [300.0, 350.0, 450.0, 550.0, 700.0, 850.0, 1200.0, 1752.0]
HV 6.3A | HV 6.3A | 6.3 | 0 | [10.0, 1.39, 0.344, 0.168, 0.1, 0.056, 0.0263, 0.01] | [10.0, 1.711, 0.516, 0.198, 0.1, 0.0634, 0.0303, 0.01] | 0 | [19.0, 19.5, 20.4, 20.8, 22.0, 25.0, 32.0, 48.0] | [38.0, 40.0, 43.0, 48.0, 53.0, 60.0, 75.0, 118.0]
HV 63A | HV 63A | 63 | 0 | [10.0, 2.84, 0.368, 0.164, 0.1, 0.0621, 0.0378, 0.0195, 0.01] | [10.0, 1.82, 0.344, 0.1, 0.0467, 0.0269, 0.01] | 0 | [189.0, 220.0, 300.0, 350.0, 393.0, 450.0, 530.0, 700.0, 961.0] | [378.0, 500.0, 700.0, 934.0, 1200.0, 1500.0, 2366.0]
HV 80A | HV 80A | 80 | 0 | [10.0, 2.05, 0.369, 0.198, 0.1, 0.051, 0.0298, 0.01] | [10.0, 4.15, 1.03, 0.198, 0.1, 0.051, 0.0172, 0.01] | 0 | [240.0, 300.0, 400.0, 450.0, 530.0, 650.0, 800.0, 1311.0] | [480.0, 550.0, 700.0, 1000.0, 1260.0, 1600.0, 2500.0, 3227.0]
Siemens NH-1-100 | Siemens NH-1-100 | 100 | [5400.0, 2000.0, 400.0, 20.0, 1.0, 0.2, 0.012, 0.004] | 0 | 0 | [150.0, 190.0, 250.0, 430.0, 900.0, 1250.0, 2700.0, 3600.0] | 0 | 0
Siemens NH-1-125 | Siemens NH-1-125 | 125 | [4800.0, 120.0, 7.0, 0.1, 0.004] | 0 | 0 | [180.0, 400.0, 740.0, 2000.0, 4250.0] | 0 | 0
Siemens NH-1-16 | Siemens NH-1-16 | 16 | [4000.0, 400.0, 2.0, 0.1, 0.04, 0.01] | 0 | 0 | [26.0, 35.0, 75.0, 150.0, 200.0, 300.0] | 0 | 0
Siemens NH-1-160 | Siemens NH-1-160 | 160 | [4800.0, 120.0, 7.0, 0.1, 0.004] | 0 | 0 | [210.0, 500.0, 900.0, 2300.0, 5000.0] | 0 | 0
Siemens NH-1-25 | Siemens NH-1-25 | 25 | [4000.0, 1000.0, 10.0, 0.2, 0.02, 0.01] | 0 | 0 | [40.0, 50.0, 100.0, 210.0, 400.0, 500.0] | 0 | 0
Siemens NH-1-50 | Siemens NH-1-50 | 50 | [4000.0, 40.0, 4.0, 1.0, 0.02, 0.01] | 0 | 0 | [86.0, 200.0, 300.0, 400.0, 1000.0, 1280.0] | 0 | 0
Siemens NH-1-63 | Siemens NH-1-63 | 63 | [4000.0, 100.0, 10.0, 2.0, 0.04, 0.01] | 0 | 0 | [100.0, 200.0, 300.0, 400.0, 1000.0, 1500.0] | 0 | 0
Siemens NH-1-80 | Siemens NH-1-80 | 80 | [4800.0, 120.0, 7.0, 0.1, 0.01] | 0 | 0 | [150.58, 250.0, 450.0, 1150.0, 2470.0] | 0 | 0
Siemens NH-2-1000 | Siemens NH-2-1000 | 1000 | [4800.0, 120.0, 7.0, 0.1, 0.004] | 0 | 0 | [1900.0, 3500.0, 8400.0, 24000.0, 52000.0] | 0 | 0
Siemens NH-2-200 | Siemens NH-2-200 | 200 | [4800.0, 120.0, 7.0, 0.1, 0.004] | 0 | 0 | [280.0, 650.0, 1200.0, 3000.0, 7000.0] | 0 | 0
Siemens NH-2-224 | Siemens NH-2-224 | 224 | [4800.0, 120.0, 7.0, 0.2, 0.04, 0.004] | 0 | 0 | [400.0, 750.0, 1453.0, 3025.0, 4315.0, 7600.0] | 0 | 0
Siemens NH-2-250 | Siemens NH-2-250 | 250 | [4800.0, 120.0, 7.0, 0.1, 0.004] | 0 | 0 | [450.0, 800.0, 1650.0, 4000.0, 8500.0] | 0 | 0
Siemens NH-2-315 | Siemens NH-2-315 | 315 | [4800.0, 120.0, 7.0, 0.1, 0.004] | 0 | 0 | [550.0, 920.0, 1900.0, 5000.0, 11000.0] | 0 | 0
Siemens NH-2-355 | Siemens NH-2-355 | 355 | [4800.0, 120.0, 6.0, 0.1, 0.004] | 0 | 0 | [650.0, 1116.27, 2350.0, 5840.0, 12790.0] | 0 | 0
Siemens NH-2-400 | Siemens NH-2-400 | 400 | [4800.0, 120.0, 7.0, 0.1, 0.004] | 0 | 0 | [720.0, 1350.0, 2800.0, 6500.0, 15000.0] | 0 | 0
Siemens NH-2-425 | Siemens NH-2-425 | 425 | [4800.0, 120.0, 7.0, 0.1, 0.004] | 0 | 0 | [850.0, 1500.0, 3050.0, 7500.0, 16500.0] | 0 | 0
Siemens NH-2-630 | Siemens NH-2-630 | 630 | [4800.0, 120.0, 7.0, 0.1, 0.004] | 0 | 0 | [1200.0, 2000.0, 4800.0, 12000.0, 26000.0] | 0 | 0

## dtypes
| element | column | dtype
0 | bus | name | object
1 | bus | vn_kv | float64
2 | bus | type | object
3 | bus | zone | object
4 | bus | in_service | bool
5 | load | name | object
6 | load | bus | uint32
7 | load | p_mw | float64
8 | load | q_mvar | float64
9 | load | const_z_percent | float64
10 | load | const_i_percent | float64
11 | load | sn_mva | float64
12 | load | scaling | float64
13 | load | in_service | bool
14 | load | type | object
15 | ext_grid | name | object
16 | ext_grid | bus | uint32
17 | ext_grid | vm_pu | float64
18 | ext_grid | va_degree | float64
19 | ext_grid | slack_weight | float64
20 | ext_grid | in_service | bool
21 | line | name | object
22 | line | std_type | object
23 | line | from_bus | uint32
24 | line | to_bus | uint32
25 | line | length_km | float64
26 | line | r_ohm_per_km | float64
27 | line | x_ohm_per_km | float64
28 | line | c_nf_per_km | float64
29 | line | g_us_per_km | float64
30 | line | max_i_ka | float64
31 | line | df | float64
32 | line | parallel | uint32
33 | line | type | object
34 | line | in_service | bool
35 | trafo | name | object
36 | trafo | std_type | object
37 | trafo | hv_bus | uint32
38 | trafo | lv_bus | uint32
39 | trafo | sn_mva | float64
40 | trafo | vn_hv_kv | float64
41 | trafo | vn_lv_kv | float64
42 | trafo | vk_percent | float64
43 | trafo | vkr_percent | float64
44 | trafo | pfe_kw | float64
45 | trafo | i0_percent | float64
46 | trafo | shift_degree | float64
47 | trafo | tap_side | object
48 | trafo | tap_neutral | int32
49 | trafo | tap_min | int32
50 | trafo | tap_max | int32
51 | trafo | tap_step_percent | float64
52 | trafo | tap_step_degree | float64
53 | trafo | tap_pos | int32
54 | trafo | tap_phase_shifter | bool
55 | trafo | parallel | uint32
56 | trafo | df | float64
57 | trafo | in_service | bool
58 | line_geodata | coords | object
59 | bus_geodata | x | float64
60 | bus_geodata | y | float64
61 | bus_geodata | coords | object

## parameters
| version | format_version | converged | OPF_converged | name | f_hz | sn_mva
0 | 2.14.6 | 2.14.0 | FALSE | FALSE |  | 50 | 1