## bus
| name | vn_kv | type | zone | in_service
0 | bus_LV_3375-1_0_4_node_0 | 0.4 | n |  | TRUE
1 | bus_LV_3375-1_0_4_node_1 | 0.4 | n |  | TRUE
2 | bus_LV_3375-1_0_4_node_8 | 0.4 | n |  | TRUE
3 | bus_LV_3375-1_0_4_node_2 | 0.4 | n |  | TRUE
4 | bus_LV_3375-1_0_4_node_9 | 0.4 | n |  | TRUE
5 | bus_LV_3375-1_0_4_node_7 | 0.4 | n |  | TRUE
6 | bus_LV_3375-1_0_4_node_10 | 0.4 | n |  | TRUE
7 | bus_LV_3375-1_0_4_node_11 | 0.4 | n |  | TRUE
8 | bus_LV_3375-1_0_4_node_12 | 0.4 | n |  | TRUE
9 | bus_LV_3375-1_0_4_node_13 | 0.4 | n |  | TRUE
10 | bus_LV_3375-1_0_4_node_114 | 0.4 | n |  | TRUE
11 | bus_LV_3375-1_0_4_node_228 | 0.4 | n |  | TRUE
12 | bus_LV_3375-1_0_4_node_229 | 0.4 | n |  | TRUE
13 | bus_LV_3375-1_0_4_node_14 | 0.4 | n |  | TRUE
14 | bus_LV_3375-1_0_4_node_15 | 0.4 | n |  | TRUE
15 | bus_LV_3375-1_0_4_node_16 | 0.4 | n |  | TRUE
16 | bus_LV_3375-1_0_4_node_17 | 0.4 | n |  | TRUE
17 | bus_LV_3375-1_0_4_node_18 | 0.4 | n |  | TRUE
18 | bus_LV_3375-1_0_4_node_19 | 0.4 | n |  | TRUE
19 | bus_LV_3375-1_0_4_node_20 | 0.4 | n |  | TRUE
20 | bus_LV_3375-1_0_4_node_23 | 0.4 | n |  | TRUE
21 | bus_LV_3375-1_0_4_node_21 | 0.4 | n |  | TRUE
22 | bus_LV_3375-1_0_4_node_22 | 0.4 | n |  | TRUE
23 | bus_LV_3375-1_0_4_node_175 | 0.4 | n |  | TRUE
24 | bus_LV_3375-1_0_4_node_183 | 0.4 | n |  | TRUE
25 | bus_LV_3375-1_0_4_node_184 | 0.4 | n |  | TRUE
26 | bus_LV_3375-1_0_4_node_185 | 0.4 | n |  | TRUE
27 | bus_LV_3375-1_0_4_node_24 | 0.4 | n |  | TRUE
28 | bus_LV_3375-1_0_4_node_189 | 0.4 | n |  | TRUE
29 | bus_LV_3375-1_0_4_node_62 | 0.4 | n |  | TRUE
30 | bus_LV_3375-1_0_4_node_63 | 0.4 | n |  | TRUE
31 | bus_LV_3375-1_0_4_node_64 | 0.4 | n |  | TRUE
32 | bus_LV_3375-1_0_4_node_65 | 0.4 | n |  | TRUE
33 | bus_LV_3375-1_0_4_node_66 | 0.4 | n |  | TRUE
34 | bus_LV_3375-1_0_4_node_105 | 0.4 | n |  | TRUE
35 | bus_LV_3375-1_0_4_node_83 | 0.4 | n |  | TRUE
36 | bus_LV_3375-1_0_4_node_107 | 0.4 | n |  | TRUE
37 | bus_LV_3375-1_0_4_node_85 | 0.4 | n |  | TRUE
38 | bus_LV_3375-1_0_4_node_86 | 0.4 | n |  | TRUE
39 | bus_LV_3375-1_0_4_node_88 | 0.4 | n |  | TRUE
40 | bus_LV_3375-1_0_4_node_89 | 0.4 | n |  | TRUE
41 | bus_LV_3375-1_0_4_node_125 | 0.4 | n |  | TRUE
42 | bus_LV_3375-1_0_4_node_144 | 0.4 | n |  | TRUE
43 | bus_LV_3375-1_0_4_node_106 | 0.4 | n |  | TRUE
44 | bus_LV_3375-1_0_4_node_126 | 0.4 | n |  | TRUE
45 | bus_LV_3375-1_0_4_node_124 | 0.4 | n |  | TRUE
46 | bus_LV_3375-1_0_4_node_176 | 0.4 | n |  | TRUE
47 | bus_LV_3375-1_0_4_node_177 | 0.4 | n |  | TRUE
48 | bus_LV_3375-1_0_4_node_178 | 0.4 | n |  | TRUE
49 | bus_LV_3375-1_0_4_node_179 | 0.4 | n |  | TRUE
50 | bus_LV_3375-1_0_4_node_180 | 0.4 | n |  | TRUE
51 | bus_LV_3375-1_0_4_node_181 | 0.4 | n |  | TRUE
52 | bus_LV_3375-1_0_4_node_182 | 0.4 | n |  | TRUE
53 | bus_LV_3375-1_0_4_node_244 | 0.4 | n |  | TRUE
54 | bus_LV_3375-1_0_4_node_245 | 0.4 | n |  | TRUE
55 | bus_LV_3375-1_0_4_node_202 | 0.4 | n |  | TRUE
56 | bus_LV_3375-1_0_4_node_192 | 0.4 | n |  | TRUE
57 | bus_LV_3375-1_0_4_node_186 | 0.4 | n |  | TRUE
58 | bus_LV_3375-1_0_4_node_187 | 0.4 | n |  | TRUE
59 | bus_LV_3375-1_0_4_node_190 | 0.4 | n |  | TRUE
60 | bus_LV_3375-1_0_4_node_191 | 0.4 | n |  | TRUE
61 | bus_LV_3375-1_0_4_node_193 | 0.4 | n |  | TRUE
62 | bus_LV_3375-1_0_4_node_194 | 0.4 | n |  | TRUE
63 | bus_LV_3375-1_0_4_node_195 | 0.4 | n |  | TRUE
64 | bus_LV_3375-1_0_4_node_198 | 0.4 | n |  | TRUE
65 | bus_LV_3375-1_0_4_node_196 | 0.4 | n |  | TRUE
66 | bus_LV_3375-1_0_4_node_197 | 0.4 | n |  | TRUE
67 | bus_LV_3375-1_0_4_node_199 | 0.4 | n |  | TRUE
68 | bus_LV_3375-1_0_4_node_201 | 0.4 | n |  | TRUE
69 | bus_LV_3375-1_0_4_node_203 | 0.4 | n |  | TRUE
70 | bus_LV_3375-1_0_4_node_204 | 0.4 | n |  | TRUE
71 | bus_LV_3375-1_0_4_node_205 | 0.4 | n |  | TRUE
72 | bus_LV_3375-1_0_4_node_206 | 0.4 | n |  | TRUE
73 | bus_LV_3375-1_0_4_node_209 | 0.4 | n |  | TRUE
74 | bus_LV_3375-1_0_4_node_240 | 0.4 | n |  | TRUE
75 | bus_LV_3375-1_0_4_node_241 | 0.4 | n |  | TRUE
76 | bus_LV_3375-1_0_4_node_236 | 0.4 | n |  | TRUE
77 | bus_LV_3375-1_0_4_node_207 | 0.4 | n |  | TRUE
78 | bus_LV_3375-1_0_4_node_208 | 0.4 | n |  | TRUE
79 | bus_LV_3375-1_0_4_node_212 | 0.4 | n |  | TRUE
80 | bus_LV_3375-1_0_4_node_223 | 0.4 | n |  | TRUE
81 | bus_LV_3375-1_0_4_node_222 | 0.4 | n |  | TRUE
82 | bus_LV_3375-1_0_4_node_213 | 0.4 | n |  | TRUE
83 | bus_LV_3375-1_0_4_node_214 | 0.4 | n |  | TRUE
84 | bus_LV_3375-1_0_4_node_215 | 0.4 | n |  | TRUE
85 | bus_LV_3375-1_0_4_node_216 | 0.4 | n |  | TRUE
86 | bus_LV_3375-1_0_4_node_217 | 0.4 | n |  | TRUE
87 | bus_LV_3375-1_0_4_node_218 | 0.4 | n |  | TRUE
88 | bus_LV_3375-1_0_4_node_219 | 0.4 | n |  | TRUE
89 | bus_LV_3375-1_0_4_node_220 | 0.4 | n |  | TRUE
90 | bus_LV_3375-1_0_4_node_221 | 0.4 | n |  | TRUE
91 | bus_LV_3375-1_0_4_node_224 | 0.4 | n |  | TRUE
92 | bus_LV_3375-1_0_4_node_225 | 0.4 | n |  | TRUE
93 | bus_LV_3375-1_0_4_node_226 | 0.4 | n |  | TRUE
94 | bus_LV_3375-1_0_4_node_227 | 0.4 | n |  | TRUE
95 | bus_LV_3375-1_0_4_node_230 | 0.4 | n |  | TRUE
96 | bus_LV_3375-1_0_4_node_231 | 0.4 | n |  | TRUE
97 | bus_LV_3375-1_0_4_node_235 | 0.4 | n |  | TRUE
98 | bus_LV_3375-1_0_4_node_232 | 0.4 | n |  | TRUE
99 | bus_LV_3375-1_0_4_node_233 | 0.4 | n |  | TRUE
100 | bus_LV_3375-1_0_4_node_234 | 0.4 | n |  | TRUE
101 | bus_LV_3375-1_0_4_node_237 | 0.4 | n |  | TRUE
102 | bus_LV_3375-1_0_4_node_238 | 0.4 | n |  | TRUE
103 | bus_LV_3375-1_0_4_node_239 | 0.4 | n |  | TRUE
104 | bus_LV_3375-1_0_4_node_242 | 0.4 | n |  | TRUE
105 | bus_LV_3375-1_0_4_node_243 | 0.4 | n |  | TRUE
106 | bus_LV_3375-1_0_4_node_247 | 0.4 | n |  | TRUE
107 | bus_LV_3375-1_0_4_node_246 | 0.4 | n |  | TRUE
108 | bus_MV_154_0_node_0 | 20 | n |  | TRUE

## load
| name | bus | p_mw | q_mvar | const_z_percent | const_i_percent | sn_mva | scaling | in_service | type
0 | LV_3375-1_0_4_load_0 | 0 | 0.00099713 | 0.00024991 | 0 | 0 |  | 1 | TRUE | wye
1 | LV_3375-1_0_4_load_1 | 1 | 0.00058218 | 0.00014591 | 0 | 0 |  | 1 | TRUE | wye
2 | LV_3375-1_0_4_load_9 | 4 | 0.0039285 | 0.00098459 | 0 | 0 |  | 1 | TRUE | wye
3 | LV_3375-1_0_4_load_7 | 5 | 0.0012154 | 0.00030462 | 0 | 0 |  | 1 | TRUE | wye
4 | LV_3375-1_0_4_load_11 | 7 | 0.00076047 | 0.00019059 | 0 | 0 |  | 1 | TRUE | wye
5 | LV_3375-1_0_4_load_229 | 12 | 0.0014811 | 0.00037121 | 0 | 0 |  | 1 | TRUE | wye
6 | LV_3375-1_0_4_load_14 | 13 | 0.0036861 | 0.00092381 | 0 | 0 |  | 1 | TRUE | wye
7 | LV_3375-1_0_4_load_17 | 16 | 0.00044096 | 0.00011052 | 0 | 0 |  | 1 | TRUE | wye
8 | LV_3375-1_0_4_load_18 | 17 | 0.00054991 | 0.00013782 | 0 | 0 |  | 1 | TRUE | wye
9 | LV_3375-1_0_4_load_19 | 18 | 0.0006337 | 0.00015882 | 0 | 0 |  | 1 | TRUE | wye
10 | LV_3375-1_0_4_load_175 | 23 | 0.0013514 | 0.00033869 | 0 | 0 |  | 1 | TRUE | wye
11 | LV_3375-1_0_4_load_183 | 24 | 0.00083144 | 0.00020838 | 0 | 0 |  | 1 | TRUE | wye
12 | LV_3375-1_0_4_load_184 | 25 | 0.0012318 | 0.00030872 | 0 | 0 |  | 1 | TRUE | wye
13 | LV_3375-1_0_4_load_185 | 26 | 0.0016089 | 0.00040323 | 0 | 0 |  | 1 | TRUE | wye
14 | LV_3375-1_0_4_load_24 | 27 | 0.0017729 | 0.00044433 | 0 | 0 |  | 1 | TRUE | wye
15 | LV_3375-1_0_4_load_189 | 28 | 0.0010333 | 0.00025898 | 0 | 0 |  | 1 | TRUE | wye
16 | LV_3375-1_0_4_load_62 | 29 | 0.018862 | 0.0047273 | 0 | 0 |  | 1 | TRUE | wye
17 | LV_3375-1_0_4_load_63 | 30 | 0.0028062 | 0.00070331 | 0 | 0 |  | 1 | TRUE | wye
18 | LV_3375-1_0_4_load_64 | 31 | 0.00037133 | 9.3064e-05 | 0 | 0 |  | 1 | TRUE | wye
19 | LV_3375-1_0_4_load_65 | 32 | 0.0094706 | 0.0023735 | 0 | 0 |  | 1 | TRUE | wye
20 | LV_3375-1_0_4_load_105 | 34 | 0.00030423 | 7.6247e-05 | 0 | 0 |  | 1 | TRUE | wye
21 | LV_3375-1_0_4_load_83 | 35 | 0.00021214 | 5.3166e-05 | 0 | 0 |  | 1 | TRUE | wye
22 | LV_3375-1_0_4_load_85 | 37 | 0.00096742 | 0.00024246 | 0 | 0 |  | 1 | TRUE | wye
23 | LV_3375-1_0_4_load_89 | 40 | 0.005211 | 0.001306 | 0 | 0 |  | 1 | TRUE | wye
24 | LV_3375-1_0_4_load_125 | 41 | 0.00018796 | 4.7108e-05 | 0 | 0 |  | 1 | TRUE | wye
25 | LV_3375-1_0_4_load_144 | 42 | 0.00073365 | 0.00018387 | 0 | 0 |  | 1 | TRUE | wye
26 | LV_3375-1_0_4_load_106 | 43 | 0.00069072 | 0.00017311 | 0 | 0 |  | 1 | TRUE | wye
27 | LV_3375-1_0_4_load_124 | 45 | 0.00017783 | 4.4568e-05 | 0 | 0 |  | 1 | TRUE | wye
28 | LV_3375-1_0_4_load_176 | 46 | 0.0036986 | 0.00092697 | 0 | 0 |  | 1 | TRUE | wye
29 | LV_3375-1_0_4_load_177 | 47 | 0.003651 | 0.00091503 | 0 | 0 |  | 1 | TRUE | wye
30 | LV_3375-1_0_4_load_178 | 48 | 0.00071788 | 0.00017992 | 0 | 0 |  | 1 | TRUE | wye
31 | LV_3375-1_0_4_load_181 | 51 | 0.0039574 | 0.00099181 | 0 | 0 |  | 1 | TRUE | wye
32 | LV_3375-1_0_4_load_186 | 57 | 0.00049077 | 0.000123 | 0 | 0 |  | 1 | TRUE | wye
33 | LV_3375-1_0_4_load_187 | 58 | 0.00045402 | 0.00011379 | 0 | 0 |  | 1 | TRUE | wye
34 | LV_3375-1_0_4_load_190 | 59 | 0.0016311 | 0.00040878 | 0 | 0 |  | 1 | TRUE | wye
35 | LV_3375-1_0_4_load_191 | 60 | 0.0013207 | 0.00033101 | 0 | 0 |  | 1 | TRUE | wye
36 | LV_3375-1_0_4_load_193 | 61 | 0.0024266 | 0.00060817 | 0 | 0 |  | 1 | TRUE | wye
37 | LV_3375-1_0_4_load_194 | 62 | 0.0029886 | 0.00074901 | 0 | 0 |  | 1 | TRUE | wye
38 | LV_3375-1_0_4_load_195 | 63 | 0.0010504 | 0.00026326 | 0 | 0 |  | 1 | TRUE | wye
39 | LV_3375-1_0_4_load_198 | 64 | 0.0021793 | 0.00054619 | 0 | 0 |  | 1 | TRUE | wye
40 | LV_3375-1_0_4_load_196 | 65 | 0.0009638 | 0.00024155 | 0 | 0 |  | 1 | TRUE | wye
41 | LV_3375-1_0_4_load_197 | 66 | 0.00080647 | 0.00020212 | 0 | 0 |  | 1 | TRUE | wye
42 | LV_3375-1_0_4_load_199 | 67 | 0.0024333 | 0.00060985 | 0 | 0 |  | 1 | TRUE | wye
43 | LV_3375-1_0_4_load_201 | 68 | 0.0015889 | 0.00039822 | 0 | 0 |  | 1 | TRUE | wye
44 | LV_3375-1_0_4_load_204 | 70 | 0.0016724 | 0.00041914 | 0 | 0 |  | 1 | TRUE | wye
45 | LV_3375-1_0_4_load_205 | 71 | 0.0032666 | 0.00081868 | 0 | 0 |  | 1 | TRUE | wye
46 | LV_3375-1_0_4_load_209 | 73 | 0.0015504 | 0.00038857 | 0 | 0 |  | 1 | TRUE | wye
47 | LV_3375-1_0_4_load_236 | 76 | 0.001574 | 0.00039449 | 0 | 0 |  | 1 | TRUE | wye
48 | LV_3375-1_0_4_load_207 | 77 | 0.0052759 | 0.0013223 | 0 | 0 |  | 1 | TRUE | wye
49 | LV_3375-1_0_4_load_223 | 80 | 0.0018425 | 0.00046176 | 0 | 0 |  | 1 | TRUE | wye
50 | LV_3375-1_0_4_load_222 | 81 | 0.0028227 | 0.00070744 | 0 | 0 |  | 1 | TRUE | wye
51 | LV_3375-1_0_4_load_213 | 82 | 0.004089 | 0.0010248 | 0 | 0 |  | 1 | TRUE | wye
52 | LV_3375-1_0_4_load_215 | 84 | 0.0028382 | 0.00071132 | 0 | 0 |  | 1 | TRUE | wye
53 | LV_3375-1_0_4_load_216 | 85 | 0.0022437 | 0.00056233 | 0 | 0 |  | 1 | TRUE | wye
54 | LV_3375-1_0_4_load_217 | 86 | 0.0012542 | 0.00031432 | 0 | 0 |  | 1 | TRUE | wye
55 | LV_3375-1_0_4_load_218 | 87 | 0.002766 | 0.00069321 | 0 | 0 |  | 1 | TRUE | wye
56 | LV_3375-1_0_4_load_219 | 88 | 0.0025278 | 0.00063353 | 0 | 0 |  | 1 | TRUE | wye
57 | LV_3375-1_0_4_load_220 | 89 | 0.0017017 | 0.00042649 | 0 | 0 |  | 1 | TRUE | wye
58 | LV_3375-1_0_4_load_221 | 90 | 0.0018527 | 0.00046434 | 0 | 0 |  | 1 | TRUE | wye
59 | LV_3375-1_0_4_load_225 | 92 | 0.0017426 | 0.00043673 | 0 | 0 |  | 1 | TRUE | wye
60 | LV_3375-1_0_4_load_226 | 93 | 0.0052908 | 0.001326 | 0 | 0 |  | 1 | TRUE | wye
61 | LV_3375-1_0_4_load_227 | 94 | 0.0023691 | 0.00059375 | 0 | 0 |  | 1 | TRUE | wye
62 | LV_3375-1_0_4_load_230 | 95 | 0.0013565 | 0.00033998 | 0 | 0 |  | 1 | TRUE | wye
63 | LV_3375-1_0_4_load_231 | 96 | 0.001448 | 0.0003629 | 0 | 0 |  | 1 | TRUE | wye
64 | LV_3375-1_0_4_load_235 | 97 | 0.0014978 | 0.00037539 | 0 | 0 |  | 1 | TRUE | wye
65 | LV_3375-1_0_4_load_233 | 99 | 0.0018003 | 0.00045119 | 0 | 0 |  | 1 | TRUE | wye
66 | LV_3375-1_0_4_load_234 | 100 | 0.0045345 | 0.0011365 | 0 | 0 |  | 1 | TRUE | wye
67 | LV_3375-1_0_4_load_238 | 102 | 0.0026577 | 0.00066608 | 0 | 0 |  | 1 | TRUE | wye
68 | LV_3375-1_0_4_load_239 | 103 | 0.0038424 | 0.000963 | 0 | 0 |  | 1 | TRUE | wye
69 | LV_3375-1_0_4_load_242 | 104 | 0.0023037 | 0.00057736 | 0 | 0 |  | 1 | TRUE | wye
70 | LV_3375-1_0_4_load_243 | 105 | 0.0025802 | 0.00064667 | 0 | 0 |  | 1 | TRUE | wye
71 | LV_3375-1_0_4_load_247 | 106 | 0.0015837 | 0.00039692 | 0 | 0 |  | 1 | TRUE | wye
72 | LV_3375-1_0_4_load_246 | 107 | 0.0012318 | 0.00030872 | 0 | 0 |  | 1 | TRUE | wye

## ext_grid
| name | bus | vm_pu | va_degree | slack_weight | in_service
0 |  | 95 | 1 | 0 | 1 | TRUE

## line
| name | std_type | from_bus | to_bus | length_km | r_ohm_per_km | x_ohm_per_km | c_nf_per_km | g_us_per_km | max_i_ka | df | parallel | type | in_service
0 | LV_3375-1_0_4_line_0 | NAYY 4x150 SE | 0 | 1 | 0.056637 | 0.208 | 0.08 | 261 | 0 | 0.27 | 1 | 1 | cs | TRUE
1 | LV_3375-1_0_4_line_1 | NAYY 4x150 SE | 0 | 2 | 0.31221 | 0.208 | 0.08 | 261 | 0 | 0.27 | 1 | 1 | cs | TRUE
2 | LV_3375-1_0_4_line_2 | NAYY 4x150 SE | 1 | 3 | 0.037157 | 0.208 | 0.08 | 261 | 0 | 0.27 | 1 | 1 | cs | TRUE
3 | LV_3375-1_0_4_line_3 | NAYY 4x150 SE | 2 | 5 | 0.0031675 | 0.208 | 0.08 | 261 | 0 | 0.27 | 1 | 1 | cs | TRUE
4 | LV_3375-1_0_4_line_4 | NAYY 4x150 SE | 3 | 4 | 0.10883 | 0.208 | 0.08 | 261 | 0 | 0.27 | 1 | 1 | cs | TRUE
5 | LV_3375-1_0_4_line_5 | NAYY 4x150 SE | 4 | 6 | 0.049848 | 0.208 | 0.08 | 261 | 0 | 0.27 | 1 | 1 | cs | TRUE
6 | LV_3375-1_0_4_line_6 | NAYY 4x150 SE | 6 | 7 | 0.019532 | 0.208 | 0.08 | 261 | 0 | 0.27 | 1 | 1 | cs | TRUE
7 | LV_3375-1_0_4_line_7 | NAYY 4x150 SE | 7 | 8 | 0.14755 | 0.208 | 0.08 | 261 | 0 | 0.27 | 1 | 1 | cs | TRUE
8 | LV_3375-1_0_4_line_8 | NAYY 4x150 SE | 8 | 9 | 0.19519 | 0.208 | 0.08 | 261 | 0 | 0.27 | 1 | 3 | cs | TRUE
9 | LV_3375-1_0_4_line_9 | NAYY 4x150 SE | 8 | 10 | 0.25988 | 0.208 | 0.08 | 261 | 0 | 0.27 | 1 | 2 | cs | TRUE
10 | LV_3375-1_0_4_line_10 | NAYY 4x150 SE | 9 | 11 | 0.034934 | 0.208 | 0.08 | 261 | 0 | 0.27 | 1 | 3 | cs | TRUE
11 | LV_3375-1_0_4_line_11 | NAYY 4x150 SE | 9 | 12 | 0.014227 | 0.208 | 0.08 | 261 | 0 | 0.27 | 1 | 3 | cs | TRUE
12 | LV_3375-1_0_4_line_12 | NAYY 4x150 SE | 10 | 32 | 0.05914 | 0.208 | 0.08 | 261 | 0 | 0.27 | 1 | 1 | cs | TRUE
13 | LV_3375-1_0_4_line_13 | NAYY 4x150 SE | 11 | 92 | 0.012612 | 0.208 | 0.08 | 261 | 0 | 0.27 | 1 | 3 | cs | TRUE
14 | LV_3375-1_0_4_line_14 | NAYY 4x150 SE | 11 | 94 | 0.014257 | 0.208 | 0.08 | 261 | 0 | 0.27 | 1 | 1 | cs | TRUE
15 | LV_3375-1_0_4_line_15 | NAYY 4x150 SE | 12 | 95 | 0.02199 | 0.208 | 0.08 | 261 | 0 | 0.27 | 1 | 3 | cs | TRUE
16 | LV_3375-1_0_4_line_16 | NAYY 4x150 SE | 13 | 14 | 0.082111 | 0.208 | 0.08 | 261 | 0 | 0.27 | 1 | 1 | cs | TRUE
17 | LV_3375-1_0_4_line_17 | NAYY 4x150 SE | 13 | 15 | 0.010213 | 0.208 | 0.08 | 261 | 0 | 0.27 | 1 | 1 | cs | TRUE
18 | LV_3375-1_0_4_line_18 | NAYY 4x150 SE | 14 | 16 | 0.01528 | 0.208 | 0.08 | 261 | 0 | 0.27 | 1 | 1 | cs | TRUE
19 | LV_3375-1_0_4_line_19 | NAYY 4x150 SE | 14 | 17 | 0.049383 | 0.208 | 0.08 | 261 | 0 | 0.27 | 1 | 1 | cs | TRUE
20 | LV_3375-1_0_4_line_20 | NAYY 4x150 SE | 15 | 18 | 0.010848 | 0.208 | 0.08 | 261 | 0 | 0.27 | 1 | 1 | cs | TRUE
21 | LV_3375-1_0_4_line_21 | NAYY 4x150 SE | 16 | 19 | 0.040084 | 0.208 | 0.08 | 261 | 0 | 0.27 | 1 | 1 | cs | TRUE
22 | LV_3375-1_0_4_line_22 | NAYY 4x150 SE | 17 | 20 | 0.030527 | 0.208 | 0.08 | 261 | 0 | 0.27 | 1 | 1 | cs | TRUE
23 | LV_3375-1_0_4_line_23 | NAYY 4x150 SE | 19 | 21 | 0.087499 | 0.208 | 0.08 | 261 | 0 | 0.27 | 1 | 1 | cs | TRUE
24 | LV_3375-1_0_4_line_24 | NAYY 4x150 SE | 20 | 27 | 0.10335 | 0.208 | 0.08 | 261 | 0 | 0.27 | 1 | 1 | cs | TRUE
25 | LV_3375-1_0_4_line_25 | NAYY 4x150 SE | 21 | 22 | 0.12485 | 0.208 | 0.08 | 261 | 0 | 0.27 | 1 | 1 | cs | TRUE
26 | LV_3375-1_0_4_line_26 | NAYY 4x150 SE | 21 | 23 | 0.042464 | 0.208 | 0.08 | 261 | 0 | 0.27 | 1 | 1 | cs | TRUE
27 | LV_3375-1_0_4_line_27 | NAYY 4x150 SE | 22 | 24 | 0.016644 | 0.208 | 0.08 | 261 | 0 | 0.27 | 1 | 1 | cs | TRUE
28 | LV_3375-1_0_4_line_28 | NAYY 4x150 SE | 22 | 25 | 0.019147 | 0.208 | 0.08 | 261 | 0 | 0.27 | 1 | 1 | cs | TRUE
29 | LV_3375-1_0_4_line_29 | NAYY 4x150 SE | 22 | 26 | 0.024869 | 0.208 | 0.08 | 261 | 0 | 0.27 | 1 | 1 | cs | TRUE
30 | LV_3375-1_0_4_line_30 | NAYY 4x150 SE | 24 | 56 | 0.016085 | 0.208 | 0.08 | 261 | 0 | 0.27 | 1 | 1 | cs | TRUE
31 | LV_3375-1_0_4_line_31 | NAYY 4x150 SE | 26 | 54 | 0.047314 | 0.208 | 0.08 | 261 | 0 | 0.27 | 1 | 1 | cs | TRUE
32 | LV_3375-1_0_4_line_32 | NAYY 4x150 SE | 27 | 28 | 0.018057 | 0.208 | 0.08 | 261 | 0 | 0.27 | 1 | 1 | cs | TRUE
33 | LV_3375-1_0_4_line_33 | NAYY 4x150 SE | 28 | 58 | 0.02096 | 0.208 | 0.08 | 261 | 0 | 0.27 | 1 | 1 | cs | TRUE
34 | LV_3375-1_0_4_line_34 | NAYY 4x150 SE | 29 | 30 | 0.045205 | 0.208 | 0.08 | 261 | 0 | 0.27 | 1 | 1 | cs | TRUE
35 | LV_3375-1_0_4_line_35 | NAYY 4x150 SE | 29 | 31 | 0.12788 | 0.208 | 0.08 | 261 | 0 | 0.27 | 1 | 1 | cs | TRUE
36 | LV_3375-1_0_4_line_36 | NAYY 4x150 SE | 30 | 32 | 0.054938 | 0.208 | 0.08 | 261 | 0 | 0.27 | 1 | 1 | cs | TRUE
37 | LV_3375-1_0_4_line_37 | NAYY 4x150 SE | 31 | 33 | 0.018757 | 0.208 | 0.08 | 261 | 0 | 0.27 | 1 | 1 | cs | TRUE
38 | LV_3375-1_0_4_line_38 | NAYY 4x150 SE | 33 | 34 | 0.093015 | 0.208 | 0.08 | 261 | 0 | 0.27 | 1 | 1 | cs | TRUE
39 | LV_3375-1_0_4_line_39 | NAYY 4x150 SE | 34 | 43 | 0.024752 | 0.208 | 0.08 | 261 | 0 | 0.27 | 1 | 1 | cs | TRUE
40 | LV_3375-1_0_4_line_40 | NAYY 4x150 SE | 35 | 36 | 0.17928 | 0.208 | 0.08 | 261 | 0 | 0.27 | 1 | 1 | cs | TRUE
41 | LV_3375-1_0_4_line_41 | NAYY 4x150 SE | 36 | 44 | 0.050826 | 0.208 | 0.08 | 261 | 0 | 0.27 | 1 | 1 | cs | TRUE
42 | LV_3375-1_0_4_line_42 | NAYY 4x150 SE | 36 | 43 | 0.011515 | 0.208 | 0.08 | 261 | 0 | 0.27 | 1 | 1 | cs | TRUE
43 | LV_3375-1_0_4_line_43 | NAYY 4x150 SE | 37 | 38 | 0.12693 | 0.208 | 0.08 | 261 | 0 | 0.27 | 1 | 1 | cs | TRUE
44 | LV_3375-1_0_4_line_44 | NAYY 4x150 SE | 38 | 39 | 0.036984 | 0.208 | 0.08 | 261 | 0 | 0.27 | 1 | 1 | cs | TRUE
45 | LV_3375-1_0_4_line_45 | NAYY 4x150 SE | 38 | 40 | 0.10032 | 0.208 | 0.08 | 261 | 0 | 0.27 | 1 | 1 | cs | TRUE
46 | LV_3375-1_0_4_line_46 | NAYY 4x150 SE | 39 | 41 | 0.050277 | 0.208 | 0.08 | 261 | 0 | 0.27 | 1 | 1 | cs | TRUE
47 | LV_3375-1_0_4_line_47 | NAYY 4x150 SE | 40 | 42 | 0.11503 | 0.208 | 0.08 | 261 | 0 | 0.27 | 1 | 1 | cs | TRUE
48 | LV_3375-1_0_4_line_48 | NAYY 4x150 SE | 41 | 45 | 0.024421 | 0.208 | 0.08 | 261 | 0 | 0.27 | 1 | 1 | cs | TRUE
49 | LV_3375-1_0_4_line_49 | NAYY 4x150 SE | 44 | 45 | 0.0035715 | 0.208 | 0.08 | 261 | 0 | 0.27 | 1 | 1 | cs | TRUE
50 | LV_3375-1_0_4_line_50 | NAYY 4x150 SE | 46 | 47 | 0.027018 | 0.208 | 0.08 | 261 | 0 | 0.27 | 1 | 1 | cs | TRUE
51 | LV_3375-1_0_4_line_51 | NAYY 4x150 SE | 46 | 48 | 0.041016 | 0.208 | 0.08 | 261 | 0 | 0.27 | 1 | 1 | cs | TRUE
52 | LV_3375-1_0_4_line_52 | NAYY 4x150 SE | 47 | 49 | 0.038203 | 0.208 | 0.08 | 261 | 0 | 0.27 | 1 | 1 | cs | TRUE
53 | LV_3375-1_0_4_line_53 | NAYY 4x150 SE | 48 | 50 | 0.039522 | 0.208 | 0.08 | 261 | 0 | 0.27 | 1 | 1 | cs | TRUE
54 | LV_3375-1_0_4_line_54 | NAYY 4x150 SE | 49 | 51 | 0.0099058 | 0.208 | 0.08 | 261 | 0 | 0.27 | 1 | 1 | cs | TRUE
55 | LV_3375-1_0_4_line_55 | NAYY 4x150 SE | 49 | 52 | 0.00772 | 0.208 | 0.08 | 261 | 0 | 0.27 | 1 | 1 | cs | TRUE
56 | LV_3375-1_0_4_line_56 | NAYY 4x150 SE | 50 | 53 | 0.003718 | 0.208 | 0.08 | 261 | 0 | 0.27 | 1 | 1 | cs | TRUE
57 | LV_3375-1_0_4_line_57 | NAYY 4x150 SE | 52 | 54 | 0.003795 | 0.208 | 0.08 | 261 | 0 | 0.27 | 1 | 3 | cs | TRUE
58 | LV_3375-1_0_4_line_58 | NAYY 4x150 SE | 52 | 55 | 0.052524 | 0.208 | 0.08 | 261 | 0 | 0.27 | 1 | 3 | cs | TRUE
59 | LV_3375-1_0_4_line_59 | NAYY 4x150 SE | 53 | 105 | 0.014885 | 0.208 | 0.08 | 261 | 0 | 0.27 | 1 | 1 | cs | TRUE
60 | LV_3375-1_0_4_line_60 | NAYY 4x150 SE | 54 | 106 | 0.040003 | 0.208 | 0.08 | 261 | 0 | 0.27 | 1 | 1 | cs | TRUE
61 | LV_3375-1_0_4_line_61 | NAYY 4x150 SE | 55 | 70 | 0.020582 | 0.208 | 0.08 | 261 | 0 | 0.27 | 1 | 1 | cs | TRUE
62 | LV_3375-1_0_4_line_62 | NAYY 4x150 SE | 55 | 68 | 0.044725 | 0.208 | 0.08 | 261 | 0 | 0.27 | 1 | 3 | cs | TRUE
63 | LV_3375-1_0_4_line_63 | NAYY 4x150 SE | 56 | 62 | 0.01192 | 0.208 | 0.08 | 261 | 0 | 0.27 | 1 | 1 | cs | TRUE
64 | LV_3375-1_0_4_line_64 | NAYY 4x150 SE | 56 | 59 | 0.030362 | 0.208 | 0.08 | 261 | 0 | 0.27 | 1 | 1 | cs | TRUE
65 | LV_3375-1_0_4_line_65 | NAYY 4x150 SE | 57 | 58 | 0.021143 | 0.208 | 0.08 | 261 | 0 | 0.27 | 1 | 1 | cs | TRUE
66 | LV_3375-1_0_4_line_66 | NAYY 4x150 SE | 59 | 60 | 0.008176 | 0.208 | 0.08 | 261 | 0 | 0.27 | 1 | 1 | cs | TRUE
67 | LV_3375-1_0_4_line_67 | NAYY 4x150 SE | 60 | 61 | 0.010848 | 0.208 | 0.08 | 261 | 0 | 0.27 | 1 | 1 | cs | TRUE
68 | LV_3375-1_0_4_line_68 | NAYY 4x150 SE | 61 | 63 | 0.027234 | 0.208 | 0.08 | 261 | 0 | 0.27 | 1 | 1 | cs | TRUE
69 | LV_3375-1_0_4_line_69 | NAYY 4x150 SE | 62 | 64 | 0.024522 | 0.208 | 0.08 | 261 | 0 | 0.27 | 1 | 1 | cs | TRUE
70 | LV_3375-1_0_4_line_70 | NAYY 4x150 SE | 63 | 65 | 0.016045 | 0.208 | 0.08 | 261 | 0 | 0.27 | 1 | 1 | cs | TRUE
71 | LV_3375-1_0_4_line_71 | NAYY 4x150 SE | 64 | 67 | 0.039849 | 0.208 | 0.08 | 261 | 0 | 0.27 | 1 | 1 | cs | TRUE
72 | LV_3375-1_0_4_line_72 | NAYY 4x150 SE | 65 | 66 | 0.0080703 | 0.208 | 0.08 | 261 | 0 | 0.27 | 1 | 1 | cs | TRUE
73 | LV_3375-1_0_4_line_73 | NAYY 4x150 SE | 68 | 69 | 0.032814 | 0.208 | 0.08 | 261 | 0 | 0.27 | 1 | 3 | cs | TRUE
74 | LV_3375-1_0_4_line_74 | NAYY 4x150 SE | 69 | 71 | 0.072212 | 0.208 | 0.08 | 261 | 0 | 0.27 | 1 | 1 | cs | TRUE
75 | LV_3375-1_0_4_line_75 | NAYY 4x150 SE | 69 | 72 | 0.024164 | 0.208 | 0.08 | 261 | 0 | 0.27 | 1 | 3 | cs | TRUE
76 | LV_3375-1_0_4_line_76 | NAYY 4x150 SE | 70 | 73 | 0.023224 | 0.208 | 0.08 | 261 | 0 | 0.27 | 1 | 1 | cs | TRUE
77 | LV_3375-1_0_4_line_77 | NAYY 4x150 SE | 72 | 74 | 0.023338 | 0.208 | 0.08 | 261 | 0 | 0.27 | 1 | 1 | cs | TRUE
78 | LV_3375-1_0_4_line_78 | NAYY 4x150 SE | 72 | 75 | 0.002373 | 0.208 | 0.08 | 261 | 0 | 0.27 | 1 | 3 | cs | TRUE
79 | LV_3375-1_0_4_line_79 | NAYY 4x150 SE | 72 | 76 | 0.012789 | 0.208 | 0.08 | 261 | 0 | 0.27 | 1 | 1 | cs | TRUE
80 | LV_3375-1_0_4_line_80 | NAYY 4x150 SE | 74 | 104 | 0.01448 | 0.208 | 0.08 | 261 | 0 | 0.27 | 1 | 1 | cs | TRUE
81 | LV_3375-1_0_4_line_81 | NAYY 4x150 SE | 75 | 85 | 0.0071204 | 0.208 | 0.08 | 261 | 0 | 0.27 | 1 | 3 | cs | TRUE
82 | LV_3375-1_0_4_line_82 | NAYY 4x150 SE | 76 | 101 | 0.011382 | 0.208 | 0.08 | 261 | 0 | 0.27 | 1 | 1 | cs | TRUE
83 | LV_3375-1_0_4_line_83 | NAYY 4x150 SE | 77 | 78 | 0.023609 | 0.208 | 0.08 | 261 | 0 | 0.27 | 1 | 1 | cs | TRUE
84 | LV_3375-1_0_4_line_84 | NAYY 4x150 SE | 78 | 79 | 0.002654 | 0.208 | 0.08 | 261 | 0 | 0.27 | 1 | 1 | cs | TRUE
85 | LV_3375-1_0_4_line_85 | NAYY 4x150 SE | 79 | 80 | 0.018928 | 0.208 | 0.08 | 261 | 0 | 0.27 | 1 | 3 | cs | TRUE
86 | LV_3375-1_0_4_line_86 | NAYY 4x150 SE | 79 | 81 | 0.017074 | 0.208 | 0.08 | 261 | 0 | 0.27 | 1 | 3 | cs | TRUE
87 | LV_3375-1_0_4_line_87 | NAYY 4x150 SE | 80 | 91 | 0.053372 | 0.208 | 0.08 | 261 | 0 | 0.27 | 1 | 3 | cs | TRUE
88 | LV_3375-1_0_4_line_88 | NAYY 4x150 SE | 81 | 90 | 0.025439 | 0.208 | 0.08 | 261 | 0 | 0.27 | 1 | 3 | cs | TRUE
89 | LV_3375-1_0_4_line_89 | NAYY 4x150 SE | 82 | 83 | 0.037606 | 0.208 | 0.08 | 261 | 0 | 0.27 | 1 | 1 | cs | TRUE
90 | LV_3375-1_0_4_line_90 | NAYY 4x150 SE | 83 | 84 | 0.019775 | 0.208 | 0.08 | 261 | 0 | 0.27 | 1 | 3 | cs | TRUE
91 | LV_3375-1_0_4_line_91 | NAYY 4x150 SE | 83 | 85 | 0.036634 | 0.208 | 0.08 | 261 | 0 | 0.27 | 1 | 3 | cs | TRUE
92 | LV_3375-1_0_4_line_92 | NAYY 4x150 SE | 84 | 86 | 0.022224 | 0.208 | 0.08 | 261 | 0 | 0.27 | 1 | 3 | cs | TRUE
93 | LV_3375-1_0_4_line_93 | NAYY 4x150 SE | 86 | 87 | 0.020404 | 0.208 | 0.08 | 261 | 0 | 0.27 | 1 | 3 | cs | TRUE
94 | LV_3375-1_0_4_line_94 | NAYY 4x150 SE | 87 | 88 | 0.022753 | 0.208 | 0.08 | 261 | 0 | 0.27 | 1 | 3 | cs | TRUE
95 | LV_3375-1_0_4_line_95 | NAYY 4x150 SE | 88 | 89 | 0.021479 | 0.208 | 0.08 | 261 | 0 | 0.27 | 1 | 3 | cs | TRUE
96 | LV_3375-1_0_4_line_96 | NAYY 4x150 SE | 89 | 90 | 0.011989 | 0.208 | 0.08 | 261 | 0 | 0.27 | 1 | 3 | cs | TRUE
97 | LV_3375-1_0_4_line_97 | NAYY 4x150 SE | 91 | 92 | 0.016685 | 0.208 | 0.08 | 261 | 0 | 0.27 | 1 | 3 | cs | TRUE
98 | LV_3375-1_0_4_line_98 | NAYY 4x150 SE | 91 | 93 | 0.065025 | 0.208 | 0.08 | 261 | 0 | 0.27 | 1 | 1 | cs | TRUE
99 | LV_3375-1_0_4_line_99 | NAYY 4x150 SE | 95 | 96 | 0.017558 | 0.208 | 0.08 | 261 | 0 | 0.27 | 1 | 1 | cs | TRUE
100 | LV_3375-1_0_4_line_100 | NAYY 4x150 SE | 96 | 97 | 0.020142 | 0.208 | 0.08 | 261 | 0 | 0.27 | 1 | 1 | cs | TRUE
101 | LV_3375-1_0_4_line_101 | NAYY 4x150 SE | 97 | 99 | 0.020724 | 0.208 | 0.08 | 261 | 0 | 0.27 | 1 | 1 | cs | TRUE
102 | LV_3375-1_0_4_line_102 | NAYY 4x150 SE | 98 | 99 | 0.022353 | 0.208 | 0.08 | 261 | 0 | 0.27 | 1 | 1 | cs | TRUE
103 | LV_3375-1_0_4_line_103 | NAYY 4x150 SE | 98 | 100 | 0.018584 | 0.208 | 0.08 | 261 | 0 | 0.27 | 1 | 1 | cs | TRUE
104 | LV_3375-1_0_4_line_104 | NAYY 4x150 SE | 101 | 102 | 0.007431 | 0.208 | 0.08 | 261 | 0 | 0.27 | 1 | 1 | cs | TRUE
105 | LV_3375-1_0_4_line_105 | NAYY 4x150 SE | 101 | 103 | 0.014749 | 0.208 | 0.08 | 261 | 0 | 0.27 | 1 | 1 | cs | TRUE
106 | LV_3375-1_0_4_line_106 | NAYY 4x150 SE | 106 | 107 | 0.04179 | 0.208 | 0.08 | 261 | 0 | 0.27 | 1 | 1 | cs | TRUE

## trafo
| name | std_type | hv_bus | lv_bus | sn_mva | vn_hv_kv | vn_lv_kv | vk_percent | vkr_percent | pfe_kw | i0_percent | shift_degree | tap_side | tap_neutral | tap_min | tap_max | tap_step_percent | tap_step_degree | tap_pos | tap_phase_shifter | parallel | df | in_service
0 | LV_3375-1_0_4_trafo_230 | 0.25 MVA 20/0.4 kV | 108 | 95 | 0.25 | 20 | 0.4 | 6 | 1.44 | 0.8 | 0.32 | 150 | hv | 0 | -2 | 2 | 2.5 | 0 | 0 | FALSE | 1 | 1 | TRUE

## line_geodata
| x0 | y0 | x1 | y1 | x2 | y2 | x3 | y3 | x4 | y4 | x5 | y5 | x6 | y6 | x7 | y7 | x8 | y8 | x9 | y9 | x10 | y10 | x11 | y11 | x12 | y12 | x13 | y13
0 | 2725765.6487 | 1246168.1308 | 2725773.9178 | 1246170.5914 | 2725793.0257 | 1246177.547 | 2725804.489 | 1246187.1984 | 2725811.3752 | 1246193.8836 | 2725814.0024 | 1246195.5139
1 | 2725765.6487 | 1246168.1308 | 2725453.4495 | 1246170.6598
2 | 2725839.0972 | 1246222.5852 | 2725825.3495 | 1246206.2795 | 2725818.9086 | 1246198.5585 | 2725814.0024 | 1246195.5139
3 | 2725453.4495 | 1246170.6598 | 2725451.0443 | 1246168.5988
4 | 2725839.0972 | 1246222.5852 | 2725900.7718 | 1246224.2955 | 2725942.25 | 1246218.0152 | 2725947.4174 | 1246217.6593
5 | 2725997.1659 | 1246214.523 | 2725969.1472 | 1246216.1626 | 2725947.4174 | 1246217.6593
6 | 2725997.1659 | 1246214.523 | 2726013.5428 | 1246225.1677
7 | 2726123.5867 | 1246297.6815 | 2726101.3172 | 1246292.3144 | 2726077.7334 | 1246290.467 | 2726066.2378 | 1246289.1104 | 2726050.8955 | 1246284.2134 | 2726042.1985 | 1246270.3055 | 2726039.0127 | 1246252.0333 | 2726031.4097 | 1246236.7808 | 2726013.5428 | 1246225.1677
8 | 2726123.5867 | 1246297.6815 | 2726150.4448 | 1246298.0085 | 2726189.0228 | 1246294.4817 | 2726212.5456 | 1246293.8706 | 2726246.4385 | 1246293.1691 | 2726231.7912 | 1246314.1865 | 2726220.3723 | 1246326.265 | 2726206.8794 | 1246336.3755 | 2726195.7024 | 1246343.1323
9 | 2726232.7606 | 1246061.8458 | 2726123.5867 | 1246297.6815
10 | 2726195.7024 | 1246343.1323 | 2726198.525 | 1246347.9187 | 2726204.8643 | 1246350.8005 | 2726212.8476 | 1246351.3598 | 2726227.3105 | 1246350.3445
11 | 2726195.7024 | 1246343.1323 | 2726183.1383 | 1246349.8061
12 | 2726232.7606 | 1246061.8458 | 2726225.5268 | 1246058.7225 | 2726215.2888 | 1246053.3 | 2726206.1988 | 1246047.2013 | 2726190.2887 | 1246034.5186 | 2726184.0715 | 1246028.8962
13 | 2726227.3105 | 1246350.3445 | 2726228.8787 | 1246362.8586
14 | 2726227.3105 | 1246350.3445 | 2726241.5256 | 1246349.256
15 | 2726183.1383 | 1246349.8061 | 2726163.7181 | 1246360.1218
16 | 2726174.3181 | 1246689.7756 | 2726176.4724 | 1246728.7772 | 2726177.265 | 1246763.9466 | 2726177.9532 | 1246771.7881
17 | 2726178.8461 | 1246781.9624 | 2726177.9532 | 1246771.7881
18 | 2726174.3181 | 1246689.7756 | 2726168.6737 | 1246681.2482 | 2726164.9995 | 1246677.7781
19 | 2726174.3181 | 1246689.7756 | 2726182.4227 | 1246688.1689 | 2726196.1727 | 1246682.6233 | 2726202.4884 | 1246675.952 | 2726209.0069 | 1246665.4372 | 2726210.0443 | 1246660.8161
20 | 2726178.8461 | 1246781.9624 | 2726179.7981 | 1246792.7689
21 | 2726129.0832 | 1246663.235 | 2726131.5449 | 1246666.5124 | 2726134.4282 | 1246668.7979 | 2726139.8322 | 1246672.2936 | 2726145.4195 | 1246673.925 | 2726151.0484 | 1246674.6676 | 2726160.4272 | 1246676.0349 | 2726164.9995 | 1246677.7781
22 | 2726209.9307 | 1246630.5824 | 2726208.5896 | 1246636.7814 | 2726208.9605 | 1246642.7834 | 2726210.5598 | 1246658.5198 | 2726210.0443 | 1246660.8161
23 | 2726129.0832 | 1246663.235 | 2726133.2761 | 1246659.0205 | 2726150.3686 | 1246645.1944 | 2726159.245 | 1246636.4424 | 2726166.2709 | 1246626.5833 | 2726174.3876 | 1246611.9879 | 2726179.269 | 1246602.4168 | 2726171.7438 | 1246603.0684
24 | 2726209.9307 | 1246630.5824 | 2726251.406 | 1246582.8241 | 2726265.8972 | 1246568.3979 | 2726277.7411 | 1246566.1482 | 2726285.2936 | 1246566.929
25 | 2726171.7438 | 1246603.0684 | 2726179.269 | 1246602.4168 | 2726194.9764 | 1246570.2567 | 2726210.0744 | 1246539.7517 | 2726219.667 | 1246521.5068 | 2726226.897 | 1246510.2399 | 2726228.495 | 1246506.1704 | 2726229.0916 | 1246501.2233 | 2726228.058 | 1246497.2423
26 | 2726171.7438 | 1246603.0684 | 2726159.5673 | 1246621.3029 | 2726152.8357 | 1246623.3725 | 2726139.36 | 1246622.6496
27 | 2726228.058 | 1246497.2423 | 2726233.4384 | 1246495.4664 | 2726243.6518 | 1246491.4416
28 | 2726228.058 | 1246497.2423 | 2726232.5016 | 1246491.9101 | 2726236.9345 | 1246488.1457 | 2726239.0308 | 1246484.0979 | 2726239.9705 | 1246482.526
29 | 2726228.058 | 1246497.2423 | 2726225.5559 | 1246494.4422 | 2726221.9217 | 1246492.6411 | 2726216.9424 | 1246492.257 | 2726212.0312 | 1246494.3543 | 2726208.2577 | 1246497.321 | 2726207.1752 | 1246498.9109
30 | 2726258.9096 | 1246486.3675 | 2726246.6909 | 1246490.244 | 2726243.6518 | 1246491.4416
31 | 2726173.1627 | 1246524.3642 | 2726176.8418 | 1246526.1885 | 2726180.3389 | 1246526.263 | 2726185.1341 | 1246525.3531 | 2726189.0813 | 1246523.1018 | 2726194.9653 | 1246516.8438 | 2726207.1752 | 1246498.9109
32 | 2726301.6785 | 1246574.3328 | 2726286.6836 | 1246567.0727 | 2726285.2936 | 1246566.929
33 | 2726320.4711 | 1246583.6135 | 2726306.6013 | 1246576.7163 | 2726301.6785 | 1246574.3328
34 | 2726119.716 | 1245952.8034 | 2726120.3593 | 1245953.9842 | 2726125.815 | 1245962.8968 | 2726131.5277 | 1245972.1596 | 2726138.0301 | 1245980.8942 | 2726145.6073 | 1245989.7278
35 | 2726119.716 | 1245952.8034 | 2726097.9284 | 1245912.8053 | 2726089.8997 | 1245899.4343 | 2726079.6607 | 1245884.0923 | 2726070.4532 | 1245872.4867 | 2726061.3754 | 1245861.5288 | 2726055.3552 | 1245855.6958 | 2726048.3798 | 1245849.9982 | 2726046.7964 | 1245849.027
36 | 2726145.6073 | 1245989.7278 | 2726151.6137 | 1245996.7301 | 2726168.1377 | 1246013.9519 | 2726182.6443 | 1246027.6055 | 2726184.0715 | 1246028.8962
37 | 2726030.2367 | 1245840.2822 | 2726039.7782 | 1245844.722 | 2726046.7964 | 1245849.027
38 | 2726030.2367 | 1245840.2822 | 2726022.4137 | 1245823.6239 | 2726001.8052 | 1245795.4952 | 2725995.9044 | 1245786.8847 | 2725990.4372 | 1245777.0713 | 2725987.3253 | 1245770.9444 | 2725979.3571 | 1245764.3028 | 2725978.6528 | 1245763.8758
39 | 2725978.6528 | 1245763.8758 | 2725971.7538 | 1245759.6929 | 2725967.3998 | 1245754.7518 | 2725963.4365 | 1245750.6307 | 2725959.8393 | 1245748.13
40 | 2725963.72 | 1245737.292 | 2725939.0985 | 1245559.7134
41 | 2725963.72 | 1245737.292 | 2725954.5011 | 1245732.2474 | 2725944.0743 | 1245726.7769 | 2725935.9686 | 1245726.6046 | 2725931.1763 | 1245729.1273 | 2725929.7072 | 1245734.9567 | 2725932.0067 | 1245743.7575
42 | 2725963.72 | 1245737.292 | 2725961.5677 | 1245742.9066 | 2725959.8393 | 1245748.13
43 | 2725888.2242 | 1245822.4289 | 2725878.6608 | 1245821.147 | 2725868.2243 | 1245818.9904 | 2725857.0998 | 1245815.062 | 2725848.3353 | 1245810.6834 | 2725841.0167 | 1245805.8351 | 2725828.1316 | 1245795.4862 | 2725783.9601 | 1245755.282
44 | 2725925.2146 | 1245820.479 | 2725904.103 | 1245822.4103 | 2725895.7143 | 1245822.7548 | 2725888.2242 | 1245822.4289
45 | 2725888.2242 | 1245822.4289 | 2725887.1179 | 1245831.4576 | 2725889.1731 | 1245835.7493 | 2725894.3429 | 1245840.7077 | 2725900.6393 | 1245843.8663 | 2725906.6087 | 1245849.2532 | 2725909.6949 | 1245856.5917 | 2725910.8082 | 1245861.4639 | 2725910.7616 | 1245869.3475 | 2725910.1735 | 1245877.82 | 2725905.9306 | 1245881.1662 | 2725898.1825 | 1245883.0255 | 2725880.3291 | 1245883.8584 | 2725876.7113 | 1245884.2313
46 | 2725925.2146 | 1245820.479 | 2725923.8199 | 1245795.061 | 2725924.3909 | 1245777.7916 | 2725925.1356 | 1245770.2861
47 | 2725770.5987 | 1245896.4748 | 2725780.4397 | 1245891.4347 | 2725792.7657 | 1245883.6116 | 2725799.7837 | 1245877.6998 | 2725806.05 | 1245874.7969 | 2725811.1986 | 1245874.706 | 2725819.3521 | 1245878.3154 | 2725830.8619 | 1245884.02 | 2725840.1322 | 1245886.6412 | 2725847.4209 | 1245887.1963 | 2725860.8259 | 1245885.8685 | 2725876.7113 | 1245884.2313
48 | 2725929.9611 | 1245746.387 | 2725925.7277 | 1245764.3196 | 2725925.1356 | 1245770.2861
49 | 2725932.0067 | 1245743.7575 | 2725930.3121 | 1245744.9002 | 2725929.9611 | 1245746.387
50 | 2726142.3205 | 1246578.7473 | 2726145.7408 | 1246577.9047 | 2726152.3776 | 1246575.6773 | 2726156.9578 | 1246572.4386 | 2726161.5821 | 1246567.1324 | 2726163.4806 | 1246563.7868
51 | 2726142.3205 | 1246578.7473 | 2726102.4951 | 1246588.5576
52 | 2726178.685 | 1246530.12 | 2726175.145 | 1246532.0575 | 2726173.1716 | 1246534.2396 | 2726171.1702 | 1246538.0892 | 2726166.3786 | 1246555.8692 | 2726164.5813 | 1246561.8472 | 2726163.4806 | 1246563.7868
53 | 2726063.7726 | 1246591.4735 | 2726070.4694 | 1246593.5287 | 2726074.6515 | 1246592.3055 | 2726082.8692 | 1246591.7797 | 2726090.9931 | 1246591.0407 | 2726101.7346 | 1246588.7449 | 2726102.4951 | 1246588.5576
54 | 2726178.685 | 1246530.12 | 2726183.3034 | 1246529.7068 | 2726188.3035 | 1246528.0451
55 | 2726171.3835 | 1246527.7181 | 2726174.9979 | 1246529.3854 | 2726178.685 | 1246530.12
56 | 2726063.7726 | 1246591.4735 | 2726065.5126 | 1246588.1854
57 | 2726171.3835 | 1246527.7181 | 2726173.1627 | 1246524.3642
58 | 2726171.3835 | 1246527.7181 | 2726168.448 | 1246525.3981 | 2726166.0252 | 1246522.4218 | 2726164.6783 | 1246519.3127 | 2726163.8147 | 1246514.4457 | 2726164.4337 | 1246509.1543 | 2726165.9377 | 1246505.2385 | 2726169.4742 | 1246498.4968 | 2726175.5291 | 1246490.2408 | 2726181.765 | 1246483.4231
59 | 2726065.5126 | 1246588.1854 | 2726075.4851 | 1246588.6423 | 2726080.383 | 1246588.4307
60 | 2726173.1627 | 1246524.3642 | 2726169.8439 | 1246521.5912 | 2726167.8876 | 1246517.6462 | 2726167.2824 | 1246513.0627 | 2726168.5623 | 1246507.6075 | 2726172.9897 | 1246499.4836 | 2726178.6422 | 1246491.6749 | 2726180.155 | 1246490.1377
61 | 2726181.765 | 1246483.4231 | 2726184.3357 | 1246481.2315 | 2726191.1494 | 1246475.3158 | 2726198.1439 | 1246471.0743
62 | 2726181.765 | 1246483.4231 | 2726180.5387 | 1246481.7511 | 2726169.5002 | 1246485.564 | 2726152.9636 | 1246493.8416 | 2726142.0378 | 1246499.8741
63 | 2726258.9096 | 1246486.3675 | 2726270.3817 | 1246483.1311
64 | 2726258.9096 | 1246486.3675 | 2726270.6391 | 1246488.0742 | 2726280.6052 | 1246490.9667 | 2726287.4144 | 1246495.4115
65 | 2726340.6668 | 1246589.5628 | 2726324.5919 | 1246585.6627 | 2726320.4711 | 1246583.6135
66 | 2726287.4144 | 1246495.4115 | 2726290.1153 | 1246497.1745 | 2726294.0502 | 1246500.1786
67 | 2726294.0502 | 1246500.1786 | 2726302.6729 | 1246506.7616
68 | 2726325.5236 | 1246521.4016 | 2726313.7312 | 1246515.2041 | 2726302.6729 | 1246506.7616
69 | 2726270.3817 | 1246483.1311 | 2726270.3817 | 1246483.1311 | 2726277.3872 | 1246482.7578 | 2726287.2926 | 1246483.536 | 2726294.7645 | 1246484.756
70 | 2726325.5236 | 1246521.4016 | 2726331.3749 | 1246524.4767 | 2726340.4203 | 1246527.1598
71 | 2726294.7645 | 1246484.756 | 2726302.8808 | 1246486.0813 | 2726329.2603 | 1246495.3511 | 2726332.7688 | 1246496.4089
72 | 2726348.1574 | 1246529.4547 | 2726340.4203 | 1246527.1598
73 | 2726111.6933 | 1246508.5432 | 2726124.8624 | 1246509.3573 | 2726142.0378 | 1246499.8741
74 | 2726111.6933 | 1246508.5432 | 2726120.4551 | 1246494.8844 | 2726124.4526 | 1246490.2655 | 2726144.6425 | 1246475.0818 | 2726145.2528 | 1246472.3258 | 2726157.1994 | 1246463.4834 | 2726159.9328 | 1246463.586 | 2726163.3415 | 1246461.1448
75 | 2726089.5212 | 1246515.6779 | 2726100.8184 | 1246514.973 | 2726104.9456 | 1246513.8487 | 2726108.7533 | 1246511.4054 | 2726111.6933 | 1246508.5432
76 | 2726198.1439 | 1246471.0743 | 2726203.7811 | 1246467.6558 | 2726216.2738 | 1246461.5608 | 2726218.8765 | 1246460.7322
77 | 2726066.1853 | 1246517.4945 | 2726089.5212 | 1246515.6779
78 | 2726089.5212 | 1246515.6779 | 2726089.2161 | 1246513.325
79 | 2726089.5212 | 1246515.6779 | 2726091.1464 | 1246528.3629
80 | 2726066.1853 | 1246517.4945 | 2726068.3303 | 1246531.8152
81 | 2726089.2161 | 1246513.325 | 2726096.3021 | 1246512.6251
82 | 2726092.5929 | 1246539.6527 | 2726091.1464 | 1246528.3629
83 | 2726264.565 | 1246426.2917 | 2726256.6875 | 1246426.8022 | 2726241.0686 | 1246428.5398
84 | 2726264.565 | 1246426.2917 | 2726264.1524 | 1246423.6696
85 | 2726264.1524 | 1246423.6696 | 2726261.5506 | 1246404.9209
86 | 2726264.1524 | 1246423.6696 | 2726247.1563 | 1246425.2975
87 | 2726230.9534 | 1246379.4137 | 2726257.9223 | 1246378.7761 | 2726261.5506 | 1246404.9209
88 | 2726221.9017 | 1246428.2546 | 2726229.8651 | 1246426.9537 | 2726247.1563 | 1246425.2975
89 | 2726121.536 | 1246488.8356 | 2726116.5365 | 1246486.2048 | 2726105.1136 | 1246484.6494 | 2726100.6299 | 1246481.2178 | 2726099.3194 | 1246476.041 | 2726100.7131 | 1246472.3341 | 2726104.8797 | 1246468.7725
90 | 2726121.536 | 1246488.8356 | 2726126.9587 | 1246484.3581 | 2726136.9157 | 1246476.4059
91 | 2726121.536 | 1246488.8356 | 2726116.5469 | 1246494.9458 | 2726109.1446 | 1246506.8653 | 2726105.6803 | 1246510.5726 | 2726099.9617 | 1246512.2636 | 2726096.3021 | 1246512.6251
92 | 2726136.9157 | 1246476.4059 | 2726141.4573 | 1246472.7787 | 2726154.5698 | 1246462.9093
93 | 2726154.5698 | 1246462.9093 | 2726170.8719 | 1246450.6392
94 | 2726170.8719 | 1246450.6392 | 2726176.4159 | 1246446.4664 | 2726188.6669 | 1246439.6545 | 2726190.3126 | 1246438.9343
95 | 2726190.3126 | 1246438.9343 | 2726202.092 | 1246433.7796 | 2726210.2991 | 1246431.1402
96 | 2726221.9017 | 1246428.2546 | 2726216.5566 | 1246429.1278 | 2726210.2991 | 1246431.1402
97 | 2726230.9534 | 1246379.4137 | 2726228.8787 | 1246362.8586
98 | 2726230.9534 | 1246379.4137 | 2726226.1361 | 1246377.0981 | 2726205.809 | 1246379.8901 | 2726192.3663 | 1246383.0401 | 2726177.2928 | 1246389.3137 | 2726169.4671 | 1246393.8149
99 | 2726163.7181 | 1246360.1218 | 2726148.2115 | 1246368.3586
100 | 2726148.2115 | 1246368.3586 | 2726130.423 | 1246377.8076
101 | 2726130.423 | 1246377.8076 | 2726112.1206 | 1246387.5295
102 | 2726092.3801 | 1246398.0153 | 2726112.1206 | 1246387.5295
103 | 2726092.3801 | 1246398.0153 | 2726075.9626 | 1246406.7239
104 | 2726087.017 | 1246544.5829 | 2726092.5929 | 1246539.6527
105 | 2726107.3822 | 1246539.9674 | 2726092.5929 | 1246539.6527
106 | 2726213.8802 | 1246465.9949 | 2726208.7739 | 1246468.118 | 2726196.5587 | 1246475.7313 | 2726185.9103 | 1246484.2898 | 2726180.155 | 1246490.1377

## bus_geodata
| x | y | coords
0 | 2725765.6487 | 1246168.1308
1 | 2725814.0024 | 1246195.5139
2 | 2725453.4495 | 1246170.6598
3 | 2725839.0972 | 1246222.5852
4 | 2725947.4174 | 1246217.6593
5 | 2725451.0443 | 1246168.5988
6 | 2725997.1659 | 1246214.523
7 | 2726013.5428 | 1246225.1677
8 | 2726123.5867 | 1246297.6815
9 | 2726195.7024 | 1246343.1323
10 | 2726232.7606 | 1246061.8458
11 | 2726227.3105 | 1246350.3445
12 | 2726183.1383 | 1246349.8061
13 | 2726177.9532 | 1246771.7881
14 | 2726174.3181 | 1246689.7756
15 | 2726178.8461 | 1246781.9624
16 | 2726164.9995 | 1246677.7781
17 | 2726210.0443 | 1246660.8161
18 | 2726179.7981 | 1246792.7689
19 | 2726129.0832 | 1246663.235
20 | 2726209.9307 | 1246630.5824
21 | 2726171.7438 | 1246603.0684
22 | 2726228.058 | 1246497.2423
23 | 2726139.36 | 1246622.6496
24 | 2726243.6518 | 1246491.4416
25 | 2726239.9705 | 1246482.526
26 | 2726207.1752 | 1246498.9109
27 | 2726285.2936 | 1246566.929
28 | 2726301.6785 | 1246574.3328
29 | 2726119.716 | 1245952.8034
30 | 2726145.6073 | 1245989.7278
31 | 2726046.7964 | 1245849.027
32 | 2726184.0715 | 1246028.8962
33 | 2726030.2367 | 1245840.2822
34 | 2725978.6528 | 1245763.8758
35 | 2725939.0985 | 1245559.7134
36 | 2725963.72 | 1245737.292
37 | 2725783.9601 | 1245755.282
38 | 2725888.2242 | 1245822.4289
39 | 2725925.2146 | 1245820.479
40 | 2725876.7113 | 1245884.2313
41 | 2725925.1356 | 1245770.2861
42 | 2725770.5987 | 1245896.4748
43 | 2725959.8393 | 1245748.13
44 | 2725932.0067 | 1245743.7575
45 | 2725929.9611 | 1245746.387
46 | 2726142.3205 | 1246578.7473
47 | 2726163.4806 | 1246563.7868
48 | 2726102.4951 | 1246588.5576
49 | 2726178.685 | 1246530.12
50 | 2726063.7726 | 1246591.4735
51 | 2726188.3035 | 1246528.0451
52 | 2726171.3835 | 1246527.7181
53 | 2726065.5126 | 1246588.1854
54 | 2726173.1627 | 1246524.3642
55 | 2726181.765 | 1246483.4231
56 | 2726258.9096 | 1246486.3675
57 | 2726340.6668 | 1246589.5628
58 | 2726320.4711 | 1246583.6135
59 | 2726287.4144 | 1246495.4115
60 | 2726294.0502 | 1246500.1786
61 | 2726302.6729 | 1246506.7616
62 | 2726270.3817 | 1246483.1311
63 | 2726325.5236 | 1246521.4016
64 | 2726294.7645 | 1246484.756
65 | 2726340.4203 | 1246527.1598
66 | 2726348.1574 | 1246529.4547
67 | 2726332.7688 | 1246496.4089
68 | 2726142.0378 | 1246499.8741
69 | 2726111.6933 | 1246508.5432
70 | 2726198.1439 | 1246471.0743
71 | 2726163.3415 | 1246461.1448
72 | 2726089.5212 | 1246515.6779
73 | 2726218.8765 | 1246460.7322
74 | 2726066.1853 | 1246517.4945
75 | 2726089.2161 | 1246513.325
76 | 2726091.1464 | 1246528.3629
77 | 2726241.0686 | 1246428.5398
78 | 2726264.565 | 1246426.2917
79 | 2726264.1524 | 1246423.6696
80 | 2726261.5506 | 1246404.9209
81 | 2726247.1563 | 1246425.2975
82 | 2726104.8797 | 1246468.7725
83 | 2726121.536 | 1246488.8356
84 | 2726136.9157 | 1246476.4059
85 | 2726096.3021 | 1246512.6251
86 | 2726154.5698 | 1246462.9093
87 | 2726170.8719 | 1246450.6392
88 | 2726190.3126 | 1246438.9344
89 | 2726210.2991 | 1246431.1402
90 | 2726221.9017 | 1246428.2546
91 | 2726230.9534 | 1246379.4137
92 | 2726228.8787 | 1246362.8586
93 | 2726169.4671 | 1246393.8149
94 | 2726241.5256 | 1246349.256
95 | 2726163.7181 | 1246360.1218
96 | 2726148.2115 | 1246368.3586
97 | 2726130.423 | 1246377.8076
98 | 2726092.3801 | 1246398.0153
99 | 2726112.1206 | 1246387.5295
100 | 2726075.9626 | 1246406.7239
101 | 2726092.5929 | 1246539.6527
102 | 2726087.017 | 1246544.5829
103 | 2726107.3822 | 1246539.9674
104 | 2726068.3303 | 1246531.8152
105 | 2726080.383 | 1246588.4307
106 | 2726180.155 | 1246490.1377
107 | 2726213.8802 | 1246465.9949
108 | 2726195.7024 | 1246343.1323

## line_std_types
| c_nf_per_km | r_ohm_per_km | x_ohm_per_km | max_i_ka | type | q_mm2 | alpha | voltage_rating
NAYY 4x50 SE | 210 | 0.642 | 0.083 | 0.142 | cs | 50 | 0.00403 | LV
NAYY 4x120 SE | 264 | 0.225 | 0.08 | 0.242 | cs | 120 | 0.00403 | LV
NAYY 4x150 SE | 261 | 0.208 | 0.08 | 0.27 | cs | 150 | 0.00403 | LV
NA2XS2Y 1x95 RM/25 12/20 kV | 216 | 0.313 | 0.132 | 0.252 | cs | 95 | 0.00403 | MV
NA2XS2Y 1x185 RM/25 12/20 kV | 273 | 0.161 | 0.117 | 0.362 | cs | 185 | 0.00403 | MV
NA2XS2Y 1x240 RM/25 12/20 kV | 304 | 0.122 | 0.112 | 0.421 | cs | 240 | 0.00403 | MV
NA2XS2Y 1x95 RM/25 6/10 kV | 315 | 0.313 | 0.123 | 0.249 | cs | 95 | 0.00403 | MV
NA2XS2Y 1x185 RM/25 6/10 kV | 406 | 0.161 | 0.11 | 0.358 | cs | 185 | 0.00403 | MV
NA2XS2Y 1x240 RM/25 6/10 kV | 456 | 0.122 | 0.105 | 0.416 | cs | 240 | 0.00403 | MV
NA2XS2Y 1x150 RM/25 12/20 kV | 250 | 0.206 | 0.116 | 0.319 | cs | 150 | 0.00403 | MV
NA2XS2Y 1x120 RM/25 12/20 kV | 230 | 0.253 | 0.119 | 0.283 | cs | 120 | 0.00403 | MV
NA2XS2Y 1x70 RM/25 12/20 kV | 190 | 0.443 | 0.132 | 0.22 | cs | 70 | 0.00403 | MV
NA2XS2Y 1x150 RM/25 6/10 kV | 360 | 0.206 | 0.11 | 0.315 | cs | 150 | 0.00403 | MV
NA2XS2Y 1x120 RM/25 6/10 kV | 340 | 0.253 | 0.113 | 0.28 | cs | 120 | 0.00403 | MV
NA2XS2Y 1x70 RM/25 6/10 kV | 280 | 0.443 | 0.123 | 0.217 | cs | 70 | 0.00403 | MV
N2XS(FL)2Y 1x120 RM/35 64/110 kV | 112 | 0.153 | 0.166 | 0.366 | cs | 120 | 0.00393 | HV
N2XS(FL)2Y 1x185 RM/35 64/110 kV | 125 | 0.099 | 0.156 | 0.457 | cs | 185 | 0.00393 | HV
N2XS(FL)2Y 1x240 RM/35 64/110 kV | 135 | 0.075 | 0.149 | 0.526 | cs | 240 | 0.00393 | HV
N2XS(FL)2Y 1x300 RM/35 64/110 kV | 144 | 0.06 | 0.144 | 0.588 | cs | 300 | 0.00393 | HV
15-AL1/3-ST1A 0.4 | 11 | 1.8769 | 0.35 | 0.105 | ol | 16 | 0.00403 | LV
24-AL1/4-ST1A 0.4 | 11.25 | 1.2012 | 0.335 | 0.14 | ol | 24 | 0.00403 | LV
48-AL1/8-ST1A 0.4 | 12.2 | 0.5939 | 0.3 | 0.21 | ol | 48 | 0.00403 | LV
94-AL1/15-ST1A 0.4 | 13.2 | 0.306 | 0.29 | 0.35 | ol | 94 | 0.00403 | LV
34-AL1/6-ST1A 10.0 | 9.7 | 0.8342 | 0.36 | 0.17 | ol | 34 | 0.00403 | MV
48-AL1/8-ST1A 10.0 | 10.1 | 0.5939 | 0.35 | 0.21 | ol | 48 | 0.00403 | MV
70-AL1/11-ST1A 10.0 | 10.4 | 0.4132 | 0.339 | 0.29 | ol | 70 | 0.00403 | MV
94-AL1/15-ST1A 10.0 | 10.75 | 0.306 | 0.33 | 0.35 | ol | 94 | 0.00403 | MV
122-AL1/20-ST1A 10.0 | 11.1 | 0.2376 | 0.323 | 0.41 | ol | 122 | 0.00403 | MV
149-AL1/24-ST1A 10.0 | 11.25 | 0.194 | 0.315 | 0.47 | ol | 149 | 0.00403 | MV
34-AL1/6-ST1A 20.0 | 9.15 | 0.8342 | 0.382 | 0.17 | ol | 34 | 0.00403 | MV
48-AL1/8-ST1A 20.0 | 9.5 | 0.5939 | 0.372 | 0.21 | ol | 48 | 0.00403 | MV
70-AL1/11-ST1A 20.0 | 9.7 | 0.4132 | 0.36 | 0.29 | ol | 70 | 0.00403 | MV
94-AL1/15-ST1A 20.0 | 10 | 0.306 | 0.35 | 0.35 | ol | 94 | 0.00403 | MV
122-AL1/20-ST1A 20.0 | 10.3 | 0.2376 | 0.344 | 0.41 | ol | 122 | 0.00403 | MV
149-AL1/24-ST1A 20.0 | 10.5 | 0.194 | 0.337 | 0.47 | ol | 149 | 0.00403 | MV
184-AL1/30-ST1A 20.0 | 10.75 | 0.1571 | 0.33 | 0.535 | ol | 184 | 0.00403 | MV
243-AL1/39-ST1A 20.0 | 11 | 0.1188 | 0.32 | 0.645 | ol | 243 | 0.00403 | MV
48-AL1/8-ST1A 110.0 | 8 | 0.5939 | 0.46 | 0.21 | ol | 48 | 0.00403 | HV
70-AL1/11-ST1A 110.0 | 8.4 | 0.4132 | 0.45 | 0.29 | ol | 70 | 0.00403 | HV
94-AL1/15-ST1A 110.0 | 8.65 | 0.306 | 0.44 | 0.35 | ol | 94 | 0.00403 | HV
122-AL1/20-ST1A 110.0 | 8.5 | 0.2376 | 0.43 | 0.41 | ol | 122 | 0.00403 | HV
149-AL1/24-ST1A 110.0 | 8.75 | 0.194 | 0.41 | 0.47 | ol | 149 | 0.00403 | HV
184-AL1/30-ST1A 110.0 | 8.8 | 0.1571 | 0.4 | 0.535 | ol | 184 | 0.00403 | HV
243-AL1/39-ST1A 110.0 | 9 | 0.1188 | 0.39 | 0.645 | ol | 243 | 0.00403 | HV
305-AL1/39-ST1A 110.0 | 9.2 | 0.0949 | 0.38 | 0.74 | ol | 305 | 0.00403 | HV
490-AL1/64-ST1A 110.0 | 9.75 | 0.059 | 0.37 | 0.96 | ol | 490 | 0.00403 | HV
679-AL1/86-ST1A 110.0 | 9.95 | 0.042 | 0.36 | 1.15 | ol | 679 | 0.00403 | HV
490-AL1/64-ST1A 220.0 | 10 | 0.059 | 0.285 | 0.96 | ol | 490 | 0.00403 | HV
679-AL1/86-ST1A 220.0 | 11.7 | 0.042 | 0.275 | 1.15 | ol | 679 | 0.00403 | HV
490-AL1/64-ST1A 380.0 | 11 | 0.059 | 0.253 | 0.96 | ol | 490 | 0.00403 | HV
679-AL1/86-ST1A 380.0 | 14.6 | 0.042 | 0.25 | 1.15 | ol | 679 | 0.00403 | HV

## trafo_std_types
| i0_percent | pfe_kw | vkr_percent | sn_mva | vn_lv_kv | vn_hv_kv | vk_percent | shift_degree | vector_group | tap_side | tap_neutral | tap_min | tap_max | tap_step_degree | tap_step_percent | tap_phase_shifter
160 MVA 380/110 kV | 0.06 | 60 | 0.25 | 160 | 110 | 380 | 12.2 | 0 | Yy0 | hv | 0 | -9 | 9 | 0 | 1.5 | FALSE
100 MVA 220/110 kV | 0.06 | 55 | 0.26 | 100 | 110 | 220 | 12 | 0 | Yy0 | hv | 0 | -9 | 9 | 0 | 1.5 | FALSE
63 MVA 110/20 kV | 0.04 | 22 | 0.32 | 63 | 20 | 110 | 18 | 150 | YNd5 | hv | 0 | -9 | 9 | 0 | 1.5 | FALSE
40 MVA 110/20 kV | 0.05 | 18 | 0.34 | 40 | 20 | 110 | 16.2 | 150 | YNd5 | hv | 0 | -9 | 9 | 0 | 1.5 | FALSE
25 MVA 110/20 kV | 0.07 | 14 | 0.41 | 25 | 20 | 110 | 12 | 150 | YNd5 | hv | 0 | -9 | 9 | 0 | 1.5 | FALSE
63 MVA 110/10 kV | 0.04 | 22 | 0.32 | 63 | 10 | 110 | 18 | 150 | YNd5 | hv | 0 | -9 | 9 | 0 | 1.5 | FALSE
40 MVA 110/10 kV | 0.05 | 18 | 0.34 | 40 | 10 | 110 | 16.2 | 150 | YNd5 | hv | 0 | -9 | 9 | 0 | 1.5 | FALSE
25 MVA 110/10 kV | 0.07 | 14 | 0.41 | 25 | 10 | 110 | 12 | 150 | YNd5 | hv | 0 | -9 | 9 | 0 | 1.5 | FALSE
0.25 MVA 20/0.4 kV | 0.32 | 0.8 | 1.44 | 0.25 | 0.4 | 20 | 6 | 150 | Yzn5 | hv | 0 | -2 | 2 | 0 | 2.5 | FALSE
0.4 MVA 20/0.4 kV | 0.3375 | 1.35 | 1.425 | 0.4 | 0.4 | 20 | 6 | 150 | Dyn5 | hv | 0 | -2 | 2 | 0 | 2.5 | FALSE
0.63 MVA 20/0.4 kV | 0.2619 | 1.65 | 1.206 | 0.63 | 0.4 | 20 | 6 | 150 | Dyn5 | hv | 0 | -2 | 2 | 0 | 2.5 | FALSE
0.25 MVA 10/0.4 kV | 0.24 | 0.6 | 1.2 | 0.25 | 0.4 | 10 | 4 | 150 | Dyn5 | hv | 0 | -2 | 2 | 0 | 2.5 | FALSE
0.4 MVA 10/0.4 kV | 0.2375 | 0.95 | 1.325 | 0.4 | 0.4 | 10 | 4 | 150 | Dyn5 | hv | 0 | -2 | 2 | 0 | 2.5 | FALSE
0.63 MVA 10/0.4 kV | 0.1873 | 1.18 | 1.0794 | 0.63 | 0.4 | 10 | 4 | 150 | Dyn5 | hv | 0 | -2 | 2 | 0 | 2.5 | FALSE

## trafo3w_std_types
| sn_hv_mva | sn_mv_mva | sn_lv_mva | vn_hv_kv | vn_mv_kv | vn_lv_kv | vk_hv_percent | vk_mv_percent | vk_lv_percent | vkr_hv_percent | vkr_mv_percent | vkr_lv_percent | pfe_kw | i0_percent | shift_mv_degree | shift_lv_degree | vector_group | tap_side | tap_neutral | tap_min | tap_max | tap_step_percent
63/25/38 MVA 110/20/10 kV | 63 | 25 | 38 | 110 | 20 | 10 | 10.4 | 10.4 | 10.4 | 0.28 | 0.32 | 0.35 | 35 | 0.89 | 0 | 0 | YN0yn0yn0 | hv | 0 | -10 | 10 | 1.2
63/25/38 MVA 110/10/10 kV | 63 | 25 | 38 | 110 | 10 | 10 | 10.4 | 10.4 | 10.4 | 0.28 | 0.32 | 0.35 | 35 | 0.89 | 0 | 0 | YN0yn0yn0 | hv | 0 | -10 | 10 | 1.2

## fuse_std_types
| fuse_type | i_rated_a | t_avg | t_min | t_total | x_avg | x_min | x_total
HV 100A | HV 100A | 100 | 0 | [10.0, 3.64, 0.854, 0.281, 0.1, 0.0531, 0.022, 0.01] | [10.0, 4.267, 1.21, 0.403, 0.1, 0.058, 0.022, 0.01] | 0 | [300.0, 350.0, 450.0, 550.0, 700.0, 850.0, 1200.0, 1752.0] | [600.0, 700.0, 900.0, 1150.0, 1665.0, 2000.0, 3000.0, 4313.0]
HV 10A | HV 10A | 10 | 0 | [10.0, 1675.0, 0.344, 0.156, 0.1, 0.0417, 0.0171, 0.01] | [10.0, 1.3, 0.3, 0.155, 0.1, 0.0555, 0.023, 0.01] | 0 | [30.0, 32.0, 35.0, 37.0, 39.0, 50.0, 70.0, 88.0] | [60.0, 70.0, 80.0, 87.0, 94.0, 110.0, 150.0, 216.0]
HV 125A | HV 125A | 125 | 0 | [10.0, 1.82, 0.344, 0.1, 0.0467, 0.0269, 0.01] | [10.0, 2.478, 0.426, 0.1, 0.0427, 0.0211, 0.01] | 0 | [375.0, 500.0, 700.0, 925.0, 1200.0, 1500.0, 2341.0] | [750.0, 1000.0, 1500.0, 2200.0, 3000.0, 4000.0, 5765.0]
HV 160A | HV 160A | 160 | 0 | [10.0, 4.15, 1.03, 0.198, 0.1, 0.051, 0.0172, 0.01] | [10.0, 2.3, 0.734, 0.274, 0.1, 0.046, 0.0177, 0.01] | 0 | [480.0, 550.0, 700.0, 1000.0, 1260.0, 1600.0, 2500.0, 3227.0] | [960.0, 1300.0, 1700.0, 2200.0, 2996.0, 4000.0, 6000.0, 7946.0]
HV 16A | HV 16A | 16 | 0 | [10.0, 0.352, 0.164, 0.1, 0.0649, 0.0342, 0.01] | [10.0, 2.34, 0.722, 0.181, 0.1, 0.055, 0.0296, 0.01] | 0 | [48.0, 60.0, 65.0, 71.0, 80.0, 100.0, 162.0] | [96.0, 110.0, 125.0, 150.0, 168.0, 200.0, 250.0, 398.0]
HV 200A | HV 200A | 200 | 0 | [10.0, 4.267, 1.21, 0.403, 0.1, 0.058, 0.022, 0.01] | [10.0, 3.73, 1.654, 0.328, 0.1, 0.0531, 0.019, 0.01] | 0 | [600.0, 700.0, 900.0, 1150.0, 1665.0, 2000.0, 3000.0, 4313.0] | [1200.0, 1500.0, 1800.0, 2700.0, 3960.0, 5000.0, 7500.0, 10620.0]
HV 20A | HV 20A | 20 | 0 | [10.0, 1.3, 0.3, 0.155, 0.1, 0.0555, 0.023, 0.01] | [10.0, 1.3, 0.161, 0.1, 0.0611, 0.0399, 0.0141, 0.01] | 0 | [60.0, 70.0, 80.0, 87.0, 94.0, 110.0, 150.0, 216.0] | [120.0, 150.0, 200.0, 223.0, 260.0, 300.0, 450.0, 532.0]
HV 25A | HV 25A | 25 | 0 | [10.0, 2.512, 0.833, 0.299, 0.1, 0.0372, 0.0223, 0.01] | [10.0, 3.125, 0.597, 0.198, 0.1, 0.0378, 0.022, 0.01] | 0 | [75.0, 82.0, 90.0, 100.0, 124.0, 170.0, 200.0, 289.0] | [150.0, 170.0, 210.0, 250.0, 294.0, 400.0, 500.0, 711.0]
HV 31.5A | HV 31.5A | 31.5 | 0 | [10.0, 2.34, 0.722, 0.181, 0.1, 0.055, 0.0296, 0.01] | [10.0, 2.84, 0.368, 0.164, 0.1, 0.0621, 0.0378, 0.0195, 0.01] | 0 | [95.0, 110.0, 125.0, 150.0, 165.0, 200.0, 250.0, 390.0] | [189.0, 220.0, 300.0, 350.0, 393.0, 450.0, 530.0, 700.0, 960.0]
HV 40A | HV 40A | 40 | 0 | [10.0, 1.3, 0.161, 0.1, 0.0611, 0.0399, 0.0141, 0.01] | [10.0, 2.05, 0.369, 0.198, 0.1, 0.051, 0.0298, 0.01] | 0 | [120.0, 150.0, 200.0, 223.0, 260.0, 300.0, 450.0, 532.0] | [240.0, 300.0, 400.0, 450.0, 530.0, 650.0, 800.0, 1311.0]
HV 50A | HV 50A | 50 | 0 | [10.0, 3.215, 0.597, 0.198, 0.1, 0.0378, 0.022, 0.01] | [10.0, 3.64, 0.854, 0.281, 0.1, 0.0531, 0.022, 0.01] | 0 | [150.0, 170.0, 210.0, 250.0, 294.0, 400.0, 500.0, 711.0] | [300.0, 350.0, 450.0, 550.0, 700.0, 850.0, 1200.0, 1752.0]
HV 6.3A | HV 6.3A | 6.3 | 0 | [10.0, 1.39, 0.344, 0.168, 0.1, 0.056, 0.0263, 0.01] | [10.0, 1.711, 0.516, 0.198, 0.1, 0.0634, 0.0303, 0.01] | 0 | [19.0, 19.5, 20.4, 20.8, 22.0, 25.0, 32.0, 48.0] | [38.0, 40.0, 43.0, 48.0, 53.0, 60.0, 75.0, 118.0]
HV 63A | HV 63A | 63 | 0 | [10.0, 2.84, 0.368, 0.164, 0.1, 0.0621, 0.0378, 0.0195, 0.01] | [10.0, 1.82, 0.344, 0.1, 0.0467, 0.0269, 0.01] | 0 | [189.0, 220.0, 300.0, 350.0, 393.0, 450.0, 530.0, 700.0, 961.0] | [378.0, 500.0, 700.0, 934.0, 1200.0, 1500.0, 2366.0]
HV 80A | HV 80A | 80 | 0 | [10.0, 2.05, 0.369, 0.198, 0.1, 0.051, 0.0298, 0.01] | [10.0, 4.15, 1.03, 0.198, 0.1, 0.051, 0.0172, 0.01] | 0 | [240.0, 300.0, 400.0, 450.0, 530.0, 650.0, 800.0, 1311.0] | [480.0, 550.0, 700.0, 1000.0, 1260.0, 1600.0, 2500.0, 3227.0]
Siemens NH-1-100 | Siemens NH-1-100 | 100 | [5400.0, 2000.0, 400.0, 20.0, 1.0, 0.2, 0.012, 0.004] | 0 | 0 | [150.0, 190.0, 250.0, 430.0, 900.0, 1250.0, 2700.0, 3600.0] | 0 | 0
Siemens NH-1-125 | Siemens NH-1-125 | 125 | [4800.0, 120.0, 7.0, 0.1, 0.004] | 0 | 0 | [180.0, 400.0, 740.0, 2000.0, 4250.0] | 0 | 0
Siemens NH-1-16 | Siemens NH-1-16 | 16 | [4000.0, 400.0, 2.0, 0.1, 0.04, 0.01] | 0 | 0 | [26.0, 35.0, 75.0, 150.0, 200.0, 300.0] | 0 | 0
Siemens NH-1-160 | Siemens NH-1-160 | 160 | [4800.0, 120.0, 7.0, 0.1, 0.004] | 0 | 0 | [210.0, 500.0, 900.0, 2300.0, 5000.0] | 0 | 0
Siemens NH-1-25 | Siemens NH-1-25 | 25 | [4000.0, 1000.0, 10.0, 0.2, 0.02, 0.01] | 0 | 0 | [40.0, 50.0, 100.0, 210.0, 400.0, 500.0] | 0 | 0
Siemens NH-1-50 | Siemens NH-1-50 | 50 | [4000.0, 40.0, 4.0, 1.0, 0.02, 0.01] | 0 | 0 | [86.0, 200.0, 300.0, 400.0, 1000.0, 1280.0] | 0 | 0
Siemens NH-1-63 | Siemens NH-1-63 | 63 | [4000.0, 100.0, 10.0, 2.0, 0.04, 0.01] | 0 | 0 | [100.0, 200.0, 300.0, 400.0, 1000.0, 1500.0] | 0 | 0
Siemens NH-1-80 | Siemens NH-1-80 | 80 | [4800.0, 120.0, 7.0, 0.1, 0.01] | 0 | 0 | [150.58, 250.0, 450.0, 1150.0, 2470.0] | 0 | 0
Siemens NH-2-1000 | Siemens NH-2-1000 | 1000 | [4800.0, 120.0, 7.0, 0.1, 0.004] | 0 | 0 | [1900.0, 3500.0, 8400.0, 24000.0, 52000.0] | 0 | 0
Siemens NH-2-200 | Siemens NH-2-200 | 200 | [4800.0, 120.0, 7.0, 0.1, 0.004] | 0 | 0 | [280.0, 650.0, 1200.0, 3000.0, 7000.0] | 0 | 0
Siemens NH-2-224 | Siemens NH-2-224 | 224 | [4800.0, 120.0, 7.0, 0.2, 0.04, 0.004] | 0 | 0 | [400.0, 750.0, 1453.0, 3025.0, 4315.0, 7600.0] | 0 | 0
Siemens NH-2-250 | Siemens NH-2-250 | 250 | [4800.0, 120.0, 7.0, 0.1, 0.004] | 0 | 0 | [450.0, 800.0, 1650.0, 4000.0, 8500.0] | 0 | 0
Siemens NH-2-315 | Siemens NH-2-315 | 315 | [4800.0, 120.0, 7.0, 0.1, 0.004] | 0 | 0 | [550.0, 920.0, 1900.0, 5000.0, 11000.0] | 0 | 0
Siemens NH-2-355 | Siemens NH-2-355 | 355 | [4800.0, 120.0, 6.0, 0.1, 0.004] | 0 | 0 | [650.0, 1116.27, 2350.0, 5840.0, 12790.0] | 0 | 0
Siemens NH-2-400 | Siemens NH-2-400 | 400 | [4800.0, 120.0, 7.0, 0.1, 0.004] | 0 | 0 | [720.0, 1350.0, 2800.0, 6500.0, 15000.0] | 0 | 0
Siemens NH-2-425 | Siemens NH-2-425 | 425 | [4800.0, 120.0, 7.0, 0.1, 0.004] | 0 | 0 | [850.0, 1500.0, 3050.0, 7500.0, 16500.0] | 0 | 0
Siemens NH-2-630 | Siemens NH-2-630 | 630 | [4800.0, 120.0, 7.0, 0.1, 0.004] | 0 | 0 | [1200.0, 2000.0, 4800.0, 12000.0, 26000.0] | 0 | 0

## dtypes
| element | column | dtype
0 | bus | name | object
1 | bus | vn_kv | float64
2 | bus | type | object
3 | bus | zone | object
4 | bus | in_service | bool
5 | load | name | object
6 | load | bus | uint32
7 | load | p_mw | float64
8 | load | q_mvar | float64
9 | load | const_z_percent | float64
10 | load | const_i_percent | float64
11 | load | sn_mva | float64
12 | load | scaling | float64
13 | load | in_service | bool
14 | load | type | object
15 | ext_grid | name | object
16 | ext_grid | bus | uint32
17 | ext_grid | vm_pu | float64
18 | ext_grid | va_degree | float64
19 | ext_grid | slack_weight | float64
20 | ext_grid | in_service | bool
21 | line | name | object
22 | line | std_type | object
23 | line | from_bus | uint32
24 | line | to_bus | uint32
25 | line | length_km | float64
26 | line | r_ohm_per_km | float64
27 | line | x_ohm_per_km | float64
28 | line | c_nf_per_km | float64
29 | line | g_us_per_km | float64
30 | line | max_i_ka | float64
31 | line | df | float64
32 | line | parallel | uint32
33 | line | type | object
34 | line | in_service | bool
35 | trafo | name | object
36 | trafo | std_type | object
37 | trafo | hv_bus | uint32
38 | trafo | lv_bus | uint32
39 | trafo | sn_mva | float64
40 | trafo | vn_hv_kv | float64
41 | trafo | vn_lv_kv | float64
42 | trafo | vk_percent | float64
43 | trafo | vkr_percent | float64
44 | trafo | pfe_kw | float64
45 | trafo | i0_percent | float64
46 | trafo | shift_degree | float64
47 | trafo | tap_side | object
48 | trafo | tap_neutral | int32
49 | trafo | tap_min | int32
50 | trafo | tap_max | int32
51 | trafo | tap_step_percent | float64
52 | trafo | tap_step_degree | float64
53 | trafo | tap_pos | int32
54 | trafo | tap_phase_shifter | bool
55 | trafo | parallel | uint32
56 | trafo | df | float64
57 | trafo | in_service | bool
58 | line_geodata | coords | object
59 | bus_geodata | x | float64
60 | bus_geodata | y | float64
61 | bus_geodata | coords | object

## parameters
| version | format_version | converged | OPF_converged | name | f_hz | sn_mva
0 | 2.14.6 | 2.14.0 | FALSE | FALSE |  | 50 | 1