## bus
| name | vn_kv | type | zone | in_service
0 | bus_LV_3375-3_0_6_node_0 | 0.4 | n |  | TRUE
1 | bus_LV_3375-3_0_6_node_1 | 0.4 | n |  | TRUE
2 | bus_LV_3375-3_0_6_node_4 | 0.4 | n |  | TRUE
3 | bus_LV_3375-3_0_6_node_9 | 0.4 | n |  | TRUE
4 | bus_LV_3375-3_0_6_node_2 | 0.4 | n |  | TRUE
5 | bus_LV_3375-3_0_6_node_3 | 0.4 | n |  | TRUE
6 | bus_LV_3375-3_0_6_node_22 | 0.4 | n |  | TRUE
7 | bus_LV_3375-3_0_6_node_126 | 0.4 | n |  | TRUE
8 | bus_LV_3375-3_0_6_node_21 | 0.4 | n |  | TRUE
9 | bus_LV_3375-3_0_6_node_13 | 0.4 | n |  | TRUE
10 | bus_LV_3375-3_0_6_node_7 | 0.4 | n |  | TRUE
11 | bus_LV_3375-3_0_6_node_5 | 0.4 | n |  | TRUE
12 | bus_LV_3375-3_0_6_node_6 | 0.4 | n |  | TRUE
13 | bus_LV_3375-3_0_6_node_8 | 0.4 | n |  | TRUE
14 | bus_LV_3375-3_0_6_node_10 | 0.4 | n |  | TRUE
15 | bus_LV_3375-3_0_6_node_11 | 0.4 | n |  | TRUE
16 | bus_LV_3375-3_0_6_node_87 | 0.4 | n |  | TRUE
17 | bus_LV_3375-3_0_6_node_63 | 0.4 | n |  | TRUE
18 | bus_LV_3375-3_0_6_node_114 | 0.4 | n |  | TRUE
19 | bus_LV_3375-3_0_6_node_89 | 0.4 | n |  | TRUE
20 | bus_LV_3375-3_0_6_node_85 | 0.4 | n |  | TRUE
21 | bus_LV_3375-3_0_6_node_64 | 0.4 | n |  | TRUE
22 | bus_LV_3375-3_0_6_node_113 | 0.4 | n |  | TRUE
23 | bus_LV_3375-3_0_6_node_12 | 0.4 | n |  | TRUE
24 | bus_LV_3375-3_0_6_node_14 | 0.4 | n |  | TRUE
25 | bus_LV_3375-3_0_6_node_15 | 0.4 | n |  | TRUE
26 | bus_LV_3375-3_0_6_node_16 | 0.4 | n |  | TRUE
27 | bus_LV_3375-3_0_6_node_17 | 0.4 | n |  | TRUE
28 | bus_LV_3375-3_0_6_node_18 | 0.4 | n |  | TRUE
29 | bus_LV_3375-3_0_6_node_49 | 0.4 | n |  | TRUE
30 | bus_LV_3375-3_0_6_node_19 | 0.4 | n |  | TRUE
31 | bus_LV_3375-3_0_6_node_50 | 0.4 | n |  | TRUE
32 | bus_LV_3375-3_0_6_node_20 | 0.4 | n |  | TRUE
33 | bus_LV_3375-3_0_6_node_48 | 0.4 | n |  | TRUE
34 | bus_LV_3375-3_0_6_node_46 | 0.4 | n |  | TRUE
35 | bus_LV_3375-3_0_6_node_23 | 0.4 | n |  | TRUE
36 | bus_LV_3375-3_0_6_node_44 | 0.4 | n |  | TRUE
37 | bus_LV_3375-3_0_6_node_45 | 0.4 | n |  | TRUE
38 | bus_LV_3375-3_0_6_node_26 | 0.4 | n |  | TRUE
39 | bus_LV_3375-3_0_6_node_27 | 0.4 | n |  | TRUE
40 | bus_LV_3375-3_0_6_node_28 | 0.4 | n |  | TRUE
41 | bus_LV_3375-3_0_6_node_29 | 0.4 | n |  | TRUE
42 | bus_LV_3375-3_0_6_node_30 | 0.4 | n |  | TRUE
43 | bus_LV_3375-3_0_6_node_31 | 0.4 | n |  | TRUE
44 | bus_LV_3375-3_0_6_node_57 | 0.4 | n |  | TRUE
45 | bus_LV_3375-3_0_6_node_39 | 0.4 | n |  | TRUE
46 | bus_LV_3375-3_0_6_node_36 | 0.4 | n |  | TRUE
47 | bus_LV_3375-3_0_6_node_34 | 0.4 | n |  | TRUE
48 | bus_LV_3375-3_0_6_node_61 | 0.4 | n |  | TRUE
49 | bus_LV_3375-3_0_6_node_37 | 0.4 | n |  | TRUE
50 | bus_LV_3375-3_0_6_node_33 | 0.4 | n |  | TRUE
51 | bus_LV_3375-3_0_6_node_32 | 0.4 | n |  | TRUE
52 | bus_LV_3375-3_0_6_node_35 | 0.4 | n |  | TRUE
53 | bus_LV_3375-3_0_6_node_51 | 0.4 | n |  | TRUE
54 | bus_LV_3375-3_0_6_node_52 | 0.4 | n |  | TRUE
55 | bus_LV_3375-3_0_6_node_38 | 0.4 | n |  | TRUE
56 | bus_LV_3375-3_0_6_node_60 | 0.4 | n |  | TRUE
57 | bus_LV_3375-3_0_6_node_40 | 0.4 | n |  | TRUE
58 | bus_LV_3375-3_0_6_node_41 | 0.4 | n |  | TRUE
59 | bus_LV_3375-3_0_6_node_42 | 0.4 | n |  | TRUE
60 | bus_LV_3375-3_0_6_node_43 | 0.4 | n |  | TRUE
61 | bus_LV_3375-3_0_6_node_62 | 0.4 | n |  | TRUE
62 | bus_LV_3375-3_0_6_node_47 | 0.4 | n |  | TRUE
63 | bus_LV_3375-3_0_6_node_53 | 0.4 | n |  | TRUE
64 | bus_LV_3375-3_0_6_node_58 | 0.4 | n |  | TRUE
65 | bus_LV_3375-3_0_6_node_59 | 0.4 | n |  | TRUE
66 | bus_LV_3375-3_0_6_node_54 | 0.4 | n |  | TRUE
67 | bus_LV_3375-3_0_6_node_56 | 0.4 | n |  | TRUE
68 | bus_LV_3375-3_0_6_node_65 | 0.4 | n |  | TRUE
69 | bus_LV_3375-3_0_6_node_66 | 0.4 | n |  | TRUE
70 | bus_LV_3375-3_0_6_node_67 | 0.4 | n |  | TRUE
71 | bus_LV_3375-3_0_6_node_69 | 0.4 | n |  | TRUE
72 | bus_LV_3375-3_0_6_node_71 | 0.4 | n |  | TRUE
73 | bus_LV_3375-3_0_6_node_68 | 0.4 | n |  | TRUE
74 | bus_LV_3375-3_0_6_node_78 | 0.4 | n |  | TRUE
75 | bus_LV_3375-3_0_6_node_70 | 0.4 | n |  | TRUE
76 | bus_LV_3375-3_0_6_node_122 | 0.4 | n |  | TRUE
77 | bus_LV_3375-3_0_6_node_102 | 0.4 | n |  | TRUE
78 | bus_LV_3375-3_0_6_node_81 | 0.4 | n |  | TRUE
79 | bus_LV_3375-3_0_6_node_76 | 0.4 | n |  | TRUE
80 | bus_LV_3375-3_0_6_node_123 | 0.4 | n |  | TRUE
81 | bus_LV_3375-3_0_6_node_100 | 0.4 | n |  | TRUE
82 | bus_LV_3375-3_0_6_node_82 | 0.4 | n |  | TRUE
83 | bus_LV_3375-3_0_6_node_95 | 0.4 | n |  | TRUE
84 | bus_LV_3375-3_0_6_node_91 | 0.4 | n |  | TRUE
85 | bus_LV_3375-3_0_6_node_73 | 0.4 | n |  | TRUE
86 | bus_LV_3375-3_0_6_node_74 | 0.4 | n |  | TRUE
87 | bus_LV_3375-3_0_6_node_75 | 0.4 | n |  | TRUE
88 | bus_LV_3375-3_0_6_node_77 | 0.4 | n |  | TRUE
89 | bus_LV_3375-3_0_6_node_80 | 0.4 | n |  | TRUE
90 | bus_LV_3375-3_0_6_node_79 | 0.4 | n |  | TRUE
91 | bus_LV_3375-3_0_6_node_105 | 0.4 | n |  | TRUE
92 | bus_LV_3375-3_0_6_node_106 | 0.4 | n |  | TRUE
93 | bus_LV_3375-3_0_6_node_103 | 0.4 | n |  | TRUE
94 | bus_LV_3375-3_0_6_node_120 | 0.4 | n |  | TRUE
95 | bus_LV_3375-3_0_6_node_119 | 0.4 | n |  | TRUE
96 | bus_LV_3375-3_0_6_node_118 | 0.4 | n |  | TRUE
97 | bus_LV_3375-3_0_6_node_104 | 0.4 | n |  | TRUE
98 | bus_LV_3375-3_0_6_node_83 | 0.4 | n |  | TRUE
99 | bus_LV_3375-3_0_6_node_84 | 0.4 | n |  | TRUE
100 | bus_LV_3375-3_0_6_node_121 | 0.4 | n |  | TRUE
101 | bus_LV_3375-3_0_6_node_124 | 0.4 | n |  | TRUE
102 | bus_LV_3375-3_0_6_node_86 | 0.4 | n |  | TRUE
103 | bus_LV_3375-3_0_6_node_88 | 0.4 | n |  | TRUE
104 | bus_LV_3375-3_0_6_node_90 | 0.4 | n |  | TRUE
105 | bus_LV_3375-3_0_6_node_92 | 0.4 | n |  | TRUE
106 | bus_LV_3375-3_0_6_node_93 | 0.4 | n |  | TRUE
107 | bus_LV_3375-3_0_6_node_94 | 0.4 | n |  | TRUE
108 | bus_LV_3375-3_0_6_node_96 | 0.4 | n |  | TRUE
109 | bus_LV_3375-3_0_6_node_97 | 0.4 | n |  | TRUE
110 | bus_LV_3375-3_0_6_node_98 | 0.4 | n |  | TRUE
111 | bus_LV_3375-3_0_6_node_101 | 0.4 | n |  | TRUE
112 | bus_LV_3375-3_0_6_node_127 | 0.4 | n |  | TRUE
113 | bus_LV_3375-3_0_6_node_107 | 0.4 | n |  | TRUE
114 | bus_LV_3375-3_0_6_node_125 | 0.4 | n |  | TRUE
115 | bus_LV_3375-3_0_6_node_108 | 0.4 | n |  | TRUE
116 | bus_LV_3375-3_0_6_node_112 | 0.4 | n |  | TRUE
117 | bus_LV_3375-3_0_6_node_110 | 0.4 | n |  | TRUE
118 | bus_LV_3375-3_0_6_node_115 | 0.4 | n |  | TRUE
119 | bus_LV_3375-3_0_6_node_109 | 0.4 | n |  | TRUE
120 | bus_LV_3375-3_0_6_node_111 | 0.4 | n |  | TRUE
121 | bus_LV_3375-3_0_6_node_117 | 0.4 | n |  | TRUE
122 | bus_LV_3375-3_0_6_node_116 | 0.4 | n |  | TRUE
123 | bus_MV_154_0_node_9 | 20 | n |  | TRUE

## load
| name | bus | p_mw | q_mvar | const_z_percent | const_i_percent | sn_mva | scaling | in_service | type
0 | LV_3375-3_0_6_load_0 | 0 | 0.0030547 | 0.00076558 | 0 | 0 |  | 1 | TRUE | wye
1 | LV_3375-3_0_6_load_4 | 2 | 0.0009281 | 0.0002326 | 0 | 0 |  | 1 | TRUE | wye
2 | LV_3375-3_0_6_load_22 | 6 | 0.0014354 | 0.00035974 | 0 | 0 |  | 1 | TRUE | wye
3 | LV_3375-3_0_6_load_126 | 7 | 0.0038465 | 0.00096402 | 0 | 0 |  | 1 | TRUE | wye
4 | LV_3375-3_0_6_load_21 | 8 | 0.0083657 | 0.0020966 | 0 | 0 |  | 1 | TRUE | wye
5 | LV_3375-3_0_6_load_5 | 11 | 0.0014325 | 0.00035903 | 0 | 0 |  | 1 | TRUE | wye
6 | LV_3375-3_0_6_load_8 | 13 | 0.0014787 | 0.0003706 | 0 | 0 |  | 1 | TRUE | wye
7 | LV_3375-3_0_6_load_10 | 14 | 0.00705 | 0.0017669 | 0 | 0 |  | 1 | TRUE | wye
8 | LV_3375-3_0_6_load_11 | 15 | 0.0012682 | 0.00031783 | 0 | 0 |  | 1 | TRUE | wye
9 | LV_3375-3_0_6_load_63 | 17 | 0.0045706 | 0.0011455 | 0 | 0 |  | 1 | TRUE | wye
10 | LV_3375-3_0_6_load_114 | 18 | 0.002261 | 0.00056666 | 0 | 0 |  | 1 | TRUE | wye
11 | LV_3375-3_0_6_load_89 | 19 | 0.00072533 | 0.00018179 | 0 | 0 |  | 1 | TRUE | wye
12 | LV_3375-3_0_6_load_85 | 20 | 0.0016852 | 0.00042235 | 0 | 0 |  | 1 | TRUE | wye
13 | LV_3375-3_0_6_load_113 | 22 | 0.001001 | 0.00025088 | 0 | 0 |  | 1 | TRUE | wye
14 | LV_3375-3_0_6_load_12 | 23 | 0.00082054 | 0.00020565 | 0 | 0 |  | 1 | TRUE | wye
15 | LV_3375-3_0_6_load_14 | 24 | 0.0035141 | 0.00088073 | 0 | 0 |  | 1 | TRUE | wye
16 | LV_3375-3_0_6_load_15 | 25 | 0.00062652 | 0.00015702 | 0 | 0 |  | 1 | TRUE | wye
17 | LV_3375-3_0_6_load_17 | 27 | 0.00075818 | 0.00019002 | 0 | 0 |  | 1 | TRUE | wye
18 | LV_3375-3_0_6_load_18 | 28 | 0.0028263 | 0.00070834 | 0 | 0 |  | 1 | TRUE | wye
19 | LV_3375-3_0_6_load_19 | 30 | 0.0040722 | 0.0010206 | 0 | 0 |  | 1 | TRUE | wye
20 | LV_3375-3_0_6_load_50 | 31 | 0.00079114 | 0.00019828 | 0 | 0 |  | 1 | TRUE | wye
21 | LV_3375-3_0_6_load_46 | 34 | 0.003745 | 0.00093859 | 0 | 0 |  | 1 | TRUE | wye
22 | LV_3375-3_0_6_load_23 | 35 | 0.0016975 | 0.00042544 | 0 | 0 |  | 1 | TRUE | wye
23 | LV_3375-3_0_6_load_44 | 36 | 0.00096621 | 0.00024215 | 0 | 0 |  | 1 | TRUE | wye
24 | LV_3375-3_0_6_load_26 | 38 | 0.000767 | 0.00019223 | 0 | 0 |  | 1 | TRUE | wye
25 | LV_3375-3_0_6_load_27 | 39 | 0.0007505 | 0.00018809 | 0 | 0 |  | 1 | TRUE | wye
26 | LV_3375-3_0_6_load_31 | 43 | 0.00053202 | 0.00013334 | 0 | 0 |  | 1 | TRUE | wye
27 | LV_3375-3_0_6_load_57 | 44 | 0.00030783 | 7.7151e-05 | 0 | 0 |  | 1 | TRUE | wye
28 | LV_3375-3_0_6_load_39 | 45 | 0.00095128 | 0.00023841 | 0 | 0 |  | 1 | TRUE | wye
29 | LV_3375-3_0_6_load_36 | 46 | 0.00050577 | 0.00012676 | 0 | 0 |  | 1 | TRUE | wye
30 | LV_3375-3_0_6_load_34 | 47 | 0.0010052 | 0.00025193 | 0 | 0 |  | 1 | TRUE | wye
31 | LV_3375-3_0_6_load_61 | 48 | 0.00082259 | 0.00020616 | 0 | 0 |  | 1 | TRUE | wye
32 | LV_3375-3_0_6_load_37 | 49 | 0.00085443 | 0.00021414 | 0 | 0 |  | 1 | TRUE | wye
33 | LV_3375-3_0_6_load_32 | 51 | 0.00049795 | 0.0001248 | 0 | 0 |  | 1 | TRUE | wye
34 | LV_3375-3_0_6_load_35 | 52 | 0.00078841 | 0.00019759 | 0 | 0 |  | 1 | TRUE | wye
35 | LV_3375-3_0_6_load_51 | 53 | 0.00043536 | 0.00010911 | 0 | 0 |  | 1 | TRUE | wye
36 | LV_3375-3_0_6_load_52 | 54 | 0.0004211 | 0.00010554 | 0 | 0 |  | 1 | TRUE | wye
37 | LV_3375-3_0_6_load_38 | 55 | 0.0014505 | 0.00036353 | 0 | 0 |  | 1 | TRUE | wye
38 | LV_3375-3_0_6_load_60 | 56 | 0.0013694 | 0.00034321 | 0 | 0 |  | 1 | TRUE | wye
39 | LV_3375-3_0_6_load_40 | 57 | 0.00049333 | 0.00012364 | 0 | 0 |  | 1 | TRUE | wye
40 | LV_3375-3_0_6_load_41 | 58 | 0.00093427 | 0.00023415 | 0 | 0 |  | 1 | TRUE | wye
41 | LV_3375-3_0_6_load_42 | 59 | 0.0020564 | 0.00051539 | 0 | 0 |  | 1 | TRUE | wye
42 | LV_3375-3_0_6_load_43 | 60 | 0.0049206 | 0.0012332 | 0 | 0 |  | 1 | TRUE | wye
43 | LV_3375-3_0_6_load_47 | 62 | 0.0012666 | 0.00031743 | 0 | 0 |  | 1 | TRUE | wye
44 | LV_3375-3_0_6_load_53 | 63 | 0.0022806 | 0.00057158 | 0 | 0 |  | 1 | TRUE | wye
45 | LV_3375-3_0_6_load_58 | 64 | 0.00033419 | 8.3756e-05 | 0 | 0 |  | 1 | TRUE | wye
46 | LV_3375-3_0_6_load_59 | 65 | 0.0015553 | 0.0003898 | 0 | 0 |  | 1 | TRUE | wye
47 | LV_3375-3_0_6_load_54 | 66 | 0.0011509 | 0.00028844 | 0 | 0 |  | 1 | TRUE | wye
48 | LV_3375-3_0_6_load_65 | 68 | 0.0052916 | 0.0013262 | 0 | 0 |  | 1 | TRUE | wye
49 | LV_3375-3_0_6_load_66 | 69 | 0.0019763 | 0.0004953 | 0 | 0 |  | 1 | TRUE | wye
50 | LV_3375-3_0_6_load_68 | 73 | 0.00096722 | 0.00024241 | 0 | 0 |  | 1 | TRUE | wye
51 | LV_3375-3_0_6_load_122 | 76 | 0.0027706 | 0.00069437 | 0 | 0 |  | 1 | TRUE | wye
52 | LV_3375-3_0_6_load_102 | 77 | 0.0020287 | 0.00050843 | 0 | 0 |  | 1 | TRUE | wye
53 | LV_3375-3_0_6_load_81 | 78 | 0.0021269 | 0.00053305 | 0 | 0 |  | 1 | TRUE | wye
54 | LV_3375-3_0_6_load_76 | 79 | 0.0031944 | 0.00080058 | 0 | 0 |  | 1 | TRUE | wye
55 | LV_3375-3_0_6_load_123 | 80 | 0.0036322 | 0.00091033 | 0 | 0 |  | 1 | TRUE | wye
56 | LV_3375-3_0_6_load_100 | 81 | 0.0033739 | 0.00084557 | 0 | 0 |  | 1 | TRUE | wye
57 | LV_3375-3_0_6_load_95 | 83 | 0.0018975 | 0.00047555 | 0 | 0 |  | 1 | TRUE | wye
58 | LV_3375-3_0_6_load_91 | 84 | 0.0014714 | 0.00036876 | 0 | 0 |  | 1 | TRUE | wye
59 | LV_3375-3_0_6_load_73 | 85 | 0.0014083 | 0.00035295 | 0 | 0 |  | 1 | TRUE | wye
60 | LV_3375-3_0_6_load_74 | 86 | 0.00081614 | 0.00020454 | 0 | 0 |  | 1 | TRUE | wye
61 | LV_3375-3_0_6_load_75 | 87 | 0.0025644 | 0.00064269 | 0 | 0 |  | 1 | TRUE | wye
62 | LV_3375-3_0_6_load_106 | 92 | 0.0039069 | 0.00097915 | 0 | 0 |  | 1 | TRUE | wye
63 | LV_3375-3_0_6_load_103 | 93 | 0.0033938 | 0.00085058 | 0 | 0 |  | 1 | TRUE | wye
64 | LV_3375-3_0_6_load_120 | 94 | 0.0014978 | 0.00037539 | 0 | 0 |  | 1 | TRUE | wye
65 | LV_3375-3_0_6_load_119 | 95 | 0.0021452 | 0.00053763 | 0 | 0 |  | 1 | TRUE | wye
66 | LV_3375-3_0_6_load_118 | 96 | 0.0034917 | 0.00087511 | 0 | 0 |  | 1 | TRUE | wye
67 | LV_3375-3_0_6_load_84 | 99 | 0.0011218 | 0.00028114 | 0 | 0 |  | 1 | TRUE | wye
68 | LV_3375-3_0_6_load_124 | 101 | 0.00072533 | 0.00018179 | 0 | 0 |  | 1 | TRUE | wye
69 | LV_3375-3_0_6_load_86 | 102 | 0.0016339 | 0.0004095 | 0 | 0 |  | 1 | TRUE | wye
70 | LV_3375-3_0_6_load_90 | 104 | 0.0015953 | 0.00039983 | 0 | 0 |  | 1 | TRUE | wye
71 | LV_3375-3_0_6_load_92 | 105 | 0.0015654 | 0.00039234 | 0 | 0 |  | 1 | TRUE | wye
72 | LV_3375-3_0_6_load_93 | 106 | 0.0013894 | 0.00034821 | 0 | 0 |  | 1 | TRUE | wye
73 | LV_3375-3_0_6_load_94 | 107 | 0.0016365 | 0.00041014 | 0 | 0 |  | 1 | TRUE | wye
74 | LV_3375-3_0_6_load_96 | 108 | 0.0032378 | 0.00081148 | 0 | 0 |  | 1 | TRUE | wye
75 | LV_3375-3_0_6_load_97 | 109 | 0.0035486 | 0.00088936 | 0 | 0 |  | 1 | TRUE | wye
76 | LV_3375-3_0_6_load_98 | 110 | 0.0060441 | 0.0015148 | 0 | 0 |  | 1 | TRUE | wye
77 | LV_3375-3_0_6_load_127 | 112 | 0.0032983 | 0.00082663 | 0 | 0 |  | 1 | TRUE | wye
78 | LV_3375-3_0_6_load_125 | 114 | 0.0033997 | 0.00085204 | 0 | 0 |  | 1 | TRUE | wye
79 | LV_3375-3_0_6_load_110 | 117 | 0.00080435 | 0.00020159 | 0 | 0 |  | 1 | TRUE | wye
80 | LV_3375-3_0_6_load_109 | 119 | 0.00074003 | 0.00018547 | 0 | 0 |  | 1 | TRUE | wye
81 | LV_3375-3_0_6_load_111 | 120 | 0.0011086 | 0.00027784 | 0 | 0 |  | 1 | TRUE | wye
82 | LV_3375-3_0_6_load_117 | 121 | 0.019812 | 0.0049654 | 0 | 0 |  | 1 | TRUE | wye
83 | LV_3375-3_0_6_load_116 | 122 | 0.0019238 | 0.00048216 | 0 | 0 |  | 1 | TRUE | wye

## ext_grid
| name | bus | vm_pu | va_degree | slack_weight | in_service
0 |  | 14 | 1 | 0 | 1 | TRUE

## line
| name | std_type | from_bus | to_bus | length_km | r_ohm_per_km | x_ohm_per_km | c_nf_per_km | g_us_per_km | max_i_ka | df | parallel | type | in_service
0 | LV_3375-3_0_6_line_0 | NAYY 4x150 SE | 0 | 1 | 0.20728 | 0.208 | 0.08 | 261 | 0 | 0.27 | 1 | 1 | cs | TRUE
1 | LV_3375-3_0_6_line_1 | NAYY 4x150 SE | 1 | 2 | 0.18672 | 0.208 | 0.08 | 261 | 0 | 0.27 | 1 | 1 | cs | TRUE
2 | LV_3375-3_0_6_line_2 | NAYY 4x150 SE | 2 | 3 | 0.17672 | 0.208 | 0.08 | 261 | 0 | 0.27 | 1 | 1 | cs | TRUE
3 | LV_3375-3_0_6_line_3 | NAYY 4x150 SE | 3 | 10 | 0.14071 | 0.208 | 0.08 | 261 | 0 | 0.27 | 1 | 1 | cs | TRUE
4 | LV_3375-3_0_6_line_4 | NAYY 4x150 SE | 4 | 5 | 0.21689 | 0.208 | 0.08 | 261 | 0 | 0.27 | 1 | 1 | cs | TRUE
5 | LV_3375-3_0_6_line_5 | NAYY 4x150 SE | 4 | 6 | 0.20909 | 0.208 | 0.08 | 261 | 0 | 0.27 | 1 | 1 | cs | TRUE
6 | LV_3375-3_0_6_line_6 | NAYY 4x150 SE | 5 | 7 | 0.015565 | 0.208 | 0.08 | 261 | 0 | 0.27 | 1 | 1 | cs | TRUE
7 | LV_3375-3_0_6_line_7 | NAYY 4x150 SE | 6 | 8 | 0.080837 | 0.208 | 0.08 | 261 | 0 | 0.27 | 1 | 1 | cs | TRUE
8 | LV_3375-3_0_6_line_8 | NAYY 4x150 SE | 7 | 9 | 0.12802 | 0.208 | 0.08 | 261 | 0 | 0.27 | 1 | 1 | cs | TRUE
9 | LV_3375-3_0_6_line_9 | NAYY 4x150 SE | 8 | 35 | 0.027352 | 0.208 | 0.08 | 261 | 0 | 0.27 | 1 | 1 | cs | TRUE
10 | LV_3375-3_0_6_line_10 | NAYY 4x150 SE | 9 | 23 | 0.078578 | 0.208 | 0.08 | 261 | 0 | 0.27 | 1 | 1 | cs | TRUE
11 | LV_3375-3_0_6_line_11 | NAYY 4x150 SE | 10 | 14 | 0.044321 | 0.208 | 0.08 | 261 | 0 | 0.27 | 1 | 3 | cs | TRUE
12 | LV_3375-3_0_6_line_12 | NAYY 4x150 SE | 10 | 15 | 0.07516 | 0.208 | 0.08 | 261 | 0 | 0.27 | 1 | 1 | cs | TRUE
13 | LV_3375-3_0_6_line_13 | NAYY 4x150 SE | 10 | 11 | 0.041364 | 0.208 | 0.08 | 261 | 0 | 0.27 | 1 | 3 | cs | TRUE
14 | LV_3375-3_0_6_line_14 | NAYY 4x150 SE | 11 | 12 | 0.036985 | 0.208 | 0.08 | 261 | 0 | 0.27 | 1 | 3 | cs | TRUE
15 | LV_3375-3_0_6_line_15 | NAYY 4x150 SE | 12 | 13 | 0.052928 | 0.208 | 0.08 | 261 | 0 | 0.27 | 1 | 1 | cs | TRUE
16 | LV_3375-3_0_6_line_16 | NAYY 4x150 SE | 13 | 16 | 0.010399 | 0.208 | 0.08 | 261 | 0 | 0.27 | 1 | 1 | cs | TRUE
17 | LV_3375-3_0_6_line_17 | NAYY 4x150 SE | 14 | 17 | 0.23135 | 0.208 | 0.08 | 261 | 0 | 0.27 | 1 | 3 | cs | TRUE
18 | LV_3375-3_0_6_line_18 | NAYY 4x150 SE | 15 | 18 | 0.025559 | 0.208 | 0.08 | 261 | 0 | 0.27 | 1 | 1 | cs | TRUE
19 | LV_3375-3_0_6_line_19 | NAYY 4x150 SE | 16 | 19 | 0.021689 | 0.208 | 0.08 | 261 | 0 | 0.27 | 1 | 1 | cs | TRUE
20 | LV_3375-3_0_6_line_20 | NAYY 4x150 SE | 16 | 20 | 0.020895 | 0.208 | 0.08 | 261 | 0 | 0.27 | 1 | 1 | cs | TRUE
21 | LV_3375-3_0_6_line_21 | NAYY 4x150 SE | 17 | 21 | 0.032443 | 0.208 | 0.08 | 261 | 0 | 0.27 | 1 | 3 | cs | TRUE
22 | LV_3375-3_0_6_line_22 | NAYY 4x150 SE | 18 | 22 | 0.011758 | 0.208 | 0.08 | 261 | 0 | 0.27 | 1 | 1 | cs | TRUE
23 | LV_3375-3_0_6_line_23 | NAYY 4x150 SE | 19 | 100 | 0.018548 | 0.208 | 0.08 | 261 | 0 | 0.27 | 1 | 1 | cs | TRUE
24 | LV_3375-3_0_6_line_24 | NAYY 4x150 SE | 20 | 102 | 0.00039001 | 0.208 | 0.08 | 261 | 0 | 0.27 | 1 | 1 | cs | TRUE
25 | LV_3375-3_0_6_line_25 | NAYY 4x150 SE | 21 | 33 | 0.25767 | 0.208 | 0.08 | 261 | 0 | 0.27 | 1 | 3 | cs | TRUE
26 | LV_3375-3_0_6_line_26 | NAYY 4x150 SE | 22 | 116 | 0.052391 | 0.208 | 0.08 | 261 | 0 | 0.27 | 1 | 1 | cs | TRUE
27 | LV_3375-3_0_6_line_27 | NAYY 4x150 SE | 24 | 25 | 0.021832 | 0.208 | 0.08 | 261 | 0 | 0.27 | 1 | 3 | cs | TRUE
28 | LV_3375-3_0_6_line_28 | NAYY 4x150 SE | 24 | 26 | 0.22991 | 0.208 | 0.08 | 261 | 0 | 0.27 | 1 | 3 | cs | TRUE
29 | LV_3375-3_0_6_line_29 | NAYY 4x150 SE | 25 | 27 | 0.11024 | 0.208 | 0.08 | 261 | 0 | 0.27 | 1 | 3 | cs | TRUE
30 | LV_3375-3_0_6_line_30 | NAYY 4x150 SE | 26 | 28 | 0.14752 | 0.208 | 0.08 | 261 | 0 | 0.27 | 1 | 3 | cs | TRUE
31 | LV_3375-3_0_6_line_31 | NAYY 4x150 SE | 27 | 29 | 0.063057 | 0.208 | 0.08 | 261 | 0 | 0.27 | 1 | 3 | cs | TRUE
32 | LV_3375-3_0_6_line_32 | NAYY 4x150 SE | 28 | 30 | 0.082943 | 0.208 | 0.08 | 261 | 0 | 0.27 | 1 | 3 | cs | TRUE
33 | LV_3375-3_0_6_line_33 | NAYY 4x150 SE | 29 | 31 | 0.065849 | 0.208 | 0.08 | 261 | 0 | 0.27 | 1 | 3 | cs | TRUE
34 | LV_3375-3_0_6_line_34 | NAYY 4x150 SE | 30 | 32 | 0.013365 | 0.208 | 0.08 | 261 | 0 | 0.27 | 1 | 3 | cs | TRUE
35 | LV_3375-3_0_6_line_35 | NAYY 4x150 SE | 31 | 56 | 0.073261 | 0.208 | 0.08 | 261 | 0 | 0.27 | 1 | 3 | cs | TRUE
36 | LV_3375-3_0_6_line_36 | NAYY 4x150 SE | 32 | 33 | 0.015511 | 0.208 | 0.08 | 261 | 0 | 0.27 | 1 | 3 | cs | TRUE
37 | LV_3375-3_0_6_line_37 | NAYY 4x150 SE | 33 | 34 | 0.1813 | 0.208 | 0.08 | 261 | 0 | 0.27 | 1 | 3 | cs | TRUE
38 | LV_3375-3_0_6_line_38 | NAYY 4x150 SE | 34 | 37 | 0.023915 | 0.208 | 0.08 | 261 | 0 | 0.27 | 1 | 3 | cs | TRUE
39 | LV_3375-3_0_6_line_39 | NAYY 4x150 SE | 35 | 36 | 0.22886 | 0.208 | 0.08 | 261 | 0 | 0.27 | 1 | 1 | cs | TRUE
40 | LV_3375-3_0_6_line_40 | NAYY 4x150 SE | 36 | 37 | 0.052036 | 0.208 | 0.08 | 261 | 0 | 0.27 | 1 | 2 | cs | TRUE
41 | LV_3375-3_0_6_line_41 | NAYY 4x150 SE | 37 | 62 | 0.25473 | 0.208 | 0.08 | 261 | 0 | 0.27 | 1 | 1 | cs | TRUE
42 | LV_3375-3_0_6_line_42 | NAYY 4x150 SE | 38 | 39 | 0.00075138 | 0.208 | 0.08 | 261 | 0 | 0.27 | 1 | 1 | cs | TRUE
43 | LV_3375-3_0_6_line_43 | NAYY 4x150 SE | 38 | 40 | 0.025838 | 0.208 | 0.08 | 261 | 0 | 0.27 | 1 | 1 | cs | TRUE
44 | LV_3375-3_0_6_line_44 | NAYY 4x150 SE | 39 | 41 | 0.0063954 | 0.208 | 0.08 | 261 | 0 | 0.27 | 1 | 1 | cs | TRUE
45 | LV_3375-3_0_6_line_45 | NAYY 4x150 SE | 40 | 42 | 0.022206 | 0.208 | 0.08 | 261 | 0 | 0.27 | 1 | 2 | cs | TRUE
46 | LV_3375-3_0_6_line_46 | NAYY 4x150 SE | 40 | 43 | 0.076663 | 0.208 | 0.08 | 261 | 0 | 0.27 | 1 | 1 | cs | TRUE
47 | LV_3375-3_0_6_line_47 | NAYY 4x150 SE | 41 | 44 | 0.012193 | 0.208 | 0.08 | 261 | 0 | 0.27 | 1 | 1 | cs | TRUE
48 | LV_3375-3_0_6_line_48 | NAYY 4x150 SE | 42 | 45 | 0.0074607 | 0.208 | 0.08 | 261 | 0 | 0.27 | 1 | 3 | cs | TRUE
49 | LV_3375-3_0_6_line_49 | NAYY 4x150 SE | 42 | 46 | 0.012207 | 0.208 | 0.08 | 261 | 0 | 0.27 | 1 | 1 | cs | TRUE
50 | LV_3375-3_0_6_line_50 | NAYY 4x150 SE | 43 | 47 | 0.0011675 | 0.208 | 0.08 | 261 | 0 | 0.27 | 1 | 1 | cs | TRUE
51 | LV_3375-3_0_6_line_51 | NAYY 4x150 SE | 45 | 48 | 0.016426 | 0.208 | 0.08 | 261 | 0 | 0.27 | 1 | 3 | cs | TRUE
52 | LV_3375-3_0_6_line_52 | NAYY 4x150 SE | 46 | 49 | 0.0024209 | 0.208 | 0.08 | 261 | 0 | 0.27 | 1 | 1 | cs | TRUE
53 | LV_3375-3_0_6_line_53 | NAYY 4x150 SE | 47 | 50 | 0.024861 | 0.208 | 0.08 | 261 | 0 | 0.27 | 1 | 1 | cs | TRUE
54 | LV_3375-3_0_6_line_54 | NAYY 4x150 SE | 48 | 56 | 0.033007 | 0.208 | 0.08 | 261 | 0 | 0.27 | 1 | 3 | cs | TRUE
55 | LV_3375-3_0_6_line_55 | NAYY 4x150 SE | 49 | 55 | 0.032716 | 0.208 | 0.08 | 261 | 0 | 0.27 | 1 | 1 | cs | TRUE
56 | LV_3375-3_0_6_line_56 | NAYY 4x150 SE | 50 | 52 | 0.010358 | 0.208 | 0.08 | 261 | 0 | 0.27 | 1 | 1 | cs | TRUE
57 | LV_3375-3_0_6_line_57 | NAYY 4x150 SE | 50 | 51 | 0.025042 | 0.208 | 0.08 | 261 | 0 | 0.27 | 1 | 1 | cs | TRUE
58 | LV_3375-3_0_6_line_58 | NAYY 4x150 SE | 52 | 53 | 0.056409 | 0.208 | 0.08 | 261 | 0 | 0.27 | 1 | 1 | cs | TRUE
59 | LV_3375-3_0_6_line_59 | NAYY 4x150 SE | 53 | 54 | 0.091906 | 0.208 | 0.08 | 261 | 0 | 0.27 | 1 | 1 | cs | TRUE
60 | LV_3375-3_0_6_line_60 | NAYY 4x150 SE | 54 | 63 | 0.042094 | 0.208 | 0.08 | 261 | 0 | 0.27 | 1 | 1 | cs | TRUE
61 | LV_3375-3_0_6_line_61 | NAYY 4x150 SE | 57 | 58 | 0.059749 | 0.208 | 0.08 | 261 | 0 | 0.27 | 1 | 1 | cs | TRUE
62 | LV_3375-3_0_6_line_62 | NAYY 4x150 SE | 58 | 59 | 0.021697 | 0.208 | 0.08 | 261 | 0 | 0.27 | 1 | 1 | cs | TRUE
63 | LV_3375-3_0_6_line_63 | NAYY 4x150 SE | 59 | 60 | 0.0016945 | 0.208 | 0.08 | 261 | 0 | 0.27 | 1 | 1 | cs | TRUE
64 | LV_3375-3_0_6_line_64 | NAYY 4x150 SE | 60 | 61 | 0.020445 | 0.208 | 0.08 | 261 | 0 | 0.27 | 1 | 1 | cs | TRUE
65 | LV_3375-3_0_6_line_65 | NAYY 4x150 SE | 61 | 62 | 0.0088884 | 0.208 | 0.08 | 261 | 0 | 0.27 | 1 | 1 | cs | TRUE
66 | LV_3375-3_0_6_line_66 | NAYY 4x150 SE | 63 | 64 | 0.0034189 | 0.208 | 0.08 | 261 | 0 | 0.27 | 1 | 1 | cs | TRUE
67 | LV_3375-3_0_6_line_67 | NAYY 4x150 SE | 64 | 65 | 0.23457 | 0.208 | 0.08 | 261 | 0 | 0.27 | 1 | 1 | cs | TRUE
68 | LV_3375-3_0_6_line_68 | NAYY 4x150 SE | 65 | 67 | 0.32715 | 0.208 | 0.08 | 261 | 0 | 0.27 | 1 | 1 | cs | TRUE
69 | LV_3375-3_0_6_line_69 | NAYY 4x150 SE | 66 | 67 | 0.17211 | 0.208 | 0.08 | 261 | 0 | 0.27 | 1 | 1 | cs | TRUE
70 | LV_3375-3_0_6_line_70 | NAYY 4x150 SE | 68 | 69 | 0.024703 | 0.208 | 0.08 | 261 | 0 | 0.27 | 1 | 1 | cs | TRUE
71 | LV_3375-3_0_6_line_71 | NAYY 4x150 SE | 68 | 70 | 0.031322 | 0.208 | 0.08 | 261 | 0 | 0.27 | 1 | 1 | cs | TRUE
72 | LV_3375-3_0_6_line_72 | NAYY 4x150 SE | 70 | 71 | 0.044286 | 0.208 | 0.08 | 261 | 0 | 0.27 | 1 | 1 | cs | TRUE
73 | LV_3375-3_0_6_line_73 | NAYY 4x150 SE | 70 | 72 | 0.035182 | 0.208 | 0.08 | 261 | 0 | 0.27 | 1 | 1 | cs | TRUE
74 | LV_3375-3_0_6_line_74 | NAYY 4x150 SE | 71 | 75 | 0.035329 | 0.208 | 0.08 | 261 | 0 | 0.27 | 1 | 1 | cs | TRUE
75 | LV_3375-3_0_6_line_75 | NAYY 4x150 SE | 71 | 76 | 0.0075922 | 0.208 | 0.08 | 261 | 0 | 0.27 | 1 | 1 | cs | TRUE
76 | LV_3375-3_0_6_line_76 | NAYY 4x150 SE | 72 | 78 | 0.022219 | 0.208 | 0.08 | 261 | 0 | 0.27 | 1 | 1 | cs | TRUE
77 | LV_3375-3_0_6_line_77 | NAYY 4x150 SE | 73 | 74 | 0.026145 | 0.208 | 0.08 | 261 | 0 | 0.27 | 1 | 1 | cs | TRUE
78 | LV_3375-3_0_6_line_78 | NAYY 4x150 SE | 74 | 79 | 0.021314 | 0.208 | 0.08 | 261 | 0 | 0.27 | 1 | 1 | cs | TRUE
79 | LV_3375-3_0_6_line_79 | NAYY 4x150 SE | 75 | 77 | 0.065531 | 0.208 | 0.08 | 261 | 0 | 0.27 | 1 | 1 | cs | TRUE
80 | LV_3375-3_0_6_line_80 | NAYY 4x150 SE | 76 | 80 | 0.048458 | 0.208 | 0.08 | 261 | 0 | 0.27 | 1 | 1 | cs | TRUE
81 | LV_3375-3_0_6_line_81 | NAYY 4x150 SE | 77 | 81 | 0.0061498 | 0.208 | 0.08 | 261 | 0 | 0.27 | 1 | 1 | cs | TRUE
82 | LV_3375-3_0_6_line_82 | NAYY 4x150 SE | 78 | 82 | 0.033367 | 0.208 | 0.08 | 261 | 0 | 0.27 | 1 | 1 | cs | TRUE
83 | LV_3375-3_0_6_line_83 | NAYY 4x150 SE | 79 | 88 | 0.036199 | 0.208 | 0.08 | 261 | 0 | 0.27 | 1 | 1 | cs | TRUE
84 | LV_3375-3_0_6_line_84 | NAYY 4x150 SE | 81 | 110 | 0.025939 | 0.208 | 0.08 | 261 | 0 | 0.27 | 1 | 1 | cs | TRUE
85 | LV_3375-3_0_6_line_85 | NAYY 4x150 SE | 82 | 99 | 0.0090937 | 0.208 | 0.08 | 261 | 0 | 0.27 | 1 | 1 | cs | TRUE
86 | LV_3375-3_0_6_line_86 | NAYY 4x150 SE | 83 | 84 | 0.017262 | 0.208 | 0.08 | 261 | 0 | 0.27 | 1 | 1 | cs | TRUE
87 | LV_3375-3_0_6_line_87 | NAYY 4x150 SE | 84 | 103 | 0.022434 | 0.208 | 0.08 | 261 | 0 | 0.27 | 1 | 1 | cs | TRUE
88 | LV_3375-3_0_6_line_88 | NAYY 4x150 SE | 85 | 86 | 0.041425 | 0.208 | 0.08 | 261 | 0 | 0.27 | 1 | 1 | cs | TRUE
89 | LV_3375-3_0_6_line_89 | NAYY 4x150 SE | 86 | 87 | 0.0097809 | 0.208 | 0.08 | 261 | 0 | 0.27 | 1 | 1 | cs | TRUE
90 | LV_3375-3_0_6_line_90 | NAYY 4x150 SE | 87 | 88 | 0.015419 | 0.208 | 0.08 | 261 | 0 | 0.27 | 1 | 1 | cs | TRUE
91 | LV_3375-3_0_6_line_91 | NAYY 4x150 SE | 88 | 89 | 0.024391 | 0.208 | 0.08 | 261 | 0 | 0.27 | 1 | 1 | cs | TRUE
92 | LV_3375-3_0_6_line_92 | NAYY 4x150 SE | 89 | 94 | 0.028712 | 0.208 | 0.08 | 261 | 0 | 0.27 | 1 | 1 | cs | TRUE
93 | LV_3375-3_0_6_line_93 | NAYY 4x150 SE | 89 | 95 | 0.015514 | 0.208 | 0.08 | 261 | 0 | 0.27 | 1 | 1 | cs | TRUE
94 | LV_3375-3_0_6_line_94 | NAYY 4x150 SE | 90 | 91 | 0.003189 | 0.208 | 0.08 | 261 | 0 | 0.27 | 1 | 1 | cs | TRUE
95 | LV_3375-3_0_6_line_95 | NAYY 4x150 SE | 90 | 92 | 0.02934 | 0.208 | 0.08 | 261 | 0 | 0.27 | 1 | 1 | cs | TRUE
96 | LV_3375-3_0_6_line_96 | NAYY 4x150 SE | 90 | 93 | 0.050733 | 0.208 | 0.08 | 261 | 0 | 0.27 | 1 | 1 | cs | TRUE
97 | LV_3375-3_0_6_line_97 | NAYY 4x150 SE | 91 | 96 | 0.0078046 | 0.208 | 0.08 | 261 | 0 | 0.27 | 1 | 1 | cs | TRUE
98 | LV_3375-3_0_6_line_98 | NAYY 4x150 SE | 93 | 97 | 0.010575 | 0.208 | 0.08 | 261 | 0 | 0.27 | 1 | 1 | cs | TRUE
99 | LV_3375-3_0_6_line_99 | NAYY 4x150 SE | 94 | 98 | 0.019899 | 0.208 | 0.08 | 261 | 0 | 0.27 | 1 | 1 | cs | TRUE
100 | LV_3375-3_0_6_line_100 | NAYY 4x150 SE | 95 | 96 | 0.025967 | 0.208 | 0.08 | 261 | 0 | 0.27 | 1 | 1 | cs | TRUE
101 | LV_3375-3_0_6_line_101 | NAYY 4x150 SE | 97 | 113 | 0.066976 | 0.208 | 0.08 | 261 | 0 | 0.27 | 1 | 1 | cs | TRUE
102 | LV_3375-3_0_6_line_102 | NAYY 4x150 SE | 97 | 111 | 0.040517 | 0.208 | 0.08 | 261 | 0 | 0.27 | 1 | 1 | cs | TRUE
103 | LV_3375-3_0_6_line_103 | NAYY 4x150 SE | 98 | 100 | 0.019313 | 0.208 | 0.08 | 261 | 0 | 0.27 | 1 | 1 | cs | TRUE
104 | LV_3375-3_0_6_line_104 | NAYY 4x150 SE | 99 | 101 | 0.0066143 | 0.208 | 0.08 | 261 | 0 | 0.27 | 1 | 1 | cs | TRUE
105 | LV_3375-3_0_6_line_105 | NAYY 4x150 SE | 100 | 101 | 0.0048732 | 0.208 | 0.08 | 261 | 0 | 0.27 | 1 | 1 | cs | TRUE
106 | LV_3375-3_0_6_line_106 | NAYY 4x150 SE | 102 | 103 | 0.01175 | 0.208 | 0.08 | 261 | 0 | 0.27 | 1 | 1 | cs | TRUE
107 | LV_3375-3_0_6_line_107 | NAYY 4x150 SE | 103 | 104 | 0.031543 | 0.208 | 0.08 | 261 | 0 | 0.27 | 1 | 1 | cs | TRUE
108 | LV_3375-3_0_6_line_108 | NAYY 4x150 SE | 104 | 105 | 0.0018893 | 0.208 | 0.08 | 261 | 0 | 0.27 | 1 | 1 | cs | TRUE
109 | LV_3375-3_0_6_line_109 | NAYY 4x150 SE | 105 | 106 | 0.020785 | 0.208 | 0.08 | 261 | 0 | 0.27 | 1 | 1 | cs | TRUE
110 | LV_3375-3_0_6_line_110 | NAYY 4x150 SE | 106 | 107 | 0.0011182 | 0.208 | 0.08 | 261 | 0 | 0.27 | 1 | 1 | cs | TRUE
111 | LV_3375-3_0_6_line_111 | NAYY 4x150 SE | 108 | 109 | 0.043466 | 0.208 | 0.08 | 261 | 0 | 0.27 | 1 | 1 | cs | TRUE
112 | LV_3375-3_0_6_line_112 | NAYY 4x150 SE | 108 | 110 | 0.026822 | 0.208 | 0.08 | 261 | 0 | 0.27 | 1 | 1 | cs | TRUE
113 | LV_3375-3_0_6_line_113 | NAYY 4x150 SE | 111 | 112 | 0.025043 | 0.208 | 0.08 | 261 | 0 | 0.27 | 1 | 1 | cs | TRUE
114 | LV_3375-3_0_6_line_114 | NAYY 4x150 SE | 113 | 114 | 0.041691 | 0.208 | 0.08 | 261 | 0 | 0.27 | 1 | 1 | cs | TRUE
115 | LV_3375-3_0_6_line_115 | NAYY 4x150 SE | 115 | 116 | 0.098844 | 0.208 | 0.08 | 261 | 0 | 0.27 | 1 | 1 | cs | TRUE
116 | LV_3375-3_0_6_line_116 | NAYY 4x150 SE | 115 | 117 | 0.11599 | 0.208 | 0.08 | 261 | 0 | 0.27 | 1 | 1 | cs | TRUE
117 | LV_3375-3_0_6_line_117 | NAYY 4x150 SE | 116 | 118 | 0.065534 | 0.208 | 0.08 | 261 | 0 | 0.27 | 1 | 1 | cs | TRUE
118 | LV_3375-3_0_6_line_118 | NAYY 4x150 SE | 117 | 119 | 0.014981 | 0.208 | 0.08 | 261 | 0 | 0.27 | 1 | 1 | cs | TRUE
119 | LV_3375-3_0_6_line_119 | NAYY 4x150 SE | 118 | 121 | 0.0046108 | 0.208 | 0.08 | 261 | 0 | 0.27 | 1 | 1 | cs | TRUE
120 | LV_3375-3_0_6_line_120 | NAYY 4x150 SE | 118 | 122 | 0.016383 | 0.208 | 0.08 | 261 | 0 | 0.27 | 1 | 1 | cs | TRUE
121 | LV_3375-3_0_6_line_121 | NAYY 4x150 SE | 119 | 120 | 0.060941 | 0.208 | 0.08 | 261 | 0 | 0.27 | 1 | 1 | cs | TRUE

## trafo
| name | std_type | hv_bus | lv_bus | sn_mva | vn_hv_kv | vn_lv_kv | vk_percent | vkr_percent | pfe_kw | i0_percent | shift_degree | tap_side | tap_neutral | tap_min | tap_max | tap_step_percent | tap_step_degree | tap_pos | tap_phase_shifter | parallel | df | in_service
0 | LV_3375-3_0_6_trafo_10 | 0.25 MVA 20/0.4 kV | 123 | 14 | 0.25 | 20 | 0.4 | 6 | 1.44 | 0.8 | 0.32 | 150 | hv | 0 | -2 | 2 | 2.5 | 0 | 0 | FALSE | 1 | 1 | TRUE

## line_geodata
| x0 | y0 | x1 | y1 | x2 | y2 | x3 | y3 | x4 | y4 | x5 | y5 | x6 | y6 | x7 | y7 | x8 | y8 | x9 | y9 | x10 | y10
0 | 2726209.9307 | 1246630.5824 | 2726221.2638 | 1246631.7246 | 2726241.2379 | 1246641.5582 | 2726270.2861 | 1246647.5484 | 2726358.4573 | 1246657.4015 | 2726397.0466 | 1246672.37 | 2726410.4931 | 1246669.0204
1 | 2726209.9307 | 1246630.5824 | 2726251.406 | 1246582.8241 | 2726265.8972 | 1246568.3979 | 2726277.7411 | 1246566.1482 | 2726286.6836 | 1246567.0727 | 2726306.6013 | 1246576.7163 | 2726324.5919 | 1246585.6627 | 2726349.9191 | 1246591.8075 | 2726356.3648 | 1246592.1674 | 2726363.5934 | 1246592.1628
2 | 2726523.0139 | 1246583.1792 | 2726509.3469 | 1246592.9516 | 2726489.9884 | 1246611.2879 | 2726475.6333 | 1246617.5427 | 2726454.744 | 1246614.4946 | 2726419.8231 | 1246595.4559 | 2726402.7511 | 1246591.6332 | 2726384.7942 | 1246591.0389 | 2726371.5538 | 1246592.1577 | 2726363.5934 | 1246592.1628
3 | 2726510.6955 | 1246501.4683 | 2726506.2487 | 1246507.6454 | 2726497.8098 | 1246524.5466 | 2726486.406 | 1246550.0698 | 2726476.9927 | 1246568.0179 | 2726471.7628 | 1246576.9029 | 2726473.0302 | 1246581.9565 | 2726480.9273 | 1246584.4159 | 2726496.9453 | 1246586.2814 | 2726523.0139 | 1246583.1792
4 | 2726622.7773 | 1246965.3937 | 2726599.8439 | 1247017.0486 | 2726620.9557 | 1247081.0435 | 2726623.4023 | 1247120.363 | 2726611.1983 | 1247142.6884 | 2726588.4852 | 1247126.0669
5 | 2726622.7773 | 1246965.3937 | 2726805.3336 | 1246863.4506
6 | 2726588.4852 | 1247126.0669 | 2726583.4963 | 1247131.821 | 2726580.1009 | 1247139.0214
7 | 2726805.3336 | 1246863.4506 | 2726813.3434 | 1246829.1257 | 2726820.9677 | 1246807.5924 | 2726826.0945 | 1246793.3008 | 2726826.945 | 1246785.7854
8 | 2726580.1009 | 1247139.0214 | 2726525.1707 | 1247254.6601
9 | 2726821.9416 | 1246759.754 | 2726823.6658 | 1246761.3213 | 2726826.5471 | 1246768.9784 | 2726827.2408 | 1246783.1721 | 2726826.945 | 1246785.7854
10 | 2726525.1707 | 1247254.6601 | 2726558.5881 | 1247275.9694 | 2726561.8445 | 1247279.5086 | 2726570.6175 | 1247289.0263 | 2726575.2941 | 1247293.2853 | 2726584.5948 | 1247289.7697 | 2726589.4651 | 1247289.0515
11 | 2726510.6955 | 1246501.4683 | 2726531.0825 | 1246488.4253 | 2726547.2142 | 1246476.4029
12 | 2726510.6955 | 1246501.4683 | 2726487.1271 | 1246515.5777 | 2726473.4106 | 1246522.0018 | 2726461.9967 | 1246525.695 | 2726449.3235 | 1246525.7248 | 2726441.5259 | 1246524.6271
13 | 2726510.6955 | 1246501.4683 | 2726512.549 | 1246492.5223 | 2726522.9484 | 1246475.118 | 2726518.6327 | 1246463.9704
14 | 2726505.2802 | 1246429.4796 | 2726518.6327 | 1246463.9704
15 | 2726505.2802 | 1246429.4796 | 2726506.2004 | 1246424.2503 | 2726514.2165 | 1246409.4641 | 2726515.2512 | 1246404.1816 | 2726514.1543 | 1246378.7896
16 | 2726508.9627 | 1246370.9633 | 2726513.9717 | 1246374.5622 | 2726514.1543 | 1246378.7896
17 | 2726547.2142 | 1246476.4029 | 2726772.6612 | 1246424.4946
18 | 2726441.5259 | 1246524.6271 | 2726425.674 | 1246522.3955 | 2726416.3341 | 1246520.4005
19 | 2726508.9627 | 1246370.9633 | 2726492.1039 | 1246359.2492 | 2726490.9458 | 1246359.3061
20 | 2726508.9627 | 1246370.9633 | 2726519.5524 | 1246352.9501
21 | 2726804.0725 | 1246416.6494 | 2726782.4821 | 1246423.0266 | 2726772.6612 | 1246424.4946
22 | 2726404.835 | 1246517.9443 | 2726416.3341 | 1246520.4005
23 | 2726474.0383 | 1246354.8602 | 2726477.5648 | 1246357.4598 | 2726480.7415 | 1246359.8074 | 2726490.9458 | 1246359.3061
24 | 2726519.5524 | 1246352.9501 | 2726519.7501 | 1246352.6139
25 | 2727061.3163 | 1246431.4343 | 2726804.0725 | 1246416.6494
26 | 2726354.6239 | 1246502.998 | 2726404.0997 | 1246517.7872 | 2726404.835 | 1246517.9443
27 | 2727330.6794 | 1246737.5371 | 2727327.6323 | 1246734.3633 | 2727310.2509 | 1246733.0281
28 | 2727281.6932 | 1246532.9364 | 2727293.1088 | 1246548.5393 | 2727296.3681 | 1246590.2898 | 2727290.7577 | 1246662.91 | 2727285.2065 | 1246690.2144 | 2727278.111 | 1246718.3531 | 2727283.6622 | 1246729.0371 | 2727298.4897 | 1246732.1247 | 2727310.2509 | 1246733.0281
29 | 2727422.2867 | 1246690.6173 | 2727410.3984 | 1246697.8204 | 2727402.8142 | 1246706.4872 | 2727376.3644 | 1246716.0718 | 2727360.1985 | 1246727.7903 | 2727336.3538 | 1246743.4473 | 2727330.6794 | 1246737.5371
30 | 2727281.6932 | 1246532.9364 | 2727225.412 | 1246515.6249 | 2727191.29 | 1246499.935 | 2727150.3966 | 1246469.3302
31 | 2727475.4214 | 1246657.1269 | 2727450.4946 | 1246675.9852 | 2727429.187 | 1246686.4364 | 2727422.2867 | 1246690.6173
32 | 2727082.4939 | 1246422.732 | 2727094.5615 | 1246426.7315 | 2727141.8168 | 1246462.9089 | 2727150.3966 | 1246469.3302
33 | 2727475.4214 | 1246657.1269 | 2727483.9297 | 1246648.013 | 2727494.6319 | 1246621.5757 | 2727504.692 | 1246610.9384 | 2727513.7004 | 1246606.6839 | 2727513.9321 | 1246606.7923
34 | 2727069.8074 | 1246418.5273 | 2727082.4939 | 1246422.732
35 | 2727513.9321 | 1246606.7923 | 2727541.7929 | 1246619.8216 | 2727572.6861 | 1246615.182 | 2727583.9481 | 1246615.4134 | 2727583.9481 | 1246615.4134
36 | 2727069.8074 | 1246418.5273 | 2727065.5412 | 1246423.6515 | 2727061.3163 | 1246431.4343
37 | 2727061.3163 | 1246431.4343 | 2727062.6139 | 1246484.3968 | 2727064.7127 | 1246521.1401 | 2727062.3722 | 1246556.9876 | 2727061.0411 | 1246608.4925 | 2727061.5785 | 1246612.5337
38 | 2727064.7307 | 1246636.2399 | 2727061.5785 | 1246612.5337
39 | 2727031.2736 | 1246667.2426 | 2726821.9416 | 1246759.754
40 | 2727064.7307 | 1246636.2399 | 2727032.3655 | 1246652.1158 | 2727029.247 | 1246660.4674 | 2727031.2736 | 1246667.2426
41 | 2727064.7307 | 1246636.2399 | 2727071.2885 | 1246667.6631 | 2727089.7426 | 1246703.2004 | 2727102.9749 | 1246738.0363 | 2727111.4326 | 1246854.1846 | 2727117.6625 | 1246882.3678
42 | 2727636.5305 | 1246671.3701 | 2727636.7382 | 1246671.5757 | 2727637.0503 | 1246671.9124
43 | 2727617.9043 | 1246653.4658 | 2727628.3183 | 1246663.2428 | 2727636.5305 | 1246671.3701
44 | 2727641.3981 | 1246676.6026 | 2727637.0503 | 1246671.9124
45 | 2727600.4263 | 1246664.3214 | 2727610.0763 | 1246663.2614 | 2727617.9043 | 1246653.4658
46 | 2727617.9043 | 1246653.4658 | 2727614.284 | 1246644.0242 | 2727612.2134 | 1246636.3063 | 2727611.3317 | 1246628.1247 | 2727612.1464 | 1246620.4689 | 2727614.5407 | 1246610.7008 | 2727618.0732 | 1246602.1139 | 2727624.6355 | 1246592.1465 | 2727631.5664 | 1246583.1502
47 | 2727641.3981 | 1246676.6026 | 2727642.9709 | 1246681.8187 | 2727641.8733 | 1246688.4734
48 | 2727600.4263 | 1246664.3214 | 2727594.5986 | 1246659.6631
49 | 2727600.4263 | 1246664.3214 | 2727593.824 | 1246669.8396 | 2727593.0791 | 1246673.3637
50 | 2727631.5664 | 1246583.1502 | 2727632.279 | 1246582.2253
51 | 2727591.0828 | 1246646.5906 | 2727590.9665 | 1246647.0807 | 2727588.4735 | 1246654.767 | 2727594.5986 | 1246659.6631
52 | 2727593.0791 | 1246673.3637 | 2727592.5785 | 1246675.7323
53 | 2727646.8871 | 1246562.1104 | 2727633.8555 | 1246580.179 | 2727632.279 | 1246582.2253
54 | 2727591.0828 | 1246646.5906 | 2727592.8611 | 1246639.1034 | 2727583.9481 | 1246615.4134
55 | 2727583.5902 | 1246707.1407 | 2727590.0967 | 1246687.4747 | 2727592.5785 | 1246675.7323
56 | 2727646.8871 | 1246562.1104 | 2727640.2314 | 1246558.5196 | 2727637.6071 | 1246557.5558
57 | 2727646.8871 | 1246562.1104 | 2727659.3821 | 1246548.9569 | 2727664.4696 | 1246544.2963
58 | 2727585.1546 | 1246537.7555 | 2727587.712 | 1246539.5732 | 2727602.2106 | 1246546.7246 | 2727615.8308 | 1246551.4996 | 2727627.2684 | 1246553.7588 | 2727637.6071 | 1246557.5558
59 | 2727520.5349 | 1246475.9066 | 2727528.904 | 1246484.1604 | 2727548.9012 | 1246496.7124 | 2727560.0394 | 1246519.9053 | 2727585.1546 | 1246537.7555
60 | 2727520.5349 | 1246475.9066 | 2727513.8232 | 1246469.2899 | 2727503.9663 | 1246450.8065 | 2727494.1798 | 1246444.3554
61 | 2727164.487 | 1246981.9214 | 2727161.5062 | 1246973.2945 | 2727152.6183 | 1246960.3483 | 2727137.7447 | 1246943.2368 | 2727130.3101 | 1246933.6914 | 2727130.2722 | 1246933.5499
62 | 2727130.2722 | 1246933.5499 | 2727124.6449 | 1246912.595
63 | 2727124.6449 | 1246912.595 | 2727124.2054 | 1246910.9585
64 | 2727119.5809 | 1246891.0467 | 2727122.9631 | 1246906.3324 | 2727124.2054 | 1246910.9585
65 | 2727119.5809 | 1246891.0467 | 2727117.6625 | 1246882.3678
66 | 2727491.3253 | 1246442.4737 | 2727494.1798 | 1246444.3554
67 | 2727491.3253 | 1246442.4737 | 2727478.1032 | 1246433.758 | 2727459.2167 | 1246421.1967 | 2727430.6453 | 1246430.2795 | 2727388.9928 | 1246430.2291 | 2727350.0399 | 1246413.2223 | 2727322.1205 | 1246391.6153 | 2727315.1064 | 1246345.5367
68 | 2727315.1064 | 1246345.5367 | 2727364.6865 | 1246022.1657
69 | 2727364.6865 | 1246022.1657 | 2727356.1337 | 1246009.4044 | 2727349.3986 | 1246002.0868 | 2727342.4344 | 1245996.2878 | 2727335.3344 | 1245991.5313 | 2727327.6244 | 1245987.3733 | 2727318.0668 | 1245984.0875 | 2727274.7117 | 1245970.9791 | 2727232.7406 | 1245959.9246 | 2727217.7668 | 1245956.1668 | 2727211.5812 | 1245955.7689
70 | 2726468.5166 | 1246284.255 | 2726467.3664 | 1246291.0852 | 2726464.3278 | 1246308.6003
71 | 2726471.3436 | 1246253.0929 | 2726470.3662 | 1246270.5649 | 2726469.7548 | 1246276.9017 | 2726468.5166 | 1246284.255
72 | 2726471.3436 | 1246253.0929 | 2726465.0402 | 1246254.1928 | 2726449.3821 | 1246257.7286 | 2726441.3143 | 1246261.1262 | 2726431.957 | 1246270.4125
73 | 2726471.3436 | 1246253.0929 | 2726474.8783 | 1246252.4788 | 2726473.5884 | 1246273.9698 | 2726472.1967 | 1246283.9376
74 | 2726434.0366 | 1246235.2821 | 2726434.7837 | 1246247.3751 | 2726431.957 | 1246270.4125
75 | 2726431.957 | 1246270.4125 | 2726430.9928 | 1246277.9432
76 | 2726472.1967 | 1246283.9376 | 2726468.3375 | 1246305.8188
77 | 2726448.99 | 1246372.786 | 2726452.9725 | 1246360.3935 | 2726456.7786 | 1246347.8289
78 | 2726448.99 | 1246372.786 | 2726427.8217 | 1246375.2764
79 | 2726434.0366 | 1246235.2821 | 2726424.5403 | 1246268.4416 | 2726415.502 | 1246285.0966 | 2726408.968 | 1246288.8606 | 2726404.574 | 1246290.0371
80 | 2726430.9928 | 1246277.9432 | 2726429.7716 | 1246287.4806 | 2726429.0232 | 1246303.4339 | 2726429.3045 | 1246326.304
81 | 2726404.574 | 1246290.0371 | 2726401.4284 | 1246290.8794 | 2726398.5353 | 1246290.846
82 | 2726462.542 | 1246338.6789 | 2726468.3375 | 1246305.8188
83 | 2726409.0146 | 1246395.0752 | 2726409.3832 | 1246377.4457 | 2726427.8217 | 1246375.2764
84 | 2726398.5353 | 1246290.846 | 2726372.5983 | 1246290.5465
85 | 2726462.542 | 1246338.6789 | 2726466.2416 | 1246340.248 | 2726468.4989 | 1246344.5999 | 2726468.5809 | 1246344.7517
86 | 2726519.5246 | 1246321.4907 | 2726520.4098 | 1246315.4708 | 2726524.3747 | 1246305.0206
87 | 2726525.7048 | 1246342.4848 | 2726521.6388 | 1246335.0695 | 2726518.9688 | 1246325.2708 | 2726519.5246 | 1246321.4907
88 | 2726345.3038 | 1246378.0763 | 2726355.9604 | 1246382.2002 | 2726384.1894 | 1246392.3495
89 | 2726384.1894 | 1246392.3495 | 2726389.9925 | 1246394.4359 | 2726393.6046 | 1246394.5573
90 | 2726409.0146 | 1246395.0752 | 2726393.6046 | 1246394.5573
91 | 2726409.0146 | 1246395.0752 | 2726422.5995 | 1246395.5429 | 2726429.5601 | 1246398.694 | 2726431.3255 | 1246401.3117
92 | 2726431.3255 | 1246401.3117 | 2726439.8867 | 1246396.0341 | 2726444.8216 | 1246391.769 | 2726448.7747 | 1246385.003 | 2726450.1038 | 1246380.9173
93 | 2726431.3255 | 1246401.3117 | 2726423.0323 | 1246405.7165 | 2726417.4426 | 1246408.2174
94 | 2726384.7594 | 1246419.4126 | 2726386.6159 | 1246422.0099
95 | 2726384.7594 | 1246419.4126 | 2726372.1876 | 1246402.9861 | 2726367.9447 | 1246402.0838 | 2726363.8615 | 1246403.6203
96 | 2726384.7594 | 1246419.4126 | 2726353.5502 | 1246432.8592 | 2726343.8706 | 1246436.3671 | 2726341.4245 | 1246436.971 | 2726339.2727 | 1246436.8807 | 2726337.4931 | 1246436.7946
97 | 2726386.6159 | 1246422.0099 | 2726393.74 | 1246418.8225
98 | 2726326.93 | 1246436.2839 | 2726337.4931 | 1246436.7946
99 | 2726456.0832 | 1246361.939 | 2726452.8992 | 1246372.3245 | 2726450.1038 | 1246380.9173
100 | 2726393.74 | 1246418.8225 | 2726417.4426 | 1246408.2174
101 | 2726326.93 | 1246436.2839 | 2726327.6279 | 1246440.0576 | 2726338.0955 | 1246440.3475 | 2726344.8414 | 1246439.7462 | 2726353.3543 | 1246437.0808 | 2726355.9049 | 1246441.1498 | 2726359.641 | 1246444.1987 | 2726364.4794 | 1246444.4576 | 2726379.8092 | 1246441.4038 | 2726386.6698 | 1246441.8059
102 | 2726326.93 | 1246436.2839 | 2726325.7725 | 1246433.8683 | 2726321.2428 | 1246430.8248 | 2726311.866 | 1246427.222 | 2726300.378 | 1246424.108 | 2726290.021 | 1246422.1746
103 | 2726474.0383 | 1246354.8602 | 2726468.1257 | 1246356.4243 | 2726456.0832 | 1246361.939
104 | 2726468.5809 | 1246344.7517 | 2726471.7232 | 1246350.572
105 | 2726474.0383 | 1246354.8602 | 2726471.7232 | 1246350.572
106 | 2726525.7048 | 1246342.4848 | 2726519.7501 | 1246352.6139
107 | 2726525.7048 | 1246342.4848 | 2726531.4876 | 1246347.001 | 2726537.6393 | 1246348.4001 | 2726545.3186 | 1246346.5624 | 2726549.301 | 1246342.3215 | 2726551.182 | 1246338.5852
108 | 2726551.182 | 1246338.5852 | 2726552.0315 | 1246336.8978
109 | 2726552.0315 | 1246336.8978 | 2726561.3778 | 1246318.333
110 | 2726561.8806 | 1246317.3342 | 2726561.3778 | 1246318.333
111 | 2726345.7785 | 1246290.2369 | 2726325.2272 | 1246289.9996 | 2726302.3325 | 1246290.9206
112 | 2726345.7785 | 1246290.2369 | 2726372.5983 | 1246290.5465
113 | 2726312.2509 | 1246419.0898 | 2726296.0802 | 1246416.9214 | 2726291.3809 | 1246418.645 | 2726290.021 | 1246422.1746
114 | 2726358.1576 | 1246471.5907 | 2726363.1393 | 1246465.8363 | 2726371.3474 | 1246461.1627 | 2726386.6698 | 1246441.8059
115 | 2726258.9096 | 1246486.3675 | 2726270.3817 | 1246483.1311 | 2726277.3872 | 1246482.7578 | 2726287.2926 | 1246483.536 | 2726302.8808 | 1246486.0813 | 2726329.2603 | 1246495.3511 | 2726354.6239 | 1246502.998
116 | 2726258.9096 | 1246486.3675 | 2726270.6391 | 1246488.0742 | 2726280.6052 | 1246490.9667 | 2726290.1153 | 1246497.1745 | 2726313.7312 | 1246515.2041 | 2726331.3749 | 1246524.4767 | 2726362.7849 | 1246533.7934
117 | 2726354.6239 | 1246502.998 | 2726363.2756 | 1246501.9703 | 2726377.5827 | 1246501.864 | 2726419.5816 | 1246494.1413
118 | 2726377.1475 | 1246538.0536 | 2726362.7849 | 1246533.7934
119 | 2726419.5816 | 1246494.1413 | 2726418.1349 | 1246491.4637 | 2726416.568 | 1246491.5023
120 | 2726419.5816 | 1246494.1413 | 2726435.6938 | 1246491.1773
121 | 2726377.1475 | 1246538.0536 | 2726380.3348 | 1246538.999 | 2726411.3346 | 1246548.4567 | 2726435.0461 | 1246557.0057

## bus_geodata
| x | y | coords
0 | 2726410.4931 | 1246669.0204
1 | 2726209.9307 | 1246630.5824
2 | 2726363.5934 | 1246592.1628
3 | 2726523.0139 | 1246583.1792
4 | 2726622.7773 | 1246965.3937
5 | 2726588.4852 | 1247126.0669
6 | 2726805.3336 | 1246863.4506
7 | 2726580.1009 | 1247139.0214
8 | 2726826.945 | 1246785.7854
9 | 2726525.1707 | 1247254.6601
10 | 2726510.6955 | 1246501.4683
11 | 2726518.6327 | 1246463.9704
12 | 2726505.2802 | 1246429.4796
13 | 2726514.1543 | 1246378.7896
14 | 2726547.2142 | 1246476.4029
15 | 2726441.5259 | 1246524.6271
16 | 2726508.9627 | 1246370.9633
17 | 2726772.6612 | 1246424.4946
18 | 2726416.3341 | 1246520.4005
19 | 2726490.9458 | 1246359.3061
20 | 2726519.5524 | 1246352.9501
21 | 2726804.0725 | 1246416.6494
22 | 2726404.835 | 1246517.9443
23 | 2726589.4651 | 1247289.0515
24 | 2727310.2509 | 1246733.0281
25 | 2727330.6794 | 1246737.5371
26 | 2727281.6932 | 1246532.9364
27 | 2727422.2867 | 1246690.6173
28 | 2727150.3966 | 1246469.3302
29 | 2727475.4214 | 1246657.1269
30 | 2727082.4939 | 1246422.732
31 | 2727513.9321 | 1246606.7923
32 | 2727069.8074 | 1246418.5273
33 | 2727061.3163 | 1246431.4343
34 | 2727061.5785 | 1246612.5337
35 | 2726821.9416 | 1246759.754
36 | 2727031.2736 | 1246667.2425
37 | 2727064.7307 | 1246636.2399
38 | 2727636.5305 | 1246671.3701
39 | 2727637.0503 | 1246671.9124
40 | 2727617.9043 | 1246653.4658
41 | 2727641.3981 | 1246676.6026
42 | 2727600.4263 | 1246664.3214
43 | 2727631.5664 | 1246583.1502
44 | 2727641.8733 | 1246688.4734
45 | 2727594.5986 | 1246659.6631
46 | 2727593.0791 | 1246673.3637
47 | 2727632.279 | 1246582.2253
48 | 2727591.0828 | 1246646.5906
49 | 2727592.5785 | 1246675.7323
50 | 2727646.8871 | 1246562.1104
51 | 2727664.4696 | 1246544.2963
52 | 2727637.6071 | 1246557.5558
53 | 2727585.1546 | 1246537.7555
54 | 2727520.5349 | 1246475.9066
55 | 2727583.5902 | 1246707.1407
56 | 2727583.9481 | 1246615.4134
57 | 2727164.487 | 1246981.9214
58 | 2727130.2722 | 1246933.5499
59 | 2727124.6449 | 1246912.595
60 | 2727124.2054 | 1246910.9585
61 | 2727119.5809 | 1246891.0467
62 | 2727117.6625 | 1246882.3678
63 | 2727494.1798 | 1246444.3554
64 | 2727491.3253 | 1246442.4737
65 | 2727315.1064 | 1246345.5367
66 | 2727211.5812 | 1245955.7689
67 | 2727364.6865 | 1246022.1657
68 | 2726468.5166 | 1246284.255
69 | 2726464.3278 | 1246308.6003
70 | 2726471.3436 | 1246253.0929
71 | 2726431.957 | 1246270.4125
72 | 2726472.1967 | 1246283.9376
73 | 2726456.7786 | 1246347.8289
74 | 2726448.99 | 1246372.786
75 | 2726434.0366 | 1246235.2821
76 | 2726430.9928 | 1246277.9432
77 | 2726404.574 | 1246290.0371
78 | 2726468.3375 | 1246305.8188
79 | 2726427.8217 | 1246375.2764
80 | 2726429.3045 | 1246326.304
81 | 2726398.5353 | 1246290.846
82 | 2726462.542 | 1246338.6789
83 | 2726524.3747 | 1246305.0206
84 | 2726519.5246 | 1246321.4907
85 | 2726345.3038 | 1246378.0763
86 | 2726384.1894 | 1246392.3495
87 | 2726393.6046 | 1246394.5573
88 | 2726409.0146 | 1246395.0752
89 | 2726431.3255 | 1246401.3117
90 | 2726384.7594 | 1246419.4126
91 | 2726386.6159 | 1246422.0099
92 | 2726363.8615 | 1246403.6203
93 | 2726337.4931 | 1246436.7946
94 | 2726450.1038 | 1246380.9173
95 | 2726417.4426 | 1246408.2174
96 | 2726393.74 | 1246418.8225
97 | 2726326.93 | 1246436.2839
98 | 2726456.0832 | 1246361.939
99 | 2726468.5809 | 1246344.7517
100 | 2726474.0383 | 1246354.8602
101 | 2726471.7232 | 1246350.572
102 | 2726519.7501 | 1246352.6139
103 | 2726525.7048 | 1246342.4848
104 | 2726551.182 | 1246338.5852
105 | 2726552.0315 | 1246336.8978
106 | 2726561.3778 | 1246318.333
107 | 2726561.8806 | 1246317.3342
108 | 2726345.7785 | 1246290.2369
109 | 2726302.3325 | 1246290.9206
110 | 2726372.5983 | 1246290.5465
111 | 2726290.021 | 1246422.1746
112 | 2726312.2509 | 1246419.0898
113 | 2726386.6698 | 1246441.8059
114 | 2726358.1576 | 1246471.5907
115 | 2726258.9096 | 1246486.3675
116 | 2726354.6239 | 1246502.998
117 | 2726362.7849 | 1246533.7934
118 | 2726419.5816 | 1246494.1413
119 | 2726377.1475 | 1246538.0536
120 | 2726435.0461 | 1246557.0057
121 | 2726416.568 | 1246491.5023
122 | 2726435.6938 | 1246491.1773
123 | 2726565.8842 | 1246452.915

## line_std_types
| c_nf_per_km | r_ohm_per_km | x_ohm_per_km | max_i_ka | type | q_mm2 | alpha | voltage_rating
NAYY 4x50 SE | 210 | 0.642 | 0.083 | 0.142 | cs | 50 | 0.00403 | LV
NAYY 4x120 SE | 264 | 0.225 | 0.08 | 0.242 | cs | 120 | 0.00403 | LV
NAYY 4x150 SE | 261 | 0.208 | 0.08 | 0.27 | cs | 150 | 0.00403 | LV
NA2XS2Y 1x95 RM/25 12/20 kV | 216 | 0.313 | 0.132 | 0.252 | cs | 95 | 0.00403 | MV
NA2XS2Y 1x185 RM/25 12/20 kV | 273 | 0.161 | 0.117 | 0.362 | cs | 185 | 0.00403 | MV
NA2XS2Y 1x240 RM/25 12/20 kV | 304 | 0.122 | 0.112 | 0.421 | cs | 240 | 0.00403 | MV
NA2XS2Y 1x95 RM/25 6/10 kV | 315 | 0.313 | 0.123 | 0.249 | cs | 95 | 0.00403 | MV
NA2XS2Y 1x185 RM/25 6/10 kV | 406 | 0.161 | 0.11 | 0.358 | cs | 185 | 0.00403 | MV
NA2XS2Y 1x240 RM/25 6/10 kV | 456 | 0.122 | 0.105 | 0.416 | cs | 240 | 0.00403 | MV
NA2XS2Y 1x150 RM/25 12/20 kV | 250 | 0.206 | 0.116 | 0.319 | cs | 150 | 0.00403 | MV
NA2XS2Y 1x120 RM/25 12/20 kV | 230 | 0.253 | 0.119 | 0.283 | cs | 120 | 0.00403 | MV
NA2XS2Y 1x70 RM/25 12/20 kV | 190 | 0.443 | 0.132 | 0.22 | cs | 70 | 0.00403 | MV
NA2XS2Y 1x150 RM/25 6/10 kV | 360 | 0.206 | 0.11 | 0.315 | cs | 150 | 0.00403 | MV
NA2XS2Y 1x120 RM/25 6/10 kV | 340 | 0.253 | 0.113 | 0.28 | cs | 120 | 0.00403 | MV
NA2XS2Y 1x70 RM/25 6/10 kV | 280 | 0.443 | 0.123 | 0.217 | cs | 70 | 0.00403 | MV
N2XS(FL)2Y 1x120 RM/35 64/110 kV | 112 | 0.153 | 0.166 | 0.366 | cs | 120 | 0.00393 | HV
N2XS(FL)2Y 1x185 RM/35 64/110 kV | 125 | 0.099 | 0.156 | 0.457 | cs | 185 | 0.00393 | HV
N2XS(FL)2Y 1x240 RM/35 64/110 kV | 135 | 0.075 | 0.149 | 0.526 | cs | 240 | 0.00393 | HV
N2XS(FL)2Y 1x300 RM/35 64/110 kV | 144 | 0.06 | 0.144 | 0.588 | cs | 300 | 0.00393 | HV
15-AL1/3-ST1A 0.4 | 11 | 1.8769 | 0.35 | 0.105 | ol | 16 | 0.00403 | LV
24-AL1/4-ST1A 0.4 | 11.25 | 1.2012 | 0.335 | 0.14 | ol | 24 | 0.00403 | LV
48-AL1/8-ST1A 0.4 | 12.2 | 0.5939 | 0.3 | 0.21 | ol | 48 | 0.00403 | LV
94-AL1/15-ST1A 0.4 | 13.2 | 0.306 | 0.29 | 0.35 | ol | 94 | 0.00403 | LV
34-AL1/6-ST1A 10.0 | 9.7 | 0.8342 | 0.36 | 0.17 | ol | 34 | 0.00403 | MV
48-AL1/8-ST1A 10.0 | 10.1 | 0.5939 | 0.35 | 0.21 | ol | 48 | 0.00403 | MV
70-AL1/11-ST1A 10.0 | 10.4 | 0.4132 | 0.339 | 0.29 | ol | 70 | 0.00403 | MV
94-AL1/15-ST1A 10.0 | 10.75 | 0.306 | 0.33 | 0.35 | ol | 94 | 0.00403 | MV
122-AL1/20-ST1A 10.0 | 11.1 | 0.2376 | 0.323 | 0.41 | ol | 122 | 0.00403 | MV
149-AL1/24-ST1A 10.0 | 11.25 | 0.194 | 0.315 | 0.47 | ol | 149 | 0.00403 | MV
34-AL1/6-ST1A 20.0 | 9.15 | 0.8342 | 0.382 | 0.17 | ol | 34 | 0.00403 | MV
48-AL1/8-ST1A 20.0 | 9.5 | 0.5939 | 0.372 | 0.21 | ol | 48 | 0.00403 | MV
70-AL1/11-ST1A 20.0 | 9.7 | 0.4132 | 0.36 | 0.29 | ol | 70 | 0.00403 | MV
94-AL1/15-ST1A 20.0 | 10 | 0.306 | 0.35 | 0.35 | ol | 94 | 0.00403 | MV
122-AL1/20-ST1A 20.0 | 10.3 | 0.2376 | 0.344 | 0.41 | ol | 122 | 0.00403 | MV
149-AL1/24-ST1A 20.0 | 10.5 | 0.194 | 0.337 | 0.47 | ol | 149 | 0.00403 | MV
184-AL1/30-ST1A 20.0 | 10.75 | 0.1571 | 0.33 | 0.535 | ol | 184 | 0.00403 | MV
243-AL1/39-ST1A 20.0 | 11 | 0.1188 | 0.32 | 0.645 | ol | 243 | 0.00403 | MV
48-AL1/8-ST1A 110.0 | 8 | 0.5939 | 0.46 | 0.21 | ol | 48 | 0.00403 | HV
70-AL1/11-ST1A 110.0 | 8.4 | 0.4132 | 0.45 | 0.29 | ol | 70 | 0.00403 | HV
94-AL1/15-ST1A 110.0 | 8.65 | 0.306 | 0.44 | 0.35 | ol | 94 | 0.00403 | HV
122-AL1/20-ST1A 110.0 | 8.5 | 0.2376 | 0.43 | 0.41 | ol | 122 | 0.00403 | HV
149-AL1/24-ST1A 110.0 | 8.75 | 0.194 | 0.41 | 0.47 | ol | 149 | 0.00403 | HV
184-AL1/30-ST1A 110.0 | 8.8 | 0.1571 | 0.4 | 0.535 | ol | 184 | 0.00403 | HV
243-AL1/39-ST1A 110.0 | 9 | 0.1188 | 0.39 | 0.645 | ol | 243 | 0.00403 | HV
305-AL1/39-ST1A 110.0 | 9.2 | 0.0949 | 0.38 | 0.74 | ol | 305 | 0.00403 | HV
490-AL1/64-ST1A 110.0 | 9.75 | 0.059 | 0.37 | 0.96 | ol | 490 | 0.00403 | HV
679-AL1/86-ST1A 110.0 | 9.95 | 0.042 | 0.36 | 1.15 | ol | 679 | 0.00403 | HV
490-AL1/64-ST1A 220.0 | 10 | 0.059 | 0.285 | 0.96 | ol | 490 | 0.00403 | HV
679-AL1/86-ST1A 220.0 | 11.7 | 0.042 | 0.275 | 1.15 | ol | 679 | 0.00403 | HV
490-AL1/64-ST1A 380.0 | 11 | 0.059 | 0.253 | 0.96 | ol | 490 | 0.00403 | HV
679-AL1/86-ST1A 380.0 | 14.6 | 0.042 | 0.25 | 1.15 | ol | 679 | 0.00403 | HV

## trafo_std_types
| i0_percent | pfe_kw | vkr_percent | sn_mva | vn_lv_kv | vn_hv_kv | vk_percent | shift_degree | vector_group | tap_side | tap_neutral | tap_min | tap_max | tap_step_degree | tap_step_percent | tap_phase_shifter
160 MVA 380/110 kV | 0.06 | 60 | 0.25 | 160 | 110 | 380 | 12.2 | 0 | Yy0 | hv | 0 | -9 | 9 | 0 | 1.5 | FALSE
100 MVA 220/110 kV | 0.06 | 55 | 0.26 | 100 | 110 | 220 | 12 | 0 | Yy0 | hv | 0 | -9 | 9 | 0 | 1.5 | FALSE
63 MVA 110/20 kV | 0.04 | 22 | 0.32 | 63 | 20 | 110 | 18 | 150 | YNd5 | hv | 0 | -9 | 9 | 0 | 1.5 | FALSE
40 MVA 110/20 kV | 0.05 | 18 | 0.34 | 40 | 20 | 110 | 16.2 | 150 | YNd5 | hv | 0 | -9 | 9 | 0 | 1.5 | FALSE
25 MVA 110/20 kV | 0.07 | 14 | 0.41 | 25 | 20 | 110 | 12 | 150 | YNd5 | hv | 0 | -9 | 9 | 0 | 1.5 | FALSE
63 MVA 110/10 kV | 0.04 | 22 | 0.32 | 63 | 10 | 110 | 18 | 150 | YNd5 | hv | 0 | -9 | 9 | 0 | 1.5 | FALSE
40 MVA 110/10 kV | 0.05 | 18 | 0.34 | 40 | 10 | 110 | 16.2 | 150 | YNd5 | hv | 0 | -9 | 9 | 0 | 1.5 | FALSE
25 MVA 110/10 kV | 0.07 | 14 | 0.41 | 25 | 10 | 110 | 12 | 150 | YNd5 | hv | 0 | -9 | 9 | 0 | 1.5 | FALSE
0.25 MVA 20/0.4 kV | 0.32 | 0.8 | 1.44 | 0.25 | 0.4 | 20 | 6 | 150 | Yzn5 | hv | 0 | -2 | 2 | 0 | 2.5 | FALSE
0.4 MVA 20/0.4 kV | 0.3375 | 1.35 | 1.425 | 0.4 | 0.4 | 20 | 6 | 150 | Dyn5 | hv | 0 | -2 | 2 | 0 | 2.5 | FALSE
0.63 MVA 20/0.4 kV | 0.2619 | 1.65 | 1.206 | 0.63 | 0.4 | 20 | 6 | 150 | Dyn5 | hv | 0 | -2 | 2 | 0 | 2.5 | FALSE
0.25 MVA 10/0.4 kV | 0.24 | 0.6 | 1.2 | 0.25 | 0.4 | 10 | 4 | 150 | Dyn5 | hv | 0 | -2 | 2 | 0 | 2.5 | FALSE
0.4 MVA 10/0.4 kV | 0.2375 | 0.95 | 1.325 | 0.4 | 0.4 | 10 | 4 | 150 | Dyn5 | hv | 0 | -2 | 2 | 0 | 2.5 | FALSE
0.63 MVA 10/0.4 kV | 0.1873 | 1.18 | 1.0794 | 0.63 | 0.4 | 10 | 4 | 150 | Dyn5 | hv | 0 | -2 | 2 | 0 | 2.5 | FALSE

## trafo3w_std_types
| sn_hv_mva | sn_mv_mva | sn_lv_mva | vn_hv_kv | vn_mv_kv | vn_lv_kv | vk_hv_percent | vk_mv_percent | vk_lv_percent | vkr_hv_percent | vkr_mv_percent | vkr_lv_percent | pfe_kw | i0_percent | shift_mv_degree | shift_lv_degree | vector_group | tap_side | tap_neutral | tap_min | tap_max | tap_step_percent
63/25/38 MVA 110/20/10 kV | 63 | 25 | 38 | 110 | 20 | 10 | 10.4 | 10.4 | 10.4 | 0.28 | 0.32 | 0.35 | 35 | 0.89 | 0 | 0 | YN0yn0yn0 | hv | 0 | -10 | 10 | 1.2
63/25/38 MVA 110/10/10 kV | 63 | 25 | 38 | 110 | 10 | 10 | 10.4 | 10.4 | 10.4 | 0.28 | 0.32 | 0.35 | 35 | 0.89 | 0 | 0 | YN0yn0yn0 | hv | 0 | -10 | 10 | 1.2

## fuse_std_types
| fuse_type | i_rated_a | t_avg | t_min | t_total | x_avg | x_min | x_total
HV 100A | HV 100A | 100 | 0 | [10.0, 3.64, 0.854, 0.281, 0.1, 0.0531, 0.022, 0.01] | [10.0, 4.267, 1.21, 0.403, 0.1, 0.058, 0.022, 0.01] | 0 | [300.0, 350.0, 450.0, 550.0, 700.0, 850.0, 1200.0, 1752.0] | [600.0, 700.0, 900.0, 1150.0, 1665.0, 2000.0, 3000.0, 4313.0]
HV 10A | HV 10A | 10 | 0 | [10.0, 1675.0, 0.344, 0.156, 0.1, 0.0417, 0.0171, 0.01] | [10.0, 1.3, 0.3, 0.155, 0.1, 0.0555, 0.023, 0.01] | 0 | [30.0, 32.0, 35.0, 37.0, 39.0, 50.0, 70.0, 88.0] | [60.0, 70.0, 80.0, 87.0, 94.0, 110.0, 150.0, 216.0]
HV 125A | HV 125A | 125 | 0 | [10.0, 1.82, 0.344, 0.1, 0.0467, 0.0269, 0.01] | [10.0, 2.478, 0.426, 0.1, 0.0427, 0.0211, 0.01] | 0 | [375.0, 500.0, 700.0, 925.0, 1200.0, 1500.0, 2341.0] | [750.0, 1000.0, 1500.0, 2200.0, 3000.0, 4000.0, 5765.0]
HV 160A | HV 160A | 160 | 0 | [10.0, 4.15, 1.03, 0.198, 0.1, 0.051, 0.0172, 0.01] | [10.0, 2.3, 0.734, 0.274, 0.1, 0.046, 0.0177, 0.01] | 0 | [480.0, 550.0, 700.0, 1000.0, 1260.0, 1600.0, 2500.0, 3227.0] | [960.0, 1300.0, 1700.0, 2200.0, 2996.0, 4000.0, 6000.0, 7946.0]
HV 16A | HV 16A | 16 | 0 | [10.0, 0.352, 0.164, 0.1, 0.0649, 0.0342, 0.01] | [10.0, 2.34, 0.722, 0.181, 0.1, 0.055, 0.0296, 0.01] | 0 | [48.0, 60.0, 65.0, 71.0, 80.0, 100.0, 162.0] | [96.0, 110.0, 125.0, 150.0, 168.0, 200.0, 250.0, 398.0]
HV 200A | HV 200A | 200 | 0 | [10.0, 4.267, 1.21, 0.403, 0.1, 0.058, 0.022, 0.01] | [10.0, 3.73, 1.654, 0.328, 0.1, 0.0531, 0.019, 0.01] | 0 | [600.0, 700.0, 900.0, 1150.0, 1665.0, 2000.0, 3000.0, 4313.0] | [1200.0, 1500.0, 1800.0, 2700.0, 3960.0, 5000.0, 7500.0, 10620.0]
HV 20A | HV 20A | 20 | 0 | [10.0, 1.3, 0.3, 0.155, 0.1, 0.0555, 0.023, 0.01] | [10.0, 1.3, 0.161, 0.1, 0.0611, 0.0399, 0.0141, 0.01] | 0 | [60.0, 70.0, 80.0, 87.0, 94.0, 110.0, 150.0, 216.0] | [120.0, 150.0, 200.0, 223.0, 260.0, 300.0, 450.0, 532.0]
HV 25A | HV 25A | 25 | 0 | [10.0, 2.512, 0.833, 0.299, 0.1, 0.0372, 0.0223, 0.01] | [10.0, 3.125, 0.597, 0.198, 0.1, 0.0378, 0.022, 0.01] | 0 | [75.0, 82.0, 90.0, 100.0, 124.0, 170.0, 200.0, 289.0] | [150.0, 170.0, 210.0, 250.0, 294.0, 400.0, 500.0, 711.0]
HV 31.5A | HV 31.5A | 31.5 | 0 | [10.0, 2.34, 0.722, 0.181, 0.1, 0.055, 0.0296, 0.01] | [10.0, 2.84, 0.368, 0.164, 0.1, 0.0621, 0.0378, 0.0195, 0.01] | 0 | [95.0, 110.0, 125.0, 150.0, 165.0, 200.0, 250.0, 390.0] | [189.0, 220.0, 300.0, 350.0, 393.0, 450.0, 530.0, 700.0, 960.0]
HV 40A | HV 40A | 40 | 0 | [10.0, 1.3, 0.161, 0.1, 0.0611, 0.0399, 0.0141, 0.01] | [10.0, 2.05, 0.369, 0.198, 0.1, 0.051, 0.0298, 0.01] | 0 | [120.0, 150.0, 200.0, 223.0, 260.0, 300.0, 450.0, 532.0] | [240.0, 300.0, 400.0, 450.0, 530.0, 650.0, 800.0, 1311.0]
HV 50A | HV 50A | 50 | 0 | [10.0, 3.215, 0.597, 0.198, 0.1, 0.0378, 0.022, 0.01] | [10.0, 3.64, 0.854, 0.281, 0.1, 0.0531, 0.022, 0.01] | 0 | [150.0, 170.0, 210.0, 250.0, 294.0, 400.0, 500.0, 711.0] | [300.0, 350.0, 450.0, 550.0, 700.0, 850.0, 1200.0, 1752.0]
HV 6.3A | HV 6.3A | 6.3 | 0 | [10.0, 1.39, 0.344, 0.168, 0.1, 0.056, 0.0263, 0.01] | [10.0, 1.711, 0.516, 0.198, 0.1, 0.0634, 0.0303, 0.01] | 0 | [19.0, 19.5, 20.4, 20.8, 22.0, 25.0, 32.0, 48.0] | [38.0, 40.0, 43.0, 48.0, 53.0, 60.0, 75.0, 118.0]
HV 63A | HV 63A | 63 | 0 | [10.0, 2.84, 0.368, 0.164, 0.1, 0.0621, 0.0378, 0.0195, 0.01] | [10.0, 1.82, 0.344, 0.1, 0.0467, 0.0269, 0.01] | 0 | [189.0, 220.0, 300.0, 350.0, 393.0, 450.0, 530.0, 700.0, 961.0] | [378.0, 500.0, 700.0, 934.0, 1200.0, 1500.0, 2366.0]
HV 80A | HV 80A | 80 | 0 | [10.0, 2.05, 0.369, 0.198, 0.1, 0.051, 0.0298, 0.01] | [10.0, 4.15, 1.03, 0.198, 0.1, 0.051, 0.0172, 0.01] | 0 | [240.0, 300.0, 400.0, 450.0, 530.0, 650.0, 800.0, 1311.0] | [480.0, 550.0, 700.0, 1000.0, 1260.0, 1600.0, 2500.0, 3227.0]
Siemens NH-1-100 | Siemens NH-1-100 | 100 | [5400.0, 2000.0, 400.0, 20.0, 1.0, 0.2, 0.012, 0.004] | 0 | 0 | [150.0, 190.0, 250.0, 430.0, 900.0, 1250.0, 2700.0, 3600.0] | 0 | 0
Siemens NH-1-125 | Siemens NH-1-125 | 125 | [4800.0, 120.0, 7.0, 0.1, 0.004] | 0 | 0 | [180.0, 400.0, 740.0, 2000.0, 4250.0] | 0 | 0
Siemens NH-1-16 | Siemens NH-1-16 | 16 | [4000.0, 400.0, 2.0, 0.1, 0.04, 0.01] | 0 | 0 | [26.0, 35.0, 75.0, 150.0, 200.0, 300.0] | 0 | 0
Siemens NH-1-160 | Siemens NH-1-160 | 160 | [4800.0, 120.0, 7.0, 0.1, 0.004] | 0 | 0 | [210.0, 500.0, 900.0, 2300.0, 5000.0] | 0 | 0
Siemens NH-1-25 | Siemens NH-1-25 | 25 | [4000.0, 1000.0, 10.0, 0.2, 0.02, 0.01] | 0 | 0 | [40.0, 50.0, 100.0, 210.0, 400.0, 500.0] | 0 | 0
Siemens NH-1-50 | Siemens NH-1-50 | 50 | [4000.0, 40.0, 4.0, 1.0, 0.02, 0.01] | 0 | 0 | [86.0, 200.0, 300.0, 400.0, 1000.0, 1280.0] | 0 | 0
Siemens NH-1-63 | Siemens NH-1-63 | 63 | [4000.0, 100.0, 10.0, 2.0, 0.04, 0.01] | 0 | 0 | [100.0, 200.0, 300.0, 400.0, 1000.0, 1500.0] | 0 | 0
Siemens NH-1-80 | Siemens NH-1-80 | 80 | [4800.0, 120.0, 7.0, 0.1, 0.01] | 0 | 0 | [150.58, 250.0, 450.0, 1150.0, 2470.0] | 0 | 0
Siemens NH-2-1000 | Siemens NH-2-1000 | 1000 | [4800.0, 120.0, 7.0, 0.1, 0.004] | 0 | 0 | [1900.0, 3500.0, 8400.0, 24000.0, 52000.0] | 0 | 0
Siemens NH-2-200 | Siemens NH-2-200 | 200 | [4800.0, 120.0, 7.0, 0.1, 0.004] | 0 | 0 | [280.0, 650.0, 1200.0, 3000.0, 7000.0] | 0 | 0
Siemens NH-2-224 | Siemens NH-2-224 | 224 | [4800.0, 120.0, 7.0, 0.2, 0.04, 0.004] | 0 | 0 | [400.0, 750.0, 1453.0, 3025.0, 4315.0, 7600.0] | 0 | 0
Siemens NH-2-250 | Siemens NH-2-250 | 250 | [4800.0, 120.0, 7.0, 0.1, 0.004] | 0 | 0 | [450.0, 800.0, 1650.0, 4000.0, 8500.0] | 0 | 0
Siemens NH-2-315 | Siemens NH-2-315 | 315 | [4800.0, 120.0, 7.0, 0.1, 0.004] | 0 | 0 | [550.0, 920.0, 1900.0, 5000.0, 11000.0] | 0 | 0
Siemens NH-2-355 | Siemens NH-2-355 | 355 | [4800.0, 120.0, 6.0, 0.1, 0.004] | 0 | 0 | [650.0, 1116.27, 2350.0, 5840.0, 12790.0] | 0 | 0
Siemens NH-2-400 | Siemens NH-2-400 | 400 | [4800.0, 120.0, 7.0, 0.1, 0.004] | 0 | 0 | [720.0, 1350.0, 2800.0, 6500.0, 15000.0] | 0 | 0
Siemens NH-2-425 | Siemens NH-2-425 | 425 | [4800.0, 120.0, 7.0, 0.1, 0.004] | 0 | 0 | [850.0, 1500.0, 3050.0, 7500.0, 16500.0] | 0 | 0
Siemens NH-2-630 | Siemens NH-2-630 | 630 | [4800.0, 120.0, 7.0, 0.1, 0.004] | 0 | 0 | [1200.0, 2000.0, 4800.0, 12000.0, 26000.0] | 0 | 0

## dtypes
| element | column | dtype
0 | bus | name | object
1 | bus | vn_kv | float64
2 | bus | type | object
3 | bus | zone | object
4 | bus | in_service | bool
5 | load | name | object
6 | load | bus | uint32
7 | load | p_mw | float64
8 | load | q_mvar | float64
9 | load | const_z_percent | float64
10 | load | const_i_percent | float64
11 | load | sn_mva | float64
12 | load | scaling | float64
13 | load | in_service | bool
14 | load | type | object
15 | ext_grid | name | object
16 | ext_grid | bus | uint32
17 | ext_grid | vm_pu | float64
18 | ext_grid | va_degree | float64
19 | ext_grid | slack_weight | float64
20 | ext_grid | in_service | bool
21 | line | name | object
22 | line | std_type | object
23 | line | from_bus | uint32
24 | line | to_bus | uint32
25 | line | length_km | float64
26 | line | r_ohm_per_km | float64
27 | line | x_ohm_per_km | float64
28 | line | c_nf_per_km | float64
29 | line | g_us_per_km | float64
30 | line | max_i_ka | float64
31 | line | df | float64
32 | line | parallel | uint32
33 | line | type | object
34 | line | in_service | bool
35 | trafo | name | object
36 | trafo | std_type | object
37 | trafo | hv_bus | uint32
38 | trafo | lv_bus | uint32
39 | trafo | sn_mva | float64
40 | trafo | vn_hv_kv | float64
41 | trafo | vn_lv_kv | float64
42 | trafo | vk_percent | float64
43 | trafo | vkr_percent | float64
44 | trafo | pfe_kw | float64
45 | trafo | i0_percent | float64
46 | trafo | shift_degree | float64
47 | trafo | tap_side | object
48 | trafo | tap_neutral | int32
49 | trafo | tap_min | int32
50 | trafo | tap_max | int32
51 | trafo | tap_step_percent | float64
52 | trafo | tap_step_degree | float64
53 | trafo | tap_pos | int32
54 | trafo | tap_phase_shifter | bool
55 | trafo | parallel | uint32
56 | trafo | df | float64
57 | trafo | in_service | bool
58 | line_geodata | coords | object
59 | bus_geodata | x | float64
60 | bus_geodata | y | float64
61 | bus_geodata | coords | object

## parameters
| version | format_version | converged | OPF_converged | name | f_hz | sn_mva
0 | 2.14.6 | 2.14.0 | FALSE | FALSE |  | 50 | 1