## bus
| name | vn_kv | type | zone | in_service
0 | bus_LV_3378-1_1_2_node_6 | 0.4 | n |  | TRUE
1 | bus_LV_3378-1_1_2_node_7 | 0.4 | n |  | TRUE
2 | bus_LV_3378-1_1_2_node_8 | 0.4 | n |  | TRUE
3 | bus_LV_3378-1_1_2_node_9 | 0.4 | n |  | TRUE
4 | bus_LV_3378-1_1_2_node_10 | 0.4 | n |  | TRUE
5 | bus_LV_3378-1_1_2_node_11 | 0.4 | n |  | TRUE
6 | bus_LV_3378-1_1_2_node_12 | 0.4 | n |  | TRUE
7 | bus_LV_3378-1_1_2_node_13 | 0.4 | n |  | TRUE
8 | bus_LV_3378-1_1_2_node_214 | 0.4 | n |  | TRUE
9 | bus_LV_3378-1_1_2_node_213 | 0.4 | n |  | TRUE
10 | bus_LV_3378-1_1_2_node_145 | 0.4 | n |  | TRUE
11 | bus_LV_3378-1_1_2_node_146 | 0.4 | n |  | TRUE
12 | bus_LV_3378-1_1_2_node_144 | 0.4 | n |  | TRUE
13 | bus_LV_3378-1_1_2_node_77 | 0.4 | n |  | TRUE
14 | bus_LV_3378-1_1_2_node_79 | 0.4 | n |  | TRUE
15 | bus_LV_3378-1_1_2_node_81 | 0.4 | n |  | TRUE
16 | bus_LV_3378-1_1_2_node_82 | 0.4 | n |  | TRUE
17 | bus_LV_3378-1_1_2_node_85 | 0.4 | n |  | TRUE
18 | bus_LV_3378-1_1_2_node_167 | 0.4 | n |  | TRUE
19 | bus_LV_3378-1_1_2_node_163 | 0.4 | n |  | TRUE
20 | bus_LV_3378-1_1_2_node_198 | 0.4 | n |  | TRUE
21 | bus_LV_3378-1_1_2_node_100 | 0.4 | n |  | TRUE
22 | bus_LV_3378-1_1_2_node_101 | 0.4 | n |  | TRUE
23 | bus_LV_3378-1_1_2_node_102 | 0.4 | n |  | TRUE
24 | bus_LV_3378-1_1_2_node_103 | 0.4 | n |  | TRUE
25 | bus_LV_3378-1_1_2_node_104 | 0.4 | n |  | TRUE
26 | bus_LV_3378-1_1_2_node_105 | 0.4 | n |  | TRUE
27 | bus_LV_3378-1_1_2_node_106 | 0.4 | n |  | TRUE
28 | bus_LV_3378-1_1_2_node_240 | 0.4 | n |  | TRUE
29 | bus_LV_3378-1_1_2_node_148 | 0.4 | n |  | TRUE
30 | bus_LV_3378-1_1_2_node_147 | 0.4 | n |  | TRUE
31 | bus_LV_3378-1_1_2_node_185 | 0.4 | n |  | TRUE
32 | bus_LV_3378-1_1_2_node_149 | 0.4 | n |  | TRUE
33 | bus_LV_3378-1_1_2_node_150 | 0.4 | n |  | TRUE
34 | bus_LV_3378-1_1_2_node_151 | 0.4 | n |  | TRUE
35 | bus_LV_3378-1_1_2_node_162 | 0.4 | n |  | TRUE
36 | bus_LV_3378-1_1_2_node_164 | 0.4 | n |  | TRUE
37 | bus_LV_3378-1_1_2_node_165 | 0.4 | n |  | TRUE
38 | bus_LV_3378-1_1_2_node_166 | 0.4 | n |  | TRUE
39 | bus_LV_3378-1_1_2_node_168 | 0.4 | n |  | TRUE
40 | bus_LV_3378-1_1_2_node_169 | 0.4 | n |  | TRUE
41 | bus_LV_3378-1_1_2_node_170 | 0.4 | n |  | TRUE
42 | bus_LV_3378-1_1_2_node_280 | 0.4 | n |  | TRUE
43 | bus_LV_3378-1_1_2_node_281 | 0.4 | n |  | TRUE
44 | bus_LV_3378-1_1_2_node_187 | 0.4 | n |  | TRUE
45 | bus_LV_3378-1_1_2_node_237 | 0.4 | n |  | TRUE
46 | bus_LV_3378-1_1_2_node_171 | 0.4 | n |  | TRUE
47 | bus_LV_3378-1_1_2_node_172 | 0.4 | n |  | TRUE
48 | bus_LV_3378-1_1_2_node_173 | 0.4 | n |  | TRUE
49 | bus_LV_3378-1_1_2_node_174 | 0.4 | n |  | TRUE
50 | bus_LV_3378-1_1_2_node_224 | 0.4 | n |  | TRUE
51 | bus_LV_3378-1_1_2_node_183 | 0.4 | n |  | TRUE
52 | bus_LV_3378-1_1_2_node_184 | 0.4 | n |  | TRUE
53 | bus_LV_3378-1_1_2_node_186 | 0.4 | n |  | TRUE
54 | bus_LV_3378-1_1_2_node_230 | 0.4 | n |  | TRUE
55 | bus_LV_3378-1_1_2_node_188 | 0.4 | n |  | TRUE
56 | bus_LV_3378-1_1_2_node_200 | 0.4 | n |  | TRUE
57 | bus_LV_3378-1_1_2_node_201 | 0.4 | n |  | TRUE
58 | bus_LV_3378-1_1_2_node_199 | 0.4 | n |  | TRUE
59 | bus_LV_3378-1_1_2_node_266 | 0.4 | n |  | TRUE
60 | bus_LV_3378-1_1_2_node_215 | 0.4 | n |  | TRUE
61 | bus_LV_3378-1_1_2_node_217 | 0.4 | n |  | TRUE
62 | bus_LV_3378-1_1_2_node_218 | 0.4 | n |  | TRUE
63 | bus_LV_3378-1_1_2_node_219 | 0.4 | n |  | TRUE
64 | bus_LV_3378-1_1_2_node_231 | 0.4 | n |  | TRUE
65 | bus_LV_3378-1_1_2_node_220 | 0.4 | n |  | TRUE
66 | bus_LV_3378-1_1_2_node_221 | 0.4 | n |  | TRUE
67 | bus_LV_3378-1_1_2_node_223 | 0.4 | n |  | TRUE
68 | bus_LV_3378-1_1_2_node_222 | 0.4 | n |  | TRUE
69 | bus_LV_3378-1_1_2_node_225 | 0.4 | n |  | TRUE
70 | bus_LV_3378-1_1_2_node_226 | 0.4 | n |  | TRUE
71 | bus_LV_3378-1_1_2_node_227 | 0.4 | n |  | TRUE
72 | bus_LV_3378-1_1_2_node_228 | 0.4 | n |  | TRUE
73 | bus_LV_3378-1_1_2_node_229 | 0.4 | n |  | TRUE
74 | bus_LV_3378-1_1_2_node_272 | 0.4 | n |  | TRUE
75 | bus_LV_3378-1_1_2_node_241 | 0.4 | n |  | TRUE
76 | bus_LV_3378-1_1_2_node_238 | 0.4 | n |  | TRUE
77 | bus_LV_3378-1_1_2_node_261 | 0.4 | n |  | TRUE
78 | bus_LV_3378-1_1_2_node_239 | 0.4 | n |  | TRUE
79 | bus_LV_3378-1_1_2_node_242 | 0.4 | n |  | TRUE
80 | bus_LV_3378-1_1_2_node_243 | 0.4 | n |  | TRUE
81 | bus_LV_3378-1_1_2_node_251 | 0.4 | n |  | TRUE
82 | bus_LV_3378-1_1_2_node_252 | 0.4 | n |  | TRUE
83 | bus_LV_3378-1_1_2_node_253 | 0.4 | n |  | TRUE
84 | bus_LV_3378-1_1_2_node_264 | 0.4 | n |  | TRUE
85 | bus_LV_3378-1_1_2_node_254 | 0.4 | n |  | TRUE
86 | bus_LV_3378-1_1_2_node_258 | 0.4 | n |  | TRUE
87 | bus_LV_3378-1_1_2_node_262 | 0.4 | n |  | TRUE
88 | bus_LV_3378-1_1_2_node_259 | 0.4 | n |  | TRUE
89 | bus_LV_3378-1_1_2_node_265 | 0.4 | n |  | TRUE
90 | bus_LV_3378-1_1_2_node_273 | 0.4 | n |  | TRUE
91 | bus_LV_3378-1_1_2_node_282 | 0.4 | n |  | TRUE
92 | bus_LV_3378-1_1_2_node_283 | 0.4 | n |  | TRUE
93 | bus_MV_0_node_229 | 20 | n |  | TRUE

## load
| name | bus | p_mw | q_mvar | const_z_percent | const_i_percent | sn_mva | scaling | in_service | type
0 | LV_3378-1_1_2_load_6 | 0 | 0.00011307 | 2.8339e-05 | 0 | 0 |  | 1 | TRUE | wye
1 | LV_3378-1_1_2_load_7 | 1 | 0.00022622 | 5.6695e-05 | 0 | 0 |  | 1 | TRUE | wye
2 | LV_3378-1_1_2_load_10 | 4 | 0.00044644 | 0.00011189 | 0 | 0 |  | 1 | TRUE | wye
3 | LV_3378-1_1_2_load_11 | 5 | 0.00036636 | 9.182e-05 | 0 | 0 |  | 1 | TRUE | wye
4 | LV_3378-1_1_2_load_214 | 8 | 0.00042385 | 0.00010623 | 0 | 0 |  | 1 | TRUE | wye
5 | LV_3378-1_1_2_load_213 | 9 | 0.00050447 | 0.00012643 | 0 | 0 |  | 1 | TRUE | wye
6 | LV_3378-1_1_2_load_145 | 10 | 0.00035435 | 8.881e-05 | 0 | 0 |  | 1 | TRUE | wye
7 | LV_3378-1_1_2_load_146 | 11 | 0.00029815 | 7.4724e-05 | 0 | 0 |  | 1 | TRUE | wye
8 | LV_3378-1_1_2_load_144 | 12 | 0.00051557 | 0.00012921 | 0 | 0 |  | 1 | TRUE | wye
9 | LV_3378-1_1_2_load_77 | 13 | 0.00014651 | 3.6719e-05 | 0 | 0 |  | 1 | TRUE | wye
10 | LV_3378-1_1_2_load_79 | 14 | 9.7386e-05 | 2.4407e-05 | 0 | 0 |  | 1 | TRUE | wye
11 | LV_3378-1_1_2_load_81 | 15 | 0.00071101 | 0.0001782 | 0 | 0 |  | 1 | TRUE | wye
12 | LV_3378-1_1_2_load_163 | 19 | 0.00020117 | 5.0417e-05 | 0 | 0 |  | 1 | TRUE | wye
13 | LV_3378-1_1_2_load_100 | 21 | 0.00060005 | 0.00015039 | 0 | 0 |  | 1 | TRUE | wye
14 | LV_3378-1_1_2_load_101 | 22 | 0.00066193 | 0.00016589 | 0 | 0 |  | 1 | TRUE | wye
15 | LV_3378-1_1_2_load_104 | 25 | 0.00049398 | 0.0001238 | 0 | 0 |  | 1 | TRUE | wye
16 | LV_3378-1_1_2_load_106 | 27 | 0.00026876 | 6.7357e-05 | 0 | 0 |  | 1 | TRUE | wye
17 | LV_3378-1_1_2_load_240 | 28 | 0.00019201 | 4.8123e-05 | 0 | 0 |  | 1 | TRUE | wye
18 | LV_3378-1_1_2_load_148 | 29 | 0.00075807 | 0.00018999 | 0 | 0 |  | 1 | TRUE | wye
19 | LV_3378-1_1_2_load_147 | 30 | 0.00017348 | 4.3478e-05 | 0 | 0 |  | 1 | TRUE | wye
20 | LV_3378-1_1_2_load_149 | 32 | 0.0011157 | 0.00027961 | 0 | 0 |  | 1 | TRUE | wye
21 | LV_3378-1_1_2_load_151 | 34 | 0.00056142 | 0.0001407 | 0 | 0 |  | 1 | TRUE | wye
22 | LV_3378-1_1_2_load_162 | 35 | 0.00018861 | 4.7271e-05 | 0 | 0 |  | 1 | TRUE | wye
23 | LV_3378-1_1_2_load_166 | 38 | 0.00020237 | 5.0719e-05 | 0 | 0 |  | 1 | TRUE | wye
24 | LV_3378-1_1_2_load_168 | 39 | 0.00020372 | 5.1056e-05 | 0 | 0 |  | 1 | TRUE | wye
25 | LV_3378-1_1_2_load_169 | 40 | 0.00078414 | 0.00019652 | 0 | 0 |  | 1 | TRUE | wye
26 | LV_3378-1_1_2_load_280 | 42 | 0.00011144 | 2.793e-05 | 0 | 0 |  | 1 | TRUE | wye
27 | LV_3378-1_1_2_load_281 | 43 | 0.00021173 | 5.3064e-05 | 0 | 0 |  | 1 | TRUE | wye
28 | LV_3378-1_1_2_load_237 | 45 | 0.00020304 | 5.0886e-05 | 0 | 0 |  | 1 | TRUE | wye
29 | LV_3378-1_1_2_load_171 | 46 | 0.00016402 | 4.1108e-05 | 0 | 0 |  | 1 | TRUE | wye
30 | LV_3378-1_1_2_load_172 | 47 | 0.00045225 | 0.00011334 | 0 | 0 |  | 1 | TRUE | wye
31 | LV_3378-1_1_2_load_174 | 49 | 0.00024551 | 6.1531e-05 | 0 | 0 |  | 1 | TRUE | wye
32 | LV_3378-1_1_2_load_224 | 50 | 0.00014779 | 3.704e-05 | 0 | 0 |  | 1 | TRUE | wye
33 | LV_3378-1_1_2_load_183 | 51 | 0.00024014 | 6.0184e-05 | 0 | 0 |  | 1 | TRUE | wye
34 | LV_3378-1_1_2_load_186 | 53 | 0.00019952 | 5.0004e-05 | 0 | 0 |  | 1 | TRUE | wye
35 | LV_3378-1_1_2_load_230 | 54 | 0.00055049 | 0.00013797 | 0 | 0 |  | 1 | TRUE | wye
36 | LV_3378-1_1_2_load_188 | 55 | 0.00019596 | 4.9111e-05 | 0 | 0 |  | 1 | TRUE | wye
37 | LV_3378-1_1_2_load_200 | 56 | 0.00037013 | 9.2764e-05 | 0 | 0 |  | 1 | TRUE | wye
38 | LV_3378-1_1_2_load_201 | 57 | 0.0016301 | 0.00040855 | 0 | 0 |  | 1 | TRUE | wye
39 | LV_3378-1_1_2_load_199 | 58 | 0.00019408 | 4.8641e-05 | 0 | 0 |  | 1 | TRUE | wye
40 | LV_3378-1_1_2_load_266 | 59 | 0.00029195 | 7.317e-05 | 0 | 0 |  | 1 | TRUE | wye
41 | LV_3378-1_1_2_load_215 | 60 | 0.00022931 | 5.7471e-05 | 0 | 0 |  | 1 | TRUE | wye
42 | LV_3378-1_1_2_load_219 | 63 | 0.00023853 | 5.9781e-05 | 0 | 0 |  | 1 | TRUE | wye
43 | LV_3378-1_1_2_load_231 | 64 | 0.00020675 | 5.1816e-05 | 0 | 0 |  | 1 | TRUE | wye
44 | LV_3378-1_1_2_load_220 | 65 | 0.00022035 | 5.5226e-05 | 0 | 0 |  | 1 | TRUE | wye
45 | LV_3378-1_1_2_load_226 | 70 | 0.00024357 | 6.1043e-05 | 0 | 0 |  | 1 | TRUE | wye
46 | LV_3378-1_1_2_load_227 | 71 | 0.00017269 | 4.3281e-05 | 0 | 0 |  | 1 | TRUE | wye
47 | LV_3378-1_1_2_load_228 | 72 | 0.00020838 | 5.2225e-05 | 0 | 0 |  | 1 | TRUE | wye
48 | LV_3378-1_1_2_load_229 | 73 | 0.00010101 | 2.5316e-05 | 0 | 0 |  | 1 | TRUE | wye
49 | LV_3378-1_1_2_load_272 | 74 | 0.00028518 | 7.1474e-05 | 0 | 0 |  | 1 | TRUE | wye
50 | LV_3378-1_1_2_load_238 | 76 | 0.00020151 | 5.0502e-05 | 0 | 0 |  | 1 | TRUE | wye
51 | LV_3378-1_1_2_load_261 | 77 | 0.00024117 | 6.0442e-05 | 0 | 0 |  | 1 | TRUE | wye
52 | LV_3378-1_1_2_load_239 | 78 | 0.00011796 | 2.9564e-05 | 0 | 0 |  | 1 | TRUE | wye
53 | LV_3378-1_1_2_load_242 | 79 | 8.5622e-05 | 2.1459e-05 | 0 | 0 |  | 1 | TRUE | wye
54 | LV_3378-1_1_2_load_252 | 82 | 0.00045918 | 0.00011508 | 0 | 0 |  | 1 | TRUE | wye
55 | LV_3378-1_1_2_load_264 | 84 | 0.00019837 | 4.9717e-05 | 0 | 0 |  | 1 | TRUE | wye
56 | LV_3378-1_1_2_load_254 | 85 | 0.00028464 | 7.1338e-05 | 0 | 0 |  | 1 | TRUE | wye
57 | LV_3378-1_1_2_load_265 | 89 | 0.00014675 | 3.6779e-05 | 0 | 0 |  | 1 | TRUE | wye
58 | LV_3378-1_1_2_load_273 | 90 | 0.00021972 | 5.5066e-05 | 0 | 0 |  | 1 | TRUE | wye
59 | LV_3378-1_1_2_load_282 | 91 | 0.00013596 | 3.4074e-05 | 0 | 0 |  | 1 | TRUE | wye
60 | LV_3378-1_1_2_load_283 | 92 | 0.00097413 | 0.00024414 | 0 | 0 |  | 1 | TRUE | wye

## ext_grid
| name | bus | vm_pu | va_degree | slack_weight | in_service
0 |  | 73 | 1 | 0 | 1 | TRUE

## line
| name | std_type | from_bus | to_bus | length_km | r_ohm_per_km | x_ohm_per_km | c_nf_per_km | g_us_per_km | max_i_ka | df | parallel | type | in_service
0 | LV_3378-1_1_2_line_0 | NAYY 4x150 SE | 0 | 1 | 0.23373 | 0.208 | 0.08 | 261 | 0 | 0.27 | 1 | 1 | cs | TRUE
1 | LV_3378-1_1_2_line_1 | NAYY 4x150 SE | 0 | 2 | 0.15986 | 0.208 | 0.08 | 261 | 0 | 0.27 | 1 | 1 | cs | TRUE
2 | LV_3378-1_1_2_line_2 | NAYY 4x150 SE | 1 | 3 | 0.35417 | 0.208 | 0.08 | 261 | 0 | 0.27 | 1 | 1 | cs | TRUE
3 | LV_3378-1_1_2_line_3 | NAYY 4x150 SE | 2 | 4 | 0.051309 | 0.208 | 0.08 | 261 | 0 | 0.27 | 1 | 1 | cs | TRUE
4 | LV_3378-1_1_2_line_4 | NAYY 4x150 SE | 3 | 5 | 0.061296 | 0.208 | 0.08 | 261 | 0 | 0.27 | 1 | 1 | cs | TRUE
5 | LV_3378-1_1_2_line_5 | NAYY 4x150 SE | 3 | 6 | 0.11341 | 0.208 | 0.08 | 261 | 0 | 0.27 | 1 | 1 | cs | TRUE
6 | LV_3378-1_1_2_line_6 | NAYY 4x150 SE | 4 | 7 | 0.053613 | 0.208 | 0.08 | 261 | 0 | 0.27 | 1 | 1 | cs | TRUE
7 | LV_3378-1_1_2_line_7 | NAYY 4x150 SE | 6 | 8 | 0.15541 | 0.208 | 0.08 | 261 | 0 | 0.27 | 1 | 1 | cs | TRUE
8 | LV_3378-1_1_2_line_8 | NAYY 4x150 SE | 6 | 9 | 0.11763 | 0.208 | 0.08 | 261 | 0 | 0.27 | 1 | 1 | cs | TRUE
9 | LV_3378-1_1_2_line_9 | NAYY 4x150 SE | 7 | 10 | 0.029848 | 0.208 | 0.08 | 261 | 0 | 0.27 | 1 | 1 | cs | TRUE
10 | LV_3378-1_1_2_line_10 | NAYY 4x150 SE | 7 | 11 | 0.016727 | 0.208 | 0.08 | 261 | 0 | 0.27 | 1 | 1 | cs | TRUE
11 | LV_3378-1_1_2_line_11 | NAYY 4x150 SE | 7 | 12 | 0.018318 | 0.208 | 0.08 | 261 | 0 | 0.27 | 1 | 1 | cs | TRUE
12 | LV_3378-1_1_2_line_12 | NAYY 4x150 SE | 9 | 34 | 0.0040252 | 0.208 | 0.08 | 261 | 0 | 0.27 | 1 | 1 | cs | TRUE
13 | LV_3378-1_1_2_line_13 | NAYY 4x150 SE | 11 | 30 | 0.046511 | 0.208 | 0.08 | 261 | 0 | 0.27 | 1 | 1 | cs | TRUE
14 | LV_3378-1_1_2_line_14 | NAYY 4x150 SE | 13 | 14 | 0.010483 | 0.208 | 0.08 | 261 | 0 | 0.27 | 1 | 1 | cs | TRUE
15 | LV_3378-1_1_2_line_15 | NAYY 4x150 SE | 13 | 15 | 0.07733 | 0.208 | 0.08 | 261 | 0 | 0.27 | 1 | 1 | cs | TRUE
16 | LV_3378-1_1_2_line_16 | NAYY 4x150 SE | 14 | 16 | 0.0092279 | 0.208 | 0.08 | 261 | 0 | 0.27 | 1 | 1 | cs | TRUE
17 | LV_3378-1_1_2_line_17 | NAYY 4x150 SE | 15 | 17 | 0.15547 | 0.208 | 0.08 | 261 | 0 | 0.27 | 1 | 1 | cs | TRUE
18 | LV_3378-1_1_2_line_18 | NAYY 4x150 SE | 16 | 18 | 0.18985 | 0.208 | 0.08 | 261 | 0 | 0.27 | 1 | 1 | cs | TRUE
19 | LV_3378-1_1_2_line_19 | NAYY 4x150 SE | 16 | 19 | 0.0069132 | 0.208 | 0.08 | 261 | 0 | 0.27 | 1 | 1 | cs | TRUE
20 | LV_3378-1_1_2_line_20 | NAYY 4x150 SE | 17 | 20 | 0.020638 | 0.208 | 0.08 | 261 | 0 | 0.27 | 1 | 1 | cs | TRUE
21 | LV_3378-1_1_2_line_21 | NAYY 4x150 SE | 18 | 42 | 0.006596 | 0.208 | 0.08 | 261 | 0 | 0.27 | 1 | 1 | cs | TRUE
22 | LV_3378-1_1_2_line_22 | NAYY 4x150 SE | 18 | 43 | 0.0080016 | 0.208 | 0.08 | 261 | 0 | 0.27 | 1 | 1 | cs | TRUE
23 | LV_3378-1_1_2_line_23 | NAYY 4x150 SE | 19 | 35 | 0.0077936 | 0.208 | 0.08 | 261 | 0 | 0.27 | 1 | 1 | cs | TRUE
24 | LV_3378-1_1_2_line_24 | NAYY 4x150 SE | 20 | 56 | 0.03959 | 0.208 | 0.08 | 261 | 0 | 0.27 | 1 | 1 | cs | TRUE
25 | LV_3378-1_1_2_line_25 | NAYY 4x150 SE | 20 | 57 | 0.0063784 | 0.208 | 0.08 | 261 | 0 | 0.27 | 1 | 1 | cs | TRUE
26 | LV_3378-1_1_2_line_26 | NAYY 4x150 SE | 21 | 22 | 0.014592 | 0.208 | 0.08 | 261 | 0 | 0.27 | 1 | 1 | cs | TRUE
27 | LV_3378-1_1_2_line_27 | NAYY 4x150 SE | 21 | 23 | 0.026846 | 0.208 | 0.08 | 261 | 0 | 0.27 | 1 | 1 | cs | TRUE
28 | LV_3378-1_1_2_line_28 | NAYY 4x150 SE | 22 | 24 | 0.10113 | 0.208 | 0.08 | 261 | 0 | 0.27 | 1 | 1 | cs | TRUE
29 | LV_3378-1_1_2_line_29 | NAYY 4x150 SE | 23 | 25 | 0.37744 | 0.208 | 0.08 | 261 | 0 | 0.27 | 1 | 1 | cs | TRUE
30 | LV_3378-1_1_2_line_30 | NAYY 4x150 SE | 24 | 26 | 0.10669 | 0.208 | 0.08 | 261 | 0 | 0.27 | 1 | 1 | cs | TRUE
31 | LV_3378-1_1_2_line_31 | NAYY 4x150 SE | 25 | 27 | 0.0083303 | 0.208 | 0.08 | 261 | 0 | 0.27 | 1 | 1 | cs | TRUE
32 | LV_3378-1_1_2_line_32 | NAYY 4x150 SE | 26 | 28 | 0.15477 | 0.208 | 0.08 | 261 | 0 | 0.27 | 1 | 1 | cs | TRUE
33 | LV_3378-1_1_2_line_33 | NAYY 4x150 SE | 27 | 29 | 0.08267 | 0.208 | 0.08 | 261 | 0 | 0.27 | 1 | 1 | cs | TRUE
34 | LV_3378-1_1_2_line_34 | NAYY 4x150 SE | 28 | 78 | 0.34129 | 0.208 | 0.08 | 261 | 0 | 0.27 | 1 | 1 | cs | TRUE
35 | LV_3378-1_1_2_line_35 | NAYY 4x150 SE | 29 | 32 | 0.060041 | 0.208 | 0.08 | 261 | 0 | 0.27 | 1 | 1 | cs | TRUE
36 | LV_3378-1_1_2_line_36 | NAYY 4x150 SE | 30 | 31 | 0.018016 | 0.208 | 0.08 | 261 | 0 | 0.27 | 1 | 1 | cs | TRUE
37 | LV_3378-1_1_2_line_37 | NAYY 4x150 SE | 31 | 53 | 0.015573 | 0.208 | 0.08 | 261 | 0 | 0.27 | 1 | 1 | cs | TRUE
38 | LV_3378-1_1_2_line_38 | NAYY 4x150 SE | 31 | 52 | 0.10464 | 0.208 | 0.08 | 261 | 0 | 0.27 | 1 | 1 | cs | TRUE
39 | LV_3378-1_1_2_line_39 | NAYY 4x150 SE | 32 | 33 | 0.029064 | 0.208 | 0.08 | 261 | 0 | 0.27 | 1 | 1 | cs | TRUE
40 | LV_3378-1_1_2_line_40 | NAYY 4x150 SE | 33 | 34 | 0.020036 | 0.208 | 0.08 | 261 | 0 | 0.27 | 1 | 1 | cs | TRUE
41 | LV_3378-1_1_2_line_41 | NAYY 4x150 SE | 35 | 36 | 0.10141 | 0.208 | 0.08 | 261 | 0 | 0.27 | 1 | 1 | cs | TRUE
42 | LV_3378-1_1_2_line_42 | NAYY 4x150 SE | 36 | 37 | 0.14951 | 0.208 | 0.08 | 261 | 0 | 0.27 | 1 | 1 | cs | TRUE
43 | LV_3378-1_1_2_line_43 | NAYY 4x150 SE | 36 | 38 | 0.19179 | 0.208 | 0.08 | 261 | 0 | 0.27 | 1 | 1 | cs | TRUE
44 | LV_3378-1_1_2_line_44 | NAYY 4x150 SE | 37 | 39 | 0.091363 | 0.208 | 0.08 | 261 | 0 | 0.27 | 1 | 1 | cs | TRUE
45 | LV_3378-1_1_2_line_45 | NAYY 4x150 SE | 37 | 40 | 0.16138 | 0.208 | 0.08 | 261 | 0 | 0.27 | 1 | 1 | cs | TRUE
46 | LV_3378-1_1_2_line_46 | NAYY 4x150 SE | 38 | 41 | 0.18547 | 0.208 | 0.08 | 261 | 0 | 0.27 | 1 | 1 | cs | TRUE
47 | LV_3378-1_1_2_line_47 | NAYY 4x150 SE | 40 | 44 | 0.083063 | 0.208 | 0.08 | 261 | 0 | 0.27 | 1 | 1 | cs | TRUE
48 | LV_3378-1_1_2_line_48 | NAYY 4x150 SE | 41 | 45 | 0.009222 | 0.208 | 0.08 | 261 | 0 | 0.27 | 1 | 1 | cs | TRUE
49 | LV_3378-1_1_2_line_49 | NAYY 4x150 SE | 43 | 91 | 0.0013865 | 0.208 | 0.08 | 261 | 0 | 0.27 | 1 | 1 | cs | TRUE
50 | LV_3378-1_1_2_line_50 | NAYY 4x150 SE | 44 | 55 | 0.10754 | 0.208 | 0.08 | 261 | 0 | 0.27 | 1 | 1 | cs | TRUE
51 | LV_3378-1_1_2_line_51 | NAYY 4x150 SE | 45 | 76 | 0.0027619 | 0.208 | 0.08 | 261 | 0 | 0.27 | 1 | 1 | cs | TRUE
52 | LV_3378-1_1_2_line_52 | NAYY 4x150 SE | 46 | 47 | 0.011586 | 0.208 | 0.08 | 261 | 0 | 0.27 | 1 | 1 | cs | TRUE
53 | LV_3378-1_1_2_line_53 | NAYY 4x150 SE | 47 | 48 | 0.10809 | 0.208 | 0.08 | 261 | 0 | 0.27 | 1 | 1 | cs | TRUE
54 | LV_3378-1_1_2_line_54 | NAYY 4x150 SE | 48 | 49 | 0.18295 | 0.208 | 0.08 | 261 | 0 | 0.27 | 1 | 1 | cs | TRUE
55 | LV_3378-1_1_2_line_55 | NAYY 4x150 SE | 49 | 50 | 0.0048339 | 0.208 | 0.08 | 261 | 0 | 0.27 | 1 | 1 | cs | TRUE
56 | LV_3378-1_1_2_line_56 | NAYY 4x150 SE | 50 | 66 | 0.21183 | 0.208 | 0.08 | 261 | 0 | 0.27 | 1 | 1 | cs | TRUE
57 | LV_3378-1_1_2_line_57 | NAYY 4x150 SE | 51 | 52 | 0.055439 | 0.208 | 0.08 | 261 | 0 | 0.27 | 1 | 1 | cs | TRUE
58 | LV_3378-1_1_2_line_58 | NAYY 4x150 SE | 53 | 54 | 0.0068617 | 0.208 | 0.08 | 261 | 0 | 0.27 | 1 | 1 | cs | TRUE
59 | LV_3378-1_1_2_line_59 | NAYY 4x150 SE | 54 | 64 | 0.097781 | 0.208 | 0.08 | 261 | 0 | 0.27 | 1 | 1 | cs | TRUE
60 | LV_3378-1_1_2_line_60 | NAYY 4x150 SE | 57 | 59 | 0.078805 | 0.208 | 0.08 | 261 | 0 | 0.27 | 1 | 1 | cs | TRUE
61 | LV_3378-1_1_2_line_61 | NAYY 4x150 SE | 58 | 59 | 0.033458 | 0.208 | 0.08 | 261 | 0 | 0.27 | 1 | 1 | cs | TRUE
62 | LV_3378-1_1_2_line_62 | NAYY 4x150 SE | 60 | 61 | 0.003399 | 0.208 | 0.08 | 261 | 0 | 0.27 | 1 | 1 | cs | TRUE
63 | LV_3378-1_1_2_line_63 | NAYY 4x150 SE | 61 | 62 | 0.11894 | 0.208 | 0.08 | 261 | 0 | 0.27 | 1 | 1 | cs | TRUE
64 | LV_3378-1_1_2_line_64 | NAYY 4x150 SE | 62 | 63 | 0.32698 | 0.208 | 0.08 | 261 | 0 | 0.27 | 1 | 1 | cs | TRUE
65 | LV_3378-1_1_2_line_65 | NAYY 4x150 SE | 63 | 64 | 0.095591 | 0.208 | 0.08 | 261 | 0 | 0.27 | 1 | 1 | cs | TRUE
66 | LV_3378-1_1_2_line_66 | NAYY 4x150 SE | 65 | 66 | 0.01106 | 0.208 | 0.08 | 261 | 0 | 0.27 | 1 | 1 | cs | TRUE
67 | LV_3378-1_1_2_line_67 | NAYY 4x150 SE | 66 | 67 | 0.058633 | 0.208 | 0.08 | 261 | 0 | 0.27 | 1 | 1 | cs | TRUE
68 | LV_3378-1_1_2_line_68 | NAYY 4x150 SE | 67 | 70 | 0.010206 | 0.208 | 0.08 | 261 | 0 | 0.27 | 1 | 1 | cs | TRUE
69 | LV_3378-1_1_2_line_69 | NAYY 4x150 SE | 67 | 71 | 0.27834 | 0.208 | 0.08 | 261 | 0 | 0.27 | 1 | 1 | cs | TRUE
70 | LV_3378-1_1_2_line_70 | NAYY 4x150 SE | 68 | 69 | 0.19891 | 0.208 | 0.08 | 261 | 0 | 0.27 | 1 | 1 | cs | TRUE
71 | LV_3378-1_1_2_line_71 | NAYY 4x150 SE | 68 | 70 | 0.088322 | 0.208 | 0.08 | 261 | 0 | 0.27 | 1 | 1 | cs | TRUE
72 | LV_3378-1_1_2_line_72 | NAYY 4x150 SE | 69 | 72 | 0.02932 | 0.208 | 0.08 | 261 | 0 | 0.27 | 1 | 1 | cs | TRUE
73 | LV_3378-1_1_2_line_73 | NAYY 4x150 SE | 69 | 73 | 0.069057 | 0.208 | 0.08 | 261 | 0 | 0.27 | 1 | 1 | cs | TRUE
74 | LV_3378-1_1_2_line_74 | NAYY 4x150 SE | 71 | 74 | 0.011758 | 0.208 | 0.08 | 261 | 0 | 0.27 | 1 | 1 | cs | TRUE
75 | LV_3378-1_1_2_line_75 | NAYY 4x150 SE | 73 | 75 | 0.024615 | 0.208 | 0.08 | 261 | 0 | 0.27 | 1 | 1 | cs | TRUE
76 | LV_3378-1_1_2_line_76 | NAYY 4x150 SE | 74 | 90 | 0.15321 | 0.208 | 0.08 | 261 | 0 | 0.27 | 1 | 1 | cs | TRUE
77 | LV_3378-1_1_2_line_77 | NAYY 4x150 SE | 75 | 79 | 0.0043988 | 0.208 | 0.08 | 261 | 0 | 0.27 | 1 | 1 | cs | TRUE
78 | LV_3378-1_1_2_line_78 | NAYY 4x150 SE | 75 | 78 | 0.0069378 | 0.208 | 0.08 | 261 | 0 | 0.27 | 1 | 1 | cs | TRUE
79 | LV_3378-1_1_2_line_79 | NAYY 4x150 SE | 76 | 77 | 0.20719 | 0.208 | 0.08 | 261 | 0 | 0.27 | 1 | 1 | cs | TRUE
80 | LV_3378-1_1_2_line_80 | NAYY 4x150 SE | 77 | 80 | 0.006871 | 0.208 | 0.08 | 261 | 0 | 0.27 | 1 | 1 | cs | TRUE
81 | LV_3378-1_1_2_line_81 | NAYY 4x150 SE | 77 | 88 | 0.24107 | 0.208 | 0.08 | 261 | 0 | 0.27 | 1 | 1 | cs | TRUE
82 | LV_3378-1_1_2_line_82 | NAYY 4x150 SE | 79 | 80 | 0.19601 | 0.208 | 0.08 | 261 | 0 | 0.27 | 1 | 1 | cs | TRUE
83 | LV_3378-1_1_2_line_83 | NAYY 4x150 SE | 81 | 82 | 0.082074 | 0.208 | 0.08 | 261 | 0 | 0.27 | 1 | 1 | cs | TRUE
84 | LV_3378-1_1_2_line_84 | NAYY 4x150 SE | 81 | 83 | 0.005031 | 0.208 | 0.08 | 261 | 0 | 0.27 | 1 | 1 | cs | TRUE
85 | LV_3378-1_1_2_line_85 | NAYY 4x150 SE | 83 | 84 | 0.25674 | 0.208 | 0.08 | 261 | 0 | 0.27 | 1 | 1 | cs | TRUE
86 | LV_3378-1_1_2_line_86 | NAYY 4x150 SE | 84 | 87 | 0.033851 | 0.208 | 0.08 | 261 | 0 | 0.27 | 1 | 1 | cs | TRUE
87 | LV_3378-1_1_2_line_87 | NAYY 4x150 SE | 85 | 86 | 0.03932 | 0.208 | 0.08 | 261 | 0 | 0.27 | 1 | 1 | cs | TRUE
88 | LV_3378-1_1_2_line_88 | NAYY 4x150 SE | 85 | 87 | 0.28463 | 0.208 | 0.08 | 261 | 0 | 0.27 | 1 | 1 | cs | TRUE
89 | LV_3378-1_1_2_line_89 | NAYY 4x150 SE | 86 | 88 | 0.18865 | 0.208 | 0.08 | 261 | 0 | 0.27 | 1 | 1 | cs | TRUE
90 | LV_3378-1_1_2_line_90 | NAYY 4x150 SE | 86 | 89 | 0.25788 | 0.208 | 0.08 | 261 | 0 | 0.27 | 1 | 1 | cs | TRUE
91 | LV_3378-1_1_2_line_91 | NAYY 4x150 SE | 91 | 92 | 0.052205 | 0.208 | 0.08 | 261 | 0 | 0.27 | 1 | 1 | cs | TRUE

## trafo
| name | std_type | hv_bus | lv_bus | sn_mva | vn_hv_kv | vn_lv_kv | vk_percent | vkr_percent | pfe_kw | i0_percent | shift_degree | tap_side | tap_neutral | tap_min | tap_max | tap_step_percent | tap_step_degree | tap_pos | tap_phase_shifter | parallel | df | in_service
0 | LV_3378-1_1_2_trafo_229 | 0.25 MVA 20/0.4 kV | 93 | 73 | 0.25 | 20 | 0.4 | 6 | 1.44 | 0.8 | 0.32 | 150 | hv | 0 | -2 | 2 | 2.5 | 0 | 0 | FALSE | 1 | 1 | TRUE

## line_geodata
| x0 | y0 | x1 | y1 | x2 | y2 | x3 | y3 | x4 | y4 | x5 | y5 | x6 | y6 | x7 | y7 | x8 | y8 | x9 | y9 | x10 | y10 | x11 | y11 | x12 | y12 | x13 | y13 | x14 | y14 | x15 | y15 | x16 | y16 | x17 | y17 | x18 | y18 | x19 | y19 | x20 | y20 | x21 | y21 | x22 | y22 | x23 | y23 | x24 | y24 | x25 | y25 | x26 | y26 | x27 | y27 | x28 | y28 | x29 | y29 | x30 | y30 | x31 | y31 | x32 | y32 | x33 | y33 | x34 | y34 | x35 | y35 | x36 | y36 | x37 | y37 | x38 | y38 | x39 | y39 | x40 | y40 | x41 | y41 | x42 | y42
0 | 2729325.2854 | 1241558.8485 | 2729316.6884 | 1241579.4196 | 2729311.8018 | 1241587.0864 | 2729305.7455 | 1241591.8585 | 2729296.1894 | 1241597.5886 | 2729292.5796 | 1241603.2371 | 2729292.8187 | 1241611.0045 | 2729296.8102 | 1241635.0232 | 2729295.119 | 1241656.0488 | 2729295.8097 | 1241671.1991 | 2729298.1707 | 1241685.3627 | 2729302.0348 | 1241696.4897 | 2729308.8255 | 1241714.2195 | 2729320.4615 | 1241735.5358 | 2729333.5826 | 1241754.6381 | 2729342.5852 | 1241765.2656 | 2729344.0671 | 1241766.4408
1 | 2729282.1421 | 1241840.9026 | 2729287.587 | 1241838.1411 | 2729293.9008 | 1241837.5003 | 2729317.7554 | 1241840.5559 | 2729345.307 | 1241843.67 | 2729352.8822 | 1241843.1013 | 2729356.8225 | 1241840.674 | 2729358.9095 | 1241836.527 | 2729360.2855 | 1241828.2277 | 2729363.8703 | 1241804.9969 | 2729363.9872 | 1241790.2757 | 2729361.697 | 1241782.2411 | 2729356.9037 | 1241776.6207 | 2729344.0671 | 1241766.4408
2 | 2729408.173 | 1241243.5141 | 2729406.9065 | 1241252.3385 | 2729402.5954 | 1241271.0494 | 2729395.6407 | 1241288.902 | 2729380.4234 | 1241319.0406 | 2729360.4581 | 1241359.5069 | 2729353.6644 | 1241369.99 | 2729345.8498 | 1241380.4621 | 2729334.4807 | 1241393.7035 | 2729329.4075 | 1241400.5544 | 2729322.2614 | 1241410.2069 | 2729312.7834 | 1241419.6196 | 2729308.104 | 1241427.4911 | 2729304.8268 | 1241436.6164 | 2729305.0433 | 1241445.4176 | 2729306.288 | 1241454.2412 | 2729310.6407 | 1241461.6979 | 2729321.6226 | 1241475.2266 | 2729329.5975 | 1241485.8317 | 2729333.1068 | 1241494.5044 | 2729334.5066 | 1241505.5778 | 2729334.3095 | 1241523.9782 | 2729333.014 | 1241536.216 | 2729330.3254 | 1241546.7887 | 2729325.2854 | 1241558.8485
3 | 2729282.1421 | 1241840.9026 | 2729279.1488 | 1241845.686 | 2729278.3685 | 1241851.296 | 2729278.1148 | 1241862.9338 | 2729278.6776 | 1241873.5441 | 2729280.9591 | 1241883.0241 | 2729284.5644 | 1241890.1497
4 | 2729408.173 | 1241243.5141 | 2729420.8356 | 1241246.2369 | 2729428.7952 | 1241247.8452 | 2729434.528 | 1241250.984 | 2729437.6919 | 1241254.6895 | 2729437.4513 | 1241260.1667 | 2729436.9371 | 1241265.0152 | 2729434.7698 | 1241271.4402 | 2729431.9209 | 1241277.2163 | 2729429.2638 | 1241281.829
5 | 2729450.8302 | 1241139.6218 | 2729444.4526 | 1241158.054 | 2729438.4513 | 1241169.989 | 2729422.0649 | 1241196.8325 | 2729415.204 | 1241210.3834 | 2729410.5366 | 1241227.0515 | 2729408.173 | 1241243.5141
6 | 2729315.84 | 1241933.2494 | 2729313.6051 | 1241927.1843 | 2729303.8942 | 1241915.0624 | 2729293.6512 | 1241903.0622 | 2729286.2446 | 1241893.4704 | 2729284.5644 | 1241890.1497
7 | 2729450.8302 | 1241139.6218 | 2729459.9093 | 1241166.187 | 2729467.5093 | 1241189.8175 | 2729470.5407 | 1241199.592 | 2729474.2994 | 1241207.5808 | 2729487.4258 | 1241225.438 | 2729511.6587 | 1241262.1982 | 2729517.1243 | 1241272.0259 | 2729517.8456 | 1241277.9988
8 | 2729450.8302 | 1241139.6218 | 2729454.9664 | 1241118.1936 | 2729465.012 | 1241071.3725 | 2729466.1036 | 1241059.1303 | 2729465.5596 | 1241048.7095 | 2729463.4017 | 1241037.0302 | 2729460.3593 | 1241024.0661
9 | 2729315.84 | 1241933.2494 | 2729309.2354 | 1241935.4407 | 2729304.5527 | 1241940.0092 | 2729300.8763 | 1241946.9907 | 2729298.9491 | 1241955.2558
10 | 2729315.84 | 1241933.2494 | 2729316.9708 | 1241941.3921 | 2729316.6569 | 1241949.8926
11 | 2729315.84 | 1241933.2494 | 2729306.4336 | 1241928.318 | 2729300.7329 | 1241923.1466
12 | 2729459.4767 | 1241020.1391 | 2729459.8447 | 1241021.873 | 2729460.3593 | 1241024.0661
13 | 2729293.6565 | 1241989.7766 | 2729298.4756 | 1241982.8692 | 2729309.7048 | 1241967.6675 | 2729314.5119 | 1241958.0862 | 2729316.6569 | 1241949.8926 | 2729316.6569 | 1241949.8926
14 | 2730576.5049 | 1241755.0405 | 2730567.207 | 1241750.199
15 | 2730576.5049 | 1241755.0405 | 2730601.6833 | 1241828.1568
16 | 2730559.0222 | 1241745.9371 | 2730567.207 | 1241750.199
17 | 2730474.6334 | 1241917.4962 | 2730499.9379 | 1241896.9014 | 2730529.921 | 1241875.0752 | 2730572.0006 | 1241848.6335 | 2730596.986 | 1241831.5685 | 2730601.6833 | 1241828.1568
18 | 2730559.0222 | 1241745.9371 | 2730555.0643 | 1241739.1776 | 2730552.4658 | 1241730.4462 | 2730548.8875 | 1241714.3425 | 2730532.9611 | 1241632.4994 | 2730523.5302 | 1241591.2453 | 2730520.931 | 1241575.3189 | 2730517.9278 | 1241569.8481 | 2730511.651 | 1241564.3164
19 | 2730559.0222 | 1241745.9371 | 2730553.0165 | 1241742.5131
20 | 2730458.9987 | 1241931.0087 | 2730468.1263 | 1241922.7911 | 2730474.6334 | 1241917.4962
21 | 2730505.9855 | 1241560.9111 | 2730511.651 | 1241564.3164
22 | 2730511.651 | 1241564.3164 | 2730515.7855 | 1241557.4658
23 | 2730553.0165 | 1241742.5131 | 2730546.246 | 1241738.653
24 | 2730458.9987 | 1241931.0087 | 2730459.5579 | 1241922.4358 | 2730463.9209 | 1241908.3751 | 2730468.3194 | 1241892.7027
25 | 2730458.9987 | 1241931.0087 | 2730454.2616 | 1241935.2798
26 | 2729825.7073 | 1241270.3704 | 2729839.3269 | 1241275.6094
27 | 2729802.8748 | 1241274.8589 | 2729806.4243 | 1241269.2317 | 2729810.3188 | 1241267.1929 | 2729821.4939 | 1241268.7497 | 2729825.7073 | 1241270.3704
28 | 2729939.1049 | 1241280.6222 | 2729932.8681 | 1241278.0612 | 2729925.1733 | 1241277.4923 | 2729912.1583 | 1241279.1311 | 2729888.9097 | 1241279.7339 | 2729860.2924 | 1241280.6197 | 2729846.8454 | 1241278.5015 | 2729839.3269 | 1241275.6094
29 | 2729802.8748 | 1241274.8589 | 2729797.0053 | 1241274.1744 | 2729787.2237 | 1241273.9159 | 2729776.9027 | 1241275.1468 | 2729769.5304 | 1241277.1207 | 2729762.8305 | 1241279.821 | 2729757.7841 | 1241283.347 | 2729750.4958 | 1241289.4374 | 2729743.3767 | 1241297.1217 | 2729735.4905 | 1241307.7251 | 2729729.8078 | 1241317.1757 | 2729721.5875 | 1241331.9865 | 2729718.8451 | 1241334.6066 | 2729715.6637 | 1241335.5157 | 2729710.8261 | 1241335.0318 | 2729706.28 | 1241332.9751 | 2729687.0209 | 1241319.5984 | 2729677.0278 | 1241311.7177 | 2729659.3389 | 1241299.8545 | 2729638.5135 | 1241286.844 | 2729628.0099 | 1241279.1302 | 2729617.4353 | 1241268.7793 | 2729609.8547 | 1241261.5965 | 2729601.8524 | 1241256.4062 | 2729596.6968 | 1241253.5134 | 2729593.149 | 1241248.6873 | 2729589.7435 | 1241239.772 | 2729585.8029 | 1241229.7329 | 2729576.1151 | 1241213.7522 | 2729567.1042 | 1241197.2524 | 2729555.3992 | 1241178.3919 | 2729549.9812 | 1241169.8441 | 2729547.5966 | 1241165.4327 | 2729546.0637 | 1241161.1623 | 2729545.4257 | 1241155.7437 | 2729545.2706 | 1241150.3934
30 | 2729939.1049 | 1241280.6222 | 2729945.8931 | 1241285.6306 | 2729951.9894 | 1241294.2604 | 2729957.0301 | 1241309.6395 | 2729959.5145 | 1241321.215 | 2729962.1181 | 1241327.3439 | 2729963.5465 | 1241329.1212 | 2729966.6608 | 1241333.0038 | 2729977.9319 | 1241346.3955 | 2729989.385 | 1241360.8031 | 2729994.7784 | 1241364.5689 | 2729998.015 | 1241364.9401
31 | 2729544.9961 | 1241142.0678 | 2729545.1367 | 1241145.7733 | 2729545.2706 | 1241150.3934
32 | 2729998.015 | 1241364.9401 | 2729995.7732 | 1241370.2511 | 2729992.3402 | 1241374.0125 | 2729978.9733 | 1241377.5673 | 2729977.0297 | 1241380.6607 | 2729977.868 | 1241384.171 | 2729984.0759 | 1241390.112 | 2729991.0991 | 1241393.7134 | 2729997.025 | 1241405.6201 | 2730000.1455 | 1241408.869 | 2730002.983 | 1241416.0595 | 2730010.5873 | 1241450.767 | 2730019.249 | 1241495.195
33 | 2729544.9961 | 1241142.0678 | 2729544.7959 | 1241136.7915 | 2729544.3041 | 1241130.2195 | 2729543.0612 | 1241124.443 | 2729538.4065 | 1241108.9948 | 2729534.2882 | 1241099.1187 | 2729527.5957 | 1241087.2736 | 2729521.5577 | 1241076.6328 | 2729514.5954 | 1241066.5947
34 | 2729928.8636 | 1241760.8395 | 2729931.6219 | 1241758.8698 | 2729935.676 | 1241754.3658 | 2729945.0773 | 1241743.9849 | 2729950.48 | 1241739.7217 | 2729958.9622 | 1241735.7373 | 2729966.1692 | 1241732.6591 | 2729973.6248 | 1241728.2408 | 2729978.6307 | 1241724.1358 | 2729981.5576 | 1241719.3068 | 2729987.5385 | 1241704.8809 | 2729995.7501 | 1241687.0232 | 2729997.6586 | 1241679.6586 | 2729997.9094 | 1241673.0473 | 2729997.5548 | 1241666.4561 | 2729995.3985 | 1241660.2814 | 2729990.7215 | 1241653.1728 | 2729984.5172 | 1241645.3524 | 2729982.219 | 1241641.5099 | 2729982.1631 | 1241637.1605 | 2729983.4452 | 1241633.8746 | 2729986.1019 | 1241631.0192 | 2729990.6349 | 1241628.483 | 2729996.4447 | 1241627.3871 | 2730003.241 | 1241626.4907 | 2730009.3883 | 1241624.835 | 2730013.8184 | 1241622.1631 | 2730017.305 | 1241618.7143 | 2730020.12 | 1241614.1609 | 2730027.6276 | 1241598.4118 | 2730038.0414 | 1241576.3654 | 2730040.1617 | 1241570.7292 | 2730041.5955 | 1241564.6665 | 2730042.2046 | 1241557.2402 | 2730041.8932 | 1241533.5018 | 2730040.8176 | 1241522.1907 | 2730039.3073 | 1241514.8402 | 2730037.1366 | 1241507.5975 | 2730034.3643 | 1241501.576 | 2730031.1144 | 1241497.6793 | 2730027.6335 | 1241496.3797 | 2730024.574 | 1241496.902 | 2730019.249 | 1241495.195
35 | 2729475.3127 | 1241021.2333 | 2729477.4976 | 1241024.0042 | 2729487.902 | 1241035.2519 | 2729512.3475 | 1241063.3538 | 2729514.5954 | 1241066.5947
36 | 2729284.4964 | 1242005.2284 | 2729288.3114 | 1241997.4381 | 2729293.6565 | 1241989.7766
37 | 2729284.4964 | 1242005.2284 | 2729271.63 | 1241998.7426 | 2729270.7201 | 1241998.0167
38 | 2729243.0986 | 1242101.3427 | 2729250.9919 | 1242080.9637 | 2729281.7181 | 1242010.9061 | 2729284.4964 | 1242005.2284
39 | 2729455.2041 | 1241000.5646 | 2729459.9845 | 1241003.6826 | 2729465.8981 | 1241009.2942 | 2729475.3127 | 1241021.2333
40 | 2729455.2041 | 1241000.5646 | 2729457.0395 | 1241008.656 | 2729459.4767 | 1241020.1391
41 | 2730480.5924 | 1241662.8074 | 2730486.5598 | 1241670.0226 | 2730494.5813 | 1241685.6235 | 2730501.9947 | 1241696.8962 | 2730513.8404 | 1241709.5232 | 2730533.2048 | 1241728.9769 | 2730544.5766 | 1241737.7012 | 2730546.246 | 1241738.653
42 | 2730480.5924 | 1241662.8074 | 2730470.0274 | 1241655.2131 | 2730452.3824 | 1241646.629 | 2730423.4904 | 1241629.4681 | 2730396.0398 | 1241610.3819 | 2730378.8006 | 1241596.0575 | 2730368.8206 | 1241582.8269 | 2730362.5794 | 1241573.6041
43 | 2730480.5924 | 1241662.8074 | 2730470.5468 | 1241668.0467 | 2730450.7433 | 1241682.9798 | 2730441.2103 | 1241692.0782 | 2730425.8315 | 1241708.7213 | 2730416.9714 | 1241718.8687 | 2730412.8054 | 1241723.6257 | 2730408.7179 | 1241725.1594 | 2730403.8408 | 1241725.4525 | 2730400.3675 | 1241723.1298 | 2730395.8985 | 1241717.5935 | 2730393.2859 | 1241707.4273 | 2730385.965 | 1241689.8736 | 2730382.2182 | 1241681.0726 | 2730375.4928 | 1241673.2403 | 2730367.3446 | 1241669.2357 | 2730359.7583 | 1241669.2579 | 2730351.8761 | 1241671.7314 | 2730347.7528 | 1241674.8169
44 | 2730410.6318 | 1241501.9201 | 2730378.2508 | 1241528.5206 | 2730367.4765 | 1241541.4395 | 2730363.0244 | 1241559.2126 | 2730362.5794 | 1241573.6041
45 | 2730362.5794 | 1241573.6041 | 2730357.3495 | 1241565.8603 | 2730346.2857 | 1241541.0293 | 2730338.0271 | 1241516.5713 | 2730336.0369 | 1241506.6413 | 2730335.7006 | 1241498.8828 | 2730336.8259 | 1241490.011 | 2730339.8647 | 1241475.2872 | 2730340.9549 | 1241464.5686 | 2730340.7021 | 1241456.456 | 2730339.0344 | 1241448.0233 | 2730336.1908 | 1241441.1327 | 2730333.6331 | 1241433.9592 | 2730333.6479 | 1241430.1896 | 2730334.7411 | 1241425.8766 | 2730336.6136 | 1241419.7716
46 | 2730190.1747 | 1241767.9543 | 2730196.4909 | 1241763.767 | 2730205.605 | 1241755.4709 | 2730217.2446 | 1241748.2311 | 2730234.8275 | 1241741.7335 | 2730253.2621 | 1241733.6533 | 2730298.1618 | 1241715.8456 | 2730309.2499 | 1241709.617 | 2730323.775 | 1241694.9788 | 2730340.3264 | 1241680.3741 | 2730347.7528 | 1241674.8169
47 | 2730287.0001 | 1241442.0869 | 2730291.7979 | 1241441.9699 | 2730295.323 | 1241439.8788 | 2730299.5774 | 1241434.5454 | 2730307.1879 | 1241424.1368 | 2730316.1722 | 1241414.8928 | 2730323.8422 | 1241407.9774 | 2730329.2027 | 1241405.315 | 2730334.3753 | 1241404.3166 | 2730337.7726 | 1241404.6026 | 2730339.2597 | 1241405.4249 | 2730339.8463 | 1241407.6396 | 2730339.2709 | 1241411.1078 | 2730336.6136 | 1241419.7716
48 | 2730190.1747 | 1241767.9543 | 2730185.778 | 1241771.5164 | 2730183.414 | 1241774.1827
49 | 2730515.7855 | 1241557.4658 | 2730516.5019 | 1241556.2787
50 | 2730287.0001 | 1241442.0869 | 2730276.5308 | 1241453.8673 | 2730267.82 | 1241462.3723 | 2730258.5759 | 1241475.8811 | 2730251.1951 | 1241489.6087 | 2730245.573 | 1241505.5658 | 2730242.8521 | 1241520.6302 | 2730241.1362 | 1241535.9632
51 | 2730183.414 | 1241774.1827 | 2730181.5817 | 1241776.2493
52 | 2729504.1882 | 1242356.3297 | 2729504.4099 | 1242355.6687 | 2729508.682 | 1242345.6533
53 | 2729507.8253 | 1242451.359 | 2729503.4199 | 1242443.5895 | 2729495.892 | 1242429.9023 | 2729486.118 | 1242413.1079 | 2729481.1323 | 1242400.0546 | 2729484.5603 | 1242391.6332 | 2729490.8051 | 1242384.0852 | 2729496.7574 | 1242377.1202 | 2729500.503 | 1242367.3157 | 2729504.1882 | 1242356.3297
54 | 2729507.8253 | 1242451.359 | 2729508.8226 | 1242442.74 | 2729510.9303 | 1242433.1444 | 2729513.4501 | 1242427.1831 | 2729517.8359 | 1242423.3867 | 2729523.2538 | 1242420.4579 | 2729545.2065 | 1242411.1179 | 2729553.928 | 1242405.4701 | 2729562.3945 | 1242396.9587 | 2729568.9255 | 1242387.3931 | 2729572.7662 | 1242378.7806 | 2729575.0241 | 1242370.9676 | 2729583.5471 | 1242331.1528 | 2729591.9306 | 1242302.4478
55 | 2729591.9306 | 1242302.4478 | 2729593.2858 | 1242297.8078
56 | 2729669.1761 | 1242107.308 | 2729660.8903 | 1242109.9515 | 2729655.7432 | 1242113.2753 | 2729652.8364 | 1242118.9388 | 2729652.3461 | 1242127.1797 | 2729652.6851 | 1242137.2735 | 2729651.5009 | 1242145.4325 | 2729647.0999 | 1242155.445 | 2729635.9584 | 1242174.2178 | 2729627.094 | 1242191.2277 | 2729618.2358 | 1242209.6834 | 2729614.2041 | 1242222.8734 | 2729611.1629 | 1242236.7634 | 2729605.0118 | 1242257.6582 | 2729593.2858 | 1242297.8078
57 | 2729243.0986 | 1242101.3427 | 2729248.2418 | 1242109.6396 | 2729248.4222 | 1242119.7522 | 2729247.7957 | 1242138.4324 | 2729246.3587 | 1242155.2436
58 | 2729270.7201 | 1241998.0167 | 2729265.3561 | 1241993.7378
59 | 2729183.0611 | 1241967.2871 | 2729183.0611 | 1241967.2871 | 2729187.5146 | 1241973.2336 | 2729195.3853 | 1241978.8764 | 2729203.4962 | 1241979.0532 | 2729214.5021 | 1241976.8687 | 2729226.4968 | 1241971.6475 | 2729232.8918 | 1241970.3968 | 2729238.9856 | 1241970.1293 | 2729249.1071 | 1241976.5997 | 2729264.8508 | 1241993.3347 | 2729265.3561 | 1241993.7378
60 | 2730454.2616 | 1241935.2798 | 2730500.3455 | 1241999.2059
61 | 2730527.4175 | 1241996.3694 | 2730527.4175 | 1241996.3694 | 2730524.5786 | 1241991.0023 | 2730520.6883 | 1241989.0817 | 2730512.3983 | 1241991.546 | 2730502.9547 | 1241996.5983 | 2730500.3455 | 1241999.2059
62 | 2728798.6557 | 1242168.3386 | 2728798.1002 | 1242171.6919
63 | 2728798.6557 | 1242168.3386 | 2728800.804 | 1242163.0918 | 2728809.1582 | 1242152.0526 | 2728828.2812 | 1242121.5303 | 2728838.2248 | 1242102.4298 | 2728844.6495 | 1242082.0518 | 2728850.5601 | 1242062.3632
64 | 2728850.5601 | 1242062.3632 | 2728856.9844 | 1242065.3274 | 2728862.6454 | 1242075.5702 | 2728874.371 | 1242086.5342 | 2728883.8852 | 1242087.5528 | 2728889.8364 | 1242084.4461 | 2728895.0502 | 1242077.6868 | 2728898.6928 | 1242059.3613 | 2728901.4099 | 1242055.7839 | 2728914.0792 | 1242060.9079 | 2728924.6917 | 1242067.4107 | 2728931.9861 | 1242067.5693 | 2728937.3853 | 1242062.0263 | 2728944.7966 | 1242047.4192 | 2728969.5779 | 1242008.5243 | 2729000.398 | 1241981.2929 | 2729008.5159 | 1241971.7612 | 2729016.2977 | 1241968.294 | 2729043.1434 | 1241965.2417 | 2729094.2207 | 1241960.2449
65 | 2729183.0611 | 1241967.2871 | 2729178.4937 | 1241959.2808 | 2729175.6054 | 1241955.7816 | 2729170.7632 | 1241954.4863 | 2729142.7052 | 1241957.2892 | 2729113.4369 | 1241960.0993 | 2729095.5888 | 1241960.1111 | 2729094.2207 | 1241960.2449
66 | 2729669.1761 | 1242107.308 | 2729675.1375 | 1242104.4469 | 2729678.7169 | 1242101.8075
67 | 2729669.1761 | 1242107.308 | 2729671.7232 | 1242103.9163 | 2729678.2212 | 1242096.5742 | 2729681.2533 | 1242090.0237 | 2729682.9184 | 1242081.3192 | 2729683.2223 | 1242071.9178 | 2729682.5242 | 1242064.4183 | 2729681.2125 | 1242059.3853 | 2729678.6327 | 1242053.5461
68 | 2729678.6327 | 1242053.5461 | 2729681.9622 | 1242051.0389 | 2729685.8905 | 1242046.4536
69 | 2729678.6327 | 1242053.5461 | 2729670.4239 | 1242058.8936 | 2729660.6786 | 1242061.5274 | 2729654.4814 | 1242060.9916 | 2729648.1269 | 1242055.2033 | 2729645.1748 | 1242049.445 | 2729639.6734 | 1242043.7199 | 2729629.4317 | 1242037.5798 | 2729618.2367 | 1242029.0391 | 2729606.0095 | 1242017.5511 | 2729601.9999 | 1242015.5396 | 2729597.6184 | 1242016.3557 | 2729595.9929 | 1242021.1799 | 2729596.5987 | 1242028.7552 | 2729595.6991 | 1242039.467 | 2729592.3892 | 1242053.8849 | 2729586.4378 | 1242070.1356 | 2729580.8896 | 1242084.8939 | 2729574.6008 | 1242099.2801 | 2729549.9753 | 1242132.6045 | 2729542.7382 | 1242139.5191 | 2729534.8753 | 1242140.4594 | 2729527.4798 | 1242137.3176 | 2729511.072 | 1242121.0897
70 | 2729739.1918 | 1241984.1654 | 2729748.4994 | 1241966.9763 | 2729760.7964 | 1241947.6174 | 2729767.4543 | 1241939.8896 | 2729773.8354 | 1241935.4809 | 2729784.4193 | 1241929.4405 | 2729792.7319 | 1241923.1724 | 2729797.3339 | 1241918.5024 | 2729802.3367 | 1241910.7273 | 2729807.4805 | 1241899.6191 | 2729812.7981 | 1241891.6285 | 2729819.9771 | 1241885.3246 | 2729825.3843 | 1241878.7705 | 2729833.9458 | 1241865.2795 | 2729840.4837 | 1241856.4816 | 2729864.514 | 1241833.1984
71 | 2729739.1918 | 1241984.1654 | 2729737.297 | 1241982.6227 | 2729732.0737 | 1241982.5084 | 2729726.7772 | 1241985.7399 | 2729713.1698 | 1242010.3859 | 2729704.012 | 1242029.3799 | 2729701.2537 | 1242033.4342 | 2729697.9784 | 1242036.5765 | 2729692.6515 | 1242039.8184 | 2729689.7617 | 1242041.9349 | 2729685.8905 | 1242046.4536
72 | 2729864.514 | 1241833.1984 | 2729861.0448 | 1241804.0864
73 | 2729864.514 | 1241833.1984 | 2729885.2624 | 1241806.1069 | 2729896.1819 | 1241784.7608 | 2729900.1788 | 1241776.6524 | 2729901.4823 | 1241775.2486
74 | 2729502.7089 | 1242112.8246 | 2729505.5534 | 1242115.6315 | 2729511.072 | 1242121.0897
75 | 2729922.9827 | 1241764.4966 | 2729909.1558 | 1241768.7198 | 2729905.229 | 1241771.2138 | 2729901.4823 | 1241775.2486
76 | 2729393.345 | 1242058.6129 | 2729404.6401 | 1242057.0356 | 2729413.9392 | 1242053.7022 | 2729417.6564 | 1242050.7473 | 2729422.5818 | 1242043.3706 | 2729428.8708 | 1242038.6593 | 2729434.4583 | 1242038.3698 | 2729445.3375 | 1242041.6432 | 2729456.9624 | 1242048.169 | 2729464.2304 | 1242054.3884 | 2729470.0992 | 1242064.4251 | 2729473.6276 | 1242074.6219 | 2729479.0097 | 1242083.7361 | 2729487.8972 | 1242094.7506 | 2729495.0063 | 1242103.3909 | 2729498.2467 | 1242108.4215 | 2729502.7089 | 1242112.8246
77 | 2729922.9827 | 1241764.4966 | 2729921.6655 | 1241768.6936
78 | 2729922.9827 | 1241764.4966 | 2729926.2129 | 1241762.7325 | 2729928.8636 | 1241760.8395
79 | 2730181.5817 | 1241776.2493 | 2730178.9304 | 1241779.2396 | 2730170.4348 | 1241792.0977 | 2730164.2751 | 1241799.1464 | 2730157.7987 | 1241803.0522 | 2730149.4508 | 1241804.7039 | 2730143.0495 | 1241804.8415 | 2730133.7523 | 1241803.2251 | 2730127.9866 | 1241803.6991 | 2730120.5055 | 1241806.1706 | 2730112.6958 | 1241810.8701 | 2730096.568 | 1241825.8628 | 2730082.4641 | 1241838.9205 | 2730070.3199 | 1241851.5986 | 2730056.8185 | 1241866.8492 | 2730046.9021 | 1241879.6763 | 2730037.7695 | 1241889.1844 | 2730027.8271 | 1241897.685 | 2730026.2229 | 1241899.0283
80 | 2730020.9549 | 1241903.4394 | 2730026.2229 | 1241899.0283
81 | 2730026.2229 | 1241899.0283 | 2730234.5321 | 1242020.3561
82 | 2730020.9549 | 1241903.4394 | 2729985.933 | 1241897.8564 | 2729975.8601 | 1241899.2037 | 2729971.6603 | 1241887.2347 | 2729956.3762 | 1241869.6182 | 2729954.0064 | 1241854.8981 | 2729950.6021 | 1241843.903 | 2729947.6608 | 1241841.4587 | 2729940.7632 | 1241829.7309 | 2729934.8954 | 1241815.1899 | 2729932.7044 | 1241806.4567 | 2729929.2548 | 1241799.5975 | 2729921.7247 | 1241789.1236 | 2729918.1808 | 1241786.5661 | 2729914.5933 | 1241778.7475 | 2729921.6655 | 1241768.6936
83 | 2729936.7916 | 1242379.2398 | 2729947.9875 | 1242427.0261 | 2729950.6003 | 1242437.2032 | 2729948.7595 | 1242441.8336 | 2729943.03 | 1242444.1323 | 2729938.5895 | 1242442.8229 | 2729932.993 | 1242439.0526
84 | 2729931.7676 | 1242379.708 | 2729936.7916 | 1242379.2398
85 | 2729817.9355 | 1242149.5853 | 2729931.7676 | 1242379.708
86 | 2729832.6169 | 1242119.069 | 2729830.0505 | 1242124.373 | 2729817.9355 | 1242149.5853
87 | 2730149.1725 | 1242177.4748 | 2730142.1786 | 1242179.8235 | 2730122.3387 | 1242181.0228 | 2730110.288 | 1242181.6298
88 | 2729832.6169 | 1242119.069 | 2730110.288 | 1242181.6298
89 | 2730234.5321 | 1242020.3561 | 2730223.6778 | 1242040.4131 | 2730217.4082 | 1242053.1643 | 2730215.0282 | 1242060.9855 | 2730214.6398 | 1242070.0626 | 2730215.7152 | 1242078.2599 | 2730217.6381 | 1242088.4998 | 2730217.8011 | 1242092.7849 | 2730216.8722 | 1242100.3043 | 2730213.412 | 1242108.4132 | 2730207.9192 | 1242117.4783 | 2730198.1987 | 1242128.9638 | 2730178.0847 | 1242150.5635 | 2730164.7148 | 1242166.7286 | 2730156.4863 | 1242173.643 | 2730149.1725 | 1242177.4748
90 | 2730149.1725 | 1242177.4748 | 2730397.8553 | 1242245.7222
91 | 2730546.7144 | 1241575.3081 | 2730541.9708 | 1241569.5321 | 2730541.6604 | 1241565.077 | 2730544.1834 | 1241561.0957 | 2730541.8828 | 1241554.9732 | 2730536.2856 | 1241551.2135 | 2730528.1995 | 1241550.2237 | 2730518.8176 | 1241552.4415 | 2730516.5019 | 1241556.2787

## bus_geodata
| x | y | coords
0 | 2729344.0671 | 1241766.4408
1 | 2729325.2854 | 1241558.8485
2 | 2729282.1421 | 1241840.9026
3 | 2729408.173 | 1241243.5141
4 | 2729284.5644 | 1241890.1497
5 | 2729429.2638 | 1241281.829
6 | 2729450.8302 | 1241139.6218
7 | 2729315.84 | 1241933.2494
8 | 2729517.8456 | 1241277.9988
9 | 2729460.3593 | 1241024.0661
10 | 2729298.9491 | 1241955.2558
11 | 2729316.6569 | 1241949.8926
12 | 2729300.7329 | 1241923.1466
13 | 2730576.5049 | 1241755.0405
14 | 2730567.207 | 1241750.199
15 | 2730601.6833 | 1241828.1568
16 | 2730559.0222 | 1241745.9371
17 | 2730474.6334 | 1241917.4962
18 | 2730511.651 | 1241564.3164
19 | 2730553.0165 | 1241742.5131
20 | 2730458.9987 | 1241931.0087
21 | 2729825.7073 | 1241270.3704
22 | 2729839.3269 | 1241275.6094
23 | 2729802.8748 | 1241274.8589
24 | 2729939.1049 | 1241280.6222
25 | 2729545.2706 | 1241150.3934
26 | 2729998.015 | 1241364.9401
27 | 2729544.9961 | 1241142.0678
28 | 2730019.249 | 1241495.195
29 | 2729514.5954 | 1241066.5947
30 | 2729293.6565 | 1241989.7766
31 | 2729284.4964 | 1242005.2284
32 | 2729475.3127 | 1241021.2333
33 | 2729455.2041 | 1241000.5646
34 | 2729459.4767 | 1241020.1391
35 | 2730546.246 | 1241738.653
36 | 2730480.5924 | 1241662.8074
37 | 2730362.5794 | 1241573.6041
38 | 2730347.7528 | 1241674.8169
39 | 2730410.6318 | 1241501.9201
40 | 2730336.6136 | 1241419.7716
41 | 2730190.1747 | 1241767.9543
42 | 2730505.9855 | 1241560.9111
43 | 2730515.7855 | 1241557.4658
44 | 2730287.0001 | 1241442.0869
45 | 2730183.414 | 1241774.1827
46 | 2729508.682 | 1242345.6533
47 | 2729504.1882 | 1242356.3297
48 | 2729507.8253 | 1242451.359
49 | 2729591.9306 | 1242302.4478
50 | 2729593.2858 | 1242297.8078
51 | 2729246.3587 | 1242155.2436
52 | 2729243.0986 | 1242101.3427
53 | 2729270.7201 | 1241998.0167
54 | 2729265.3561 | 1241993.7378
55 | 2730241.1362 | 1241535.9632
56 | 2730468.3194 | 1241892.7027
57 | 2730454.2616 | 1241935.2798
58 | 2730527.4175 | 1241996.3694
59 | 2730500.3455 | 1241999.2059
60 | 2728798.1002 | 1242171.6919
61 | 2728798.6557 | 1242168.3386
62 | 2728850.5601 | 1242062.3632
63 | 2729094.2207 | 1241960.2449
64 | 2729183.0611 | 1241967.2871
65 | 2729678.7169 | 1242101.8075
66 | 2729669.1761 | 1242107.308
67 | 2729678.6327 | 1242053.5461
68 | 2729739.1918 | 1241984.1654
69 | 2729864.514 | 1241833.1984
70 | 2729685.8905 | 1242046.4536
71 | 2729511.072 | 1242121.0897
72 | 2729861.0448 | 1241804.0864
73 | 2729901.4823 | 1241775.2486
74 | 2729502.7089 | 1242112.8246
75 | 2729922.9827 | 1241764.4966
76 | 2730181.5817 | 1241776.2493
77 | 2730026.2229 | 1241899.0283
78 | 2729928.8636 | 1241760.8395
79 | 2729921.6655 | 1241768.6936
80 | 2730020.9549 | 1241903.4394
81 | 2729936.7916 | 1242379.2398
82 | 2729932.993 | 1242439.0526
83 | 2729931.7676 | 1242379.708
84 | 2729817.9355 | 1242149.5853
85 | 2730110.288 | 1242181.6298
86 | 2730149.1725 | 1242177.4748
87 | 2729832.6169 | 1242119.069
88 | 2730234.532 | 1242020.3561
89 | 2730397.8553 | 1242245.7222
90 | 2729393.345 | 1242058.6129
91 | 2730516.5019 | 1241556.2787
92 | 2730546.7144 | 1241575.3081
93 | 2729901.4823 | 1241775.2486

## line_std_types
| c_nf_per_km | r_ohm_per_km | x_ohm_per_km | max_i_ka | type | q_mm2 | alpha | voltage_rating
NAYY 4x50 SE | 210 | 0.642 | 0.083 | 0.142 | cs | 50 | 0.00403 | LV
NAYY 4x120 SE | 264 | 0.225 | 0.08 | 0.242 | cs | 120 | 0.00403 | LV
NAYY 4x150 SE | 261 | 0.208 | 0.08 | 0.27 | cs | 150 | 0.00403 | LV
NA2XS2Y 1x95 RM/25 12/20 kV | 216 | 0.313 | 0.132 | 0.252 | cs | 95 | 0.00403 | MV
NA2XS2Y 1x185 RM/25 12/20 kV | 273 | 0.161 | 0.117 | 0.362 | cs | 185 | 0.00403 | MV
NA2XS2Y 1x240 RM/25 12/20 kV | 304 | 0.122 | 0.112 | 0.421 | cs | 240 | 0.00403 | MV
NA2XS2Y 1x95 RM/25 6/10 kV | 315 | 0.313 | 0.123 | 0.249 | cs | 95 | 0.00403 | MV
NA2XS2Y 1x185 RM/25 6/10 kV | 406 | 0.161 | 0.11 | 0.358 | cs | 185 | 0.00403 | MV
NA2XS2Y 1x240 RM/25 6/10 kV | 456 | 0.122 | 0.105 | 0.416 | cs | 240 | 0.00403 | MV
NA2XS2Y 1x150 RM/25 12/20 kV | 250 | 0.206 | 0.116 | 0.319 | cs | 150 | 0.00403 | MV
NA2XS2Y 1x120 RM/25 12/20 kV | 230 | 0.253 | 0.119 | 0.283 | cs | 120 | 0.00403 | MV
NA2XS2Y 1x70 RM/25 12/20 kV | 190 | 0.443 | 0.132 | 0.22 | cs | 70 | 0.00403 | MV
NA2XS2Y 1x150 RM/25 6/10 kV | 360 | 0.206 | 0.11 | 0.315 | cs | 150 | 0.00403 | MV
NA2XS2Y 1x120 RM/25 6/10 kV | 340 | 0.253 | 0.113 | 0.28 | cs | 120 | 0.00403 | MV
NA2XS2Y 1x70 RM/25 6/10 kV | 280 | 0.443 | 0.123 | 0.217 | cs | 70 | 0.00403 | MV
N2XS(FL)2Y 1x120 RM/35 64/110 kV | 112 | 0.153 | 0.166 | 0.366 | cs | 120 | 0.00393 | HV
N2XS(FL)2Y 1x185 RM/35 64/110 kV | 125 | 0.099 | 0.156 | 0.457 | cs | 185 | 0.00393 | HV
N2XS(FL)2Y 1x240 RM/35 64/110 kV | 135 | 0.075 | 0.149 | 0.526 | cs | 240 | 0.00393 | HV
N2XS(FL)2Y 1x300 RM/35 64/110 kV | 144 | 0.06 | 0.144 | 0.588 | cs | 300 | 0.00393 | HV
15-AL1/3-ST1A 0.4 | 11 | 1.8769 | 0.35 | 0.105 | ol | 16 | 0.00403 | LV
24-AL1/4-ST1A 0.4 | 11.25 | 1.2012 | 0.335 | 0.14 | ol | 24 | 0.00403 | LV
48-AL1/8-ST1A 0.4 | 12.2 | 0.5939 | 0.3 | 0.21 | ol | 48 | 0.00403 | LV
94-AL1/15-ST1A 0.4 | 13.2 | 0.306 | 0.29 | 0.35 | ol | 94 | 0.00403 | LV
34-AL1/6-ST1A 10.0 | 9.7 | 0.8342 | 0.36 | 0.17 | ol | 34 | 0.00403 | MV
48-AL1/8-ST1A 10.0 | 10.1 | 0.5939 | 0.35 | 0.21 | ol | 48 | 0.00403 | MV
70-AL1/11-ST1A 10.0 | 10.4 | 0.4132 | 0.339 | 0.29 | ol | 70 | 0.00403 | MV
94-AL1/15-ST1A 10.0 | 10.75 | 0.306 | 0.33 | 0.35 | ol | 94 | 0.00403 | MV
122-AL1/20-ST1A 10.0 | 11.1 | 0.2376 | 0.323 | 0.41 | ol | 122 | 0.00403 | MV
149-AL1/24-ST1A 10.0 | 11.25 | 0.194 | 0.315 | 0.47 | ol | 149 | 0.00403 | MV
34-AL1/6-ST1A 20.0 | 9.15 | 0.8342 | 0.382 | 0.17 | ol | 34 | 0.00403 | MV
48-AL1/8-ST1A 20.0 | 9.5 | 0.5939 | 0.372 | 0.21 | ol | 48 | 0.00403 | MV
70-AL1/11-ST1A 20.0 | 9.7 | 0.4132 | 0.36 | 0.29 | ol | 70 | 0.00403 | MV
94-AL1/15-ST1A 20.0 | 10 | 0.306 | 0.35 | 0.35 | ol | 94 | 0.00403 | MV
122-AL1/20-ST1A 20.0 | 10.3 | 0.2376 | 0.344 | 0.41 | ol | 122 | 0.00403 | MV
149-AL1/24-ST1A 20.0 | 10.5 | 0.194 | 0.337 | 0.47 | ol | 149 | 0.00403 | MV
184-AL1/30-ST1A 20.0 | 10.75 | 0.1571 | 0.33 | 0.535 | ol | 184 | 0.00403 | MV
243-AL1/39-ST1A 20.0 | 11 | 0.1188 | 0.32 | 0.645 | ol | 243 | 0.00403 | MV
48-AL1/8-ST1A 110.0 | 8 | 0.5939 | 0.46 | 0.21 | ol | 48 | 0.00403 | HV
70-AL1/11-ST1A 110.0 | 8.4 | 0.4132 | 0.45 | 0.29 | ol | 70 | 0.00403 | HV
94-AL1/15-ST1A 110.0 | 8.65 | 0.306 | 0.44 | 0.35 | ol | 94 | 0.00403 | HV
122-AL1/20-ST1A 110.0 | 8.5 | 0.2376 | 0.43 | 0.41 | ol | 122 | 0.00403 | HV
149-AL1/24-ST1A 110.0 | 8.75 | 0.194 | 0.41 | 0.47 | ol | 149 | 0.00403 | HV
184-AL1/30-ST1A 110.0 | 8.8 | 0.1571 | 0.4 | 0.535 | ol | 184 | 0.00403 | HV
243-AL1/39-ST1A 110.0 | 9 | 0.1188 | 0.39 | 0.645 | ol | 243 | 0.00403 | HV
305-AL1/39-ST1A 110.0 | 9.2 | 0.0949 | 0.38 | 0.74 | ol | 305 | 0.00403 | HV
490-AL1/64-ST1A 110.0 | 9.75 | 0.059 | 0.37 | 0.96 | ol | 490 | 0.00403 | HV
679-AL1/86-ST1A 110.0 | 9.95 | 0.042 | 0.36 | 1.15 | ol | 679 | 0.00403 | HV
490-AL1/64-ST1A 220.0 | 10 | 0.059 | 0.285 | 0.96 | ol | 490 | 0.00403 | HV
679-AL1/86-ST1A 220.0 | 11.7 | 0.042 | 0.275 | 1.15 | ol | 679 | 0.00403 | HV
490-AL1/64-ST1A 380.0 | 11 | 0.059 | 0.253 | 0.96 | ol | 490 | 0.00403 | HV
679-AL1/86-ST1A 380.0 | 14.6 | 0.042 | 0.25 | 1.15 | ol | 679 | 0.00403 | HV

## trafo_std_types
| i0_percent | pfe_kw | vkr_percent | sn_mva | vn_lv_kv | vn_hv_kv | vk_percent | shift_degree | vector_group | tap_side | tap_neutral | tap_min | tap_max | tap_step_degree | tap_step_percent | tap_phase_shifter
160 MVA 380/110 kV | 0.06 | 60 | 0.25 | 160 | 110 | 380 | 12.2 | 0 | Yy0 | hv | 0 | -9 | 9 | 0 | 1.5 | FALSE
100 MVA 220/110 kV | 0.06 | 55 | 0.26 | 100 | 110 | 220 | 12 | 0 | Yy0 | hv | 0 | -9 | 9 | 0 | 1.5 | FALSE
63 MVA 110/20 kV | 0.04 | 22 | 0.32 | 63 | 20 | 110 | 18 | 150 | YNd5 | hv | 0 | -9 | 9 | 0 | 1.5 | FALSE
40 MVA 110/20 kV | 0.05 | 18 | 0.34 | 40 | 20 | 110 | 16.2 | 150 | YNd5 | hv | 0 | -9 | 9 | 0 | 1.5 | FALSE
25 MVA 110/20 kV | 0.07 | 14 | 0.41 | 25 | 20 | 110 | 12 | 150 | YNd5 | hv | 0 | -9 | 9 | 0 | 1.5 | FALSE
63 MVA 110/10 kV | 0.04 | 22 | 0.32 | 63 | 10 | 110 | 18 | 150 | YNd5 | hv | 0 | -9 | 9 | 0 | 1.5 | FALSE
40 MVA 110/10 kV | 0.05 | 18 | 0.34 | 40 | 10 | 110 | 16.2 | 150 | YNd5 | hv | 0 | -9 | 9 | 0 | 1.5 | FALSE
25 MVA 110/10 kV | 0.07 | 14 | 0.41 | 25 | 10 | 110 | 12 | 150 | YNd5 | hv | 0 | -9 | 9 | 0 | 1.5 | FALSE
0.25 MVA 20/0.4 kV | 0.32 | 0.8 | 1.44 | 0.25 | 0.4 | 20 | 6 | 150 | Yzn5 | hv | 0 | -2 | 2 | 0 | 2.5 | FALSE
0.4 MVA 20/0.4 kV | 0.3375 | 1.35 | 1.425 | 0.4 | 0.4 | 20 | 6 | 150 | Dyn5 | hv | 0 | -2 | 2 | 0 | 2.5 | FALSE
0.63 MVA 20/0.4 kV | 0.2619 | 1.65 | 1.206 | 0.63 | 0.4 | 20 | 6 | 150 | Dyn5 | hv | 0 | -2 | 2 | 0 | 2.5 | FALSE
0.25 MVA 10/0.4 kV | 0.24 | 0.6 | 1.2 | 0.25 | 0.4 | 10 | 4 | 150 | Dyn5 | hv | 0 | -2 | 2 | 0 | 2.5 | FALSE
0.4 MVA 10/0.4 kV | 0.2375 | 0.95 | 1.325 | 0.4 | 0.4 | 10 | 4 | 150 | Dyn5 | hv | 0 | -2 | 2 | 0 | 2.5 | FALSE
0.63 MVA 10/0.4 kV | 0.1873 | 1.18 | 1.0794 | 0.63 | 0.4 | 10 | 4 | 150 | Dyn5 | hv | 0 | -2 | 2 | 0 | 2.5 | FALSE

## trafo3w_std_types
| sn_hv_mva | sn_mv_mva | sn_lv_mva | vn_hv_kv | vn_mv_kv | vn_lv_kv | vk_hv_percent | vk_mv_percent | vk_lv_percent | vkr_hv_percent | vkr_mv_percent | vkr_lv_percent | pfe_kw | i0_percent | shift_mv_degree | shift_lv_degree | vector_group | tap_side | tap_neutral | tap_min | tap_max | tap_step_percent
63/25/38 MVA 110/20/10 kV | 63 | 25 | 38 | 110 | 20 | 10 | 10.4 | 10.4 | 10.4 | 0.28 | 0.32 | 0.35 | 35 | 0.89 | 0 | 0 | YN0yn0yn0 | hv | 0 | -10 | 10 | 1.2
63/25/38 MVA 110/10/10 kV | 63 | 25 | 38 | 110 | 10 | 10 | 10.4 | 10.4 | 10.4 | 0.28 | 0.32 | 0.35 | 35 | 0.89 | 0 | 0 | YN0yn0yn0 | hv | 0 | -10 | 10 | 1.2

## fuse_std_types
| fuse_type | i_rated_a | t_avg | t_min | t_total | x_avg | x_min | x_total
HV 100A | HV 100A | 100 | 0 | [10.0, 3.64, 0.854, 0.281, 0.1, 0.0531, 0.022, 0.01] | [10.0, 4.267, 1.21, 0.403, 0.1, 0.058, 0.022, 0.01] | 0 | [300.0, 350.0, 450.0, 550.0, 700.0, 850.0, 1200.0, 1752.0] | [600.0, 700.0, 900.0, 1150.0, 1665.0, 2000.0, 3000.0, 4313.0]
HV 10A | HV 10A | 10 | 0 | [10.0, 1675.0, 0.344, 0.156, 0.1, 0.0417, 0.0171, 0.01] | [10.0, 1.3, 0.3, 0.155, 0.1, 0.0555, 0.023, 0.01] | 0 | [30.0, 32.0, 35.0, 37.0, 39.0, 50.0, 70.0, 88.0] | [60.0, 70.0, 80.0, 87.0, 94.0, 110.0, 150.0, 216.0]
HV 125A | HV 125A | 125 | 0 | [10.0, 1.82, 0.344, 0.1, 0.0467, 0.0269, 0.01] | [10.0, 2.478, 0.426, 0.1, 0.0427, 0.0211, 0.01] | 0 | [375.0, 500.0, 700.0, 925.0, 1200.0, 1500.0, 2341.0] | [750.0, 1000.0, 1500.0, 2200.0, 3000.0, 4000.0, 5765.0]
HV 160A | HV 160A | 160 | 0 | [10.0, 4.15, 1.03, 0.198, 0.1, 0.051, 0.0172, 0.01] | [10.0, 2.3, 0.734, 0.274, 0.1, 0.046, 0.0177, 0.01] | 0 | [480.0, 550.0, 700.0, 1000.0, 1260.0, 1600.0, 2500.0, 3227.0] | [960.0, 1300.0, 1700.0, 2200.0, 2996.0, 4000.0, 6000.0, 7946.0]
HV 16A | HV 16A | 16 | 0 | [10.0, 0.352, 0.164, 0.1, 0.0649, 0.0342, 0.01] | [10.0, 2.34, 0.722, 0.181, 0.1, 0.055, 0.0296, 0.01] | 0 | [48.0, 60.0, 65.0, 71.0, 80.0, 100.0, 162.0] | [96.0, 110.0, 125.0, 150.0, 168.0, 200.0, 250.0, 398.0]
HV 200A | HV 200A | 200 | 0 | [10.0, 4.267, 1.21, 0.403, 0.1, 0.058, 0.022, 0.01] | [10.0, 3.73, 1.654, 0.328, 0.1, 0.0531, 0.019, 0.01] | 0 | [600.0, 700.0, 900.0, 1150.0, 1665.0, 2000.0, 3000.0, 4313.0] | [1200.0, 1500.0, 1800.0, 2700.0, 3960.0, 5000.0, 7500.0, 10620.0]
HV 20A | HV 20A | 20 | 0 | [10.0, 1.3, 0.3, 0.155, 0.1, 0.0555, 0.023, 0.01] | [10.0, 1.3, 0.161, 0.1, 0.0611, 0.0399, 0.0141, 0.01] | 0 | [60.0, 70.0, 80.0, 87.0, 94.0, 110.0, 150.0, 216.0] | [120.0, 150.0, 200.0, 223.0, 260.0, 300.0, 450.0, 532.0]
HV 25A | HV 25A | 25 | 0 | [10.0, 2.512, 0.833, 0.299, 0.1, 0.0372, 0.0223, 0.01] | [10.0, 3.125, 0.597, 0.198, 0.1, 0.0378, 0.022, 0.01] | 0 | [75.0, 82.0, 90.0, 100.0, 124.0, 170.0, 200.0, 289.0] | [150.0, 170.0, 210.0, 250.0, 294.0, 400.0, 500.0, 711.0]
HV 31.5A | HV 31.5A | 31.5 | 0 | [10.0, 2.34, 0.722, 0.181, 0.1, 0.055, 0.0296, 0.01] | [10.0, 2.84, 0.368, 0.164, 0.1, 0.0621, 0.0378, 0.0195, 0.01] | 0 | [95.0, 110.0, 125.0, 150.0, 165.0, 200.0, 250.0, 390.0] | [189.0, 220.0, 300.0, 350.0, 393.0, 450.0, 530.0, 700.0, 960.0]
HV 40A | HV 40A | 40 | 0 | [10.0, 1.3, 0.161, 0.1, 0.0611, 0.0399, 0.0141, 0.01] | [10.0, 2.05, 0.369, 0.198, 0.1, 0.051, 0.0298, 0.01] | 0 | [120.0, 150.0, 200.0, 223.0, 260.0, 300.0, 450.0, 532.0] | [240.0, 300.0, 400.0, 450.0, 530.0, 650.0, 800.0, 1311.0]
HV 50A | HV 50A | 50 | 0 | [10.0, 3.215, 0.597, 0.198, 0.1, 0.0378, 0.022, 0.01] | [10.0, 3.64, 0.854, 0.281, 0.1, 0.0531, 0.022, 0.01] | 0 | [150.0, 170.0, 210.0, 250.0, 294.0, 400.0, 500.0, 711.0] | [300.0, 350.0, 450.0, 550.0, 700.0, 850.0, 1200.0, 1752.0]
HV 6.3A | HV 6.3A | 6.3 | 0 | [10.0, 1.39, 0.344, 0.168, 0.1, 0.056, 0.0263, 0.01] | [10.0, 1.711, 0.516, 0.198, 0.1, 0.0634, 0.0303, 0.01] | 0 | [19.0, 19.5, 20.4, 20.8, 22.0, 25.0, 32.0, 48.0] | [38.0, 40.0, 43.0, 48.0, 53.0, 60.0, 75.0, 118.0]
HV 63A | HV 63A | 63 | 0 | [10.0, 2.84, 0.368, 0.164, 0.1, 0.0621, 0.0378, 0.0195, 0.01] | [10.0, 1.82, 0.344, 0.1, 0.0467, 0.0269, 0.01] | 0 | [189.0, 220.0, 300.0, 350.0, 393.0, 450.0, 530.0, 700.0, 961.0] | [378.0, 500.0, 700.0, 934.0, 1200.0, 1500.0, 2366.0]
HV 80A | HV 80A | 80 | 0 | [10.0, 2.05, 0.369, 0.198, 0.1, 0.051, 0.0298, 0.01] | [10.0, 4.15, 1.03, 0.198, 0.1, 0.051, 0.0172, 0.01] | 0 | [240.0, 300.0, 400.0, 450.0, 530.0, 650.0, 800.0, 1311.0] | [480.0, 550.0, 700.0, 1000.0, 1260.0, 1600.0, 2500.0, 3227.0]
Siemens NH-1-100 | Siemens NH-1-100 | 100 | [5400.0, 2000.0, 400.0, 20.0, 1.0, 0.2, 0.012, 0.004] | 0 | 0 | [150.0, 190.0, 250.0, 430.0, 900.0, 1250.0, 2700.0, 3600.0] | 0 | 0
Siemens NH-1-125 | Siemens NH-1-125 | 125 | [4800.0, 120.0, 7.0, 0.1, 0.004] | 0 | 0 | [180.0, 400.0, 740.0, 2000.0, 4250.0] | 0 | 0
Siemens NH-1-16 | Siemens NH-1-16 | 16 | [4000.0, 400.0, 2.0, 0.1, 0.04, 0.01] | 0 | 0 | [26.0, 35.0, 75.0, 150.0, 200.0, 300.0] | 0 | 0
Siemens NH-1-160 | Siemens NH-1-160 | 160 | [4800.0, 120.0, 7.0, 0.1, 0.004] | 0 | 0 | [210.0, 500.0, 900.0, 2300.0, 5000.0] | 0 | 0
Siemens NH-1-25 | Siemens NH-1-25 | 25 | [4000.0, 1000.0, 10.0, 0.2, 0.02, 0.01] | 0 | 0 | [40.0, 50.0, 100.0, 210.0, 400.0, 500.0] | 0 | 0
Siemens NH-1-50 | Siemens NH-1-50 | 50 | [4000.0, 40.0, 4.0, 1.0, 0.02, 0.01] | 0 | 0 | [86.0, 200.0, 300.0, 400.0, 1000.0, 1280.0] | 0 | 0
Siemens NH-1-63 | Siemens NH-1-63 | 63 | [4000.0, 100.0, 10.0, 2.0, 0.04, 0.01] | 0 | 0 | [100.0, 200.0, 300.0, 400.0, 1000.0, 1500.0] | 0 | 0
Siemens NH-1-80 | Siemens NH-1-80 | 80 | [4800.0, 120.0, 7.0, 0.1, 0.01] | 0 | 0 | [150.58, 250.0, 450.0, 1150.0, 2470.0] | 0 | 0
Siemens NH-2-1000 | Siemens NH-2-1000 | 1000 | [4800.0, 120.0, 7.0, 0.1, 0.004] | 0 | 0 | [1900.0, 3500.0, 8400.0, 24000.0, 52000.0] | 0 | 0
Siemens NH-2-200 | Siemens NH-2-200 | 200 | [4800.0, 120.0, 7.0, 0.1, 0.004] | 0 | 0 | [280.0, 650.0, 1200.0, 3000.0, 7000.0] | 0 | 0
Siemens NH-2-224 | Siemens NH-2-224 | 224 | [4800.0, 120.0, 7.0, 0.2, 0.04, 0.004] | 0 | 0 | [400.0, 750.0, 1453.0, 3025.0, 4315.0, 7600.0] | 0 | 0
Siemens NH-2-250 | Siemens NH-2-250 | 250 | [4800.0, 120.0, 7.0, 0.1, 0.004] | 0 | 0 | [450.0, 800.0, 1650.0, 4000.0, 8500.0] | 0 | 0
Siemens NH-2-315 | Siemens NH-2-315 | 315 | [4800.0, 120.0, 7.0, 0.1, 0.004] | 0 | 0 | [550.0, 920.0, 1900.0, 5000.0, 11000.0] | 0 | 0
Siemens NH-2-355 | Siemens NH-2-355 | 355 | [4800.0, 120.0, 6.0, 0.1, 0.004] | 0 | 0 | [650.0, 1116.27, 2350.0, 5840.0, 12790.0] | 0 | 0
Siemens NH-2-400 | Siemens NH-2-400 | 400 | [4800.0, 120.0, 7.0, 0.1, 0.004] | 0 | 0 | [720.0, 1350.0, 2800.0, 6500.0, 15000.0] | 0 | 0
Siemens NH-2-425 | Siemens NH-2-425 | 425 | [4800.0, 120.0, 7.0, 0.1, 0.004] | 0 | 0 | [850.0, 1500.0, 3050.0, 7500.0, 16500.0] | 0 | 0
Siemens NH-2-630 | Siemens NH-2-630 | 630 | [4800.0, 120.0, 7.0, 0.1, 0.004] | 0 | 0 | [1200.0, 2000.0, 4800.0, 12000.0, 26000.0] | 0 | 0

## dtypes
| element | column | dtype
0 | bus | name | object
1 | bus | vn_kv | float64
2 | bus | type | object
3 | bus | zone | object
4 | bus | in_service | bool
5 | load | name | object
6 | load | bus | uint32
7 | load | p_mw | float64
8 | load | q_mvar | float64
9 | load | const_z_percent | float64
10 | load | const_i_percent | float64
11 | load | sn_mva | float64
12 | load | scaling | float64
13 | load | in_service | bool
14 | load | type | object
15 | ext_grid | name | object
16 | ext_grid | bus | uint32
17 | ext_grid | vm_pu | float64
18 | ext_grid | va_degree | float64
19 | ext_grid | slack_weight | float64
20 | ext_grid | in_service | bool
21 | line | name | object
22 | line | std_type | object
23 | line | from_bus | uint32
24 | line | to_bus | uint32
25 | line | length_km | float64
26 | line | r_ohm_per_km | float64
27 | line | x_ohm_per_km | float64
28 | line | c_nf_per_km | float64
29 | line | g_us_per_km | float64
30 | line | max_i_ka | float64
31 | line | df | float64
32 | line | parallel | uint32
33 | line | type | object
34 | line | in_service | bool
35 | trafo | name | object
36 | trafo | std_type | object
37 | trafo | hv_bus | uint32
38 | trafo | lv_bus | uint32
39 | trafo | sn_mva | float64
40 | trafo | vn_hv_kv | float64
41 | trafo | vn_lv_kv | float64
42 | trafo | vk_percent | float64
43 | trafo | vkr_percent | float64
44 | trafo | pfe_kw | float64
45 | trafo | i0_percent | float64
46 | trafo | shift_degree | float64
47 | trafo | tap_side | object
48 | trafo | tap_neutral | int32
49 | trafo | tap_min | int32
50 | trafo | tap_max | int32
51 | trafo | tap_step_percent | float64
52 | trafo | tap_step_degree | float64
53 | trafo | tap_pos | int32
54 | trafo | tap_phase_shifter | bool
55 | trafo | parallel | uint32
56 | trafo | df | float64
57 | trafo | in_service | bool
58 | line_geodata | coords | object
59 | bus_geodata | x | float64
60 | bus_geodata | y | float64
61 | bus_geodata | coords | object

## parameters
| version | format_version | converged | OPF_converged | name | f_hz | sn_mva
0 | 2.14.6 | 2.14.0 | FALSE | FALSE |  | 50 | 1