## bus
| name | vn_kv | type | zone | in_service
0 | bus_LV_3378-7_2_2_node_9 | 0.4 | n |  | TRUE
1 | bus_LV_3378-7_2_2_node_10 | 0.4 | n |  | TRUE
2 | bus_LV_3378-7_2_2_node_11 | 0.4 | n |  | TRUE
3 | bus_LV_3378-7_2_2_node_57 | 0.4 | n |  | TRUE
4 | bus_LV_3378-7_2_2_node_12 | 0.4 | n |  | TRUE
5 | bus_LV_3378-7_2_2_node_13 | 0.4 | n |  | TRUE
6 | bus_LV_3378-7_2_2_node_204 | 0.4 | n |  | TRUE
7 | bus_LV_3378-7_2_2_node_27 | 0.4 | n |  | TRUE
8 | bus_LV_3378-7_2_2_node_28 | 0.4 | n |  | TRUE
9 | bus_LV_3378-7_2_2_node_93 | 0.4 | n |  | TRUE
10 | bus_LV_3378-7_2_2_node_94 | 0.4 | n |  | TRUE
11 | bus_LV_3378-7_2_2_node_34 | 0.4 | n |  | TRUE
12 | bus_LV_3378-7_2_2_node_35 | 0.4 | n |  | TRUE
13 | bus_LV_3378-7_2_2_node_36 | 0.4 | n |  | TRUE
14 | bus_LV_3378-7_2_2_node_37 | 0.4 | n |  | TRUE
15 | bus_LV_3378-7_2_2_node_38 | 0.4 | n |  | TRUE
16 | bus_LV_3378-7_2_2_node_139 | 0.4 | n |  | TRUE
17 | bus_LV_3378-7_2_2_node_229 | 0.4 | n |  | TRUE
18 | bus_LV_3378-7_2_2_node_243 | 0.4 | n |  | TRUE
19 | bus_LV_3378-7_2_2_node_50 | 0.4 | n |  | TRUE
20 | bus_LV_3378-7_2_2_node_51 | 0.4 | n |  | TRUE
21 | bus_LV_3378-7_2_2_node_52 | 0.4 | n |  | TRUE
22 | bus_LV_3378-7_2_2_node_53 | 0.4 | n |  | TRUE
23 | bus_LV_3378-7_2_2_node_54 | 0.4 | n |  | TRUE
24 | bus_LV_3378-7_2_2_node_55 | 0.4 | n |  | TRUE
25 | bus_LV_3378-7_2_2_node_239 | 0.4 | n |  | TRUE
26 | bus_LV_3378-7_2_2_node_354 | 0.4 | n |  | TRUE
27 | bus_LV_3378-7_2_2_node_91 | 0.4 | n |  | TRUE
28 | bus_LV_3378-7_2_2_node_56 | 0.4 | n |  | TRUE
29 | bus_LV_3378-7_2_2_node_58 | 0.4 | n |  | TRUE
30 | bus_LV_3378-7_2_2_node_59 | 0.4 | n |  | TRUE
31 | bus_LV_3378-7_2_2_node_60 | 0.4 | n |  | TRUE
32 | bus_LV_3378-7_2_2_node_90 | 0.4 | n |  | TRUE
33 | bus_LV_3378-7_2_2_node_351 | 0.4 | n |  | TRUE
34 | bus_LV_3378-7_2_2_node_81 | 0.4 | n |  | TRUE
35 | bus_LV_3378-7_2_2_node_82 | 0.4 | n |  | TRUE
36 | bus_LV_3378-7_2_2_node_83 | 0.4 | n |  | TRUE
37 | bus_LV_3378-7_2_2_node_84 | 0.4 | n |  | TRUE
38 | bus_LV_3378-7_2_2_node_85 | 0.4 | n |  | TRUE
39 | bus_LV_3378-7_2_2_node_151 | 0.4 | n |  | TRUE
40 | bus_LV_3378-7_2_2_node_147 | 0.4 | n |  | TRUE
41 | bus_LV_3378-7_2_2_node_161 | 0.4 | n |  | TRUE
42 | bus_LV_3378-7_2_2_node_88 | 0.4 | n |  | TRUE
43 | bus_LV_3378-7_2_2_node_89 | 0.4 | n |  | TRUE
44 | bus_LV_3378-7_2_2_node_262 | 0.4 | n |  | TRUE
45 | bus_LV_3378-7_2_2_node_317 | 0.4 | n |  | TRUE
46 | bus_LV_3378-7_2_2_node_92 | 0.4 | n |  | TRUE
47 | bus_LV_3378-7_2_2_node_319 | 0.4 | n |  | TRUE
48 | bus_LV_3378-7_2_2_node_337 | 0.4 | n |  | TRUE
49 | bus_LV_3378-7_2_2_node_279 | 0.4 | n |  | TRUE
50 | bus_LV_3378-7_2_2_node_110 | 0.4 | n |  | TRUE
51 | bus_LV_3378-7_2_2_node_111 | 0.4 | n |  | TRUE
52 | bus_LV_3378-7_2_2_node_112 | 0.4 | n |  | TRUE
53 | bus_LV_3378-7_2_2_node_129 | 0.4 | n |  | TRUE
54 | bus_LV_3378-7_2_2_node_316 | 0.4 | n |  | TRUE
55 | bus_LV_3378-7_2_2_node_113 | 0.4 | n |  | TRUE
56 | bus_LV_3378-7_2_2_node_197 | 0.4 | n |  | TRUE
57 | bus_LV_3378-7_2_2_node_195 | 0.4 | n |  | TRUE
58 | bus_LV_3378-7_2_2_node_130 | 0.4 | n |  | TRUE
59 | bus_LV_3378-7_2_2_node_347 | 0.4 | n |  | TRUE
60 | bus_LV_3378-7_2_2_node_138 | 0.4 | n |  | TRUE
61 | bus_LV_3378-7_2_2_node_140 | 0.4 | n |  | TRUE
62 | bus_LV_3378-7_2_2_node_141 | 0.4 | n |  | TRUE
63 | bus_LV_3378-7_2_2_node_289 | 0.4 | n |  | TRUE
64 | bus_LV_3378-7_2_2_node_148 | 0.4 | n |  | TRUE
65 | bus_LV_3378-7_2_2_node_149 | 0.4 | n |  | TRUE
66 | bus_LV_3378-7_2_2_node_150 | 0.4 | n |  | TRUE
67 | bus_LV_3378-7_2_2_node_288 | 0.4 | n |  | TRUE
68 | bus_LV_3378-7_2_2_node_284 | 0.4 | n |  | TRUE
69 | bus_LV_3378-7_2_2_node_336 | 0.4 | n |  | TRUE
70 | bus_LV_3378-7_2_2_node_160 | 0.4 | n |  | TRUE
71 | bus_LV_3378-7_2_2_node_162 | 0.4 | n |  | TRUE
72 | bus_LV_3378-7_2_2_node_163 | 0.4 | n |  | TRUE
73 | bus_LV_3378-7_2_2_node_238 | 0.4 | n |  | TRUE
74 | bus_LV_3378-7_2_2_node_236 | 0.4 | n |  | TRUE
75 | bus_LV_3378-7_2_2_node_179 | 0.4 | n |  | TRUE
76 | bus_LV_3378-7_2_2_node_283 | 0.4 | n |  | TRUE
77 | bus_LV_3378-7_2_2_node_191 | 0.4 | n |  | TRUE
78 | bus_LV_3378-7_2_2_node_192 | 0.4 | n |  | TRUE
79 | bus_LV_3378-7_2_2_node_193 | 0.4 | n |  | TRUE
80 | bus_LV_3378-7_2_2_node_194 | 0.4 | n |  | TRUE
81 | bus_LV_3378-7_2_2_node_196 | 0.4 | n |  | TRUE
82 | bus_LV_3378-7_2_2_node_353 | 0.4 | n |  | TRUE
83 | bus_LV_3378-7_2_2_node_296 | 0.4 | n |  | TRUE
84 | bus_LV_3378-7_2_2_node_314 | 0.4 | n |  | TRUE
85 | bus_LV_3378-7_2_2_node_202 | 0.4 | n |  | TRUE
86 | bus_LV_3378-7_2_2_node_203 | 0.4 | n |  | TRUE
87 | bus_LV_3378-7_2_2_node_205 | 0.4 | n |  | TRUE
88 | bus_LV_3378-7_2_2_node_227 | 0.4 | n |  | TRUE
89 | bus_LV_3378-7_2_2_node_247 | 0.4 | n |  | TRUE
90 | bus_LV_3378-7_2_2_node_225 | 0.4 | n |  | TRUE
91 | bus_LV_3378-7_2_2_node_226 | 0.4 | n |  | TRUE
92 | bus_LV_3378-7_2_2_node_228 | 0.4 | n |  | TRUE
93 | bus_LV_3378-7_2_2_node_230 | 0.4 | n |  | TRUE
94 | bus_LV_3378-7_2_2_node_231 | 0.4 | n |  | TRUE
95 | bus_LV_3378-7_2_2_node_237 | 0.4 | n |  | TRUE
96 | bus_LV_3378-7_2_2_node_329 | 0.4 | n |  | TRUE
97 | bus_LV_3378-7_2_2_node_245 | 0.4 | n |  | TRUE
98 | bus_LV_3378-7_2_2_node_246 | 0.4 | n |  | TRUE
99 | bus_LV_3378-7_2_2_node_315 | 0.4 | n |  | TRUE
100 | bus_LV_3378-7_2_2_node_280 | 0.4 | n |  | TRUE
101 | bus_LV_3378-7_2_2_node_299 | 0.4 | n |  | TRUE
102 | bus_LV_3378-7_2_2_node_281 | 0.4 | n |  | TRUE
103 | bus_LV_3378-7_2_2_node_282 | 0.4 | n |  | TRUE
104 | bus_LV_3378-7_2_2_node_350 | 0.4 | n |  | TRUE
105 | bus_LV_3378-7_2_2_node_305 | 0.4 | n |  | TRUE
106 | bus_LV_3378-7_2_2_node_348 | 0.4 | n |  | TRUE
107 | bus_LV_3378-7_2_2_node_300 | 0.4 | n |  | TRUE
108 | bus_LV_3378-7_2_2_node_301 | 0.4 | n |  | TRUE
109 | bus_LV_3378-7_2_2_node_304 | 0.4 | n |  | TRUE
110 | bus_LV_3378-7_2_2_node_302 | 0.4 | n |  | TRUE
111 | bus_LV_3378-7_2_2_node_311 | 0.4 | n |  | TRUE
112 | bus_LV_3378-7_2_2_node_312 | 0.4 | n |  | TRUE
113 | bus_LV_3378-7_2_2_node_313 | 0.4 | n |  | TRUE
114 | bus_LV_3378-7_2_2_node_338 | 0.4 | n |  | TRUE
115 | bus_LV_3378-7_2_2_node_349 | 0.4 | n |  | TRUE
116 | bus_LV_3378-7_2_2_node_352 | 0.4 | n |  | TRUE
117 | bus_MV_0_node_228 | 20 | n |  | TRUE

## load
| name | bus | p_mw | q_mvar | const_z_percent | const_i_percent | sn_mva | scaling | in_service | type
0 | LV_3378-7_2_2_load_9 | 0 | 0.00035134 | 8.8055e-05 | 0 | 0 |  | 1 | TRUE | wye
1 | LV_3378-7_2_2_load_10 | 1 | 0.00045092 | 0.00011301 | 0 | 0 |  | 1 | TRUE | wye
2 | LV_3378-7_2_2_load_11 | 2 | 8.2484e-05 | 2.0672e-05 | 0 | 0 |  | 1 | TRUE | wye
3 | LV_3378-7_2_2_load_57 | 3 | 0.00012515 | 3.1366e-05 | 0 | 0 |  | 1 | TRUE | wye
4 | LV_3378-7_2_2_load_12 | 4 | 0.0015257 | 0.00038238 | 0 | 0 |  | 1 | TRUE | wye
5 | LV_3378-7_2_2_load_13 | 5 | 0.00017132 | 4.2938e-05 | 0 | 0 |  | 1 | TRUE | wye
6 | LV_3378-7_2_2_load_27 | 7 | 0.00010851 | 2.7195e-05 | 0 | 0 |  | 1 | TRUE | wye
7 | LV_3378-7_2_2_load_94 | 10 | 0.00015981 | 4.0053e-05 | 0 | 0 |  | 1 | TRUE | wye
8 | LV_3378-7_2_2_load_34 | 11 | 0.000131 | 3.2831e-05 | 0 | 0 |  | 1 | TRUE | wye
9 | LV_3378-7_2_2_load_35 | 12 | 7.3171e-05 | 1.8338e-05 | 0 | 0 |  | 1 | TRUE | wye
10 | LV_3378-7_2_2_load_36 | 13 | 0.00026113 | 6.5445e-05 | 0 | 0 |  | 1 | TRUE | wye
11 | LV_3378-7_2_2_load_38 | 15 | 0.00017118 | 4.2901e-05 | 0 | 0 |  | 1 | TRUE | wye
12 | LV_3378-7_2_2_load_139 | 16 | 0.00013403 | 3.359e-05 | 0 | 0 |  | 1 | TRUE | wye
13 | LV_3378-7_2_2_load_243 | 18 | 0.00017437 | 4.3702e-05 | 0 | 0 |  | 1 | TRUE | wye
14 | LV_3378-7_2_2_load_50 | 19 | 0.00012892 | 3.231e-05 | 0 | 0 |  | 1 | TRUE | wye
15 | LV_3378-7_2_2_load_51 | 20 | 0.00023824 | 5.971e-05 | 0 | 0 |  | 1 | TRUE | wye
16 | LV_3378-7_2_2_load_54 | 23 | 8.3444e-05 | 2.0913e-05 | 0 | 0 |  | 1 | TRUE | wye
17 | LV_3378-7_2_2_load_239 | 25 | 9.3587e-05 | 2.3455e-05 | 0 | 0 |  | 1 | TRUE | wye
18 | LV_3378-7_2_2_load_354 | 26 | 8.7098e-05 | 2.1829e-05 | 0 | 0 |  | 1 | TRUE | wye
19 | LV_3378-7_2_2_load_56 | 28 | 0.0001834 | 4.5964e-05 | 0 | 0 |  | 1 | TRUE | wye
20 | LV_3378-7_2_2_load_59 | 30 | 0.00014584 | 3.655e-05 | 0 | 0 |  | 1 | TRUE | wye
21 | LV_3378-7_2_2_load_60 | 31 | 0.00026683 | 6.6875e-05 | 0 | 0 |  | 1 | TRUE | wye
22 | LV_3378-7_2_2_load_90 | 32 | 0.00015053 | 3.7725e-05 | 0 | 0 |  | 1 | TRUE | wye
23 | LV_3378-7_2_2_load_351 | 33 | 0.00018945 | 4.748e-05 | 0 | 0 |  | 1 | TRUE | wye
24 | LV_3378-7_2_2_load_81 | 34 | 0.00021274 | 5.3316e-05 | 0 | 0 |  | 1 | TRUE | wye
25 | LV_3378-7_2_2_load_83 | 36 | 0.00028587 | 7.1647e-05 | 0 | 0 |  | 1 | TRUE | wye
26 | LV_3378-7_2_2_load_85 | 38 | 0.00017926 | 4.4926e-05 | 0 | 0 |  | 1 | TRUE | wye
27 | LV_3378-7_2_2_load_151 | 39 | 0.00016264 | 4.0761e-05 | 0 | 0 |  | 1 | TRUE | wye
28 | LV_3378-7_2_2_load_147 | 40 | 0.00028547 | 7.1545e-05 | 0 | 0 |  | 1 | TRUE | wye
29 | LV_3378-7_2_2_load_161 | 41 | 0.00019577 | 4.9066e-05 | 0 | 0 |  | 1 | TRUE | wye
30 | LV_3378-7_2_2_load_88 | 42 | 0.0014322 | 0.00035893 | 0 | 0 |  | 1 | TRUE | wye
31 | LV_3378-7_2_2_load_89 | 43 | 0.0002927 | 7.3357e-05 | 0 | 0 |  | 1 | TRUE | wye
32 | LV_3378-7_2_2_load_317 | 45 | 0.0013696 | 0.00034326 | 0 | 0 |  | 1 | TRUE | wye
33 | LV_3378-7_2_2_load_92 | 46 | 7.4176e-05 | 1.859e-05 | 0 | 0 |  | 1 | TRUE | wye
34 | LV_3378-7_2_2_load_319 | 47 | 0.00012927 | 3.2399e-05 | 0 | 0 |  | 1 | TRUE | wye
35 | LV_3378-7_2_2_load_337 | 48 | 0.00011299 | 2.8318e-05 | 0 | 0 |  | 1 | TRUE | wye
36 | LV_3378-7_2_2_load_279 | 49 | 0.00025311 | 6.3435e-05 | 0 | 0 |  | 1 | TRUE | wye
37 | LV_3378-7_2_2_load_111 | 51 | 0.00063736 | 0.00015974 | 0 | 0 |  | 1 | TRUE | wye
38 | LV_3378-7_2_2_load_112 | 52 | 0.00029067 | 7.2849e-05 | 0 | 0 |  | 1 | TRUE | wye
39 | LV_3378-7_2_2_load_316 | 54 | 0.00085338 | 0.00021388 | 0 | 0 |  | 1 | TRUE | wye
40 | LV_3378-7_2_2_load_195 | 57 | 0.00081431 | 0.00020409 | 0 | 0 |  | 1 | TRUE | wye
41 | LV_3378-7_2_2_load_130 | 58 | 0.00071658 | 0.00017959 | 0 | 0 |  | 1 | TRUE | wye
42 | LV_3378-7_2_2_load_138 | 60 | 0.00024585 | 6.1615e-05 | 0 | 0 |  | 1 | TRUE | wye
43 | LV_3378-7_2_2_load_140 | 61 | 0.00057007 | 0.00014287 | 0 | 0 |  | 1 | TRUE | wye
44 | LV_3378-7_2_2_load_289 | 63 | 0.0003032 | 7.5989e-05 | 0 | 0 |  | 1 | TRUE | wye
45 | LV_3378-7_2_2_load_149 | 65 | 0.00025655 | 6.4298e-05 | 0 | 0 |  | 1 | TRUE | wye
46 | LV_3378-7_2_2_load_288 | 67 | 0.00041001 | 0.00010276 | 0 | 0 |  | 1 | TRUE | wye
47 | LV_3378-7_2_2_load_284 | 68 | 0.00013156 | 3.2971e-05 | 0 | 0 |  | 1 | TRUE | wye
48 | LV_3378-7_2_2_load_336 | 69 | 0.00021882 | 5.4842e-05 | 0 | 0 |  | 1 | TRUE | wye
49 | LV_3378-7_2_2_load_160 | 70 | 0.00048686 | 0.00012202 | 0 | 0 |  | 1 | TRUE | wye
50 | LV_3378-7_2_2_load_162 | 71 | 0.00015174 | 3.8031e-05 | 0 | 0 |  | 1 | TRUE | wye
51 | LV_3378-7_2_2_load_236 | 74 | 0.00015097 | 3.7836e-05 | 0 | 0 |  | 1 | TRUE | wye
52 | LV_3378-7_2_2_load_179 | 75 | 0.00019647 | 4.9239e-05 | 0 | 0 |  | 1 | TRUE | wye
53 | LV_3378-7_2_2_load_283 | 76 | 0.00015269 | 3.8268e-05 | 0 | 0 |  | 1 | TRUE | wye
54 | LV_3378-7_2_2_load_191 | 77 | 0.0011899 | 0.00029821 | 0 | 0 |  | 1 | TRUE | wye
55 | LV_3378-7_2_2_load_192 | 78 | 0.00024412 | 6.1182e-05 | 0 | 0 |  | 1 | TRUE | wye
56 | LV_3378-7_2_2_load_296 | 83 | 0.00035564 | 8.9131e-05 | 0 | 0 |  | 1 | TRUE | wye
57 | LV_3378-7_2_2_load_314 | 84 | 0.00061101 | 0.00015313 | 0 | 0 |  | 1 | TRUE | wye
58 | LV_3378-7_2_2_load_202 | 85 | 6.2072e-05 | 1.5557e-05 | 0 | 0 |  | 1 | TRUE | wye
59 | LV_3378-7_2_2_load_203 | 86 | 0.00025364 | 6.3569e-05 | 0 | 0 |  | 1 | TRUE | wye
60 | LV_3378-7_2_2_load_205 | 87 | 0.00069935 | 0.00017527 | 0 | 0 |  | 1 | TRUE | wye
61 | LV_3378-7_2_2_load_227 | 88 | 0.00049331 | 0.00012363 | 0 | 0 |  | 1 | TRUE | wye
62 | LV_3378-7_2_2_load_225 | 90 | 0.00018244 | 4.5724e-05 | 0 | 0 |  | 1 | TRUE | wye
63 | LV_3378-7_2_2_load_228 | 92 | 0.00011888 | 2.9793e-05 | 0 | 0 |  | 1 | TRUE | wye
64 | LV_3378-7_2_2_load_231 | 94 | 0.001772 | 0.0004441 | 0 | 0 |  | 1 | TRUE | wye
65 | LV_3378-7_2_2_load_237 | 95 | 0.00017666 | 4.4275e-05 | 0 | 0 |  | 1 | TRUE | wye
66 | LV_3378-7_2_2_load_329 | 96 | 6.0379e-05 | 1.5132e-05 | 0 | 0 |  | 1 | TRUE | wye
67 | LV_3378-7_2_2_load_245 | 97 | 0.00013096 | 3.2822e-05 | 0 | 0 |  | 1 | TRUE | wye
68 | LV_3378-7_2_2_load_246 | 98 | 6.7488e-05 | 1.6914e-05 | 0 | 0 |  | 1 | TRUE | wye
69 | LV_3378-7_2_2_load_315 | 99 | 0.0014899 | 0.00037341 | 0 | 0 |  | 1 | TRUE | wye
70 | LV_3378-7_2_2_load_281 | 102 | 9.7339e-05 | 2.4396e-05 | 0 | 0 |  | 1 | TRUE | wye
71 | LV_3378-7_2_2_load_282 | 103 | 9.108e-05 | 2.2827e-05 | 0 | 0 |  | 1 | TRUE | wye
72 | LV_3378-7_2_2_load_350 | 104 | 0.00025798 | 6.4655e-05 | 0 | 0 |  | 1 | TRUE | wye
73 | LV_3378-7_2_2_load_348 | 106 | 0.00014477 | 3.6284e-05 | 0 | 0 |  | 1 | TRUE | wye
74 | LV_3378-7_2_2_load_300 | 107 | 0.00017132 | 4.2936e-05 | 0 | 0 |  | 1 | TRUE | wye
75 | LV_3378-7_2_2_load_301 | 108 | 0.00013686 | 3.4301e-05 | 0 | 0 |  | 1 | TRUE | wye
76 | LV_3378-7_2_2_load_304 | 109 | 0.0002263 | 5.6717e-05 | 0 | 0 |  | 1 | TRUE | wye
77 | LV_3378-7_2_2_load_311 | 111 | 0.00043603 | 0.00010928 | 0 | 0 |  | 1 | TRUE | wye
78 | LV_3378-7_2_2_load_312 | 112 | 0.00019336 | 4.8461e-05 | 0 | 0 |  | 1 | TRUE | wye
79 | LV_3378-7_2_2_load_313 | 113 | 0.00094559 | 0.00023699 | 0 | 0 |  | 1 | TRUE | wye
80 | LV_3378-7_2_2_load_338 | 114 | 0.00074964 | 0.00018788 | 0 | 0 |  | 1 | TRUE | wye
81 | LV_3378-7_2_2_load_349 | 115 | 0.00049545 | 0.00012417 | 0 | 0 |  | 1 | TRUE | wye
82 | LV_3378-7_2_2_load_352 | 116 | 0.00055469 | 0.00013902 | 0 | 0 |  | 1 | TRUE | wye

## ext_grid
| name | bus | vm_pu | va_degree | slack_weight | in_service
0 |  | 92 | 1 | 0 | 1 | TRUE

## line
| name | std_type | from_bus | to_bus | length_km | r_ohm_per_km | x_ohm_per_km | c_nf_per_km | g_us_per_km | max_i_ka | df | parallel | type | in_service
0 | LV_3378-7_2_2_line_0 | NAYY 4x150 SE | 0 | 1 | 0.015383 | 0.208 | 0.08 | 261 | 0 | 0.27 | 1 | 1 | cs | TRUE
1 | LV_3378-7_2_2_line_1 | NAYY 4x150 SE | 0 | 2 | 0.002437 | 0.208 | 0.08 | 261 | 0 | 0.27 | 1 | 1 | cs | TRUE
2 | LV_3378-7_2_2_line_2 | NAYY 4x150 SE | 0 | 3 | 0.12167 | 0.208 | 0.08 | 261 | 0 | 0.27 | 1 | 1 | cs | TRUE
3 | LV_3378-7_2_2_line_3 | NAYY 4x150 SE | 1 | 4 | 0.029084 | 0.208 | 0.08 | 261 | 0 | 0.27 | 1 | 1 | cs | TRUE
4 | LV_3378-7_2_2_line_4 | NAYY 4x150 SE | 2 | 5 | 0.010601 | 0.208 | 0.08 | 261 | 0 | 0.27 | 1 | 1 | cs | TRUE
5 | LV_3378-7_2_2_line_5 | NAYY 4x150 SE | 3 | 28 | 0.041543 | 0.208 | 0.08 | 261 | 0 | 0.27 | 1 | 1 | cs | TRUE
6 | LV_3378-7_2_2_line_6 | NAYY 4x150 SE | 4 | 6 | 0.17996 | 0.208 | 0.08 | 261 | 0 | 0.27 | 1 | 1 | cs | TRUE
7 | LV_3378-7_2_2_line_7 | NAYY 4x150 SE | 5 | 7 | 0.0013635 | 0.208 | 0.08 | 261 | 0 | 0.27 | 1 | 1 | cs | TRUE
8 | LV_3378-7_2_2_line_8 | NAYY 4x150 SE | 6 | 87 | 0.22901 | 0.208 | 0.08 | 261 | 0 | 0.27 | 1 | 1 | cs | TRUE
9 | LV_3378-7_2_2_line_9 | NAYY 4x150 SE | 6 | 85 | 0.15893 | 0.208 | 0.08 | 261 | 0 | 0.27 | 1 | 1 | cs | TRUE
10 | LV_3378-7_2_2_line_10 | NAYY 4x150 SE | 7 | 8 | 0.22077 | 0.208 | 0.08 | 261 | 0 | 0.27 | 1 | 1 | cs | TRUE
11 | LV_3378-7_2_2_line_11 | NAYY 4x150 SE | 8 | 9 | 0.018645 | 0.208 | 0.08 | 261 | 0 | 0.27 | 1 | 1 | cs | TRUE
12 | LV_3378-7_2_2_line_12 | NAYY 4x150 SE | 8 | 10 | 0.086411 | 0.208 | 0.08 | 261 | 0 | 0.27 | 1 | 1 | cs | TRUE
13 | LV_3378-7_2_2_line_13 | NAYY 4x150 SE | 9 | 17 | 0.009937 | 0.208 | 0.08 | 261 | 0 | 0.27 | 1 | 1 | cs | TRUE
14 | LV_3378-7_2_2_line_14 | NAYY 4x150 SE | 9 | 48 | 0.022822 | 0.208 | 0.08 | 261 | 0 | 0.27 | 1 | 1 | cs | TRUE
15 | LV_3378-7_2_2_line_15 | NAYY 4x150 SE | 10 | 49 | 0.0020561 | 0.208 | 0.08 | 261 | 0 | 0.27 | 1 | 1 | cs | TRUE
16 | LV_3378-7_2_2_line_16 | NAYY 4x150 SE | 11 | 12 | 0.0081295 | 0.208 | 0.08 | 261 | 0 | 0.27 | 1 | 1 | cs | TRUE
17 | LV_3378-7_2_2_line_17 | NAYY 4x150 SE | 11 | 13 | 0.080657 | 0.208 | 0.08 | 261 | 0 | 0.27 | 1 | 1 | cs | TRUE
18 | LV_3378-7_2_2_line_18 | NAYY 4x150 SE | 12 | 14 | 0.099363 | 0.208 | 0.08 | 261 | 0 | 0.27 | 1 | 1 | cs | TRUE
19 | LV_3378-7_2_2_line_19 | NAYY 4x150 SE | 13 | 15 | 0.006708 | 0.208 | 0.08 | 261 | 0 | 0.27 | 1 | 1 | cs | TRUE
20 | LV_3378-7_2_2_line_20 | NAYY 4x150 SE | 14 | 16 | 0.056604 | 0.208 | 0.08 | 261 | 0 | 0.27 | 1 | 1 | cs | TRUE
21 | LV_3378-7_2_2_line_21 | NAYY 4x150 SE | 14 | 17 | 0.099299 | 0.208 | 0.08 | 261 | 0 | 0.27 | 1 | 1 | cs | TRUE
22 | LV_3378-7_2_2_line_22 | NAYY 4x150 SE | 15 | 18 | 0.014186 | 0.208 | 0.08 | 261 | 0 | 0.27 | 1 | 1 | cs | TRUE
23 | LV_3378-7_2_2_line_23 | NAYY 4x150 SE | 16 | 60 | 0.00085303 | 0.208 | 0.08 | 261 | 0 | 0.27 | 1 | 1 | cs | TRUE
24 | LV_3378-7_2_2_line_24 | NAYY 4x150 SE | 17 | 92 | 0.085631 | 0.208 | 0.08 | 261 | 0 | 0.27 | 1 | 1 | cs | TRUE
25 | LV_3378-7_2_2_line_25 | NAYY 4x150 SE | 19 | 20 | 0.043929 | 0.208 | 0.08 | 261 | 0 | 0.27 | 1 | 1 | cs | TRUE
26 | LV_3378-7_2_2_line_26 | NAYY 4x150 SE | 19 | 21 | 0.0020512 | 0.208 | 0.08 | 261 | 0 | 0.27 | 1 | 1 | cs | TRUE
27 | LV_3378-7_2_2_line_27 | NAYY 4x150 SE | 20 | 22 | 0.017883 | 0.208 | 0.08 | 261 | 0 | 0.27 | 1 | 1 | cs | TRUE
28 | LV_3378-7_2_2_line_28 | NAYY 4x150 SE | 21 | 23 | 0.025345 | 0.208 | 0.08 | 261 | 0 | 0.27 | 1 | 1 | cs | TRUE
29 | LV_3378-7_2_2_line_29 | NAYY 4x150 SE | 21 | 24 | 0.24283 | 0.208 | 0.08 | 261 | 0 | 0.27 | 1 | 1 | cs | TRUE
30 | LV_3378-7_2_2_line_30 | NAYY 4x150 SE | 22 | 25 | 0.077754 | 0.208 | 0.08 | 261 | 0 | 0.27 | 1 | 1 | cs | TRUE
31 | LV_3378-7_2_2_line_31 | NAYY 4x150 SE | 24 | 26 | 0.046228 | 0.208 | 0.08 | 261 | 0 | 0.27 | 1 | 1 | cs | TRUE
32 | LV_3378-7_2_2_line_32 | NAYY 4x150 SE | 24 | 27 | 0.05384 | 0.208 | 0.08 | 261 | 0 | 0.27 | 1 | 1 | cs | TRUE
33 | LV_3378-7_2_2_line_33 | NAYY 4x150 SE | 25 | 96 | 0.046514 | 0.208 | 0.08 | 261 | 0 | 0.27 | 1 | 1 | cs | TRUE
34 | LV_3378-7_2_2_line_34 | NAYY 4x150 SE | 27 | 46 | 0.052049 | 0.208 | 0.08 | 261 | 0 | 0.27 | 1 | 1 | cs | TRUE
35 | LV_3378-7_2_2_line_35 | NAYY 4x150 SE | 27 | 32 | 0.14562 | 0.208 | 0.08 | 261 | 0 | 0.27 | 1 | 1 | cs | TRUE
36 | LV_3378-7_2_2_line_36 | NAYY 4x150 SE | 28 | 29 | 0.011982 | 0.208 | 0.08 | 261 | 0 | 0.27 | 1 | 1 | cs | TRUE
37 | LV_3378-7_2_2_line_37 | NAYY 4x150 SE | 29 | 30 | 0.016999 | 0.208 | 0.08 | 261 | 0 | 0.27 | 1 | 1 | cs | TRUE
38 | LV_3378-7_2_2_line_38 | NAYY 4x150 SE | 29 | 31 | 0.04209 | 0.208 | 0.08 | 261 | 0 | 0.27 | 1 | 1 | cs | TRUE
39 | LV_3378-7_2_2_line_39 | NAYY 4x150 SE | 30 | 32 | 0.02404 | 0.208 | 0.08 | 261 | 0 | 0.27 | 1 | 1 | cs | TRUE
40 | LV_3378-7_2_2_line_40 | NAYY 4x150 SE | 31 | 33 | 0.026783 | 0.208 | 0.08 | 261 | 0 | 0.27 | 1 | 1 | cs | TRUE
41 | LV_3378-7_2_2_line_41 | NAYY 4x150 SE | 34 | 35 | 0.010568 | 0.208 | 0.08 | 261 | 0 | 0.27 | 1 | 1 | cs | TRUE
42 | LV_3378-7_2_2_line_42 | NAYY 4x150 SE | 34 | 36 | 0.06286 | 0.208 | 0.08 | 261 | 0 | 0.27 | 1 | 1 | cs | TRUE
43 | LV_3378-7_2_2_line_43 | NAYY 4x150 SE | 35 | 37 | 0.008364 | 0.208 | 0.08 | 261 | 0 | 0.27 | 1 | 1 | cs | TRUE
44 | LV_3378-7_2_2_line_44 | NAYY 4x150 SE | 35 | 38 | 0.20234 | 0.208 | 0.08 | 261 | 0 | 0.27 | 1 | 1 | cs | TRUE
45 | LV_3378-7_2_2_line_45 | NAYY 4x150 SE | 37 | 39 | 0.027873 | 0.208 | 0.08 | 261 | 0 | 0.27 | 1 | 1 | cs | TRUE
46 | LV_3378-7_2_2_line_46 | NAYY 4x150 SE | 37 | 40 | 0.022874 | 0.208 | 0.08 | 261 | 0 | 0.27 | 1 | 1 | cs | TRUE
47 | LV_3378-7_2_2_line_47 | NAYY 4x150 SE | 38 | 41 | 0.21232 | 0.208 | 0.08 | 261 | 0 | 0.27 | 1 | 1 | cs | TRUE
48 | LV_3378-7_2_2_line_48 | NAYY 4x150 SE | 40 | 64 | 0.0066131 | 0.208 | 0.08 | 261 | 0 | 0.27 | 1 | 1 | cs | TRUE
49 | LV_3378-7_2_2_line_49 | NAYY 4x150 SE | 41 | 70 | 0.012329 | 0.208 | 0.08 | 261 | 0 | 0.27 | 1 | 1 | cs | TRUE
50 | LV_3378-7_2_2_line_50 | NAYY 4x150 SE | 42 | 43 | 0.12255 | 0.208 | 0.08 | 261 | 0 | 0.27 | 1 | 1 | cs | TRUE
51 | LV_3378-7_2_2_line_51 | NAYY 4x150 SE | 42 | 44 | 0.095548 | 0.208 | 0.08 | 261 | 0 | 0.27 | 1 | 1 | cs | TRUE
52 | LV_3378-7_2_2_line_52 | NAYY 4x150 SE | 42 | 45 | 0.13782 | 0.208 | 0.08 | 261 | 0 | 0.27 | 1 | 1 | cs | TRUE
53 | LV_3378-7_2_2_line_53 | NAYY 4x150 SE | 44 | 99 | 0.090712 | 0.208 | 0.08 | 261 | 0 | 0.27 | 1 | 1 | cs | TRUE
54 | LV_3378-7_2_2_line_54 | NAYY 4x150 SE | 45 | 94 | 0.0036629 | 0.208 | 0.08 | 261 | 0 | 0.27 | 1 | 1 | cs | TRUE
55 | LV_3378-7_2_2_line_55 | NAYY 4x150 SE | 46 | 47 | 0.0095179 | 0.208 | 0.08 | 261 | 0 | 0.27 | 1 | 1 | cs | TRUE
56 | LV_3378-7_2_2_line_56 | NAYY 4x150 SE | 48 | 114 | 0.013532 | 0.208 | 0.08 | 261 | 0 | 0.27 | 1 | 1 | cs | TRUE
57 | LV_3378-7_2_2_line_57 | NAYY 4x150 SE | 49 | 100 | 0.0085079 | 0.208 | 0.08 | 261 | 0 | 0.27 | 1 | 1 | cs | TRUE
58 | LV_3378-7_2_2_line_58 | NAYY 4x150 SE | 50 | 51 | 0.0089482 | 0.208 | 0.08 | 261 | 0 | 0.27 | 1 | 1 | cs | TRUE
59 | LV_3378-7_2_2_line_59 | NAYY 4x150 SE | 50 | 52 | 0.041197 | 0.208 | 0.08 | 261 | 0 | 0.27 | 1 | 1 | cs | TRUE
60 | LV_3378-7_2_2_line_60 | NAYY 4x150 SE | 51 | 53 | 0.016237 | 0.208 | 0.08 | 261 | 0 | 0.27 | 1 | 1 | cs | TRUE
61 | LV_3378-7_2_2_line_61 | NAYY 4x150 SE | 52 | 54 | 0.20834 | 0.208 | 0.08 | 261 | 0 | 0.27 | 1 | 1 | cs | TRUE
62 | LV_3378-7_2_2_line_62 | NAYY 4x150 SE | 53 | 58 | 0.015578 | 0.208 | 0.08 | 261 | 0 | 0.27 | 1 | 1 | cs | TRUE
63 | LV_3378-7_2_2_line_63 | NAYY 4x150 SE | 54 | 99 | 0.008481 | 0.208 | 0.08 | 261 | 0 | 0.27 | 1 | 1 | cs | TRUE
64 | LV_3378-7_2_2_line_64 | NAYY 4x150 SE | 55 | 56 | 0.006739 | 0.208 | 0.08 | 261 | 0 | 0.27 | 1 | 1 | cs | TRUE
65 | LV_3378-7_2_2_line_65 | NAYY 4x150 SE | 55 | 57 | 0.036702 | 0.208 | 0.08 | 261 | 0 | 0.27 | 1 | 1 | cs | TRUE
66 | LV_3378-7_2_2_line_66 | NAYY 4x150 SE | 56 | 84 | 0.027053 | 0.208 | 0.08 | 261 | 0 | 0.27 | 1 | 1 | cs | TRUE
67 | LV_3378-7_2_2_line_67 | NAYY 4x150 SE | 56 | 59 | 0.004358 | 0.208 | 0.08 | 261 | 0 | 0.27 | 1 | 1 | cs | TRUE
68 | LV_3378-7_2_2_line_68 | NAYY 4x150 SE | 57 | 79 | 0.022416 | 0.208 | 0.08 | 261 | 0 | 0.27 | 1 | 1 | cs | TRUE
69 | LV_3378-7_2_2_line_69 | NAYY 4x150 SE | 58 | 59 | 0.024226 | 0.208 | 0.08 | 261 | 0 | 0.27 | 1 | 1 | cs | TRUE
70 | LV_3378-7_2_2_line_70 | NAYY 4x150 SE | 60 | 61 | 0.02136 | 0.208 | 0.08 | 261 | 0 | 0.27 | 1 | 1 | cs | TRUE
71 | LV_3378-7_2_2_line_71 | NAYY 4x150 SE | 61 | 62 | 0.22994 | 0.208 | 0.08 | 261 | 0 | 0.27 | 1 | 1 | cs | TRUE
72 | LV_3378-7_2_2_line_72 | NAYY 4x150 SE | 62 | 63 | 0.045966 | 0.208 | 0.08 | 261 | 0 | 0.27 | 1 | 1 | cs | TRUE
73 | LV_3378-7_2_2_line_73 | NAYY 4x150 SE | 63 | 104 | 0.004353 | 0.208 | 0.08 | 261 | 0 | 0.27 | 1 | 1 | cs | TRUE
74 | LV_3378-7_2_2_line_74 | NAYY 4x150 SE | 64 | 65 | 0.069347 | 0.208 | 0.08 | 261 | 0 | 0.27 | 1 | 1 | cs | TRUE
75 | LV_3378-7_2_2_line_75 | NAYY 4x150 SE | 64 | 66 | 0.006868 | 0.208 | 0.08 | 261 | 0 | 0.27 | 1 | 1 | cs | TRUE
76 | LV_3378-7_2_2_line_76 | NAYY 4x150 SE | 65 | 67 | 0.28815 | 0.208 | 0.08 | 261 | 0 | 0.27 | 1 | 1 | cs | TRUE
77 | LV_3378-7_2_2_line_77 | NAYY 4x150 SE | 66 | 68 | 0.015779 | 0.208 | 0.08 | 261 | 0 | 0.27 | 1 | 1 | cs | TRUE
78 | LV_3378-7_2_2_line_78 | NAYY 4x150 SE | 66 | 69 | 0.01173 | 0.208 | 0.08 | 261 | 0 | 0.27 | 1 | 1 | cs | TRUE
79 | LV_3378-7_2_2_line_79 | NAYY 4x150 SE | 68 | 103 | 0.024104 | 0.208 | 0.08 | 261 | 0 | 0.27 | 1 | 1 | cs | TRUE
80 | LV_3378-7_2_2_line_80 | NAYY 4x150 SE | 70 | 71 | 0.0087988 | 0.208 | 0.08 | 261 | 0 | 0.27 | 1 | 1 | cs | TRUE
81 | LV_3378-7_2_2_line_81 | NAYY 4x150 SE | 71 | 72 | 0.24269 | 0.208 | 0.08 | 261 | 0 | 0.27 | 1 | 1 | cs | TRUE
82 | LV_3378-7_2_2_line_82 | NAYY 4x150 SE | 72 | 73 | 0.18766 | 0.208 | 0.08 | 261 | 0 | 0.27 | 1 | 1 | cs | TRUE
83 | LV_3378-7_2_2_line_83 | NAYY 4x150 SE | 72 | 74 | 0.12913 | 0.208 | 0.08 | 261 | 0 | 0.27 | 1 | 1 | cs | TRUE
84 | LV_3378-7_2_2_line_84 | NAYY 4x150 SE | 73 | 96 | 0.11208 | 0.208 | 0.08 | 261 | 0 | 0.27 | 1 | 1 | cs | TRUE
85 | LV_3378-7_2_2_line_85 | NAYY 4x150 SE | 74 | 95 | 0.00033297 | 0.208 | 0.08 | 261 | 0 | 0.27 | 1 | 1 | cs | TRUE
86 | LV_3378-7_2_2_line_86 | NAYY 4x150 SE | 75 | 76 | 0.031057 | 0.208 | 0.08 | 261 | 0 | 0.27 | 1 | 1 | cs | TRUE
87 | LV_3378-7_2_2_line_87 | NAYY 4x150 SE | 76 | 102 | 0.010915 | 0.208 | 0.08 | 261 | 0 | 0.27 | 1 | 1 | cs | TRUE
88 | LV_3378-7_2_2_line_88 | NAYY 4x150 SE | 77 | 78 | 0.0050201 | 0.208 | 0.08 | 261 | 0 | 0.27 | 1 | 1 | cs | TRUE
89 | LV_3378-7_2_2_line_89 | NAYY 4x150 SE | 77 | 79 | 0.022125 | 0.208 | 0.08 | 261 | 0 | 0.27 | 1 | 1 | cs | TRUE
90 | LV_3378-7_2_2_line_90 | NAYY 4x150 SE | 78 | 80 | 0.017296 | 0.208 | 0.08 | 261 | 0 | 0.27 | 1 | 1 | cs | TRUE
91 | LV_3378-7_2_2_line_91 | NAYY 4x150 SE | 80 | 81 | 0.016451 | 0.208 | 0.08 | 261 | 0 | 0.27 | 1 | 1 | cs | TRUE
92 | LV_3378-7_2_2_line_92 | NAYY 4x150 SE | 80 | 82 | 0.025155 | 0.208 | 0.08 | 261 | 0 | 0.27 | 1 | 1 | cs | TRUE
93 | LV_3378-7_2_2_line_93 | NAYY 4x150 SE | 81 | 83 | 0.060757 | 0.208 | 0.08 | 261 | 0 | 0.27 | 1 | 1 | cs | TRUE
94 | LV_3378-7_2_2_line_94 | NAYY 4x150 SE | 82 | 116 | 0.020092 | 0.208 | 0.08 | 261 | 0 | 0.27 | 1 | 1 | cs | TRUE
95 | LV_3378-7_2_2_line_95 | NAYY 4x150 SE | 84 | 113 | 0.023046 | 0.208 | 0.08 | 261 | 0 | 0.27 | 1 | 1 | cs | TRUE
96 | LV_3378-7_2_2_line_96 | NAYY 4x150 SE | 85 | 86 | 0.073071 | 0.208 | 0.08 | 261 | 0 | 0.27 | 1 | 1 | cs | TRUE
97 | LV_3378-7_2_2_line_97 | NAYY 4x150 SE | 87 | 88 | 0.033113 | 0.208 | 0.08 | 261 | 0 | 0.27 | 1 | 1 | cs | TRUE
98 | LV_3378-7_2_2_line_98 | NAYY 4x150 SE | 87 | 89 | 0.12273 | 0.208 | 0.08 | 261 | 0 | 0.27 | 1 | 1 | cs | TRUE
99 | LV_3378-7_2_2_line_99 | NAYY 4x150 SE | 88 | 91 | 0.031644 | 0.208 | 0.08 | 261 | 0 | 0.27 | 1 | 1 | cs | TRUE
100 | LV_3378-7_2_2_line_100 | NAYY 4x150 SE | 89 | 97 | 0.20959 | 0.208 | 0.08 | 261 | 0 | 0.27 | 1 | 1 | cs | TRUE
101 | LV_3378-7_2_2_line_101 | NAYY 4x150 SE | 90 | 91 | 0.018917 | 0.208 | 0.08 | 261 | 0 | 0.27 | 1 | 1 | cs | TRUE
102 | LV_3378-7_2_2_line_102 | NAYY 4x150 SE | 92 | 93 | 0.0073949 | 0.208 | 0.08 | 261 | 0 | 0.27 | 1 | 1 | cs | TRUE
103 | LV_3378-7_2_2_line_103 | NAYY 4x150 SE | 93 | 94 | 0.14469 | 0.208 | 0.08 | 261 | 0 | 0.27 | 1 | 1 | cs | TRUE
104 | LV_3378-7_2_2_line_104 | NAYY 4x150 SE | 97 | 98 | 0.018222 | 0.208 | 0.08 | 261 | 0 | 0.27 | 1 | 1 | cs | TRUE
105 | LV_3378-7_2_2_line_105 | NAYY 4x150 SE | 100 | 101 | 0.060863 | 0.208 | 0.08 | 261 | 0 | 0.27 | 1 | 1 | cs | TRUE
106 | LV_3378-7_2_2_line_106 | NAYY 4x150 SE | 101 | 105 | 0.01511 | 0.208 | 0.08 | 261 | 0 | 0.27 | 1 | 1 | cs | TRUE
107 | LV_3378-7_2_2_line_107 | NAYY 4x150 SE | 101 | 106 | 0.012403 | 0.208 | 0.08 | 261 | 0 | 0.27 | 1 | 1 | cs | TRUE
108 | LV_3378-7_2_2_line_108 | NAYY 4x150 SE | 102 | 103 | 0.022519 | 0.208 | 0.08 | 261 | 0 | 0.27 | 1 | 1 | cs | TRUE
109 | LV_3378-7_2_2_line_109 | NAYY 4x150 SE | 105 | 110 | 0.043423 | 0.208 | 0.08 | 261 | 0 | 0.27 | 1 | 1 | cs | TRUE
110 | LV_3378-7_2_2_line_110 | NAYY 4x150 SE | 106 | 115 | 0.025457 | 0.208 | 0.08 | 261 | 0 | 0.27 | 1 | 1 | cs | TRUE
111 | LV_3378-7_2_2_line_111 | NAYY 4x150 SE | 107 | 108 | 0.056347 | 0.208 | 0.08 | 261 | 0 | 0.27 | 1 | 1 | cs | TRUE
112 | LV_3378-7_2_2_line_112 | NAYY 4x150 SE | 107 | 109 | 0.15359 | 0.208 | 0.08 | 261 | 0 | 0.27 | 1 | 1 | cs | TRUE
113 | LV_3378-7_2_2_line_113 | NAYY 4x150 SE | 108 | 110 | 0.19279 | 0.208 | 0.08 | 261 | 0 | 0.27 | 1 | 1 | cs | TRUE
114 | LV_3378-7_2_2_line_114 | NAYY 4x150 SE | 111 | 112 | 0.025635 | 0.208 | 0.08 | 261 | 0 | 0.27 | 1 | 1 | cs | TRUE
115 | LV_3378-7_2_2_line_115 | NAYY 4x150 SE | 111 | 113 | 0.023778 | 0.208 | 0.08 | 261 | 0 | 0.27 | 1 | 1 | cs | TRUE

## trafo
| name | std_type | hv_bus | lv_bus | sn_mva | vn_hv_kv | vn_lv_kv | vk_percent | vkr_percent | pfe_kw | i0_percent | shift_degree | tap_side | tap_neutral | tap_min | tap_max | tap_step_percent | tap_step_degree | tap_pos | tap_phase_shifter | parallel | df | in_service
0 | LV_3378-7_2_2_trafo_228 | 0.25 MVA 20/0.4 kV | 117 | 92 | 0.25 | 20 | 0.4 | 6 | 1.44 | 0.8 | 0.32 | 150 | hv | 0 | -2 | 2 | 2.5 | 0 | 0 | FALSE | 1 | 1 | TRUE

## line_geodata
| x0 | y0 | x1 | y1 | x2 | y2 | x3 | y3 | x4 | y4 | x5 | y5 | x6 | y6 | x7 | y7 | x8 | y8 | x9 | y9 | x10 | y10 | x11 | y11 | x12 | y12 | x13 | y13 | x14 | y14 | x15 | y15 | x16 | y16 | x17 | y17 | x18 | y18 | x19 | y19 | x20 | y20 | x21 | y21
0 | 2733043.8043 | 1242857.9643 | 2733055.9344 | 1242867.4245
1 | 2733057.856 | 1242868.9232 | 2733055.9344 | 1242867.4245
2 | 2733055.9344 | 1242867.4245 | 2732976.9571 | 1242959.9775
3 | 2733043.8043 | 1242857.9643 | 2733020.8702 | 1242840.0779
4 | 2733057.856 | 1242868.9232 | 2733066.2152 | 1242875.4425
5 | 2732976.9571 | 1242959.9775 | 2732958.5372 | 1242951.8897 | 2732938.8555 | 1242943.4225
6 | 2732879.5373 | 1242728.6805 | 2732913.3238 | 1242755.3382 | 2732967.6326 | 1242798.8595 | 2733016.3918 | 1242836.5853 | 2733020.8702 | 1242840.0779
7 | 2733067.2904 | 1242876.2811 | 2733066.2152 | 1242875.4425
8 | 2732879.5373 | 1242728.6805 | 2732873.6822 | 1242724.0565 | 2732821.1173 | 1242682.9661 | 2732766.7396 | 1242642.425 | 2732733.1232 | 1242622.2999 | 2732704.7271 | 1242609.1534 | 2732688.9312 | 1242604.2904
9 | 2732879.5373 | 1242728.6805 | 2732862.2537 | 1242731.2513 | 2732847.7497 | 1242726.8784 | 2732829.3316 | 1242715.9566 | 2732738.1988 | 1242671.8901 | 2732734.7848 | 1242670.543
10 | 2733265.5828 | 1242970.4822 | 2733198.6046 | 1242946.1349 | 2733146.4744 | 1242925.6026 | 2733113.4044 | 1242907.8785 | 2733082.4744 | 1242888.1231 | 2733067.2904 | 1242876.2811
11 | 2733265.5828 | 1242970.4822 | 2733282.9395 | 1242977.4225
12 | 2733265.5828 | 1242970.4822 | 2733264.4422 | 1242979.1753 | 2733265.6156 | 1242986.8528 | 2733269.2915 | 1242992.5293 | 2733277.6382 | 1243006.718 | 2733278.6924 | 1243013.303 | 2733275.2979 | 1243017.9865 | 2733269.8506 | 1243021.1447 | 2733261.2086 | 1243019.7605 | 2733250.5487 | 1243015.6397 | 2733242.8414 | 1243016.1109
13 | 2733282.9395 | 1242977.4225 | 2733291.9164 | 1242981.739
14 | 2733282.9395 | 1242977.4225 | 2733286.3011 | 1242968.8238 | 2733286.3203 | 1242963.2638 | 2733280.727 | 1242957.5028
15 | 2733242.8414 | 1243016.1109 | 2733240.7892 | 1243016.2363
16 | 2733484.9305 | 1243054.7914 | 2733477.048 | 1243052.8027
17 | 2733564.6239 | 1243066.7107 | 2733527.6676 | 1243062.8658 | 2733488.6821 | 1243055.738 | 2733484.9305 | 1243054.7914
18 | 2733382.048 | 1243023.879 | 2733403.4795 | 1243031.1782 | 2733445.9 | 1243044.9441 | 2733477.048 | 1243052.8027
19 | 2733564.6239 | 1243066.7107 | 2733567.914 | 1243067.053 | 2733571.2996 | 1243067.3663
20 | 2733382.048 | 1243023.879 | 2733384.547 | 1243062.7025 | 2733381.0072 | 1243075.8567 | 2733379.1622 | 1243079.4934
21 | 2733382.048 | 1243023.879 | 2733353.7056 | 1243012.1873 | 2733291.9164 | 1242981.739
22 | 2733585.4253 | 1243068.6734 | 2733571.2996 | 1243067.3663
23 | 2733378.7762 | 1243080.2541 | 2733379.1622 | 1243079.4934
24 | 2733291.9164 | 1242981.739 | 2733295.8478 | 1242972.6861 | 2733298.7929 | 1242963.4441 | 2733301.4343 | 1242952.2381 | 2733305.0231 | 1242938.9181 | 2733310.7453 | 1242918.8291 | 2733312.6156 | 1242907.9504 | 2733314.4538 | 1242899.3171
25 | 2732506.2397 | 1242959.9986 | 2732510.0181 | 1242964.5018 | 2732513.1104 | 1242966.5505 | 2732517.376 | 1242967.5244 | 2732523.8803 | 1242967.8032 | 2732530.8961 | 1242966.8479 | 2732539.6038 | 1242965.6413 | 2732546.2353 | 1242965.9786 | 2732547.1671 | 1242966.1282
26 | 2732504.9212 | 1242958.4272 | 2732506.2397 | 1242959.9986
27 | 2732563.0305 | 1242973.7161 | 2732557.9105 | 1242970.0318 | 2732551.8711 | 1242966.8831 | 2732547.1671 | 1242966.1282
28 | 2732504.9212 | 1242958.4272 | 2732506.7969 | 1242976.3403 | 2732507.8499 | 1242983.598
29 | 2732703.902 | 1242927.1239 | 2732697.221 | 1242932.0344 | 2732666.3925 | 1242944.189 | 2732634.9054 | 1242954.016 | 2732617.12 | 1242955.7311 | 2732587.619 | 1242951.813 | 2732564.8328 | 1242949.2461 | 2732554.6679 | 1242949.3413 | 2732542.3494 | 1242950.723 | 2732537.1835 | 1242951.119 | 2732531.9754 | 1242950.7024 | 2732525.6738 | 1242948.7933 | 2732520.2133 | 1242946.1357 | 2732513.2889 | 1242941.6438 | 2732502.5315 | 1242936.4435 | 2732496.4121 | 1242934.5052 | 2732497.0755 | 1242940.0137 | 2732498.5357 | 1242945.0507 | 2732504.9212 | 1242958.4272
30 | 2732563.0305 | 1242973.7161 | 2732568.3434 | 1242979.5955 | 2732585.1816 | 1242999.945 | 2732596.3172 | 1243010.8811 | 2732605.7359 | 1243017.097 | 2732620.2924 | 1243025.185
31 | 2732703.902 | 1242927.1239 | 2732721.4247 | 1242969.9199
32 | 2732703.902 | 1242927.1239 | 2732713.9642 | 1242918.1077 | 2732725.436 | 1242913.0043 | 2732737.076 | 1242913.5651 | 2732752.1706 | 1242919.5747
33 | 2732620.2924 | 1243025.185 | 2732630.3268 | 1243034.6397 | 2732646.722 | 1243043.6807 | 2732659.2669 | 1243049.9057
34 | 2732752.1706 | 1242919.5747 | 2732743.1062 | 1242907.3279 | 2732728.0471 | 1242891.6217 | 2732716.4903 | 1242881.9748
35 | 2732752.1706 | 1242919.5747 | 2732759.2909 | 1242922.4031 | 2732782.0226 | 1242934.8337 | 2732818.1189 | 1242950.8332 | 2732833.6036 | 1242953.2597 | 2732858.3865 | 1242954.1152 | 2732886.9874 | 1242958.0368 | 2732890.1948 | 1242957.725
36 | 2732927.0843 | 1242941.9541 | 2732936.6382 | 1242942.4686 | 2732938.8555 | 1242943.4225
37 | 2732927.0843 | 1242941.9541 | 2732917.0554 | 1242949.4694 | 2732913.0145 | 1242951.3726
38 | 2732927.0843 | 1242941.9541 | 2732899.5888 | 1242927.8482 | 2732888.6655 | 1242925.433
39 | 2732890.1948 | 1242957.725 | 2732901.9542 | 1242956.5819 | 2732913.0145 | 1242951.3726
40 | 2732862.9367 | 1242918.0967 | 2732879.0472 | 1242923.3064 | 2732888.6655 | 1242925.433
41 | 2733323.6292 | 1243604.1421 | 2733314.411 | 1243609.3108
42 | 2733256.5881 | 1243630.0144 | 2733270.7705 | 1243630.4222 | 2733285.3578 | 1243625.6011 | 2733314.411 | 1243609.3108
43 | 2733332.0172 | 1243604.0082 | 2733323.6292 | 1243604.1421
44 | 2733323.6292 | 1243604.1421 | 2733307.9274 | 1243604.3895 | 2733276.259 | 1243605.9017 | 2733261.0633 | 1243605.1597 | 2733246.7113 | 1243603.2135 | 2733228.9857 | 1243597.9664 | 2733218.031 | 1243592.5379 | 2733208.969 | 1243585.9954 | 2733183.9097 | 1243563.9024 | 2733159.9613 | 1243537.7864 | 2733150.6601 | 1243526.6627
45 | 2733332.0172 | 1243604.0082 | 2733332.727 | 1243576.1442
46 | 2733332.0172 | 1243604.0082 | 2733339.3766 | 1243603.8846 | 2733354.8451 | 1243605.059
47 | 2732984.5651 | 1243410.3189 | 2732984.5651 | 1243410.3189 | 2733016.1004 | 1243418.4885 | 2733054.719 | 1243429.0747 | 2733069.6978 | 1243434.7822 | 2733079.7973 | 1243441.27 | 2733093.9482 | 1243452.197 | 2733106.4386 | 1243465.0106 | 2733132.6605 | 1243502.6986 | 2733147.8122 | 1243523.2566 | 2733150.6601 | 1243526.6627
48 | 2733361.4392 | 1243605.5597 | 2733354.8451 | 1243605.059
49 | 2732984.5651 | 1243410.3189 | 2732973.7416 | 1243404.4156 | 2732973.7416 | 1243404.4156
50 | 2733565.2056 | 1242761.9801 | 2733621.7973 | 1242870.6822
51 | 2733518.4669 | 1242678.644 | 2733565.2056 | 1242761.9801
52 | 2733434.1849 | 1242804.7189 | 2733565.2056 | 1242761.9801
53 | 2733518.4669 | 1242678.644 | 2733533.0359 | 1242646.8772 | 2733536.9323 | 1242636.0443 | 2733537.9531 | 1242628.3272 | 2733536.9975 | 1242615.0162 | 2733535.6649 | 1242604.0099 | 2733533.3405 | 1242599.0978 | 2733528.2712 | 1242594.8701
54 | 2733431.4971 | 1242807.2073 | 2733434.1849 | 1242804.7189
55 | 2732707.4406 | 1242879.1638 | 2732716.0961 | 1242881.6457 | 2732716.4903 | 1242881.9748
56 | 2733280.727 | 1242957.5028 | 2733278.6489 | 1242955.3624 | 2733270.1931 | 1242949.0558
57 | 2733232.4356 | 1243017.8016 | 2733239.7738 | 1243016.2984 | 2733240.7892 | 1243016.2363
58 | 2733290.6625 | 1242578.0239 | 2733284.5409 | 1242571.4972
59 | 2733290.6625 | 1242578.0239 | 2733289.7987 | 1242581.1294 | 2733290.5819 | 1242584.639 | 2733299.4334 | 1242596.9152 | 2733307.3006 | 1242605.5439 | 2733313.0594 | 1242610.4514
60 | 2733273.433 | 1242559.6542 | 2733284.5409 | 1242571.4972
61 | 2733520.5342 | 1242591.5363 | 2733313.0594 | 1242610.4514
62 | 2733273.433 | 1242559.6542 | 2733271.4611 | 1242557.5525 | 2733262.9018 | 1242548.1749
63 | 2733520.5342 | 1242591.5363 | 2733527.3653 | 1242594.1145 | 2733528.2712 | 1242594.8701
64 | 2733250.1379 | 1242526.5021 | 2733243.421 | 1242527.2519
65 | 2733250.1379 | 1242526.5021 | 2733245.8207 | 1242521.7565 | 2733234.293 | 1242511.4554 | 2733221.6569 | 1242503.6983
66 | 2733243.421 | 1242527.2519 | 2733238.3643 | 1242527.8167 | 2733231.1188 | 1242527.1868 | 2733223.8326 | 1242524.6655 | 2733218.0101 | 1242520.8117
67 | 2733246.4432 | 1242530.4003 | 2733243.421 | 1242527.2519
68 | 2733200.8468 | 1242495.5685 | 2733211.7534 | 1242498.8495 | 2733221.6569 | 1242503.6983
69 | 2733246.4432 | 1242530.4003 | 2733251.4085 | 1242535.583 | 2733262.9018 | 1242548.1749
70 | 2733370.8554 | 1243100.0194 | 2733374.4637 | 1243088.7543 | 2733378.7762 | 1243080.2541
71 | 2733488.7359 | 1243209.5186 | 2733453.0317 | 1243185.9838 | 2733423.6216 | 1243172.7219 | 2733391.196 | 1243164.4301 | 2733383.8862 | 1243161.9859 | 2733373.6451 | 1243168.8395 | 2733357.2223 | 1243175.8766 | 2733352.3776 | 1243173.7658 | 2733349.0596 | 1243167.6526 | 2733350.0311 | 1243158.4107 | 2733363.4684 | 1243123.0817 | 2733370.8554 | 1243100.0194
72 | 2733488.7359 | 1243209.5186 | 2733498.5635 | 1243206.9263 | 2733513.9749 | 1243206.8619 | 2733523.3009 | 1243207.0719 | 2733528.5046 | 1243210.0249 | 2733533.0419 | 1243212.3069
73 | 2733536.9308 | 1243214.2627 | 2733533.0419 | 1243212.3069
74 | 2733376.7709 | 1243574.3769 | 2733391.6162 | 1243574.5663 | 2733397.3626 | 1243578.2543 | 2733397.2235 | 1243584.4344 | 2733387.0009 | 1243591.8444 | 2733361.4392 | 1243605.5597
75 | 2733368.3078 | 1243606.0812 | 2733361.4392 | 1243605.5597
76 | 2733500.7439 | 1243314.2585 | 2733376.7709 | 1243574.3769
77 | 2733368.3078 | 1243606.0812 | 2733377.0428 | 1243605.3102 | 2733383.8269 | 1243603.5429
78 | 2733368.3078 | 1243606.0812 | 2733367.583 | 1243617.7886
79 | 2733407.1522 | 1243597.4666 | 2733383.8269 | 1243603.5429
80 | 2732967.4991 | 1243398.2148 | 2732973.7416 | 1243404.4156
81 | 2732913.8991 | 1243191.7886 | 2732923.8324 | 1243198.973 | 2732938.7528 | 1243210.3505 | 2732950.0862 | 1243220.5133 | 2732962.2508 | 1243229.6828 | 2732974.148 | 1243241.671 | 2732979.2553 | 1243249.2699 | 2732981.7779 | 1243258.8348 | 2732981.364 | 1243267.1773 | 2732979.7864 | 1243275.1489 | 2732976.0151 | 1243285.1843 | 2732966.1954 | 1243306.9945 | 2732962.1326 | 1243319.9148 | 2732959.5392 | 1243332.7234 | 2732958.1108 | 1243341.7994 | 2732957.3394 | 1243353.6036 | 2732957.4107 | 1243363.9142 | 2732958.2427 | 1243372.3291 | 2732960.6354 | 1243383.3034 | 2732963.4635 | 1243391.7186 | 2732967.4991 | 1243398.2148 | 2732967.4991 | 1243398.2148
82 | 2732913.8991 | 1243191.7886 | 2732911.4651 | 1243186.6963 | 2732891.8614 | 1243169.0307 | 2732879.4025 | 1243157.7974 | 2732825.531 | 1243113.4414 | 2732812.4824 | 1243104.8974 | 2732805.1692 | 1243100.2297 | 2732792.7659 | 1243094.2691 | 2732766.4336 | 1243077.1983
83 | 2732913.8991 | 1243191.7886 | 2732865.3445 | 1243167.6468 | 2732856.8803 | 1243164.41 | 2732848.932 | 1243163.1198 | 2732842.2285 | 1243164.9936 | 2732837.1108 | 1243168.9825 | 2732830.7626 | 1243179.9723 | 2732823.5792 | 1243191.7885 | 2732812.2713 | 1243205.5628
84 | 2732766.4336 | 1243077.1983 | 2732751.4587 | 1243069.9125 | 2732740.5468 | 1243066.5654 | 2732730.6054 | 1243065.1307 | 2732716.9005 | 1243063.9342 | 2732700.0882 | 1243062.7239 | 2732691.3756 | 1243062.1285 | 2732685.2469 | 1243061.2907 | 2732678.8465 | 1243059.4127 | 2732667.9384 | 1243054.2087 | 2732659.2669 | 1243049.9057
85 | 2732812.06 | 1243205.8201 | 2732812.2713 | 1243205.5628
86 | 2733439.5413 | 1243589.1714 | 2733467.9289 | 1243581.911 | 2733469.6732 | 1243581.7082
87 | 2733428.9667 | 1243591.876 | 2733439.5413 | 1243589.1714
88 | 2733208.6141 | 1242469.558 | 2733207.1777 | 1242474.3681
89 | 2733200.8468 | 1242495.5685 | 2733207.1777 | 1242474.3681
90 | 2733212.5101 | 1242452.715 | 2733209.5721 | 1242466.3499 | 2733208.6141 | 1242469.558
91 | 2733196.3357 | 1242454.6759 | 2733201.2506 | 1242453.0181 | 2733207.3005 | 1242452.3422 | 2733212.5101 | 1242452.715
92 | 2733237.3603 | 1242457.0655 | 2733212.5101 | 1242452.715
93 | 2733196.3357 | 1242454.6759 | 2733194.9319 | 1242447.4826 | 2733189.4382 | 1242430.4666 | 2733184.4452 | 1242419.7785 | 2733179.5907 | 1242408.304 | 2733173.9649 | 1242398.5137
94 | 2733237.3603 | 1242457.0655 | 2733242.9413 | 1242461.4391 | 2733247.9108 | 1242466.0992 | 2733249.8683 | 1242469.1792 | 2733250.4324 | 1242471.6546
95 | 2733196.8435 | 1242511.8589 | 2733202.5803 | 1242513.6677 | 2733216.2321 | 1242519.6349 | 2733218.0101 | 1242520.8117
96 | 2732663.5194 | 1242657.2408 | 2732682.9818 | 1242657.6762 | 2732718.5374 | 1242664.1325 | 2732734.7848 | 1242670.543
97 | 2732657.196 | 1242594.8472 | 2732668.227 | 1242597.9164 | 2732688.9312 | 1242604.2904
98 | 2732688.9312 | 1242604.2904 | 2732786.4947 | 1242529.8353
99 | 2732627.2774 | 1242584.7785 | 2732637.9329 | 1242589.4875 | 2732657.196 | 1242594.8472
100 | 2732786.4947 | 1242529.8353 | 2732789.098 | 1242521.3083 | 2732786.9447 | 1242508.7269 | 2732781.163 | 1242480.5507 | 2732772.6375 | 1242459.0635 | 2732760.1649 | 1242436.5425 | 2732730.2116 | 1242406.1016 | 2732702.3691 | 1242372.5608 | 2732688.6403 | 1242355.1275 | 2732687.6453 | 1242353.6276
101 | 2732627.2774 | 1242584.7785 | 2732609.9216 | 1242577.2538
102 | 2733318.2199 | 1242893.1078 | 2733314.8307 | 1242897.5466 | 2733314.4538 | 1242899.3171
103 | 2733318.2199 | 1242893.1078 | 2733321.9338 | 1242890.3666 | 2733328.0649 | 1242888.0801 | 2733337.0259 | 1242884.7007 | 2733346.5006 | 1242879.9984 | 2733356.8978 | 1242868.9112 | 2733366.4805 | 1242857.3942 | 2733376.0978 | 1242844.677 | 2733388.4378 | 1242835.3017 | 2733409.7792 | 1242824.4608 | 2733421.3131 | 1242816.6354 | 2733431.4971 | 1242807.2073
104 | 2732677.5717 | 1242338.4433 | 2732687.6453 | 1242353.6276
105 | 2733232.4356 | 1243017.8016 | 2733214.851 | 1243032.7866 | 2733193.0299 | 1243046.8536 | 2733182.0166 | 1243051.3993
106 | 2733175.6316 | 1243065.0012 | 2733179.5089 | 1243054.9795 | 2733182.0166 | 1243051.3993
107 | 2733182.0166 | 1243051.3993 | 2733174.9958 | 1243041.175
108 | 2733428.9667 | 1243591.876 | 2733409.5406 | 1243596.8444 | 2733407.1522 | 1243597.4666
109 | 2733175.6316 | 1243065.0012 | 2733170.0539 | 1243076.6641 | 2733165.0247 | 1243085.7925 | 2733166.1144 | 1243091.4775 | 2733167.1482 | 1243097.6283 | 2733169.4093 | 1243105.3636
110 | 2733174.9958 | 1243041.175 | 2733172.9885 | 1243038.2518 | 2733166.6297 | 1243030.4912 | 2733157.8296 | 1243025.0334 | 2733156.5511 | 1243024.2068
111 | 2733254.2439 | 1243272.4531 | 2733257.6879 | 1243276.3175 | 2733265.2696 | 1243279.7797 | 2733270.1183 | 1243280.7005 | 2733273.7778 | 1243280.3713 | 2733274.6968 | 1243277.5006 | 2733273.5707 | 1243273.4384 | 2733271.6742 | 1243267.3237 | 2733264.191 | 1243257.4581 | 2733258.6652 | 1243251.3841
112 | 2733254.2439 | 1243272.4531 | 2733168.5808 | 1243399.938
113 | 2733169.4093 | 1243105.3636 | 2733176.4042 | 1243120.8231 | 2733184.0413 | 1243142.0241 | 2733187.0537 | 1243150.6438 | 2733189.7453 | 1243158.7335 | 2733195.8184 | 1243175.5067 | 2733198.8894 | 1243185.2175 | 2733200.6241 | 1243198.2012 | 2733203.3297 | 1243204.3228 | 2733207.2441 | 1243210.4828 | 2733213.5469 | 1243218.7092 | 2733219.428 | 1243226.1812 | 2733222.9357 | 1243234.2892 | 2733224.7796 | 1243242.4155 | 2733225.8481 | 1243247.355 | 2733230.2736 | 1243250.6239 | 2733235.9765 | 1243249.5398 | 2733240.1255 | 1243245.5962 | 2733246.2081 | 1243243.7645 | 2733251.495 | 1243245.0399 | 2733256.6719 | 1243249.1931 | 2733258.6652 | 1243251.3841
114 | 2733179.6423 | 1242521.1631 | 2733177.5888 | 1242526.3957 | 2733178.733 | 1242529.6576 | 2733183.138 | 1242532.1809 | 2733193.5355 | 1242536.9184 | 2733193.5862 | 1242536.9387
115 | 2733179.6423 | 1242521.1631 | 2733180.5566 | 1242518.8335 | 2733181.9034 | 1242514.7601 | 2733184.827 | 1242511.1893 | 2733191.3393 | 1242510.1234 | 2733196.8435 | 1242511.8589

## bus_geodata
| x | y | coords
0 | 2733055.9344 | 1242867.4245
1 | 2733043.8044 | 1242857.9643
2 | 2733057.856 | 1242868.9232
3 | 2732976.9571 | 1242959.9775
4 | 2733020.8702 | 1242840.0779
5 | 2733066.2152 | 1242875.4425
6 | 2732879.5373 | 1242728.6805
7 | 2733067.2904 | 1242876.2811
8 | 2733265.5828 | 1242970.4822
9 | 2733282.9395 | 1242977.4225
10 | 2733242.8414 | 1243016.1109
11 | 2733484.9305 | 1243054.7914
12 | 2733477.048 | 1243052.8027
13 | 2733564.6239 | 1243066.7107
14 | 2733382.048 | 1243023.8789
15 | 2733571.2996 | 1243067.3663
16 | 2733379.1622 | 1243079.4934
17 | 2733291.9164 | 1242981.739
18 | 2733585.4253 | 1243068.6734
19 | 2732506.2397 | 1242959.9986
20 | 2732547.1671 | 1242966.1282
21 | 2732504.9212 | 1242958.4272
22 | 2732563.0305 | 1242973.7161
23 | 2732507.8499 | 1242983.598
24 | 2732703.902 | 1242927.1239
25 | 2732620.2924 | 1243025.185
26 | 2732721.4247 | 1242969.9199
27 | 2732752.1706 | 1242919.5747
28 | 2732938.8555 | 1242943.4225
29 | 2732927.0843 | 1242941.9541
30 | 2732913.0145 | 1242951.3726
31 | 2732888.6655 | 1242925.433
32 | 2732890.1948 | 1242957.725
33 | 2732862.9367 | 1242918.0967
34 | 2733314.411 | 1243609.3108
35 | 2733323.6292 | 1243604.1421
36 | 2733256.5881 | 1243630.0144
37 | 2733332.0172 | 1243604.0082
38 | 2733150.6601 | 1243526.6627
39 | 2733332.727 | 1243576.1442
40 | 2733354.8451 | 1243605.059
41 | 2732984.5651 | 1243410.3189
42 | 2733565.2056 | 1242761.9801
43 | 2733621.7973 | 1242870.6822
44 | 2733518.4669 | 1242678.644
45 | 2733434.1849 | 1242804.7189
46 | 2732716.4903 | 1242881.9748
47 | 2732707.4406 | 1242879.1638
48 | 2733280.727 | 1242957.5028
49 | 2733240.7892 | 1243016.2363
50 | 2733290.6625 | 1242578.0239
51 | 2733284.5409 | 1242571.4972
52 | 2733313.0594 | 1242610.4514
53 | 2733273.433 | 1242559.6542
54 | 2733520.5342 | 1242591.5363
55 | 2733250.1379 | 1242526.5021
56 | 2733243.421 | 1242527.2519
57 | 2733221.6569 | 1242503.6983
58 | 2733262.9018 | 1242548.1749
59 | 2733246.4432 | 1242530.4003
60 | 2733378.7762 | 1243080.2541
61 | 2733370.8554 | 1243100.0194
62 | 2733488.7359 | 1243209.5186
63 | 2733533.0419 | 1243212.3069
64 | 2733361.4392 | 1243605.5597
65 | 2733376.7709 | 1243574.3769
66 | 2733368.3078 | 1243606.0812
67 | 2733500.7439 | 1243314.2585
68 | 2733383.8269 | 1243603.5429
69 | 2733367.583 | 1243617.7886
70 | 2732973.7416 | 1243404.4156
71 | 2732967.4991 | 1243398.2148
72 | 2732913.8991 | 1243191.7886
73 | 2732766.4336 | 1243077.1983
74 | 2732812.2713 | 1243205.5628
75 | 2733469.6732 | 1243581.7082
76 | 2733439.5413 | 1243589.1714
77 | 2733207.1777 | 1242474.3681
78 | 2733208.6141 | 1242469.558
79 | 2733200.8468 | 1242495.5685
80 | 2733212.5101 | 1242452.715
81 | 2733196.3357 | 1242454.6759
82 | 2733237.3603 | 1242457.0655
83 | 2733173.9649 | 1242398.5137
84 | 2733218.0101 | 1242520.8117
85 | 2732734.7848 | 1242670.543
86 | 2732663.5194 | 1242657.2408
87 | 2732688.9312 | 1242604.2904
88 | 2732657.196 | 1242594.8472
89 | 2732786.4947 | 1242529.8353
90 | 2732609.9216 | 1242577.2538
91 | 2732627.2774 | 1242584.7785
92 | 2733314.4538 | 1242899.3171
93 | 2733318.2199 | 1242893.1078
94 | 2733431.4971 | 1242807.2073
95 | 2732812.06 | 1243205.8201
96 | 2732659.2669 | 1243049.9057
97 | 2732687.6453 | 1242353.6276
98 | 2732677.5717 | 1242338.4433
99 | 2733528.2712 | 1242594.8701
100 | 2733232.4356 | 1243017.8016
101 | 2733182.0166 | 1243051.3993
102 | 2733428.9667 | 1243591.876
103 | 2733407.1523 | 1243597.4666
104 | 2733536.9308 | 1243214.2627
105 | 2733175.6316 | 1243065.0012
106 | 2733174.9958 | 1243041.175
107 | 2733254.2438 | 1243272.4531
108 | 2733258.6652 | 1243251.3841
109 | 2733168.5808 | 1243399.938
110 | 2733169.4093 | 1243105.3636
111 | 2733179.6423 | 1242521.1631
112 | 2733193.5862 | 1242536.9387
113 | 2733196.8435 | 1242511.8589
114 | 2733270.1931 | 1242949.0558
115 | 2733156.5511 | 1243024.2068
116 | 2733250.4324 | 1242471.6546
117 | 2733314.4538 | 1242899.3171

## line_std_types
| c_nf_per_km | r_ohm_per_km | x_ohm_per_km | max_i_ka | type | q_mm2 | alpha | voltage_rating
NAYY 4x50 SE | 210 | 0.642 | 0.083 | 0.142 | cs | 50 | 0.00403 | LV
NAYY 4x120 SE | 264 | 0.225 | 0.08 | 0.242 | cs | 120 | 0.00403 | LV
NAYY 4x150 SE | 261 | 0.208 | 0.08 | 0.27 | cs | 150 | 0.00403 | LV
NA2XS2Y 1x95 RM/25 12/20 kV | 216 | 0.313 | 0.132 | 0.252 | cs | 95 | 0.00403 | MV
NA2XS2Y 1x185 RM/25 12/20 kV | 273 | 0.161 | 0.117 | 0.362 | cs | 185 | 0.00403 | MV
NA2XS2Y 1x240 RM/25 12/20 kV | 304 | 0.122 | 0.112 | 0.421 | cs | 240 | 0.00403 | MV
NA2XS2Y 1x95 RM/25 6/10 kV | 315 | 0.313 | 0.123 | 0.249 | cs | 95 | 0.00403 | MV
NA2XS2Y 1x185 RM/25 6/10 kV | 406 | 0.161 | 0.11 | 0.358 | cs | 185 | 0.00403 | MV
NA2XS2Y 1x240 RM/25 6/10 kV | 456 | 0.122 | 0.105 | 0.416 | cs | 240 | 0.00403 | MV
NA2XS2Y 1x150 RM/25 12/20 kV | 250 | 0.206 | 0.116 | 0.319 | cs | 150 | 0.00403 | MV
NA2XS2Y 1x120 RM/25 12/20 kV | 230 | 0.253 | 0.119 | 0.283 | cs | 120 | 0.00403 | MV
NA2XS2Y 1x70 RM/25 12/20 kV | 190 | 0.443 | 0.132 | 0.22 | cs | 70 | 0.00403 | MV
NA2XS2Y 1x150 RM/25 6/10 kV | 360 | 0.206 | 0.11 | 0.315 | cs | 150 | 0.00403 | MV
NA2XS2Y 1x120 RM/25 6/10 kV | 340 | 0.253 | 0.113 | 0.28 | cs | 120 | 0.00403 | MV
NA2XS2Y 1x70 RM/25 6/10 kV | 280 | 0.443 | 0.123 | 0.217 | cs | 70 | 0.00403 | MV
N2XS(FL)2Y 1x120 RM/35 64/110 kV | 112 | 0.153 | 0.166 | 0.366 | cs | 120 | 0.00393 | HV
N2XS(FL)2Y 1x185 RM/35 64/110 kV | 125 | 0.099 | 0.156 | 0.457 | cs | 185 | 0.00393 | HV
N2XS(FL)2Y 1x240 RM/35 64/110 kV | 135 | 0.075 | 0.149 | 0.526 | cs | 240 | 0.00393 | HV
N2XS(FL)2Y 1x300 RM/35 64/110 kV | 144 | 0.06 | 0.144 | 0.588 | cs | 300 | 0.00393 | HV
15-AL1/3-ST1A 0.4 | 11 | 1.8769 | 0.35 | 0.105 | ol | 16 | 0.00403 | LV
24-AL1/4-ST1A 0.4 | 11.25 | 1.2012 | 0.335 | 0.14 | ol | 24 | 0.00403 | LV
48-AL1/8-ST1A 0.4 | 12.2 | 0.5939 | 0.3 | 0.21 | ol | 48 | 0.00403 | LV
94-AL1/15-ST1A 0.4 | 13.2 | 0.306 | 0.29 | 0.35 | ol | 94 | 0.00403 | LV
34-AL1/6-ST1A 10.0 | 9.7 | 0.8342 | 0.36 | 0.17 | ol | 34 | 0.00403 | MV
48-AL1/8-ST1A 10.0 | 10.1 | 0.5939 | 0.35 | 0.21 | ol | 48 | 0.00403 | MV
70-AL1/11-ST1A 10.0 | 10.4 | 0.4132 | 0.339 | 0.29 | ol | 70 | 0.00403 | MV
94-AL1/15-ST1A 10.0 | 10.75 | 0.306 | 0.33 | 0.35 | ol | 94 | 0.00403 | MV
122-AL1/20-ST1A 10.0 | 11.1 | 0.2376 | 0.323 | 0.41 | ol | 122 | 0.00403 | MV
149-AL1/24-ST1A 10.0 | 11.25 | 0.194 | 0.315 | 0.47 | ol | 149 | 0.00403 | MV
34-AL1/6-ST1A 20.0 | 9.15 | 0.8342 | 0.382 | 0.17 | ol | 34 | 0.00403 | MV
48-AL1/8-ST1A 20.0 | 9.5 | 0.5939 | 0.372 | 0.21 | ol | 48 | 0.00403 | MV
70-AL1/11-ST1A 20.0 | 9.7 | 0.4132 | 0.36 | 0.29 | ol | 70 | 0.00403 | MV
94-AL1/15-ST1A 20.0 | 10 | 0.306 | 0.35 | 0.35 | ol | 94 | 0.00403 | MV
122-AL1/20-ST1A 20.0 | 10.3 | 0.2376 | 0.344 | 0.41 | ol | 122 | 0.00403 | MV
149-AL1/24-ST1A 20.0 | 10.5 | 0.194 | 0.337 | 0.47 | ol | 149 | 0.00403 | MV
184-AL1/30-ST1A 20.0 | 10.75 | 0.1571 | 0.33 | 0.535 | ol | 184 | 0.00403 | MV
243-AL1/39-ST1A 20.0 | 11 | 0.1188 | 0.32 | 0.645 | ol | 243 | 0.00403 | MV
48-AL1/8-ST1A 110.0 | 8 | 0.5939 | 0.46 | 0.21 | ol | 48 | 0.00403 | HV
70-AL1/11-ST1A 110.0 | 8.4 | 0.4132 | 0.45 | 0.29 | ol | 70 | 0.00403 | HV
94-AL1/15-ST1A 110.0 | 8.65 | 0.306 | 0.44 | 0.35 | ol | 94 | 0.00403 | HV
122-AL1/20-ST1A 110.0 | 8.5 | 0.2376 | 0.43 | 0.41 | ol | 122 | 0.00403 | HV
149-AL1/24-ST1A 110.0 | 8.75 | 0.194 | 0.41 | 0.47 | ol | 149 | 0.00403 | HV
184-AL1/30-ST1A 110.0 | 8.8 | 0.1571 | 0.4 | 0.535 | ol | 184 | 0.00403 | HV
243-AL1/39-ST1A 110.0 | 9 | 0.1188 | 0.39 | 0.645 | ol | 243 | 0.00403 | HV
305-AL1/39-ST1A 110.0 | 9.2 | 0.0949 | 0.38 | 0.74 | ol | 305 | 0.00403 | HV
490-AL1/64-ST1A 110.0 | 9.75 | 0.059 | 0.37 | 0.96 | ol | 490 | 0.00403 | HV
679-AL1/86-ST1A 110.0 | 9.95 | 0.042 | 0.36 | 1.15 | ol | 679 | 0.00403 | HV
490-AL1/64-ST1A 220.0 | 10 | 0.059 | 0.285 | 0.96 | ol | 490 | 0.00403 | HV
679-AL1/86-ST1A 220.0 | 11.7 | 0.042 | 0.275 | 1.15 | ol | 679 | 0.00403 | HV
490-AL1/64-ST1A 380.0 | 11 | 0.059 | 0.253 | 0.96 | ol | 490 | 0.00403 | HV
679-AL1/86-ST1A 380.0 | 14.6 | 0.042 | 0.25 | 1.15 | ol | 679 | 0.00403 | HV

## trafo_std_types
| i0_percent | pfe_kw | vkr_percent | sn_mva | vn_lv_kv | vn_hv_kv | vk_percent | shift_degree | vector_group | tap_side | tap_neutral | tap_min | tap_max | tap_step_degree | tap_step_percent | tap_phase_shifter
160 MVA 380/110 kV | 0.06 | 60 | 0.25 | 160 | 110 | 380 | 12.2 | 0 | Yy0 | hv | 0 | -9 | 9 | 0 | 1.5 | FALSE
100 MVA 220/110 kV | 0.06 | 55 | 0.26 | 100 | 110 | 220 | 12 | 0 | Yy0 | hv | 0 | -9 | 9 | 0 | 1.5 | FALSE
63 MVA 110/20 kV | 0.04 | 22 | 0.32 | 63 | 20 | 110 | 18 | 150 | YNd5 | hv | 0 | -9 | 9 | 0 | 1.5 | FALSE
40 MVA 110/20 kV | 0.05 | 18 | 0.34 | 40 | 20 | 110 | 16.2 | 150 | YNd5 | hv | 0 | -9 | 9 | 0 | 1.5 | FALSE
25 MVA 110/20 kV | 0.07 | 14 | 0.41 | 25 | 20 | 110 | 12 | 150 | YNd5 | hv | 0 | -9 | 9 | 0 | 1.5 | FALSE
63 MVA 110/10 kV | 0.04 | 22 | 0.32 | 63 | 10 | 110 | 18 | 150 | YNd5 | hv | 0 | -9 | 9 | 0 | 1.5 | FALSE
40 MVA 110/10 kV | 0.05 | 18 | 0.34 | 40 | 10 | 110 | 16.2 | 150 | YNd5 | hv | 0 | -9 | 9 | 0 | 1.5 | FALSE
25 MVA 110/10 kV | 0.07 | 14 | 0.41 | 25 | 10 | 110 | 12 | 150 | YNd5 | hv | 0 | -9 | 9 | 0 | 1.5 | FALSE
0.25 MVA 20/0.4 kV | 0.32 | 0.8 | 1.44 | 0.25 | 0.4 | 20 | 6 | 150 | Yzn5 | hv | 0 | -2 | 2 | 0 | 2.5 | FALSE
0.4 MVA 20/0.4 kV | 0.3375 | 1.35 | 1.425 | 0.4 | 0.4 | 20 | 6 | 150 | Dyn5 | hv | 0 | -2 | 2 | 0 | 2.5 | FALSE
0.63 MVA 20/0.4 kV | 0.2619 | 1.65 | 1.206 | 0.63 | 0.4 | 20 | 6 | 150 | Dyn5 | hv | 0 | -2 | 2 | 0 | 2.5 | FALSE
0.25 MVA 10/0.4 kV | 0.24 | 0.6 | 1.2 | 0.25 | 0.4 | 10 | 4 | 150 | Dyn5 | hv | 0 | -2 | 2 | 0 | 2.5 | FALSE
0.4 MVA 10/0.4 kV | 0.2375 | 0.95 | 1.325 | 0.4 | 0.4 | 10 | 4 | 150 | Dyn5 | hv | 0 | -2 | 2 | 0 | 2.5 | FALSE
0.63 MVA 10/0.4 kV | 0.1873 | 1.18 | 1.0794 | 0.63 | 0.4 | 10 | 4 | 150 | Dyn5 | hv | 0 | -2 | 2 | 0 | 2.5 | FALSE

## trafo3w_std_types
| sn_hv_mva | sn_mv_mva | sn_lv_mva | vn_hv_kv | vn_mv_kv | vn_lv_kv | vk_hv_percent | vk_mv_percent | vk_lv_percent | vkr_hv_percent | vkr_mv_percent | vkr_lv_percent | pfe_kw | i0_percent | shift_mv_degree | shift_lv_degree | vector_group | tap_side | tap_neutral | tap_min | tap_max | tap_step_percent
63/25/38 MVA 110/20/10 kV | 63 | 25 | 38 | 110 | 20 | 10 | 10.4 | 10.4 | 10.4 | 0.28 | 0.32 | 0.35 | 35 | 0.89 | 0 | 0 | YN0yn0yn0 | hv | 0 | -10 | 10 | 1.2
63/25/38 MVA 110/10/10 kV | 63 | 25 | 38 | 110 | 10 | 10 | 10.4 | 10.4 | 10.4 | 0.28 | 0.32 | 0.35 | 35 | 0.89 | 0 | 0 | YN0yn0yn0 | hv | 0 | -10 | 10 | 1.2

## fuse_std_types
| fuse_type | i_rated_a | t_avg | t_min | t_total | x_avg | x_min | x_total
HV 100A | HV 100A | 100 | 0 | [10.0, 3.64, 0.854, 0.281, 0.1, 0.0531, 0.022, 0.01] | [10.0, 4.267, 1.21, 0.403, 0.1, 0.058, 0.022, 0.01] | 0 | [300.0, 350.0, 450.0, 550.0, 700.0, 850.0, 1200.0, 1752.0] | [600.0, 700.0, 900.0, 1150.0, 1665.0, 2000.0, 3000.0, 4313.0]
HV 10A | HV 10A | 10 | 0 | [10.0, 1675.0, 0.344, 0.156, 0.1, 0.0417, 0.0171, 0.01] | [10.0, 1.3, 0.3, 0.155, 0.1, 0.0555, 0.023, 0.01] | 0 | [30.0, 32.0, 35.0, 37.0, 39.0, 50.0, 70.0, 88.0] | [60.0, 70.0, 80.0, 87.0, 94.0, 110.0, 150.0, 216.0]
HV 125A | HV 125A | 125 | 0 | [10.0, 1.82, 0.344, 0.1, 0.0467, 0.0269, 0.01] | [10.0, 2.478, 0.426, 0.1, 0.0427, 0.0211, 0.01] | 0 | [375.0, 500.0, 700.0, 925.0, 1200.0, 1500.0, 2341.0] | [750.0, 1000.0, 1500.0, 2200.0, 3000.0, 4000.0, 5765.0]
HV 160A | HV 160A | 160 | 0 | [10.0, 4.15, 1.03, 0.198, 0.1, 0.051, 0.0172, 0.01] | [10.0, 2.3, 0.734, 0.274, 0.1, 0.046, 0.0177, 0.01] | 0 | [480.0, 550.0, 700.0, 1000.0, 1260.0, 1600.0, 2500.0, 3227.0] | [960.0, 1300.0, 1700.0, 2200.0, 2996.0, 4000.0, 6000.0, 7946.0]
HV 16A | HV 16A | 16 | 0 | [10.0, 0.352, 0.164, 0.1, 0.0649, 0.0342, 0.01] | [10.0, 2.34, 0.722, 0.181, 0.1, 0.055, 0.0296, 0.01] | 0 | [48.0, 60.0, 65.0, 71.0, 80.0, 100.0, 162.0] | [96.0, 110.0, 125.0, 150.0, 168.0, 200.0, 250.0, 398.0]
HV 200A | HV 200A | 200 | 0 | [10.0, 4.267, 1.21, 0.403, 0.1, 0.058, 0.022, 0.01] | [10.0, 3.73, 1.654, 0.328, 0.1, 0.0531, 0.019, 0.01] | 0 | [600.0, 700.0, 900.0, 1150.0, 1665.0, 2000.0, 3000.0, 4313.0] | [1200.0, 1500.0, 1800.0, 2700.0, 3960.0, 5000.0, 7500.0, 10620.0]
HV 20A | HV 20A | 20 | 0 | [10.0, 1.3, 0.3, 0.155, 0.1, 0.0555, 0.023, 0.01] | [10.0, 1.3, 0.161, 0.1, 0.0611, 0.0399, 0.0141, 0.01] | 0 | [60.0, 70.0, 80.0, 87.0, 94.0, 110.0, 150.0, 216.0] | [120.0, 150.0, 200.0, 223.0, 260.0, 300.0, 450.0, 532.0]
HV 25A | HV 25A | 25 | 0 | [10.0, 2.512, 0.833, 0.299, 0.1, 0.0372, 0.0223, 0.01] | [10.0, 3.125, 0.597, 0.198, 0.1, 0.0378, 0.022, 0.01] | 0 | [75.0, 82.0, 90.0, 100.0, 124.0, 170.0, 200.0, 289.0] | [150.0, 170.0, 210.0, 250.0, 294.0, 400.0, 500.0, 711.0]
HV 31.5A | HV 31.5A | 31.5 | 0 | [10.0, 2.34, 0.722, 0.181, 0.1, 0.055, 0.0296, 0.01] | [10.0, 2.84, 0.368, 0.164, 0.1, 0.0621, 0.0378, 0.0195, 0.01] | 0 | [95.0, 110.0, 125.0, 150.0, 165.0, 200.0, 250.0, 390.0] | [189.0, 220.0, 300.0, 350.0, 393.0, 450.0, 530.0, 700.0, 960.0]
HV 40A | HV 40A | 40 | 0 | [10.0, 1.3, 0.161, 0.1, 0.0611, 0.0399, 0.0141, 0.01] | [10.0, 2.05, 0.369, 0.198, 0.1, 0.051, 0.0298, 0.01] | 0 | [120.0, 150.0, 200.0, 223.0, 260.0, 300.0, 450.0, 532.0] | [240.0, 300.0, 400.0, 450.0, 530.0, 650.0, 800.0, 1311.0]
HV 50A | HV 50A | 50 | 0 | [10.0, 3.215, 0.597, 0.198, 0.1, 0.0378, 0.022, 0.01] | [10.0, 3.64, 0.854, 0.281, 0.1, 0.0531, 0.022, 0.01] | 0 | [150.0, 170.0, 210.0, 250.0, 294.0, 400.0, 500.0, 711.0] | [300.0, 350.0, 450.0, 550.0, 700.0, 850.0, 1200.0, 1752.0]
HV 6.3A | HV 6.3A | 6.3 | 0 | [10.0, 1.39, 0.344, 0.168, 0.1, 0.056, 0.0263, 0.01] | [10.0, 1.711, 0.516, 0.198, 0.1, 0.0634, 0.0303, 0.01] | 0 | [19.0, 19.5, 20.4, 20.8, 22.0, 25.0, 32.0, 48.0] | [38.0, 40.0, 43.0, 48.0, 53.0, 60.0, 75.0, 118.0]
HV 63A | HV 63A | 63 | 0 | [10.0, 2.84, 0.368, 0.164, 0.1, 0.0621, 0.0378, 0.0195, 0.01] | [10.0, 1.82, 0.344, 0.1, 0.0467, 0.0269, 0.01] | 0 | [189.0, 220.0, 300.0, 350.0, 393.0, 450.0, 530.0, 700.0, 961.0] | [378.0, 500.0, 700.0, 934.0, 1200.0, 1500.0, 2366.0]
HV 80A | HV 80A | 80 | 0 | [10.0, 2.05, 0.369, 0.198, 0.1, 0.051, 0.0298, 0.01] | [10.0, 4.15, 1.03, 0.198, 0.1, 0.051, 0.0172, 0.01] | 0 | [240.0, 300.0, 400.0, 450.0, 530.0, 650.0, 800.0, 1311.0] | [480.0, 550.0, 700.0, 1000.0, 1260.0, 1600.0, 2500.0, 3227.0]
Siemens NH-1-100 | Siemens NH-1-100 | 100 | [5400.0, 2000.0, 400.0, 20.0, 1.0, 0.2, 0.012, 0.004] | 0 | 0 | [150.0, 190.0, 250.0, 430.0, 900.0, 1250.0, 2700.0, 3600.0] | 0 | 0
Siemens NH-1-125 | Siemens NH-1-125 | 125 | [4800.0, 120.0, 7.0, 0.1, 0.004] | 0 | 0 | [180.0, 400.0, 740.0, 2000.0, 4250.0] | 0 | 0
Siemens NH-1-16 | Siemens NH-1-16 | 16 | [4000.0, 400.0, 2.0, 0.1, 0.04, 0.01] | 0 | 0 | [26.0, 35.0, 75.0, 150.0, 200.0, 300.0] | 0 | 0
Siemens NH-1-160 | Siemens NH-1-160 | 160 | [4800.0, 120.0, 7.0, 0.1, 0.004] | 0 | 0 | [210.0, 500.0, 900.0, 2300.0, 5000.0] | 0 | 0
Siemens NH-1-25 | Siemens NH-1-25 | 25 | [4000.0, 1000.0, 10.0, 0.2, 0.02, 0.01] | 0 | 0 | [40.0, 50.0, 100.0, 210.0, 400.0, 500.0] | 0 | 0
Siemens NH-1-50 | Siemens NH-1-50 | 50 | [4000.0, 40.0, 4.0, 1.0, 0.02, 0.01] | 0 | 0 | [86.0, 200.0, 300.0, 400.0, 1000.0, 1280.0] | 0 | 0
Siemens NH-1-63 | Siemens NH-1-63 | 63 | [4000.0, 100.0, 10.0, 2.0, 0.04, 0.01] | 0 | 0 | [100.0, 200.0, 300.0, 400.0, 1000.0, 1500.0] | 0 | 0
Siemens NH-1-80 | Siemens NH-1-80 | 80 | [4800.0, 120.0, 7.0, 0.1, 0.01] | 0 | 0 | [150.58, 250.0, 450.0, 1150.0, 2470.0] | 0 | 0
Siemens NH-2-1000 | Siemens NH-2-1000 | 1000 | [4800.0, 120.0, 7.0, 0.1, 0.004] | 0 | 0 | [1900.0, 3500.0, 8400.0, 24000.0, 52000.0] | 0 | 0
Siemens NH-2-200 | Siemens NH-2-200 | 200 | [4800.0, 120.0, 7.0, 0.1, 0.004] | 0 | 0 | [280.0, 650.0, 1200.0, 3000.0, 7000.0] | 0 | 0
Siemens NH-2-224 | Siemens NH-2-224 | 224 | [4800.0, 120.0, 7.0, 0.2, 0.04, 0.004] | 0 | 0 | [400.0, 750.0, 1453.0, 3025.0, 4315.0, 7600.0] | 0 | 0
Siemens NH-2-250 | Siemens NH-2-250 | 250 | [4800.0, 120.0, 7.0, 0.1, 0.004] | 0 | 0 | [450.0, 800.0, 1650.0, 4000.0, 8500.0] | 0 | 0
Siemens NH-2-315 | Siemens NH-2-315 | 315 | [4800.0, 120.0, 7.0, 0.1, 0.004] | 0 | 0 | [550.0, 920.0, 1900.0, 5000.0, 11000.0] | 0 | 0
Siemens NH-2-355 | Siemens NH-2-355 | 355 | [4800.0, 120.0, 6.0, 0.1, 0.004] | 0 | 0 | [650.0, 1116.27, 2350.0, 5840.0, 12790.0] | 0 | 0
Siemens NH-2-400 | Siemens NH-2-400 | 400 | [4800.0, 120.0, 7.0, 0.1, 0.004] | 0 | 0 | [720.0, 1350.0, 2800.0, 6500.0, 15000.0] | 0 | 0
Siemens NH-2-425 | Siemens NH-2-425 | 425 | [4800.0, 120.0, 7.0, 0.1, 0.004] | 0 | 0 | [850.0, 1500.0, 3050.0, 7500.0, 16500.0] | 0 | 0
Siemens NH-2-630 | Siemens NH-2-630 | 630 | [4800.0, 120.0, 7.0, 0.1, 0.004] | 0 | 0 | [1200.0, 2000.0, 4800.0, 12000.0, 26000.0] | 0 | 0

## dtypes
| element | column | dtype
0 | bus | name | object
1 | bus | vn_kv | float64
2 | bus | type | object
3 | bus | zone | object
4 | bus | in_service | bool
5 | load | name | object
6 | load | bus | uint32
7 | load | p_mw | float64
8 | load | q_mvar | float64
9 | load | const_z_percent | float64
10 | load | const_i_percent | float64
11 | load | sn_mva | float64
12 | load | scaling | float64
13 | load | in_service | bool
14 | load | type | object
15 | ext_grid | name | object
16 | ext_grid | bus | uint32
17 | ext_grid | vm_pu | float64
18 | ext_grid | va_degree | float64
19 | ext_grid | slack_weight | float64
20 | ext_grid | in_service | bool
21 | line | name | object
22 | line | std_type | object
23 | line | from_bus | uint32
24 | line | to_bus | uint32
25 | line | length_km | float64
26 | line | r_ohm_per_km | float64
27 | line | x_ohm_per_km | float64
28 | line | c_nf_per_km | float64
29 | line | g_us_per_km | float64
30 | line | max_i_ka | float64
31 | line | df | float64
32 | line | parallel | uint32
33 | line | type | object
34 | line | in_service | bool
35 | trafo | name | object
36 | trafo | std_type | object
37 | trafo | hv_bus | uint32
38 | trafo | lv_bus | uint32
39 | trafo | sn_mva | float64
40 | trafo | vn_hv_kv | float64
41 | trafo | vn_lv_kv | float64
42 | trafo | vk_percent | float64
43 | trafo | vkr_percent | float64
44 | trafo | pfe_kw | float64
45 | trafo | i0_percent | float64
46 | trafo | shift_degree | float64
47 | trafo | tap_side | object
48 | trafo | tap_neutral | int32
49 | trafo | tap_min | int32
50 | trafo | tap_max | int32
51 | trafo | tap_step_percent | float64
52 | trafo | tap_step_degree | float64
53 | trafo | tap_pos | int32
54 | trafo | tap_phase_shifter | bool
55 | trafo | parallel | uint32
56 | trafo | df | float64
57 | trafo | in_service | bool
58 | line_geodata | coords | object
59 | bus_geodata | x | float64
60 | bus_geodata | y | float64
61 | bus_geodata | coords | object

## parameters
| version | format_version | converged | OPF_converged | name | f_hz | sn_mva
0 | 2.14.6 | 2.14.0 | FALSE | FALSE |  | 50 | 1