## bus
| name | vn_kv | type | zone | in_service
0 | bus_LV_3394-1_0_3_node_0 | 0.4 | n |  | TRUE
1 | bus_LV_3394-1_0_3_node_2 | 0.4 | n |  | TRUE
2 | bus_LV_3394-1_0_3_node_4 | 0.4 | n |  | TRUE
3 | bus_LV_3394-1_0_3_node_212 | 0.4 | n |  | TRUE
4 | bus_LV_3394-1_0_3_node_296 | 0.4 | n |  | TRUE
5 | bus_LV_3394-1_0_3_node_105 | 0.4 | n |  | TRUE
6 | bus_LV_3394-1_0_3_node_319 | 0.4 | n |  | TRUE
7 | bus_LV_3394-1_0_3_node_124 | 0.4 | n |  | TRUE
8 | bus_LV_3394-1_0_3_node_137 | 0.4 | n |  | TRUE
9 | bus_LV_3394-1_0_3_node_125 | 0.4 | n |  | TRUE
10 | bus_LV_3394-1_0_3_node_231 | 0.4 | n |  | TRUE
11 | bus_LV_3394-1_0_3_node_228 | 0.4 | n |  | TRUE
12 | bus_LV_3394-1_0_3_node_138 | 0.4 | n |  | TRUE
13 | bus_LV_3394-1_0_3_node_139 | 0.4 | n |  | TRUE
14 | bus_LV_3394-1_0_3_node_140 | 0.4 | n |  | TRUE
15 | bus_LV_3394-1_0_3_node_141 | 0.4 | n |  | TRUE
16 | bus_LV_3394-1_0_3_node_142 | 0.4 | n |  | TRUE
17 | bus_LV_3394-1_0_3_node_143 | 0.4 | n |  | TRUE
18 | bus_LV_3394-1_0_3_node_144 | 0.4 | n |  | TRUE
19 | bus_LV_3394-1_0_3_node_145 | 0.4 | n |  | TRUE
20 | bus_LV_3394-1_0_3_node_146 | 0.4 | n |  | TRUE
21 | bus_LV_3394-1_0_3_node_194 | 0.4 | n |  | TRUE
22 | bus_LV_3394-1_0_3_node_191 | 0.4 | n |  | TRUE
23 | bus_LV_3394-1_0_3_node_198 | 0.4 | n |  | TRUE
24 | bus_LV_3394-1_0_3_node_193 | 0.4 | n |  | TRUE
25 | bus_LV_3394-1_0_3_node_337 | 0.4 | n |  | TRUE
26 | bus_LV_3394-1_0_3_node_342 | 0.4 | n |  | TRUE
27 | bus_LV_3394-1_0_3_node_195 | 0.4 | n |  | TRUE
28 | bus_LV_3394-1_0_3_node_196 | 0.4 | n |  | TRUE
29 | bus_LV_3394-1_0_3_node_197 | 0.4 | n |  | TRUE
30 | bus_LV_3394-1_0_3_node_200 | 0.4 | n |  | TRUE
31 | bus_LV_3394-1_0_3_node_199 | 0.4 | n |  | TRUE
32 | bus_LV_3394-1_0_3_node_218 | 0.4 | n |  | TRUE
33 | bus_LV_3394-1_0_3_node_201 | 0.4 | n |  | TRUE
34 | bus_LV_3394-1_0_3_node_202 | 0.4 | n |  | TRUE
35 | bus_LV_3394-1_0_3_node_224 | 0.4 | n |  | TRUE
36 | bus_LV_3394-1_0_3_node_203 | 0.4 | n |  | TRUE
37 | bus_LV_3394-1_0_3_node_204 | 0.4 | n |  | TRUE
38 | bus_LV_3394-1_0_3_node_219 | 0.4 | n |  | TRUE
39 | bus_LV_3394-1_0_3_node_205 | 0.4 | n |  | TRUE
40 | bus_LV_3394-1_0_3_node_206 | 0.4 | n |  | TRUE
41 | bus_LV_3394-1_0_3_node_207 | 0.4 | n |  | TRUE
42 | bus_LV_3394-1_0_3_node_211 | 0.4 | n |  | TRUE
43 | bus_LV_3394-1_0_3_node_208 | 0.4 | n |  | TRUE
44 | bus_LV_3394-1_0_3_node_209 | 0.4 | n |  | TRUE
45 | bus_LV_3394-1_0_3_node_210 | 0.4 | n |  | TRUE
46 | bus_LV_3394-1_0_3_node_213 | 0.4 | n |  | TRUE
47 | bus_LV_3394-1_0_3_node_214 | 0.4 | n |  | TRUE
48 | bus_LV_3394-1_0_3_node_215 | 0.4 | n |  | TRUE
49 | bus_LV_3394-1_0_3_node_216 | 0.4 | n |  | TRUE
50 | bus_LV_3394-1_0_3_node_217 | 0.4 | n |  | TRUE
51 | bus_LV_3394-1_0_3_node_221 | 0.4 | n |  | TRUE
52 | bus_LV_3394-1_0_3_node_220 | 0.4 | n |  | TRUE
53 | bus_LV_3394-1_0_3_node_222 | 0.4 | n |  | TRUE
54 | bus_LV_3394-1_0_3_node_223 | 0.4 | n |  | TRUE
55 | bus_LV_3394-1_0_3_node_225 | 0.4 | n |  | TRUE
56 | bus_LV_3394-1_0_3_node_312 | 0.4 | n |  | TRUE
57 | bus_LV_3394-1_0_3_node_331 | 0.4 | n |  | TRUE
58 | bus_LV_3394-1_0_3_node_297 | 0.4 | n |  | TRUE
59 | bus_LV_3394-1_0_3_node_298 | 0.4 | n |  | TRUE
60 | bus_LV_3394-1_0_3_node_299 | 0.4 | n |  | TRUE
61 | bus_LV_3394-1_0_3_node_300 | 0.4 | n |  | TRUE
62 | bus_LV_3394-1_0_3_node_302 | 0.4 | n |  | TRUE
63 | bus_LV_3394-1_0_3_node_301 | 0.4 | n |  | TRUE
64 | bus_LV_3394-1_0_3_node_338 | 0.4 | n |  | TRUE
65 | bus_LV_3394-1_0_3_node_303 | 0.4 | n |  | TRUE
66 | bus_LV_3394-1_0_3_node_304 | 0.4 | n |  | TRUE
67 | bus_LV_3394-1_0_3_node_305 | 0.4 | n |  | TRUE
68 | bus_LV_3394-1_0_3_node_306 | 0.4 | n |  | TRUE
69 | bus_LV_3394-1_0_3_node_307 | 0.4 | n |  | TRUE
70 | bus_LV_3394-1_0_3_node_308 | 0.4 | n |  | TRUE
71 | bus_LV_3394-1_0_3_node_309 | 0.4 | n |  | TRUE
72 | bus_LV_3394-1_0_3_node_335 | 0.4 | n |  | TRUE
73 | bus_LV_3394-1_0_3_node_330 | 0.4 | n |  | TRUE
74 | bus_LV_3394-1_0_3_node_313 | 0.4 | n |  | TRUE
75 | bus_LV_3394-1_0_3_node_314 | 0.4 | n |  | TRUE
76 | bus_LV_3394-1_0_3_node_315 | 0.4 | n |  | TRUE
77 | bus_LV_3394-1_0_3_node_316 | 0.4 | n |  | TRUE
78 | bus_LV_3394-1_0_3_node_317 | 0.4 | n |  | TRUE
79 | bus_LV_3394-1_0_3_node_318 | 0.4 | n |  | TRUE
80 | bus_LV_3394-1_0_3_node_333 | 0.4 | n |  | TRUE
81 | bus_LV_3394-1_0_3_node_320 | 0.4 | n |  | TRUE
82 | bus_LV_3394-1_0_3_node_321 | 0.4 | n |  | TRUE
83 | bus_LV_3394-1_0_3_node_322 | 0.4 | n |  | TRUE
84 | bus_LV_3394-1_0_3_node_324 | 0.4 | n |  | TRUE
85 | bus_LV_3394-1_0_3_node_326 | 0.4 | n |  | TRUE
86 | bus_LV_3394-1_0_3_node_327 | 0.4 | n |  | TRUE
87 | bus_LV_3394-1_0_3_node_328 | 0.4 | n |  | TRUE
88 | bus_LV_3394-1_0_3_node_329 | 0.4 | n |  | TRUE
89 | bus_LV_3394-1_0_3_node_332 | 0.4 | n |  | TRUE
90 | bus_LV_3394-1_0_3_node_334 | 0.4 | n |  | TRUE
91 | bus_LV_3394-1_0_3_node_336 | 0.4 | n |  | TRUE
92 | bus_MV_0_node_145 | 20 | n |  | TRUE

## load
| name | bus | p_mw | q_mvar | const_z_percent | const_i_percent | sn_mva | scaling | in_service | type
0 | LV_3394-1_0_3_load_0 | 0 | 8.3383e-05 | 2.0898e-05 | 0 | 0 |  | 1 | TRUE | wye
1 | LV_3394-1_0_3_load_212 | 3 | 6.697e-05 | 1.6784e-05 | 0 | 0 |  | 1 | TRUE | wye
2 | LV_3394-1_0_3_load_296 | 4 | 4.6905e-05 | 1.1756e-05 | 0 | 0 |  | 1 | TRUE | wye
3 | LV_3394-1_0_3_load_105 | 5 | 0.00019605 | 4.9135e-05 | 0 | 0 |  | 1 | TRUE | wye
4 | LV_3394-1_0_3_load_124 | 7 | 0.0015513 | 0.0003888 | 0 | 0 |  | 1 | TRUE | wye
5 | LV_3394-1_0_3_load_137 | 8 | 0.0020279 | 0.00050824 | 0 | 0 |  | 1 | TRUE | wye
6 | LV_3394-1_0_3_load_231 | 10 | 0.00016259 | 4.0749e-05 | 0 | 0 |  | 1 | TRUE | wye
7 | LV_3394-1_0_3_load_228 | 11 | 0.00020509 | 5.1401e-05 | 0 | 0 |  | 1 | TRUE | wye
8 | LV_3394-1_0_3_load_138 | 12 | 0.00027831 | 6.975e-05 | 0 | 0 |  | 1 | TRUE | wye
9 | LV_3394-1_0_3_load_140 | 14 | 0.00059102 | 0.00014812 | 0 | 0 |  | 1 | TRUE | wye
10 | LV_3394-1_0_3_load_141 | 15 | 0.00077361 | 0.00019388 | 0 | 0 |  | 1 | TRUE | wye
11 | LV_3394-1_0_3_load_145 | 19 | 0.0006158 | 0.00015434 | 0 | 0 |  | 1 | TRUE | wye
12 | LV_3394-1_0_3_load_146 | 20 | 0.00078514 | 0.00019678 | 0 | 0 |  | 1 | TRUE | wye
13 | LV_3394-1_0_3_load_191 | 22 | 0.00034971 | 8.7644e-05 | 0 | 0 |  | 1 | TRUE | wye
14 | LV_3394-1_0_3_load_193 | 24 | 0.00043436 | 0.00010886 | 0 | 0 |  | 1 | TRUE | wye
15 | LV_3394-1_0_3_load_337 | 25 | 0.00029918 | 7.4983e-05 | 0 | 0 |  | 1 | TRUE | wye
16 | LV_3394-1_0_3_load_342 | 26 | 0.00025814 | 6.4695e-05 | 0 | 0 |  | 1 | TRUE | wye
17 | LV_3394-1_0_3_load_196 | 28 | 0.00033163 | 8.3114e-05 | 0 | 0 |  | 1 | TRUE | wye
18 | LV_3394-1_0_3_load_197 | 29 | 5.3289e-05 | 1.3355e-05 | 0 | 0 |  | 1 | TRUE | wye
19 | LV_3394-1_0_3_load_200 | 30 | 2.0126e-05 | 5.0442e-06 | 0 | 0 |  | 1 | TRUE | wye
20 | LV_3394-1_0_3_load_199 | 31 | 5.2979e-05 | 1.3278e-05 | 0 | 0 |  | 1 | TRUE | wye
21 | LV_3394-1_0_3_load_201 | 33 | 8.7177e-05 | 2.1849e-05 | 0 | 0 |  | 1 | TRUE | wye
22 | LV_3394-1_0_3_load_202 | 34 | 2.1585e-05 | 5.4096e-06 | 0 | 0 |  | 1 | TRUE | wye
23 | LV_3394-1_0_3_load_203 | 36 | 4.9179e-05 | 1.2325e-05 | 0 | 0 |  | 1 | TRUE | wye
24 | LV_3394-1_0_3_load_219 | 38 | 3.495e-05 | 8.7594e-06 | 0 | 0 |  | 1 | TRUE | wye
25 | LV_3394-1_0_3_load_205 | 39 | 0.00017302 | 4.3364e-05 | 0 | 0 |  | 1 | TRUE | wye
26 | LV_3394-1_0_3_load_206 | 40 | 3.3001e-05 | 8.2708e-06 | 0 | 0 |  | 1 | TRUE | wye
27 | LV_3394-1_0_3_load_211 | 42 | 3.2704e-05 | 8.1964e-06 | 0 | 0 |  | 1 | TRUE | wye
28 | LV_3394-1_0_3_load_208 | 43 | 0.00013749 | 3.4459e-05 | 0 | 0 |  | 1 | TRUE | wye
29 | LV_3394-1_0_3_load_210 | 45 | 8.4926e-05 | 2.1284e-05 | 0 | 0 |  | 1 | TRUE | wye
30 | LV_3394-1_0_3_load_213 | 46 | 3.0256e-05 | 7.5828e-06 | 0 | 0 |  | 1 | TRUE | wye
31 | LV_3394-1_0_3_load_214 | 47 | 8.3302e-05 | 2.0877e-05 | 0 | 0 |  | 1 | TRUE | wye
32 | LV_3394-1_0_3_load_217 | 50 | 3.0863e-05 | 7.7351e-06 | 0 | 0 |  | 1 | TRUE | wye
33 | LV_3394-1_0_3_load_221 | 51 | 3.8532e-05 | 9.6571e-06 | 0 | 0 |  | 1 | TRUE | wye
34 | LV_3394-1_0_3_load_220 | 52 | 2.5583e-05 | 6.4117e-06 | 0 | 0 |  | 1 | TRUE | wye
35 | LV_3394-1_0_3_load_222 | 53 | 2.9324e-05 | 7.3493e-06 | 0 | 0 |  | 1 | TRUE | wye
36 | LV_3394-1_0_3_load_223 | 54 | 5.6629e-05 | 1.4193e-05 | 0 | 0 |  | 1 | TRUE | wye
37 | LV_3394-1_0_3_load_225 | 55 | 0.00011112 | 2.785e-05 | 0 | 0 |  | 1 | TRUE | wye
38 | LV_3394-1_0_3_load_312 | 56 | 0.00017824 | 4.4671e-05 | 0 | 0 |  | 1 | TRUE | wye
39 | LV_3394-1_0_3_load_331 | 57 | 0.00015733 | 3.9431e-05 | 0 | 0 |  | 1 | TRUE | wye
40 | LV_3394-1_0_3_load_297 | 58 | 6.0945e-05 | 1.5274e-05 | 0 | 0 |  | 1 | TRUE | wye
41 | LV_3394-1_0_3_load_299 | 60 | 0.00029192 | 7.3161e-05 | 0 | 0 |  | 1 | TRUE | wye
42 | LV_3394-1_0_3_load_300 | 61 | 7.3331e-05 | 1.8378e-05 | 0 | 0 |  | 1 | TRUE | wye
43 | LV_3394-1_0_3_load_302 | 62 | 0.00017557 | 4.4002e-05 | 0 | 0 |  | 1 | TRUE | wye
44 | LV_3394-1_0_3_load_301 | 63 | 0.00019476 | 4.8811e-05 | 0 | 0 |  | 1 | TRUE | wye
45 | LV_3394-1_0_3_load_338 | 64 | 7.7965e-05 | 1.954e-05 | 0 | 0 |  | 1 | TRUE | wye
46 | LV_3394-1_0_3_load_303 | 65 | 7.9054e-05 | 1.9813e-05 | 0 | 0 |  | 1 | TRUE | wye
47 | LV_3394-1_0_3_load_304 | 66 | 0.00012465 | 3.1239e-05 | 0 | 0 |  | 1 | TRUE | wye
48 | LV_3394-1_0_3_load_307 | 69 | 0.00040348 | 0.00010112 | 0 | 0 |  | 1 | TRUE | wye
49 | LV_3394-1_0_3_load_308 | 70 | 8.7684e-05 | 2.1976e-05 | 0 | 0 |  | 1 | TRUE | wye
50 | LV_3394-1_0_3_load_335 | 72 | 5.9335e-05 | 1.4871e-05 | 0 | 0 |  | 1 | TRUE | wye
51 | LV_3394-1_0_3_load_313 | 74 | 0.00013753 | 3.4469e-05 | 0 | 0 |  | 1 | TRUE | wye
52 | LV_3394-1_0_3_load_315 | 76 | 0.00014557 | 3.6483e-05 | 0 | 0 |  | 1 | TRUE | wye
53 | LV_3394-1_0_3_load_316 | 77 | 8.9141e-05 | 2.2341e-05 | 0 | 0 |  | 1 | TRUE | wye
54 | LV_3394-1_0_3_load_317 | 78 | 0.00014339 | 3.5936e-05 | 0 | 0 |  | 1 | TRUE | wye
55 | LV_3394-1_0_3_load_318 | 79 | 6.3537e-05 | 1.5924e-05 | 0 | 0 |  | 1 | TRUE | wye
56 | LV_3394-1_0_3_load_333 | 80 | 5.4391e-05 | 1.3632e-05 | 0 | 0 |  | 1 | TRUE | wye
57 | LV_3394-1_0_3_load_320 | 81 | 0.00017546 | 4.3975e-05 | 0 | 0 |  | 1 | TRUE | wye
58 | LV_3394-1_0_3_load_321 | 82 | 0.00010311 | 2.5842e-05 | 0 | 0 |  | 1 | TRUE | wye
59 | LV_3394-1_0_3_load_324 | 84 | 5.6675e-05 | 1.4204e-05 | 0 | 0 |  | 1 | TRUE | wye
60 | LV_3394-1_0_3_load_326 | 85 | 5.512e-05 | 1.3814e-05 | 0 | 0 |  | 1 | TRUE | wye
61 | LV_3394-1_0_3_load_327 | 86 | 0.00014807 | 3.7109e-05 | 0 | 0 |  | 1 | TRUE | wye
62 | LV_3394-1_0_3_load_328 | 87 | 0.00014033 | 3.5169e-05 | 0 | 0 |  | 1 | TRUE | wye
63 | LV_3394-1_0_3_load_332 | 89 | 0.00012679 | 3.1776e-05 | 0 | 0 |  | 1 | TRUE | wye
64 | LV_3394-1_0_3_load_334 | 90 | 5.8557e-05 | 1.4676e-05 | 0 | 0 |  | 1 | TRUE | wye
65 | LV_3394-1_0_3_load_336 | 91 | 6.4332e-05 | 1.6123e-05 | 0 | 0 |  | 1 | TRUE | wye

## ext_grid
| name | bus | vm_pu | va_degree | slack_weight | in_service
0 |  | 19 | 1 | 0 | 1 | TRUE

## line
| name | std_type | from_bus | to_bus | length_km | r_ohm_per_km | x_ohm_per_km | c_nf_per_km | g_us_per_km | max_i_ka | df | parallel | type | in_service
0 | LV_3394-1_0_3_line_0 | NAYY 4x150 SE | 0 | 1 | 0.02104 | 0.208 | 0.08 | 261 | 0 | 0.27 | 1 | 1 | cs | TRUE
1 | LV_3394-1_0_3_line_1 | NAYY 4x150 SE | 1 | 2 | 0.11885 | 0.208 | 0.08 | 261 | 0 | 0.27 | 1 | 1 | cs | TRUE
2 | LV_3394-1_0_3_line_2 | NAYY 4x150 SE | 1 | 3 | 0.41049 | 0.208 | 0.08 | 261 | 0 | 0.27 | 1 | 3 | cs | TRUE
3 | LV_3394-1_0_3_line_3 | NAYY 4x150 SE | 2 | 4 | 0.21954 | 0.208 | 0.08 | 261 | 0 | 0.27 | 1 | 1 | cs | TRUE
4 | LV_3394-1_0_3_line_4 | NAYY 4x150 SE | 3 | 45 | 0.22027 | 0.208 | 0.08 | 261 | 0 | 0.27 | 1 | 3 | cs | TRUE
5 | LV_3394-1_0_3_line_5 | NAYY 4x150 SE | 4 | 58 | 0.44048 | 0.208 | 0.08 | 261 | 0 | 0.27 | 1 | 1 | cs | TRUE
6 | LV_3394-1_0_3_line_6 | NAYY 4x150 SE | 5 | 6 | 0.21267 | 0.208 | 0.08 | 261 | 0 | 0.27 | 1 | 1 | cs | TRUE
7 | LV_3394-1_0_3_line_7 | NAYY 4x150 SE | 6 | 81 | 0.018937 | 0.208 | 0.08 | 261 | 0 | 0.27 | 1 | 1 | cs | TRUE
8 | LV_3394-1_0_3_line_8 | NAYY 4x150 SE | 6 | 78 | 0.21733 | 0.208 | 0.08 | 261 | 0 | 0.27 | 1 | 1 | cs | TRUE
9 | LV_3394-1_0_3_line_9 | NAYY 4x150 SE | 7 | 8 | 0.17292 | 0.208 | 0.08 | 261 | 0 | 0.27 | 1 | 1 | cs | TRUE
10 | LV_3394-1_0_3_line_10 | NAYY 4x150 SE | 8 | 12 | 0.0066744 | 0.208 | 0.08 | 261 | 0 | 0.27 | 1 | 1 | cs | TRUE
11 | LV_3394-1_0_3_line_11 | NAYY 4x150 SE | 8 | 13 | 0.27107 | 0.208 | 0.08 | 261 | 0 | 0.27 | 1 | 1 | cs | TRUE
12 | LV_3394-1_0_3_line_12 | NAYY 4x150 SE | 9 | 10 | 0.22942 | 0.208 | 0.08 | 261 | 0 | 0.27 | 1 | 1 | cs | TRUE
13 | LV_3394-1_0_3_line_13 | NAYY 4x150 SE | 9 | 11 | 0.047925 | 0.208 | 0.08 | 261 | 0 | 0.27 | 1 | 1 | cs | TRUE
14 | LV_3394-1_0_3_line_14 | NAYY 4x150 SE | 10 | 57 | 0.15487 | 0.208 | 0.08 | 261 | 0 | 0.27 | 1 | 1 | cs | TRUE
15 | LV_3394-1_0_3_line_15 | NAYY 4x150 SE | 11 | 56 | 0.1815 | 0.208 | 0.08 | 261 | 0 | 0.27 | 1 | 1 | cs | TRUE
16 | LV_3394-1_0_3_line_16 | NAYY 4x150 SE | 12 | 14 | 0.0048913 | 0.208 | 0.08 | 261 | 0 | 0.27 | 1 | 1 | cs | TRUE
17 | LV_3394-1_0_3_line_17 | NAYY 4x150 SE | 13 | 15 | 0.40359 | 0.208 | 0.08 | 261 | 0 | 0.27 | 1 | 1 | cs | TRUE
18 | LV_3394-1_0_3_line_18 | NAYY 4x150 SE | 13 | 16 | 0.14479 | 0.208 | 0.08 | 261 | 0 | 0.27 | 1 | 1 | cs | TRUE
19 | LV_3394-1_0_3_line_19 | NAYY 4x150 SE | 14 | 17 | 0.29184 | 0.208 | 0.08 | 261 | 0 | 0.27 | 1 | 1 | cs | TRUE
20 | LV_3394-1_0_3_line_20 | NAYY 4x150 SE | 16 | 18 | 0.17838 | 0.208 | 0.08 | 261 | 0 | 0.27 | 1 | 3 | cs | TRUE
21 | LV_3394-1_0_3_line_21 | NAYY 4x150 SE | 16 | 19 | 0.34961 | 0.208 | 0.08 | 261 | 0 | 0.27 | 1 | 3 | cs | TRUE
22 | LV_3394-1_0_3_line_22 | NAYY 4x150 SE | 17 | 20 | 0.028953 | 0.208 | 0.08 | 261 | 0 | 0.27 | 1 | 1 | cs | TRUE
23 | LV_3394-1_0_3_line_23 | NAYY 4x150 SE | 18 | 21 | 0.12483 | 0.208 | 0.08 | 261 | 0 | 0.27 | 1 | 3 | cs | TRUE
24 | LV_3394-1_0_3_line_24 | NAYY 4x150 SE | 21 | 26 | 0.015945 | 0.208 | 0.08 | 261 | 0 | 0.27 | 1 | 3 | cs | TRUE
25 | LV_3394-1_0_3_line_25 | NAYY 4x150 SE | 22 | 23 | 0.23472 | 0.208 | 0.08 | 261 | 0 | 0.27 | 1 | 1 | cs | TRUE
26 | LV_3394-1_0_3_line_26 | NAYY 4x150 SE | 23 | 29 | 0.47789 | 0.208 | 0.08 | 261 | 0 | 0.27 | 1 | 1 | cs | TRUE
27 | LV_3394-1_0_3_line_27 | NAYY 4x150 SE | 24 | 25 | 0.24432 | 0.208 | 0.08 | 261 | 0 | 0.27 | 1 | 1 | cs | TRUE
28 | LV_3394-1_0_3_line_28 | NAYY 4x150 SE | 25 | 91 | 0.28088 | 0.208 | 0.08 | 261 | 0 | 0.27 | 1 | 1 | cs | TRUE
29 | LV_3394-1_0_3_line_29 | NAYY 4x150 SE | 26 | 27 | 0.32674 | 0.208 | 0.08 | 261 | 0 | 0.27 | 1 | 3 | cs | TRUE
30 | LV_3394-1_0_3_line_30 | NAYY 4x150 SE | 27 | 28 | 0.41653 | 0.208 | 0.08 | 261 | 0 | 0.27 | 1 | 3 | cs | TRUE
31 | LV_3394-1_0_3_line_31 | NAYY 4x150 SE | 28 | 29 | 0.43613 | 0.208 | 0.08 | 261 | 0 | 0.27 | 1 | 3 | cs | TRUE
32 | LV_3394-1_0_3_line_32 | NAYY 4x150 SE | 29 | 30 | 0.34099 | 0.208 | 0.08 | 261 | 0 | 0.27 | 1 | 3 | cs | TRUE
33 | LV_3394-1_0_3_line_33 | NAYY 4x150 SE | 30 | 33 | 0.044774 | 0.208 | 0.08 | 261 | 0 | 0.27 | 1 | 3 | cs | TRUE
34 | LV_3394-1_0_3_line_34 | NAYY 4x150 SE | 31 | 32 | 0.42364 | 0.208 | 0.08 | 261 | 0 | 0.27 | 1 | 1 | cs | TRUE
35 | LV_3394-1_0_3_line_35 | NAYY 4x150 SE | 32 | 49 | 0.23887 | 0.208 | 0.08 | 261 | 0 | 0.27 | 1 | 1 | cs | TRUE
36 | LV_3394-1_0_3_line_36 | NAYY 4x150 SE | 33 | 34 | 0.022957 | 0.208 | 0.08 | 261 | 0 | 0.27 | 1 | 3 | cs | TRUE
37 | LV_3394-1_0_3_line_37 | NAYY 4x150 SE | 34 | 35 | 0.41143 | 0.208 | 0.08 | 261 | 0 | 0.27 | 1 | 3 | cs | TRUE
38 | LV_3394-1_0_3_line_38 | NAYY 4x150 SE | 35 | 55 | 0.082815 | 0.208 | 0.08 | 261 | 0 | 0.27 | 1 | 1 | cs | TRUE
39 | LV_3394-1_0_3_line_39 | NAYY 4x150 SE | 35 | 54 | 0.016114 | 0.208 | 0.08 | 261 | 0 | 0.27 | 1 | 3 | cs | TRUE
40 | LV_3394-1_0_3_line_40 | NAYY 4x150 SE | 36 | 37 | 0.011356 | 0.208 | 0.08 | 261 | 0 | 0.27 | 1 | 3 | cs | TRUE
41 | LV_3394-1_0_3_line_41 | NAYY 4x150 SE | 36 | 38 | 0.47778 | 0.208 | 0.08 | 261 | 0 | 0.27 | 1 | 3 | cs | TRUE
42 | LV_3394-1_0_3_line_42 | NAYY 4x150 SE | 37 | 39 | 0.012344 | 0.208 | 0.08 | 261 | 0 | 0.27 | 1 | 3 | cs | TRUE
43 | LV_3394-1_0_3_line_43 | NAYY 4x150 SE | 37 | 40 | 0.52525 | 0.208 | 0.08 | 261 | 0 | 0.27 | 1 | 1 | cs | TRUE
44 | LV_3394-1_0_3_line_44 | NAYY 4x150 SE | 38 | 49 | 0.29759 | 0.208 | 0.08 | 261 | 0 | 0.27 | 1 | 3 | cs | TRUE
45 | LV_3394-1_0_3_line_45 | NAYY 4x150 SE | 39 | 41 | 0.0086893 | 0.208 | 0.08 | 261 | 0 | 0.27 | 1 | 3 | cs | TRUE
46 | LV_3394-1_0_3_line_46 | NAYY 4x150 SE | 41 | 42 | 0.23259 | 0.208 | 0.08 | 261 | 0 | 0.27 | 1 | 1 | cs | TRUE
47 | LV_3394-1_0_3_line_47 | NAYY 4x150 SE | 41 | 43 | 0.027981 | 0.208 | 0.08 | 261 | 0 | 0.27 | 1 | 3 | cs | TRUE
48 | LV_3394-1_0_3_line_48 | NAYY 4x150 SE | 43 | 44 | 0.033339 | 0.208 | 0.08 | 261 | 0 | 0.27 | 1 | 3 | cs | TRUE
49 | LV_3394-1_0_3_line_49 | NAYY 4x150 SE | 44 | 45 | 0.33177 | 0.208 | 0.08 | 261 | 0 | 0.27 | 1 | 3 | cs | TRUE
50 | LV_3394-1_0_3_line_50 | NAYY 4x150 SE | 46 | 47 | 0.01329 | 0.208 | 0.08 | 261 | 0 | 0.27 | 1 | 1 | cs | TRUE
51 | LV_3394-1_0_3_line_51 | NAYY 4x150 SE | 46 | 48 | 0.049215 | 0.208 | 0.08 | 261 | 0 | 0.27 | 1 | 1 | cs | TRUE
52 | LV_3394-1_0_3_line_52 | NAYY 4x150 SE | 48 | 49 | 0.091783 | 0.208 | 0.08 | 261 | 0 | 0.27 | 1 | 3 | cs | TRUE
53 | LV_3394-1_0_3_line_53 | NAYY 4x150 SE | 48 | 50 | 0.20807 | 0.208 | 0.08 | 261 | 0 | 0.27 | 1 | 3 | cs | TRUE
54 | LV_3394-1_0_3_line_54 | NAYY 4x150 SE | 50 | 51 | 0.27408 | 0.208 | 0.08 | 261 | 0 | 0.27 | 1 | 3 | cs | TRUE
55 | LV_3394-1_0_3_line_55 | NAYY 4x150 SE | 51 | 53 | 0.15884 | 0.208 | 0.08 | 261 | 0 | 0.27 | 1 | 3 | cs | TRUE
56 | LV_3394-1_0_3_line_56 | NAYY 4x150 SE | 52 | 53 | 0.32105 | 0.208 | 0.08 | 261 | 0 | 0.27 | 1 | 1 | cs | TRUE
57 | LV_3394-1_0_3_line_57 | NAYY 4x150 SE | 53 | 54 | 0.11558 | 0.208 | 0.08 | 261 | 0 | 0.27 | 1 | 3 | cs | TRUE
58 | LV_3394-1_0_3_line_58 | NAYY 4x150 SE | 57 | 88 | 0.11394 | 0.208 | 0.08 | 261 | 0 | 0.27 | 1 | 1 | cs | TRUE
59 | LV_3394-1_0_3_line_59 | NAYY 4x150 SE | 58 | 59 | 0.22241 | 0.208 | 0.08 | 261 | 0 | 0.27 | 1 | 1 | cs | TRUE
60 | LV_3394-1_0_3_line_60 | NAYY 4x150 SE | 59 | 60 | 0.27661 | 0.208 | 0.08 | 261 | 0 | 0.27 | 1 | 1 | cs | TRUE
61 | LV_3394-1_0_3_line_61 | NAYY 4x150 SE | 59 | 61 | 0.094645 | 0.208 | 0.08 | 261 | 0 | 0.27 | 1 | 1 | cs | TRUE
62 | LV_3394-1_0_3_line_62 | NAYY 4x150 SE | 60 | 62 | 0.059053 | 0.208 | 0.08 | 261 | 0 | 0.27 | 1 | 1 | cs | TRUE
63 | LV_3394-1_0_3_line_63 | NAYY 4x150 SE | 61 | 63 | 0.077182 | 0.208 | 0.08 | 261 | 0 | 0.27 | 1 | 1 | cs | TRUE
64 | LV_3394-1_0_3_line_64 | NAYY 4x150 SE | 62 | 64 | 0.063327 | 0.208 | 0.08 | 261 | 0 | 0.27 | 1 | 1 | cs | TRUE
65 | LV_3394-1_0_3_line_65 | NAYY 4x150 SE | 64 | 70 | 0.00052771 | 0.208 | 0.08 | 261 | 0 | 0.27 | 1 | 1 | cs | TRUE
66 | LV_3394-1_0_3_line_66 | NAYY 4x150 SE | 65 | 66 | 0.3583 | 0.208 | 0.08 | 261 | 0 | 0.27 | 1 | 1 | cs | TRUE
67 | LV_3394-1_0_3_line_67 | NAYY 4x150 SE | 65 | 67 | 0.19029 | 0.208 | 0.08 | 261 | 0 | 0.27 | 1 | 1 | cs | TRUE
68 | LV_3394-1_0_3_line_68 | NAYY 4x150 SE | 66 | 68 | 0.13559 | 0.208 | 0.08 | 261 | 0 | 0.27 | 1 | 1 | cs | TRUE
69 | LV_3394-1_0_3_line_69 | NAYY 4x150 SE | 67 | 69 | 0.1603 | 0.208 | 0.08 | 261 | 0 | 0.27 | 1 | 1 | cs | TRUE
70 | LV_3394-1_0_3_line_70 | NAYY 4x150 SE | 68 | 70 | 0.1816 | 0.208 | 0.08 | 261 | 0 | 0.27 | 1 | 1 | cs | TRUE
71 | LV_3394-1_0_3_line_71 | NAYY 4x150 SE | 68 | 71 | 0.11476 | 0.208 | 0.08 | 261 | 0 | 0.27 | 1 | 1 | cs | TRUE
72 | LV_3394-1_0_3_line_72 | NAYY 4x150 SE | 71 | 72 | 0.20205 | 0.208 | 0.08 | 261 | 0 | 0.27 | 1 | 1 | cs | TRUE
73 | LV_3394-1_0_3_line_73 | NAYY 4x150 SE | 71 | 73 | 0.079268 | 0.208 | 0.08 | 261 | 0 | 0.27 | 1 | 1 | cs | TRUE
74 | LV_3394-1_0_3_line_74 | NAYY 4x150 SE | 72 | 91 | 0.1786 | 0.208 | 0.08 | 261 | 0 | 0.27 | 1 | 1 | cs | TRUE
75 | LV_3394-1_0_3_line_75 | NAYY 4x150 SE | 73 | 80 | 0.036176 | 0.208 | 0.08 | 261 | 0 | 0.27 | 1 | 1 | cs | TRUE
76 | LV_3394-1_0_3_line_76 | NAYY 4x150 SE | 73 | 87 | 0.027525 | 0.208 | 0.08 | 261 | 0 | 0.27 | 1 | 1 | cs | TRUE
77 | LV_3394-1_0_3_line_77 | NAYY 4x150 SE | 74 | 75 | 0.095532 | 0.208 | 0.08 | 261 | 0 | 0.27 | 1 | 1 | cs | TRUE
78 | LV_3394-1_0_3_line_78 | NAYY 4x150 SE | 75 | 76 | 0.26511 | 0.208 | 0.08 | 261 | 0 | 0.27 | 1 | 1 | cs | TRUE
79 | LV_3394-1_0_3_line_79 | NAYY 4x150 SE | 75 | 77 | 0.23603 | 0.208 | 0.08 | 261 | 0 | 0.27 | 1 | 1 | cs | TRUE
80 | LV_3394-1_0_3_line_80 | NAYY 4x150 SE | 76 | 78 | 0.13342 | 0.208 | 0.08 | 261 | 0 | 0.27 | 1 | 1 | cs | TRUE
81 | LV_3394-1_0_3_line_81 | NAYY 4x150 SE | 77 | 79 | 0.078037 | 0.208 | 0.08 | 261 | 0 | 0.27 | 1 | 1 | cs | TRUE
82 | LV_3394-1_0_3_line_82 | NAYY 4x150 SE | 79 | 80 | 0.0031193 | 0.208 | 0.08 | 261 | 0 | 0.27 | 1 | 1 | cs | TRUE
83 | LV_3394-1_0_3_line_83 | NAYY 4x150 SE | 81 | 82 | 0.01853 | 0.208 | 0.08 | 261 | 0 | 0.27 | 1 | 1 | cs | TRUE
84 | LV_3394-1_0_3_line_84 | NAYY 4x150 SE | 82 | 83 | 0.055258 | 0.208 | 0.08 | 261 | 0 | 0.27 | 1 | 1 | cs | TRUE
85 | LV_3394-1_0_3_line_85 | NAYY 4x150 SE | 83 | 84 | 0.10628 | 0.208 | 0.08 | 261 | 0 | 0.27 | 1 | 1 | cs | TRUE
86 | LV_3394-1_0_3_line_86 | NAYY 4x150 SE | 85 | 86 | 0.023737 | 0.208 | 0.08 | 261 | 0 | 0.27 | 1 | 1 | cs | TRUE
87 | LV_3394-1_0_3_line_87 | NAYY 4x150 SE | 85 | 87 | 0.25237 | 0.208 | 0.08 | 261 | 0 | 0.27 | 1 | 1 | cs | TRUE
88 | LV_3394-1_0_3_line_88 | NAYY 4x150 SE | 86 | 88 | 0.022202 | 0.208 | 0.08 | 261 | 0 | 0.27 | 1 | 1 | cs | TRUE
89 | LV_3394-1_0_3_line_89 | NAYY 4x150 SE | 88 | 89 | 0.033038 | 0.208 | 0.08 | 261 | 0 | 0.27 | 1 | 1 | cs | TRUE
90 | LV_3394-1_0_3_line_90 | NAYY 4x150 SE | 89 | 90 | 0.23655 | 0.208 | 0.08 | 261 | 0 | 0.27 | 1 | 1 | cs | TRUE

## trafo
| name | std_type | hv_bus | lv_bus | sn_mva | vn_hv_kv | vn_lv_kv | vk_percent | vkr_percent | pfe_kw | i0_percent | shift_degree | tap_side | tap_neutral | tap_min | tap_max | tap_step_percent | tap_step_degree | tap_pos | tap_phase_shifter | parallel | df | in_service
0 | LV_3394-1_0_3_trafo_145 | 0.25 MVA 20/0.4 kV | 92 | 19 | 0.25 | 20 | 0.4 | 6 | 1.44 | 0.8 | 0.32 | 150 | hv | 0 | -2 | 2 | 2.5 | 0 | 0 | FALSE | 1 | 1 | TRUE

## line_geodata
| x0 | y0 | x1 | y1 | x2 | y2 | x3 | y3 | x4 | y4 | x5 | y5 | x6 | y6 | x7 | y7 | x8 | y8 | x9 | y9 | x10 | y10 | x11 | y11 | x12 | y12 | x13 | y13 | x14 | y14 | x15 | y15 | x16 | y16 | x17 | y17 | x18 | y18 | x19 | y19 | x20 | y20 | x21 | y21 | x22 | y22
0 | 2717550.227 | 1243332.8475 | 2717529.7234 | 1243328.129
1 | 2717665.051 | 1243306.2792 | 2717648.1291 | 1243304.0863 | 2717601.3608 | 1243315.9023 | 2717550.227 | 1243332.8475
2 | 2717550.227 | 1243332.8475 | 2717516.6847 | 1243741.964
3 | 2717829.994 | 1243161.3889 | 2717665.051 | 1243306.2792
4 | 2717516.6847 | 1243741.964 | 2717504.3104 | 1243785.01 | 2717500.7045 | 1243810.5596 | 2717486.99 | 1243848.3858 | 2717472.6267 | 1243908.2841 | 2717471.433 | 1243923.5063 | 2717468.1727 | 1243937.3532 | 2717473.4648 | 1243944.1969 | 2717483.0219 | 1243945.8438
5 | 2717829.994 | 1243161.3889 | 2717868.8876 | 1243117.9252 | 2717913.892 | 1243059.5713 | 2717946.4861 | 1243012.4358 | 2717967.1135 | 1242976.6275 | 2717987.3775 | 1242956.814 | 2718012.4521 | 1242940.3324 | 2718043.4101 | 1242933.676 | 2718047.821 | 1242936.188 | 2718051.1983 | 1242949.5996 | 2718059.362 | 1242967.5434 | 2718064.2516 | 1242986.6453 | 2718066.6046 | 1242990.7399 | 2718070.6552 | 1242991.2209 | 2718072.369 | 1242986.4066 | 2718070.1528 | 1242975.4424 | 2718070.4264 | 1242961.7032 | 2718072.6848 | 1242950.4277 | 2718077.9868 | 1242940.625
6 | 2718872.4876 | 1242587.8737 | 2719046.104 | 1242465.0525
7 | 2718872.4876 | 1242587.8737 | 2718868.744 | 1242588.288 | 2718861.4483 | 1242592.3897 | 2718856.4941 | 1242597.0495
8 | 2718872.4876 | 1242587.8737 | 2718873.8744 | 1242587.7236 | 2718879.3744 | 1242590.5917 | 2718884.1194 | 1242596.0468 | 2718886.7984 | 1242604.2294 | 2718886.1826 | 1242614.9593 | 2718883.2479 | 1242625.1867 | 2718877.2486 | 1242634.3963 | 2718869.8241 | 1242641.9094 | 2718859.4234 | 1242649.2738 | 2718844.2704 | 1242656.454 | 2718812.839 | 1242666.9889 | 2718777.8345 | 1242676.9853 | 2718749.4731 | 1242686.0141 | 2718738.9344 | 1242691.5967 | 2718732.2103 | 1242699.2574
9 | 2719258.1394 | 1243493.8114 | 2719400.3214 | 1243592.2343
10 | 2719258.1394 | 1243493.8114 | 2719261.2509 | 1243487.9066 | 2719261.2509 | 1243487.9066
11 | 2719101.8953 | 1243693.8542 | 2719116.3606 | 1243683.9141 | 2719154.3655 | 1243660.9137 | 2719176.7032 | 1243629.047 | 2719176.4003 | 1243586.5724 | 2719182.6385 | 1243565.0799 | 2719219.3615 | 1243523.9169 | 2719253.6029 | 1243502.4205 | 2719258.1394 | 1243493.8114
12 | 2719020.9043 | 1243005.849 | 2719036.229 | 1243037.5381 | 2719046.0891 | 1243068.7506 | 2719047.501 | 1243088.4285 | 2719044.6618 | 1243110.0894 | 2719045.9299 | 1243121.1129 | 2719053.4203 | 1243128.0022 | 2719064.3781 | 1243128.6337 | 2719083.0493 | 1243129.5646 | 2719095.1693 | 1243126.9168 | 2719107.8309 | 1243114.9944 | 2719136.7959 | 1243096.9276 | 2719141.3999 | 1243094.3179
13 | 2719141.3999 | 1243094.3179 | 2719141.5963 | 1243086.4264 | 2719151.3124 | 1243067.2056 | 2719153.8191 | 1243063.6196 | 2719157.863 | 1243062.5444 | 2719167.7975 | 1243062.4654
14 | 2718866.069 | 1243009.1371 | 2719020.9043 | 1243005.849
15 | 2719251.2407 | 1242901.2879 | 2719167.7975 | 1243062.4654
16 | 2719261.2509 | 1243487.9066 | 2719259.8933 | 1243483.2075
17 | 2719101.8953 | 1243693.8542 | 2719107.2173 | 1243694.2391 | 2719125.9773 | 1243689.156 | 2719143.0354 | 1243687.8863 | 2719176.572 | 1243683.7119 | 2719184.6155 | 1243687.1096 | 2719189.5767 | 1243692.6583 | 2719189.1165 | 1243705.3929 | 2719187.0654 | 1243726.5693 | 2719182.703 | 1243752.1584 | 2719174.6092 | 1243771.2005 | 2719163.1787 | 1243785.1158 | 2719154.8763 | 1243804.7653 | 2719149.6575 | 1243832.3501 | 2719147.8803 | 1243860.2152 | 2719148.2246 | 1243873.5554 | 2719159.1817 | 1243903.4892 | 2719163.8618 | 1243912.4795 | 2719176.6537 | 1243921.8331 | 2719212.6778 | 1243945.3985 | 2719232.3569 | 1243955.102
18 | 2718963.8711 | 1243732.0391 | 2718999.1434 | 1243720.0921 | 2719048.6072 | 1243715.2247 | 2719084.3635 | 1243705.9123 | 2719101.8953 | 1243693.8542
19 | 2719032.1459 | 1243519.21 | 2719032.0221 | 1243525.3793 | 2719036.538 | 1243532.0309 | 2719065.8104 | 1243539.9581 | 2719091.8083 | 1243537.3889 | 2719112.8066 | 1243513.4906 | 2719139.3611 | 1243500.9133 | 2719173.7773 | 1243485.7585 | 2719196.933 | 1243470.3998 | 2719220.4974 | 1243453.8928 | 2719234.5804 | 1243446.8366 | 2719243.8914 | 1243446.2455 | 2719253.2851 | 1243460.3348 | 2719259.8933 | 1243483.2075
20 | 2718798.1659 | 1243675.4723 | 2718848.6488 | 1243708.3994 | 2718866.1281 | 1243715.5221 | 2718913.828 | 1243727.3543 | 2718933.3982 | 1243731.6168 | 2718953.3801 | 1243731.1836 | 2718963.8711 | 1243732.0391
21 | 2718963.8711 | 1243732.0391 | 2718956.5432 | 1243725.3756 | 2718924.516 | 1243714.6247 | 2718902.0339 | 1243703.2647 | 2718874.8934 | 1243691.6002 | 2718856.5468 | 1243676.0753 | 2718844.3564 | 1243657.0265 | 2718831.3329 | 1243639.1843 | 2718809.7588 | 1243612.6748 | 2718797.8872 | 1243598.0805 | 2718795.4077 | 1243590.1466 | 2718798.6071 | 1243582.5265 | 2718796.3639 | 1243572.9849 | 2718789.3391 | 1243559.0994 | 2718781.4654 | 1243547.2097 | 2718771.4487 | 1243541.1487 | 2718762.9757 | 1243539.1663 | 2718757.5213 | 1243537.8338 | 2718756.3525 | 1243535.7976 | 2718758.8471 | 1243532.4114 | 2718780.0149 | 1243518.4792 | 2718789.5403 | 1243518.8702 | 2718794.7051 | 1243521.5305
22 | 2719008.3548 | 1243502.6079 | 2719032.1459 | 1243519.21
23 | 2718798.1659 | 1243675.4723 | 2718800.6523 | 1243681.9275 | 2718855.7994 | 1243732.963 | 2718868.1884 | 1243740.5841 | 2718892.2347 | 1243755.367
24 | 2718892.2347 | 1243755.367 | 2718901.2268 | 1243759.3394 | 2718906.7341 | 1243761.9956
25 | 2719369.07 | 1244926.3247 | 2719454.7131 | 1244707.7839
26 | 2719369.07 | 1244926.3247 | 2719336.8812 | 1244921.3285 | 2719311.2374 | 1244933.256 | 2719279.0493 | 1244930.4842 | 2719230.3722 | 1244929.7939 | 2719196.6255 | 1244924.4669 | 2719156.1512 | 1244910.52 | 2719127.0806 | 1244894.7786 | 2719111.0663 | 1244884.1482 | 2719075.3634 | 1244875.3464 | 2719044.0937 | 1244867.8459 | 2719031.9426 | 1244867.702 | 2719019.9119 | 1244870.5963 | 2719003.2947 | 1244863.635 | 2718987.5544 | 1244846.4939 | 2718972.4527 | 1244821.637 | 2718960.9274 | 1244789.1789 | 2718961.5944 | 1244780.6846
27 | 2718194.8742 | 1243321.4101 | 2718358.959 | 1243502.4331
28 | 2718194.8742 | 1243321.4101 | 2718201.0747 | 1243315.6734 | 2718207.8516 | 1243311.3604 | 2718216.2054 | 1243309.1027 | 2718226.3314 | 1243310.1053 | 2718232.7944 | 1243290.8293 | 2718234.1924 | 1243281.7607 | 2718230.2198 | 1243267.5254 | 2718233.8044 | 1243250.4161 | 2718243.4461 | 1243224.5313 | 2718243.4128 | 1243205.7263 | 2718242.3341 | 1243188.9242 | 2718246.5234 | 1243171.827 | 2718252.5498 | 1243154.3549 | 2718269.9276 | 1243106.7954 | 2718278.749 | 1243081.4948 | 2718280.8008 | 1243074.7736
29 | 2719073.2897 | 1243948.2352 | 2719071.4976 | 1243946.3755 | 2719056.5667 | 1243906.8876 | 2719053.4502 | 1243866.3248 | 2719063.4371 | 1243826.0252 | 2719071.8731 | 1243797.4486 | 2719035.2452 | 1243794.0997 | 2718966.0234 | 1243782.2572 | 2718928.2189 | 1243772.3578 | 2718906.7341 | 1243761.9956
30 | 2719073.2897 | 1243948.2352 | 2719015.0635 | 1244360.6776
31 | 2719015.0635 | 1244360.6776 | 2719014.1817 | 1244366.9187 | 2719009.4731 | 1244373.2851 | 2719007.8583 | 1244400.6309 | 2718996.7857 | 1244457.4226 | 2718996.9614 | 1244479.5445 | 2718993.3295 | 1244498.176 | 2718983.181 | 1244519.4902 | 2718974.0006 | 1244531.7384 | 2718961.5795 | 1244575.1476 | 2718961.1785 | 1244585.3369 | 2718965.0209 | 1244596.134 | 2718973.4978 | 1244617.4217 | 2718979.2882 | 1244652.8005 | 2718979.5607 | 1244679.8952 | 2718982.4037 | 1244699.057 | 2718979.5125 | 1244721.8402 | 2718961.9631 | 1244775.9887 | 2718961.5944 | 1244780.6846
32 | 2718639.5729 | 1244668.5436 | 2718961.5944 | 1244780.6846
33 | 2718639.5729 | 1244668.5436 | 2718614.9724 | 1244661.9796 | 2718599.0315 | 1244651.076
34 | 2718529.4866 | 1244952.6877 | 2718112.9559 | 1245029.9683
35 | 2718133.9744 | 1244799.8073 | 2718127.5191 | 1244838.8889 | 2718124.2984 | 1244929.5777 | 2718109.0885 | 1244970.2975 | 2718102.3941 | 1245001.2899 | 2718099.9642 | 1245011.3387 | 2718103.8406 | 1245020.112 | 2718112.9559 | 1245029.9683
36 | 2718579.1989 | 1244646.7273 | 2718580.7462 | 1244646.5159 | 2718587.6736 | 1244643.3073 | 2718599.0315 | 1244651.076
37 | 2718495.1674 | 1244387.08 | 2718518.6266 | 1244381.2326 | 2718553.14 | 1244367.6776 | 2718587.2359 | 1244365.9353 | 2718602.3032 | 1244383.2064 | 2718600.3713 | 1244398.536 | 2718588.7556 | 1244411.6369 | 2718581.9894 | 1244422.266 | 2718577.4578 | 1244440.2125 | 2718575.4825 | 1244448.2686 | 2718560.7995 | 1244469.237 | 2718548.965 | 1244489.8843 | 2718544.8456 | 1244509.9074 | 2718544.1686 | 1244526.3742 | 2718546.4093 | 1244542.8438 | 2718546.2143 | 1244557.8857 | 2718548.616 | 1244571.5895 | 2718552.2388 | 1244606.2572 | 2718558.578 | 1244629.8146 | 2718562.5589 | 1244639.3909 | 2718568.9545 | 1244645.0123 | 2718574.9252 | 1244647.3113 | 2718579.1989 | 1244646.7273
38 | 2718495.1674 | 1244387.08 | 2718495.4041 | 1244380.5348 | 2718492.2961 | 1244374.1675 | 2718487.724 | 1244368.4381 | 2718484.4782 | 1244359.5103 | 2718483.7232 | 1244349.2534 | 2718486.4896 | 1244337.9215 | 2718498.1872 | 1244309.8611
39 | 2718495.1674 | 1244387.08 | 2718486.3638 | 1244391.8636 | 2718480.402 | 1244390.5967
40 | 2717627.9657 | 1244274.5413 | 2717633.2544 | 1244276.5812 | 2717637.4877 | 1244280.3794
41 | 2718036.0879 | 1244543.8027 | 2717637.4877 | 1244280.3794
42 | 2717627.9657 | 1244274.5413 | 2717629.5421 | 1244267.8559 | 2717626.5504 | 1244263.2703
43 | 2717627.9657 | 1244274.5413 | 2717571.2818 | 1244252.722 | 2717540.1189 | 1244236.1575 | 2717511.7425 | 1244208.2836 | 2717487.6978 | 1244170.087 | 2717463.1632 | 1244097.0855 | 2717455.4458 | 1244092.8515 | 2717443.8481 | 1244093.3223 | 2717429.1297 | 1244105.5521 | 2717410.1836 | 1244132.7774 | 2717392.6428 | 1244151.6459 | 2717381.5298 | 1244153.9835 | 2717333.6044 | 1244121.8868 | 2717292.3233 | 1244087.1086 | 2717270.012 | 1244068.5746 | 2717258.7776 | 1244065.1942 | 2717253.9468 | 1244063.6864
44 | 2718036.0879 | 1244543.8027 | 2718048.3002 | 1244551.5299 | 2718049.7235 | 1244561.6666 | 2718046.7202 | 1244620.6222 | 2718050.2478 | 1244637.0616 | 2718055.1118 | 1244657.364 | 2718057.1089 | 1244689.5415 | 2718068.2598 | 1244740.2943 | 2718076.1524 | 1244761.4689 | 2718096.1144 | 1244777.0236 | 2718116.7245 | 1244790.7786 | 2718133.9744 | 1244799.8073
45 | 2717621.8026 | 1244255.9927 | 2717626.5504 | 1244263.2703
46 | 2717621.8026 | 1244255.9927 | 2717624.3413 | 1244233.9582 | 2717637.3291 | 1244227.0433 | 2717641.58 | 1244219.2879 | 2717639.9784 | 1244210.8603 | 2717635.4989 | 1244201.9419 | 2717637.9118 | 1244197.6751 | 2717648.4387 | 1244197.4503 | 2717658.0648 | 1244192.337 | 2717661.5984 | 1244187.214 | 2717649.4853 | 1244161.4747 | 2717645.1894 | 1244137.9702 | 2717638.9699 | 1244060.5497 | 2717644.4695 | 1244058.9337
47 | 2717621.8026 | 1244255.9927 | 2717606.8965 | 1244247.9684 | 2717599.225 | 1244240.0129
48 | 2717585.9351 | 1244210.2329 | 2717593.0014 | 1244233.5588 | 2717599.225 | 1244240.0129
49 | 2717585.9351 | 1244210.2329 | 2717564.1779 | 1244156.5797 | 2717555.869 | 1244117.7609 | 2717541.9824 | 1244058.2923 | 2717542.0047 | 1244023.6197 | 2717547.4565 | 1244005.624 | 2717556.8073 | 1243969.802 | 2717551.8279 | 1243963.9652 | 2717527.3868 | 1243967.4617 | 2717509.7004 | 1243954.7342 | 2717497.3092 | 1243948.3058 | 2717483.0219 | 1243945.8438
50 | 2718158.6948 | 1244678.6327 | 2718150.8629 | 1244689.37
51 | 2718117.857 | 1244723.7012 | 2718128.4737 | 1244720.0651 | 2718150.8629 | 1244689.37
52 | 2718117.857 | 1244723.7012 | 2718106.9843 | 1244729.9455 | 2718103.586 | 1244737.762 | 2718105.7934 | 1244749.1265 | 2718112.8021 | 1244763.8227 | 2718128.6666 | 1244781.3086 | 2718132.7104 | 1244792.3093 | 2718133.9744 | 1244799.8073
53 | 2718117.857 | 1244723.7012 | 2718132.9918 | 1244686.405 | 2718132.0088 | 1244674.6646 | 2718134.7397 | 1244659.7622 | 2718139.5276 | 1244643.2884 | 2718152.1351 | 1244621.3101 | 2718157.517 | 1244595.1401 | 2718162.0364 | 1244551.5719 | 2718168.4374 | 1244524.4429
54 | 2718412.2425 | 1244399.2172 | 2718168.4374 | 1244524.4429
55 | 2718412.2425 | 1244399.2172 | 2718412.634 | 1244395.617 | 2718410.8215 | 1244387.5853 | 2718406.3872 | 1244373.4406 | 2718407.1648 | 1244351.1599 | 2718406.5549 | 1244332.1209 | 2718409.1997 | 1244317.4059 | 2718410.9186 | 1244301.7384 | 2718414.5945 | 1244289.9019 | 2718425.3632 | 1244274.1594 | 2718429.039 | 1244271.0302 | 2718435.4468 | 1244271.5252 | 2718442.6284 | 1244280.2091 | 2718445.4126 | 1244285.6513
56 | 2718445.4126 | 1244285.6513 | 2718169.1422 | 1244122.0962
57 | 2718445.4126 | 1244285.6513 | 2718453.279 | 1244301.0278 | 2718454.96 | 1244319.421 | 2718458.1221 | 1244355.236 | 2718462.8825 | 1244369.3205 | 2718469.0375 | 1244382.4654 | 2718476.0819 | 1244389.6787 | 2718480.402 | 1244390.5967
58 | 2718851.8981 | 1242907.3916 | 2718865.5192 | 1242915.1152 | 2718868.4844 | 1242918.8221 | 2718870.3479 | 1242926.9439 | 2718871.1541 | 1242937.2686 | 2718866.3627 | 1242953.7529 | 2718860.4276 | 1242966.5668 | 2718858.9597 | 1242979.0699 | 2718861.0934 | 1242994.0806 | 2718866.069 | 1243009.1371
59 | 2717890.7953 | 1242862.9062 | 2717889.1816 | 1242867.6336 | 2717904.6585 | 1242876.3928 | 2717925.9406 | 1242877.2497 | 2717985.2672 | 1242888.8384 | 2718020.9177 | 1242902.0915 | 2718050.4661 | 1242905.104 | 2718058.928 | 1242907.6967 | 2718069.1736 | 1242922.8574 | 2718078.355 | 1242930.324 | 2718080.2598 | 1242936.4225 | 2718077.9868 | 1242940.625
60 | 2717890.7953 | 1242862.9062 | 2717939.1428 | 1242847.1762 | 2717964.6064 | 1242845.7367 | 2717982.3414 | 1242846.6455 | 2717992.4197 | 1242846.2901 | 2718023.3224 | 1242832.1819 | 2718046.2802 | 1242825.9667 | 2718099.2672 | 1242807.0054 | 2718122.2277 | 1242804.8383 | 2718145.8522 | 1242809.9573 | 2718155.7094 | 1242815.1703
61 | 2717890.7953 | 1242862.9062 | 2717873.9631 | 1242867.5535 | 2717857.7896 | 1242875.1941 | 2717852.62 | 1242880.796 | 2717847.469 | 1242894.594 | 2717840.8242 | 1242902.9022 | 2717830.5089 | 1242910.2478 | 2717823.8493 | 1242909.793 | 2717818.0434 | 1242905.9412
62 | 2718211.8799 | 1242812.8107 | 2718203.5238 | 1242815.0766 | 2718188.0088 | 1242821.5173 | 2718165.3207 | 1242820.2534 | 2718155.7094 | 1242815.1703
63 | 2717765.3543 | 1242852.8963 | 2717778.847 | 1242857.6457 | 2717785.833 | 1242861.4653 | 2717806.3333 | 1242889.4952 | 2717818.0434 | 1242905.9412
64 | 2718257.9908 | 1242842.8882 | 2718256.1549 | 1242843.1816 | 2718251.5646 | 1242843.9797 | 2718247.4687 | 1242841.9742 | 2718241.3801 | 1242833.3569 | 2718235.7866 | 1242819.623 | 2718231.2042 | 1242814.3385 | 2718223.4773 | 1242811.6601 | 2718214.1819 | 1242812.1865 | 2718211.8799 | 1242812.8107
65 | 2718257.9908 | 1242842.8882 | 2718258.5119 | 1242842.8049
66 | 2717893.1278 | 1242723.091 | 2717900.2514 | 1242720.8218 | 2717952.0676 | 1242721.9635 | 2717988.8867 | 1242728.979 | 2718004.4746 | 1242729.5116 | 2718014.6142 | 1242729.5021 | 2718023.9651 | 1242728.4761 | 2718112.8099 | 1242727.6207 | 2718136.3106 | 1242729.1008 | 2718157.8506 | 1242726.9056 | 2718175.0791 | 1242727.4491 | 2718188.7443 | 1242733.782 | 2718236.8169 | 1242753.5448 | 2718244.8575 | 1242753.217
67 | 2717711.3227 | 1242697.9415 | 2717722.7426 | 1242700.8593 | 2717748.7848 | 1242717.1449 | 2717766.1047 | 1242722.6042 | 2717837.1452 | 1242734.9578 | 2717865.3552 | 1242731.9378 | 2717893.1278 | 1242723.091
68 | 2718364.4887 | 1242802.6413 | 2718349.1415 | 1242785.51 | 2718338.9272 | 1242779.0344 | 2718310.1967 | 1242765.3169 | 2718298.4051 | 1242756.797 | 2718285.7005 | 1242753.1074 | 2718266.8588 | 1242752.3201 | 2718244.8575 | 1242753.217
69 | 2717711.3227 | 1242697.9415 | 2717702.6246 | 1242705.3195 | 2717661.4648 | 1242726.1315 | 2717572.5592 | 1242762.099 | 2717568.0807 | 1242767.306
70 | 2718364.4887 | 1242802.6413 | 2718337.9948 | 1242792.0376 | 2718326.8676 | 1242787.7344 | 2718306.1216 | 1242784.6293 | 2718293.3042 | 1242783.1837 | 2718288.9359 | 1242783.4636 | 2718286.2205 | 1242786.1672 | 2718285.5823 | 1242790.8695 | 2718286.5557 | 1242795.1368 | 2718295.7171 | 1242804.3604 | 2718298.4659 | 1242811.3543 | 2718298.7693 | 1242820.4011 | 2718296.167 | 1242830.324 | 2718293.2051 | 1242838.9388 | 2718288.9378 | 1242845.1477 | 2718282.1638 | 1242848.1485 | 2718276.4194 | 1242848.4342 | 2718270.2858 | 1242843.2077 | 2718266.5465 | 1242841.5207 | 2718258.5119 | 1242842.8049
71 | 2718364.4887 | 1242802.6413 | 2718369.0894 | 1242805.8691 | 2718374.7948 | 1242807.1617 | 2718452.8506 | 1242811.534 | 2718478.022 | 1242815.284
72 | 2718478.022 | 1242815.284 | 2718474.5134 | 1242823.9989 | 2718472.2032 | 1242827.9894 | 2718462.5427 | 1242834.6798 | 2718453.4433 | 1242843.183 | 2718440.5689 | 1242848.3858 | 2718425.9103 | 1242850.9287 | 2718415.7993 | 1242849.5147 | 2718403.7031 | 1242846.0371 | 2718391.1826 | 1242843.3629 | 2718375.5595 | 1242843.8517 | 2718362.5139 | 1242847.0274 | 2718328.292 | 1242884.965 | 2718323.615 | 1242895.7918 | 2718325.7133 | 1242903.0318
73 | 2718556.6571 | 1242826.9751 | 2718478.022 | 1242815.284
74 | 2718280.8008 | 1243074.7736 | 2718313.8975 | 1242966.3562 | 2718317.339 | 1242946.2082 | 2718325.7447 | 1242921.2997 | 2718327.0316 | 1242907.5808 | 2718325.7133 | 1242903.0318
75 | 2718556.6571 | 1242826.9751 | 2718592.8149 | 1242825.8398
76 | 2718556.6571 | 1242826.9751 | 2718557.03 | 1242835.5563 | 2718558.9546 | 1242840.6434 | 2718563.737 | 1242844.987 | 2718570.6505 | 1242846.2938
77 | 2718907.4246 | 1242830.8963 | 2718918.9916 | 1242826.4355 | 2718930.7254 | 1242823.4682 | 2718944.0726 | 1242826.3826 | 2718984.8311 | 1242844.9928 | 2718996.748 | 1242848.9703
78 | 2718907.4246 | 1242830.8963 | 2718905.7594 | 1242822.3114 | 2718906.0742 | 1242816.791 | 2718908.5815 | 1242812.4154 | 2718914.2384 | 1242810.0935 | 2718927.835 | 1242806.9856 | 2718934.1007 | 1242804.4646 | 2718948.9561 | 1242791.7519 | 2718963.5059 | 1242782.9696 | 2718972.5418 | 1242776.5455 | 2718975.9772 | 1242772.2663 | 2718974.6385 | 1242765.8787 | 2718968.2726 | 1242762.0813 | 2718958.2936 | 1242760.491 | 2718939.5366 | 1242758.1242 | 2718921.2119 | 1242761.3485 | 2718899.245 | 1242768.9813 | 2718888.3851 | 1242775.8806 | 2718879.5631 | 1242782.9541 | 2718872.7557 | 1242785.342 | 2718863.4432 | 1242782.5642 | 2718837.8364 | 1242769.9855 | 2718833.9681 | 1242759.2511
79 | 2718907.4246 | 1242830.8963 | 2718890.7126 | 1242837.0332 | 2718876.1259 | 1242838.6201 | 2718854.4717 | 1242836.707 | 2718805.3872 | 1242828.7064 | 2718795.9971 | 1242827.5397 | 2718762.8224 | 1242822.8607 | 2718739.444 | 1242820.2018 | 2718716.3968 | 1242820.6411 | 2718673.9033 | 1242822.5555
80 | 2718833.9681 | 1242759.2511 | 2718826.9418 | 1242739.7535 | 2718818.9392 | 1242727.0717 | 2718805.2095 | 1242718.701 | 2718782.6723 | 1242714.0461 | 2718752.8899 | 1242712.104 | 2718739.067 | 1242711.0265 | 2718733.1033 | 1242706.7703 | 2718732.2103 | 1242699.2574
81 | 2718673.9033 | 1242822.5555 | 2718619.8312 | 1242824.9915 | 2718595.9327 | 1242825.7419
82 | 2718592.8149 | 1242825.8398 | 2718595.9327 | 1242825.7419
83 | 2718856.4941 | 1242597.0495 | 2718853.1483 | 1242600.1966 | 2718847.1045 | 1242602.5775 | 2718839.9631 | 1242600.4883
84 | 2718814.8332 | 1242551.9896 | 2718825.2298 | 1242567.4772 | 2718830.3692 | 1242584.1939 | 2718834.6232 | 1242594.1539 | 2718839.9631 | 1242600.4883 | 2718839.9631 | 1242600.4883
85 | 2718814.8332 | 1242551.9896 | 2718774.2099 | 1242579.7326 | 2718727.6988 | 1242546.6311
86 | 2718808.5032 | 1242904.7648 | 2718826.0791 | 1242899.7682 | 2718831.5366 | 1242900.043
87 | 2718808.5032 | 1242904.7648 | 2718800.1715 | 1242907.1334 | 2718775.9576 | 1242911.0964 | 2718754.4138 | 1242913.5005 | 2718739.8966 | 1242909.3622 | 2718717.8579 | 1242905.8962 | 2718668.921 | 1242878.8284 | 2718642.1363 | 1242869.196 | 2718617.1154 | 1242863.2354 | 2718592.4208 | 1242850.409 | 2718570.6505 | 1242846.2938
88 | 2718851.8981 | 1242907.3916 | 2718839.6524 | 1242900.4517 | 2718831.5366 | 1242900.043
89 | 2718851.8981 | 1242907.3916 | 2718842.1707 | 1242916.2707 | 2718837.3778 | 1242922.6467 | 2718836.8801 | 1242927.4852 | 2718840.3277 | 1242933.6088
90 | 2718840.3277 | 1242933.6088 | 2718840.7934 | 1242934.4359 | 2718839.6835 | 1242939.2621 | 2718796.711 | 1242968.5259 | 2718771.0879 | 1242992.277 | 2718757.4355 | 1243005.7482 | 2718730.3336 | 1243022.1862 | 2718703.7047 | 1243035.3977 | 2718690.0685 | 1243048.0687 | 2718669.6936 | 1243052.9208 | 2718656.1062 | 1243063.1575 | 2718651.8932 | 1243068.1622

## bus_geodata
| x | y | coords
0 | 2717529.7234 | 1243328.129
1 | 2717550.227 | 1243332.8475
2 | 2717665.051 | 1243306.2792
3 | 2717516.6847 | 1243741.964
4 | 2717829.994 | 1243161.3889
5 | 2719046.104 | 1242465.0525
6 | 2718872.4876 | 1242587.8737
7 | 2719400.3214 | 1243592.2343
8 | 2719258.1394 | 1243493.8114
9 | 2719141.3999 | 1243094.3179
10 | 2719020.9043 | 1243005.849
11 | 2719167.7975 | 1243062.4654
12 | 2719261.2509 | 1243487.9066
13 | 2719101.8953 | 1243693.8542
14 | 2719259.8933 | 1243483.2075
15 | 2719232.3569 | 1243955.102
16 | 2718963.8711 | 1243732.0391
17 | 2719032.1459 | 1243519.21
18 | 2718798.1659 | 1243675.4724
19 | 2718794.7051 | 1243521.5305
20 | 2719008.3548 | 1243502.6079
21 | 2718892.2347 | 1243755.367
22 | 2719454.7131 | 1244707.7839
23 | 2719369.07 | 1244926.3247
24 | 2718358.959 | 1243502.4331
25 | 2718194.8742 | 1243321.4101
26 | 2718906.7341 | 1243761.9956
27 | 2719073.2897 | 1243948.2352
28 | 2719015.0635 | 1244360.6776
29 | 2718961.5944 | 1244780.6846
30 | 2718639.5729 | 1244668.5436
31 | 2718529.4866 | 1244952.6877
32 | 2718112.9559 | 1245029.9683
33 | 2718599.0315 | 1244651.076
34 | 2718579.1989 | 1244646.7273
35 | 2718495.1674 | 1244387.08
36 | 2717637.4877 | 1244280.3794
37 | 2717627.9657 | 1244274.5413
38 | 2718036.0879 | 1244543.8027
39 | 2717626.5504 | 1244263.2703
40 | 2717253.9468 | 1244063.6864
41 | 2717621.8026 | 1244255.9927
42 | 2717644.4695 | 1244058.9337
43 | 2717599.225 | 1244240.0129
44 | 2717585.9351 | 1244210.2329
45 | 2717483.0219 | 1243945.8438
46 | 2718150.8629 | 1244689.37
47 | 2718158.6948 | 1244678.6327
48 | 2718117.857 | 1244723.7012
49 | 2718133.9744 | 1244799.8073
50 | 2718168.4374 | 1244524.4429
51 | 2718412.2425 | 1244399.2172
52 | 2718169.1422 | 1244122.0962
53 | 2718445.4126 | 1244285.6513
54 | 2718480.402 | 1244390.5967
55 | 2718498.1872 | 1244309.8611
56 | 2719251.2407 | 1242901.2879
57 | 2718866.069 | 1243009.1371
58 | 2718077.9868 | 1242940.625
59 | 2717890.7953 | 1242862.9062
60 | 2718155.7094 | 1242815.1703
61 | 2717818.0434 | 1242905.9412
62 | 2718211.8799 | 1242812.8107
63 | 2717765.3543 | 1242852.8963
64 | 2718257.9908 | 1242842.8882
65 | 2717893.1278 | 1242723.091
66 | 2718244.8575 | 1242753.217
67 | 2717711.3227 | 1242697.9415
68 | 2718364.4887 | 1242802.6413
69 | 2717568.0807 | 1242767.306
70 | 2718258.5119 | 1242842.8049
71 | 2718478.022 | 1242815.284
72 | 2718325.7133 | 1242903.0318
73 | 2718556.6571 | 1242826.9751
74 | 2718996.748 | 1242848.9703
75 | 2718907.4246 | 1242830.8963
76 | 2718833.9681 | 1242759.2511
77 | 2718673.9033 | 1242822.5555
78 | 2718732.2103 | 1242699.2574
79 | 2718595.9327 | 1242825.7419
80 | 2718592.8149 | 1242825.8398
81 | 2718856.4941 | 1242597.0495
82 | 2718839.9631 | 1242600.4883
83 | 2718814.8332 | 1242551.9896
84 | 2718727.6988 | 1242546.6311
85 | 2718808.5032 | 1242904.7648
86 | 2718831.5366 | 1242900.043
87 | 2718570.6505 | 1242846.2938
88 | 2718851.8981 | 1242907.3916
89 | 2718840.3277 | 1242933.6088
90 | 2718651.8932 | 1243068.1622
91 | 2718280.8008 | 1243074.7736
92 | 2718794.7051 | 1243521.5305

## line_std_types
| c_nf_per_km | r_ohm_per_km | x_ohm_per_km | max_i_ka | type | q_mm2 | alpha | voltage_rating
NAYY 4x50 SE | 210 | 0.642 | 0.083 | 0.142 | cs | 50 | 0.00403 | LV
NAYY 4x120 SE | 264 | 0.225 | 0.08 | 0.242 | cs | 120 | 0.00403 | LV
NAYY 4x150 SE | 261 | 0.208 | 0.08 | 0.27 | cs | 150 | 0.00403 | LV
NA2XS2Y 1x95 RM/25 12/20 kV | 216 | 0.313 | 0.132 | 0.252 | cs | 95 | 0.00403 | MV
NA2XS2Y 1x185 RM/25 12/20 kV | 273 | 0.161 | 0.117 | 0.362 | cs | 185 | 0.00403 | MV
NA2XS2Y 1x240 RM/25 12/20 kV | 304 | 0.122 | 0.112 | 0.421 | cs | 240 | 0.00403 | MV
NA2XS2Y 1x95 RM/25 6/10 kV | 315 | 0.313 | 0.123 | 0.249 | cs | 95 | 0.00403 | MV
NA2XS2Y 1x185 RM/25 6/10 kV | 406 | 0.161 | 0.11 | 0.358 | cs | 185 | 0.00403 | MV
NA2XS2Y 1x240 RM/25 6/10 kV | 456 | 0.122 | 0.105 | 0.416 | cs | 240 | 0.00403 | MV
NA2XS2Y 1x150 RM/25 12/20 kV | 250 | 0.206 | 0.116 | 0.319 | cs | 150 | 0.00403 | MV
NA2XS2Y 1x120 RM/25 12/20 kV | 230 | 0.253 | 0.119 | 0.283 | cs | 120 | 0.00403 | MV
NA2XS2Y 1x70 RM/25 12/20 kV | 190 | 0.443 | 0.132 | 0.22 | cs | 70 | 0.00403 | MV
NA2XS2Y 1x150 RM/25 6/10 kV | 360 | 0.206 | 0.11 | 0.315 | cs | 150 | 0.00403 | MV
NA2XS2Y 1x120 RM/25 6/10 kV | 340 | 0.253 | 0.113 | 0.28 | cs | 120 | 0.00403 | MV
NA2XS2Y 1x70 RM/25 6/10 kV | 280 | 0.443 | 0.123 | 0.217 | cs | 70 | 0.00403 | MV
N2XS(FL)2Y 1x120 RM/35 64/110 kV | 112 | 0.153 | 0.166 | 0.366 | cs | 120 | 0.00393 | HV
N2XS(FL)2Y 1x185 RM/35 64/110 kV | 125 | 0.099 | 0.156 | 0.457 | cs | 185 | 0.00393 | HV
N2XS(FL)2Y 1x240 RM/35 64/110 kV | 135 | 0.075 | 0.149 | 0.526 | cs | 240 | 0.00393 | HV
N2XS(FL)2Y 1x300 RM/35 64/110 kV | 144 | 0.06 | 0.144 | 0.588 | cs | 300 | 0.00393 | HV
15-AL1/3-ST1A 0.4 | 11 | 1.8769 | 0.35 | 0.105 | ol | 16 | 0.00403 | LV
24-AL1/4-ST1A 0.4 | 11.25 | 1.2012 | 0.335 | 0.14 | ol | 24 | 0.00403 | LV
48-AL1/8-ST1A 0.4 | 12.2 | 0.5939 | 0.3 | 0.21 | ol | 48 | 0.00403 | LV
94-AL1/15-ST1A 0.4 | 13.2 | 0.306 | 0.29 | 0.35 | ol | 94 | 0.00403 | LV
34-AL1/6-ST1A 10.0 | 9.7 | 0.8342 | 0.36 | 0.17 | ol | 34 | 0.00403 | MV
48-AL1/8-ST1A 10.0 | 10.1 | 0.5939 | 0.35 | 0.21 | ol | 48 | 0.00403 | MV
70-AL1/11-ST1A 10.0 | 10.4 | 0.4132 | 0.339 | 0.29 | ol | 70 | 0.00403 | MV
94-AL1/15-ST1A 10.0 | 10.75 | 0.306 | 0.33 | 0.35 | ol | 94 | 0.00403 | MV
122-AL1/20-ST1A 10.0 | 11.1 | 0.2376 | 0.323 | 0.41 | ol | 122 | 0.00403 | MV
149-AL1/24-ST1A 10.0 | 11.25 | 0.194 | 0.315 | 0.47 | ol | 149 | 0.00403 | MV
34-AL1/6-ST1A 20.0 | 9.15 | 0.8342 | 0.382 | 0.17 | ol | 34 | 0.00403 | MV
48-AL1/8-ST1A 20.0 | 9.5 | 0.5939 | 0.372 | 0.21 | ol | 48 | 0.00403 | MV
70-AL1/11-ST1A 20.0 | 9.7 | 0.4132 | 0.36 | 0.29 | ol | 70 | 0.00403 | MV
94-AL1/15-ST1A 20.0 | 10 | 0.306 | 0.35 | 0.35 | ol | 94 | 0.00403 | MV
122-AL1/20-ST1A 20.0 | 10.3 | 0.2376 | 0.344 | 0.41 | ol | 122 | 0.00403 | MV
149-AL1/24-ST1A 20.0 | 10.5 | 0.194 | 0.337 | 0.47 | ol | 149 | 0.00403 | MV
184-AL1/30-ST1A 20.0 | 10.75 | 0.1571 | 0.33 | 0.535 | ol | 184 | 0.00403 | MV
243-AL1/39-ST1A 20.0 | 11 | 0.1188 | 0.32 | 0.645 | ol | 243 | 0.00403 | MV
48-AL1/8-ST1A 110.0 | 8 | 0.5939 | 0.46 | 0.21 | ol | 48 | 0.00403 | HV
70-AL1/11-ST1A 110.0 | 8.4 | 0.4132 | 0.45 | 0.29 | ol | 70 | 0.00403 | HV
94-AL1/15-ST1A 110.0 | 8.65 | 0.306 | 0.44 | 0.35 | ol | 94 | 0.00403 | HV
122-AL1/20-ST1A 110.0 | 8.5 | 0.2376 | 0.43 | 0.41 | ol | 122 | 0.00403 | HV
149-AL1/24-ST1A 110.0 | 8.75 | 0.194 | 0.41 | 0.47 | ol | 149 | 0.00403 | HV
184-AL1/30-ST1A 110.0 | 8.8 | 0.1571 | 0.4 | 0.535 | ol | 184 | 0.00403 | HV
243-AL1/39-ST1A 110.0 | 9 | 0.1188 | 0.39 | 0.645 | ol | 243 | 0.00403 | HV
305-AL1/39-ST1A 110.0 | 9.2 | 0.0949 | 0.38 | 0.74 | ol | 305 | 0.00403 | HV
490-AL1/64-ST1A 110.0 | 9.75 | 0.059 | 0.37 | 0.96 | ol | 490 | 0.00403 | HV
679-AL1/86-ST1A 110.0 | 9.95 | 0.042 | 0.36 | 1.15 | ol | 679 | 0.00403 | HV
490-AL1/64-ST1A 220.0 | 10 | 0.059 | 0.285 | 0.96 | ol | 490 | 0.00403 | HV
679-AL1/86-ST1A 220.0 | 11.7 | 0.042 | 0.275 | 1.15 | ol | 679 | 0.00403 | HV
490-AL1/64-ST1A 380.0 | 11 | 0.059 | 0.253 | 0.96 | ol | 490 | 0.00403 | HV
679-AL1/86-ST1A 380.0 | 14.6 | 0.042 | 0.25 | 1.15 | ol | 679 | 0.00403 | HV

## trafo_std_types
| i0_percent | pfe_kw | vkr_percent | sn_mva | vn_lv_kv | vn_hv_kv | vk_percent | shift_degree | vector_group | tap_side | tap_neutral | tap_min | tap_max | tap_step_degree | tap_step_percent | tap_phase_shifter
160 MVA 380/110 kV | 0.06 | 60 | 0.25 | 160 | 110 | 380 | 12.2 | 0 | Yy0 | hv | 0 | -9 | 9 | 0 | 1.5 | FALSE
100 MVA 220/110 kV | 0.06 | 55 | 0.26 | 100 | 110 | 220 | 12 | 0 | Yy0 | hv | 0 | -9 | 9 | 0 | 1.5 | FALSE
63 MVA 110/20 kV | 0.04 | 22 | 0.32 | 63 | 20 | 110 | 18 | 150 | YNd5 | hv | 0 | -9 | 9 | 0 | 1.5 | FALSE
40 MVA 110/20 kV | 0.05 | 18 | 0.34 | 40 | 20 | 110 | 16.2 | 150 | YNd5 | hv | 0 | -9 | 9 | 0 | 1.5 | FALSE
25 MVA 110/20 kV | 0.07 | 14 | 0.41 | 25 | 20 | 110 | 12 | 150 | YNd5 | hv | 0 | -9 | 9 | 0 | 1.5 | FALSE
63 MVA 110/10 kV | 0.04 | 22 | 0.32 | 63 | 10 | 110 | 18 | 150 | YNd5 | hv | 0 | -9 | 9 | 0 | 1.5 | FALSE
40 MVA 110/10 kV | 0.05 | 18 | 0.34 | 40 | 10 | 110 | 16.2 | 150 | YNd5 | hv | 0 | -9 | 9 | 0 | 1.5 | FALSE
25 MVA 110/10 kV | 0.07 | 14 | 0.41 | 25 | 10 | 110 | 12 | 150 | YNd5 | hv | 0 | -9 | 9 | 0 | 1.5 | FALSE
0.25 MVA 20/0.4 kV | 0.32 | 0.8 | 1.44 | 0.25 | 0.4 | 20 | 6 | 150 | Yzn5 | hv | 0 | -2 | 2 | 0 | 2.5 | FALSE
0.4 MVA 20/0.4 kV | 0.3375 | 1.35 | 1.425 | 0.4 | 0.4 | 20 | 6 | 150 | Dyn5 | hv | 0 | -2 | 2 | 0 | 2.5 | FALSE
0.63 MVA 20/0.4 kV | 0.2619 | 1.65 | 1.206 | 0.63 | 0.4 | 20 | 6 | 150 | Dyn5 | hv | 0 | -2 | 2 | 0 | 2.5 | FALSE
0.25 MVA 10/0.4 kV | 0.24 | 0.6 | 1.2 | 0.25 | 0.4 | 10 | 4 | 150 | Dyn5 | hv | 0 | -2 | 2 | 0 | 2.5 | FALSE
0.4 MVA 10/0.4 kV | 0.2375 | 0.95 | 1.325 | 0.4 | 0.4 | 10 | 4 | 150 | Dyn5 | hv | 0 | -2 | 2 | 0 | 2.5 | FALSE
0.63 MVA 10/0.4 kV | 0.1873 | 1.18 | 1.0794 | 0.63 | 0.4 | 10 | 4 | 150 | Dyn5 | hv | 0 | -2 | 2 | 0 | 2.5 | FALSE

## trafo3w_std_types
| sn_hv_mva | sn_mv_mva | sn_lv_mva | vn_hv_kv | vn_mv_kv | vn_lv_kv | vk_hv_percent | vk_mv_percent | vk_lv_percent | vkr_hv_percent | vkr_mv_percent | vkr_lv_percent | pfe_kw | i0_percent | shift_mv_degree | shift_lv_degree | vector_group | tap_side | tap_neutral | tap_min | tap_max | tap_step_percent
63/25/38 MVA 110/20/10 kV | 63 | 25 | 38 | 110 | 20 | 10 | 10.4 | 10.4 | 10.4 | 0.28 | 0.32 | 0.35 | 35 | 0.89 | 0 | 0 | YN0yn0yn0 | hv | 0 | -10 | 10 | 1.2
63/25/38 MVA 110/10/10 kV | 63 | 25 | 38 | 110 | 10 | 10 | 10.4 | 10.4 | 10.4 | 0.28 | 0.32 | 0.35 | 35 | 0.89 | 0 | 0 | YN0yn0yn0 | hv | 0 | -10 | 10 | 1.2

## fuse_std_types
| fuse_type | i_rated_a | t_avg | t_min | t_total | x_avg | x_min | x_total
HV 100A | HV 100A | 100 | 0 | [10.0, 3.64, 0.854, 0.281, 0.1, 0.0531, 0.022, 0.01] | [10.0, 4.267, 1.21, 0.403, 0.1, 0.058, 0.022, 0.01] | 0 | [300.0, 350.0, 450.0, 550.0, 700.0, 850.0, 1200.0, 1752.0] | [600.0, 700.0, 900.0, 1150.0, 1665.0, 2000.0, 3000.0, 4313.0]
HV 10A | HV 10A | 10 | 0 | [10.0, 1675.0, 0.344, 0.156, 0.1, 0.0417, 0.0171, 0.01] | [10.0, 1.3, 0.3, 0.155, 0.1, 0.0555, 0.023, 0.01] | 0 | [30.0, 32.0, 35.0, 37.0, 39.0, 50.0, 70.0, 88.0] | [60.0, 70.0, 80.0, 87.0, 94.0, 110.0, 150.0, 216.0]
HV 125A | HV 125A | 125 | 0 | [10.0, 1.82, 0.344, 0.1, 0.0467, 0.0269, 0.01] | [10.0, 2.478, 0.426, 0.1, 0.0427, 0.0211, 0.01] | 0 | [375.0, 500.0, 700.0, 925.0, 1200.0, 1500.0, 2341.0] | [750.0, 1000.0, 1500.0, 2200.0, 3000.0, 4000.0, 5765.0]
HV 160A | HV 160A | 160 | 0 | [10.0, 4.15, 1.03, 0.198, 0.1, 0.051, 0.0172, 0.01] | [10.0, 2.3, 0.734, 0.274, 0.1, 0.046, 0.0177, 0.01] | 0 | [480.0, 550.0, 700.0, 1000.0, 1260.0, 1600.0, 2500.0, 3227.0] | [960.0, 1300.0, 1700.0, 2200.0, 2996.0, 4000.0, 6000.0, 7946.0]
HV 16A | HV 16A | 16 | 0 | [10.0, 0.352, 0.164, 0.1, 0.0649, 0.0342, 0.01] | [10.0, 2.34, 0.722, 0.181, 0.1, 0.055, 0.0296, 0.01] | 0 | [48.0, 60.0, 65.0, 71.0, 80.0, 100.0, 162.0] | [96.0, 110.0, 125.0, 150.0, 168.0, 200.0, 250.0, 398.0]
HV 200A | HV 200A | 200 | 0 | [10.0, 4.267, 1.21, 0.403, 0.1, 0.058, 0.022, 0.01] | [10.0, 3.73, 1.654, 0.328, 0.1, 0.0531, 0.019, 0.01] | 0 | [600.0, 700.0, 900.0, 1150.0, 1665.0, 2000.0, 3000.0, 4313.0] | [1200.0, 1500.0, 1800.0, 2700.0, 3960.0, 5000.0, 7500.0, 10620.0]
HV 20A | HV 20A | 20 | 0 | [10.0, 1.3, 0.3, 0.155, 0.1, 0.0555, 0.023, 0.01] | [10.0, 1.3, 0.161, 0.1, 0.0611, 0.0399, 0.0141, 0.01] | 0 | [60.0, 70.0, 80.0, 87.0, 94.0, 110.0, 150.0, 216.0] | [120.0, 150.0, 200.0, 223.0, 260.0, 300.0, 450.0, 532.0]
HV 25A | HV 25A | 25 | 0 | [10.0, 2.512, 0.833, 0.299, 0.1, 0.0372, 0.0223, 0.01] | [10.0, 3.125, 0.597, 0.198, 0.1, 0.0378, 0.022, 0.01] | 0 | [75.0, 82.0, 90.0, 100.0, 124.0, 170.0, 200.0, 289.0] | [150.0, 170.0, 210.0, 250.0, 294.0, 400.0, 500.0, 711.0]
HV 31.5A | HV 31.5A | 31.5 | 0 | [10.0, 2.34, 0.722, 0.181, 0.1, 0.055, 0.0296, 0.01] | [10.0, 2.84, 0.368, 0.164, 0.1, 0.0621, 0.0378, 0.0195, 0.01] | 0 | [95.0, 110.0, 125.0, 150.0, 165.0, 200.0, 250.0, 390.0] | [189.0, 220.0, 300.0, 350.0, 393.0, 450.0, 530.0, 700.0, 960.0]
HV 40A | HV 40A | 40 | 0 | [10.0, 1.3, 0.161, 0.1, 0.0611, 0.0399, 0.0141, 0.01] | [10.0, 2.05, 0.369, 0.198, 0.1, 0.051, 0.0298, 0.01] | 0 | [120.0, 150.0, 200.0, 223.0, 260.0, 300.0, 450.0, 532.0] | [240.0, 300.0, 400.0, 450.0, 530.0, 650.0, 800.0, 1311.0]
HV 50A | HV 50A | 50 | 0 | [10.0, 3.215, 0.597, 0.198, 0.1, 0.0378, 0.022, 0.01] | [10.0, 3.64, 0.854, 0.281, 0.1, 0.0531, 0.022, 0.01] | 0 | [150.0, 170.0, 210.0, 250.0, 294.0, 400.0, 500.0, 711.0] | [300.0, 350.0, 450.0, 550.0, 700.0, 850.0, 1200.0, 1752.0]
HV 6.3A | HV 6.3A | 6.3 | 0 | [10.0, 1.39, 0.344, 0.168, 0.1, 0.056, 0.0263, 0.01] | [10.0, 1.711, 0.516, 0.198, 0.1, 0.0634, 0.0303, 0.01] | 0 | [19.0, 19.5, 20.4, 20.8, 22.0, 25.0, 32.0, 48.0] | [38.0, 40.0, 43.0, 48.0, 53.0, 60.0, 75.0, 118.0]
HV 63A | HV 63A | 63 | 0 | [10.0, 2.84, 0.368, 0.164, 0.1, 0.0621, 0.0378, 0.0195, 0.01] | [10.0, 1.82, 0.344, 0.1, 0.0467, 0.0269, 0.01] | 0 | [189.0, 220.0, 300.0, 350.0, 393.0, 450.0, 530.0, 700.0, 961.0] | [378.0, 500.0, 700.0, 934.0, 1200.0, 1500.0, 2366.0]
HV 80A | HV 80A | 80 | 0 | [10.0, 2.05, 0.369, 0.198, 0.1, 0.051, 0.0298, 0.01] | [10.0, 4.15, 1.03, 0.198, 0.1, 0.051, 0.0172, 0.01] | 0 | [240.0, 300.0, 400.0, 450.0, 530.0, 650.0, 800.0, 1311.0] | [480.0, 550.0, 700.0, 1000.0, 1260.0, 1600.0, 2500.0, 3227.0]
Siemens NH-1-100 | Siemens NH-1-100 | 100 | [5400.0, 2000.0, 400.0, 20.0, 1.0, 0.2, 0.012, 0.004] | 0 | 0 | [150.0, 190.0, 250.0, 430.0, 900.0, 1250.0, 2700.0, 3600.0] | 0 | 0
Siemens NH-1-125 | Siemens NH-1-125 | 125 | [4800.0, 120.0, 7.0, 0.1, 0.004] | 0 | 0 | [180.0, 400.0, 740.0, 2000.0, 4250.0] | 0 | 0
Siemens NH-1-16 | Siemens NH-1-16 | 16 | [4000.0, 400.0, 2.0, 0.1, 0.04, 0.01] | 0 | 0 | [26.0, 35.0, 75.0, 150.0, 200.0, 300.0] | 0 | 0
Siemens NH-1-160 | Siemens NH-1-160 | 160 | [4800.0, 120.0, 7.0, 0.1, 0.004] | 0 | 0 | [210.0, 500.0, 900.0, 2300.0, 5000.0] | 0 | 0
Siemens NH-1-25 | Siemens NH-1-25 | 25 | [4000.0, 1000.0, 10.0, 0.2, 0.02, 0.01] | 0 | 0 | [40.0, 50.0, 100.0, 210.0, 400.0, 500.0] | 0 | 0
Siemens NH-1-50 | Siemens NH-1-50 | 50 | [4000.0, 40.0, 4.0, 1.0, 0.02, 0.01] | 0 | 0 | [86.0, 200.0, 300.0, 400.0, 1000.0, 1280.0] | 0 | 0
Siemens NH-1-63 | Siemens NH-1-63 | 63 | [4000.0, 100.0, 10.0, 2.0, 0.04, 0.01] | 0 | 0 | [100.0, 200.0, 300.0, 400.0, 1000.0, 1500.0] | 0 | 0
Siemens NH-1-80 | Siemens NH-1-80 | 80 | [4800.0, 120.0, 7.0, 0.1, 0.01] | 0 | 0 | [150.58, 250.0, 450.0, 1150.0, 2470.0] | 0 | 0
Siemens NH-2-1000 | Siemens NH-2-1000 | 1000 | [4800.0, 120.0, 7.0, 0.1, 0.004] | 0 | 0 | [1900.0, 3500.0, 8400.0, 24000.0, 52000.0] | 0 | 0
Siemens NH-2-200 | Siemens NH-2-200 | 200 | [4800.0, 120.0, 7.0, 0.1, 0.004] | 0 | 0 | [280.0, 650.0, 1200.0, 3000.0, 7000.0] | 0 | 0
Siemens NH-2-224 | Siemens NH-2-224 | 224 | [4800.0, 120.0, 7.0, 0.2, 0.04, 0.004] | 0 | 0 | [400.0, 750.0, 1453.0, 3025.0, 4315.0, 7600.0] | 0 | 0
Siemens NH-2-250 | Siemens NH-2-250 | 250 | [4800.0, 120.0, 7.0, 0.1, 0.004] | 0 | 0 | [450.0, 800.0, 1650.0, 4000.0, 8500.0] | 0 | 0
Siemens NH-2-315 | Siemens NH-2-315 | 315 | [4800.0, 120.0, 7.0, 0.1, 0.004] | 0 | 0 | [550.0, 920.0, 1900.0, 5000.0, 11000.0] | 0 | 0
Siemens NH-2-355 | Siemens NH-2-355 | 355 | [4800.0, 120.0, 6.0, 0.1, 0.004] | 0 | 0 | [650.0, 1116.27, 2350.0, 5840.0, 12790.0] | 0 | 0
Siemens NH-2-400 | Siemens NH-2-400 | 400 | [4800.0, 120.0, 7.0, 0.1, 0.004] | 0 | 0 | [720.0, 1350.0, 2800.0, 6500.0, 15000.0] | 0 | 0
Siemens NH-2-425 | Siemens NH-2-425 | 425 | [4800.0, 120.0, 7.0, 0.1, 0.004] | 0 | 0 | [850.0, 1500.0, 3050.0, 7500.0, 16500.0] | 0 | 0
Siemens NH-2-630 | Siemens NH-2-630 | 630 | [4800.0, 120.0, 7.0, 0.1, 0.004] | 0 | 0 | [1200.0, 2000.0, 4800.0, 12000.0, 26000.0] | 0 | 0

## dtypes
| element | column | dtype
0 | bus | name | object
1 | bus | vn_kv | float64
2 | bus | type | object
3 | bus | zone | object
4 | bus | in_service | bool
5 | load | name | object
6 | load | bus | uint32
7 | load | p_mw | float64
8 | load | q_mvar | float64
9 | load | const_z_percent | float64
10 | load | const_i_percent | float64
11 | load | sn_mva | float64
12 | load | scaling | float64
13 | load | in_service | bool
14 | load | type | object
15 | ext_grid | name | object
16 | ext_grid | bus | uint32
17 | ext_grid | vm_pu | float64
18 | ext_grid | va_degree | float64
19 | ext_grid | slack_weight | float64
20 | ext_grid | in_service | bool
21 | line | name | object
22 | line | std_type | object
23 | line | from_bus | uint32
24 | line | to_bus | uint32
25 | line | length_km | float64
26 | line | r_ohm_per_km | float64
27 | line | x_ohm_per_km | float64
28 | line | c_nf_per_km | float64
29 | line | g_us_per_km | float64
30 | line | max_i_ka | float64
31 | line | df | float64
32 | line | parallel | uint32
33 | line | type | object
34 | line | in_service | bool
35 | trafo | name | object
36 | trafo | std_type | object
37 | trafo | hv_bus | uint32
38 | trafo | lv_bus | uint32
39 | trafo | sn_mva | float64
40 | trafo | vn_hv_kv | float64
41 | trafo | vn_lv_kv | float64
42 | trafo | vk_percent | float64
43 | trafo | vkr_percent | float64
44 | trafo | pfe_kw | float64
45 | trafo | i0_percent | float64
46 | trafo | shift_degree | float64
47 | trafo | tap_side | object
48 | trafo | tap_neutral | int32
49 | trafo | tap_min | int32
50 | trafo | tap_max | int32
51 | trafo | tap_step_percent | float64
52 | trafo | tap_step_degree | float64
53 | trafo | tap_pos | int32
54 | trafo | tap_phase_shifter | bool
55 | trafo | parallel | uint32
56 | trafo | df | float64
57 | trafo | in_service | bool
58 | line_geodata | coords | object
59 | bus_geodata | x | float64
60 | bus_geodata | y | float64
61 | bus_geodata | coords | object

## parameters
| version | format_version | converged | OPF_converged | name | f_hz | sn_mva
0 | 2.14.6 | 2.14.0 | FALSE | FALSE |  | 50 | 1