## bus
| name | vn_kv | type | zone | in_service
0 | bus_LV_3395-19_0_3_node_0 | 0.4 | n |  | TRUE
1 | bus_LV_3395-19_0_3_node_1 | 0.4 | n |  | TRUE
2 | bus_LV_3395-19_0_3_node_2 | 0.4 | n |  | TRUE
3 | bus_LV_3395-19_0_3_node_3 | 0.4 | n |  | TRUE
4 | bus_LV_3395-19_0_3_node_4 | 0.4 | n |  | TRUE
5 | bus_LV_3395-19_0_3_node_7 | 0.4 | n |  | TRUE
6 | bus_LV_3395-19_0_3_node_21 | 0.4 | n |  | TRUE
7 | bus_LV_3395-19_0_3_node_175 | 0.4 | n |  | TRUE
8 | bus_LV_3395-19_0_3_node_22 | 0.4 | n |  | TRUE
9 | bus_LV_3395-19_0_3_node_13 | 0.4 | n |  | TRUE
10 | bus_LV_3395-19_0_3_node_5 | 0.4 | n |  | TRUE
11 | bus_LV_3395-19_0_3_node_6 | 0.4 | n |  | TRUE
12 | bus_LV_3395-19_0_3_node_166 | 0.4 | n |  | TRUE
13 | bus_LV_3395-19_0_3_node_159 | 0.4 | n |  | TRUE
14 | bus_LV_3395-19_0_3_node_176 | 0.4 | n |  | TRUE
15 | bus_LV_3395-19_0_3_node_173 | 0.4 | n |  | TRUE
16 | bus_LV_3395-19_0_3_node_9 | 0.4 | n |  | TRUE
17 | bus_LV_3395-19_0_3_node_10 | 0.4 | n |  | TRUE
18 | bus_LV_3395-19_0_3_node_11 | 0.4 | n |  | TRUE
19 | bus_LV_3395-19_0_3_node_12 | 0.4 | n |  | TRUE
20 | bus_LV_3395-19_0_3_node_181 | 0.4 | n |  | TRUE
21 | bus_LV_3395-19_0_3_node_182 | 0.4 | n |  | TRUE
22 | bus_LV_3395-19_0_3_node_193 | 0.4 | n |  | TRUE
23 | bus_LV_3395-19_0_3_node_184 | 0.4 | n |  | TRUE
24 | bus_LV_3395-19_0_3_node_185 | 0.4 | n |  | TRUE
25 | bus_LV_3395-19_0_3_node_186 | 0.4 | n |  | TRUE
26 | bus_LV_3395-19_0_3_node_187 | 0.4 | n |  | TRUE
27 | bus_LV_3395-19_0_3_node_188 | 0.4 | n |  | TRUE
28 | bus_LV_3395-19_0_3_node_189 | 0.4 | n |  | TRUE
29 | bus_LV_3395-19_0_3_node_16 | 0.4 | n |  | TRUE
30 | bus_LV_3395-19_0_3_node_14 | 0.4 | n |  | TRUE
31 | bus_LV_3395-19_0_3_node_15 | 0.4 | n |  | TRUE
32 | bus_LV_3395-19_0_3_node_17 | 0.4 | n |  | TRUE
33 | bus_LV_3395-19_0_3_node_18 | 0.4 | n |  | TRUE
34 | bus_LV_3395-19_0_3_node_105 | 0.4 | n |  | TRUE
35 | bus_LV_3395-19_0_3_node_106 | 0.4 | n |  | TRUE
36 | bus_LV_3395-19_0_3_node_107 | 0.4 | n |  | TRUE
37 | bus_LV_3395-19_0_3_node_109 | 0.4 | n |  | TRUE
38 | bus_LV_3395-19_0_3_node_126 | 0.4 | n |  | TRUE
39 | bus_LV_3395-19_0_3_node_123 | 0.4 | n |  | TRUE
40 | bus_LV_3395-19_0_3_node_108 | 0.4 | n |  | TRUE
41 | bus_LV_3395-19_0_3_node_132 | 0.4 | n |  | TRUE
42 | bus_LV_3395-19_0_3_node_119 | 0.4 | n |  | TRUE
43 | bus_LV_3395-19_0_3_node_127 | 0.4 | n |  | TRUE
44 | bus_LV_3395-19_0_3_node_124 | 0.4 | n |  | TRUE
45 | bus_LV_3395-19_0_3_node_129 | 0.4 | n |  | TRUE
46 | bus_LV_3395-19_0_3_node_110 | 0.4 | n |  | TRUE
47 | bus_LV_3395-19_0_3_node_111 | 0.4 | n |  | TRUE
48 | bus_LV_3395-19_0_3_node_112 | 0.4 | n |  | TRUE
49 | bus_LV_3395-19_0_3_node_113 | 0.4 | n |  | TRUE
50 | bus_LV_3395-19_0_3_node_114 | 0.4 | n |  | TRUE
51 | bus_LV_3395-19_0_3_node_115 | 0.4 | n |  | TRUE
52 | bus_LV_3395-19_0_3_node_121 | 0.4 | n |  | TRUE
53 | bus_LV_3395-19_0_3_node_122 | 0.4 | n |  | TRUE
54 | bus_LV_3395-19_0_3_node_118 | 0.4 | n |  | TRUE
55 | bus_LV_3395-19_0_3_node_191 | 0.4 | n |  | TRUE
56 | bus_LV_3395-19_0_3_node_120 | 0.4 | n |  | TRUE
57 | bus_LV_3395-19_0_3_node_116 | 0.4 | n |  | TRUE
58 | bus_LV_3395-19_0_3_node_168 | 0.4 | n |  | TRUE
59 | bus_LV_3395-19_0_3_node_169 | 0.4 | n |  | TRUE
60 | bus_LV_3395-19_0_3_node_117 | 0.4 | n |  | TRUE
61 | bus_LV_3395-19_0_3_node_167 | 0.4 | n |  | TRUE
62 | bus_LV_3395-19_0_3_node_165 | 0.4 | n |  | TRUE
63 | bus_LV_3395-19_0_3_node_172 | 0.4 | n |  | TRUE
64 | bus_LV_3395-19_0_3_node_192 | 0.4 | n |  | TRUE
65 | bus_LV_3395-19_0_3_node_125 | 0.4 | n |  | TRUE
66 | bus_LV_3395-19_0_3_node_164 | 0.4 | n |  | TRUE
67 | bus_LV_3395-19_0_3_node_158 | 0.4 | n |  | TRUE
68 | bus_LV_3395-19_0_3_node_163 | 0.4 | n |  | TRUE
69 | bus_LV_3395-19_0_3_node_128 | 0.4 | n |  | TRUE
70 | bus_LV_3395-19_0_3_node_130 | 0.4 | n |  | TRUE
71 | bus_LV_3395-19_0_3_node_131 | 0.4 | n |  | TRUE
72 | bus_LV_3395-19_0_3_node_180 | 0.4 | n |  | TRUE
73 | bus_LV_3395-19_0_3_node_151 | 0.4 | n |  | TRUE
74 | bus_LV_3395-19_0_3_node_133 | 0.4 | n |  | TRUE
75 | bus_LV_3395-19_0_3_node_134 | 0.4 | n |  | TRUE
76 | bus_LV_3395-19_0_3_node_135 | 0.4 | n |  | TRUE
77 | bus_LV_3395-19_0_3_node_136 | 0.4 | n |  | TRUE
78 | bus_LV_3395-19_0_3_node_137 | 0.4 | n |  | TRUE
79 | bus_LV_3395-19_0_3_node_138 | 0.4 | n |  | TRUE
80 | bus_LV_3395-19_0_3_node_150 | 0.4 | n |  | TRUE
81 | bus_LV_3395-19_0_3_node_178 | 0.4 | n |  | TRUE
82 | bus_LV_3395-19_0_3_node_142 | 0.4 | n |  | TRUE
83 | bus_LV_3395-19_0_3_node_139 | 0.4 | n |  | TRUE
84 | bus_LV_3395-19_0_3_node_179 | 0.4 | n |  | TRUE
85 | bus_LV_3395-19_0_3_node_177 | 0.4 | n |  | TRUE
86 | bus_LV_3395-19_0_3_node_143 | 0.4 | n |  | TRUE
87 | bus_LV_3395-19_0_3_node_140 | 0.4 | n |  | TRUE
88 | bus_LV_3395-19_0_3_node_141 | 0.4 | n |  | TRUE
89 | bus_LV_3395-19_0_3_node_146 | 0.4 | n |  | TRUE
90 | bus_LV_3395-19_0_3_node_147 | 0.4 | n |  | TRUE
91 | bus_LV_3395-19_0_3_node_144 | 0.4 | n |  | TRUE
92 | bus_LV_3395-19_0_3_node_145 | 0.4 | n |  | TRUE
93 | bus_LV_3395-19_0_3_node_152 | 0.4 | n |  | TRUE
94 | bus_LV_3395-19_0_3_node_153 | 0.4 | n |  | TRUE
95 | bus_LV_3395-19_0_3_node_148 | 0.4 | n |  | TRUE
96 | bus_LV_3395-19_0_3_node_149 | 0.4 | n |  | TRUE
97 | bus_LV_3395-19_0_3_node_155 | 0.4 | n |  | TRUE
98 | bus_LV_3395-19_0_3_node_156 | 0.4 | n |  | TRUE
99 | bus_LV_3395-19_0_3_node_157 | 0.4 | n |  | TRUE
100 | bus_LV_3395-19_0_3_node_160 | 0.4 | n |  | TRUE
101 | bus_LV_3395-19_0_3_node_161 | 0.4 | n |  | TRUE
102 | bus_LV_3395-19_0_3_node_162 | 0.4 | n |  | TRUE
103 | bus_LV_3395-19_0_3_node_171 | 0.4 | n |  | TRUE
104 | bus_LV_3395-19_0_3_node_170 | 0.4 | n |  | TRUE
105 | bus_LV_3395-19_0_3_node_174 | 0.4 | n |  | TRUE
106 | bus_LV_3395-19_0_3_node_190 | 0.4 | n |  | TRUE
107 | bus_MV_154_0_node_181 | 20 | n |  | TRUE

## load
| name | bus | p_mw | q_mvar | const_z_percent | const_i_percent | sn_mva | scaling | in_service | type
0 | LV_3395-19_0_3_load_0 | 0 | 0.00089694 | 0.00022479 | 0 | 0 |  | 1 | TRUE | wye
1 | LV_3395-19_0_3_load_2 | 2 | 0.0014028 | 0.00035157 | 0 | 0 |  | 1 | TRUE | wye
2 | LV_3395-19_0_3_load_4 | 4 | 0.0012622 | 0.00031634 | 0 | 0 |  | 1 | TRUE | wye
3 | LV_3395-19_0_3_load_7 | 5 | 0.00083912 | 0.0002103 | 0 | 0 |  | 1 | TRUE | wye
4 | LV_3395-19_0_3_load_175 | 7 | 0.00019551 | 4.8999e-05 | 0 | 0 |  | 1 | TRUE | wye
5 | LV_3395-19_0_3_load_22 | 8 | 0.00035036 | 8.7808e-05 | 0 | 0 |  | 1 | TRUE | wye
6 | LV_3395-19_0_3_load_5 | 10 | 0.0016068 | 0.0004027 | 0 | 0 |  | 1 | TRUE | wye
7 | LV_3395-19_0_3_load_6 | 11 | 0.000903 | 0.00022631 | 0 | 0 |  | 1 | TRUE | wye
8 | LV_3395-19_0_3_load_166 | 12 | 0.00068055 | 0.00017056 | 0 | 0 |  | 1 | TRUE | wye
9 | LV_3395-19_0_3_load_176 | 14 | 0.00054433 | 0.00013642 | 0 | 0 |  | 1 | TRUE | wye
10 | LV_3395-19_0_3_load_173 | 15 | 0.00034781 | 8.717e-05 | 0 | 0 |  | 1 | TRUE | wye
11 | LV_3395-19_0_3_load_9 | 16 | 0.00032693 | 8.1937e-05 | 0 | 0 |  | 1 | TRUE | wye
12 | LV_3395-19_0_3_load_10 | 17 | 0.00073156 | 0.00018335 | 0 | 0 |  | 1 | TRUE | wye
13 | LV_3395-19_0_3_load_11 | 18 | 0.0012733 | 0.00031913 | 0 | 0 |  | 1 | TRUE | wye
14 | LV_3395-19_0_3_load_181 | 20 | 6.1604e-05 | 1.5439e-05 | 0 | 0 |  | 1 | TRUE | wye
15 | LV_3395-19_0_3_load_182 | 21 | 0.0010962 | 0.00027473 | 0 | 0 |  | 1 | TRUE | wye
16 | LV_3395-19_0_3_load_193 | 22 | 0.00038706 | 9.7006e-05 | 0 | 0 |  | 1 | TRUE | wye
17 | LV_3395-19_0_3_load_185 | 24 | 0.00036079 | 9.0422e-05 | 0 | 0 |  | 1 | TRUE | wye
18 | LV_3395-19_0_3_load_186 | 25 | 0.00070514 | 0.00017672 | 0 | 0 |  | 1 | TRUE | wye
19 | LV_3395-19_0_3_load_187 | 26 | 0.00093506 | 0.00023435 | 0 | 0 |  | 1 | TRUE | wye
20 | LV_3395-19_0_3_load_188 | 27 | 0.0014953 | 0.00037476 | 0 | 0 |  | 1 | TRUE | wye
21 | LV_3395-19_0_3_load_189 | 28 | 0.0023094 | 0.00057878 | 0 | 0 |  | 1 | TRUE | wye
22 | LV_3395-19_0_3_load_16 | 29 | 0.00016678 | 4.1799e-05 | 0 | 0 |  | 1 | TRUE | wye
23 | LV_3395-19_0_3_load_14 | 30 | 0.0005438 | 0.00013629 | 0 | 0 |  | 1 | TRUE | wye
24 | LV_3395-19_0_3_load_15 | 31 | 0.00031286 | 7.8411e-05 | 0 | 0 |  | 1 | TRUE | wye
25 | LV_3395-19_0_3_load_17 | 32 | 0.00037901 | 9.4988e-05 | 0 | 0 |  | 1 | TRUE | wye
26 | LV_3395-19_0_3_load_18 | 33 | 0.00041617 | 0.0001043 | 0 | 0 |  | 1 | TRUE | wye
27 | LV_3395-19_0_3_load_105 | 34 | 0.0032433 | 0.00081285 | 0 | 0 |  | 1 | TRUE | wye
28 | LV_3395-19_0_3_load_109 | 37 | 0.00065535 | 0.00016425 | 0 | 0 |  | 1 | TRUE | wye
29 | LV_3395-19_0_3_load_123 | 39 | 0.0010172 | 0.00025494 | 0 | 0 |  | 1 | TRUE | wye
30 | LV_3395-19_0_3_load_132 | 41 | 0.0014247 | 0.00035706 | 0 | 0 |  | 1 | TRUE | wye
31 | LV_3395-19_0_3_load_119 | 42 | 0.0030448 | 0.00076309 | 0 | 0 |  | 1 | TRUE | wye
32 | LV_3395-19_0_3_load_127 | 43 | 0.0028969 | 0.00072603 | 0 | 0 |  | 1 | TRUE | wye
33 | LV_3395-19_0_3_load_124 | 44 | 0.00091858 | 0.00023022 | 0 | 0 |  | 1 | TRUE | wye
34 | LV_3395-19_0_3_load_110 | 46 | 0.0026426 | 0.00066229 | 0 | 0 |  | 1 | TRUE | wye
35 | LV_3395-19_0_3_load_111 | 47 | 0.002642 | 0.00066216 | 0 | 0 |  | 1 | TRUE | wye
36 | LV_3395-19_0_3_load_115 | 51 | 0.0049153 | 0.0012319 | 0 | 0 |  | 1 | TRUE | wye
37 | LV_3395-19_0_3_load_121 | 52 | 0.0014052 | 0.00035217 | 0 | 0 |  | 1 | TRUE | wye
38 | LV_3395-19_0_3_load_191 | 55 | 0.00045643 | 0.00011439 | 0 | 0 |  | 1 | TRUE | wye
39 | LV_3395-19_0_3_load_116 | 57 | 0.0022666 | 0.00056807 | 0 | 0 |  | 1 | TRUE | wye
40 | LV_3395-19_0_3_load_168 | 58 | 0.00052516 | 0.00013162 | 0 | 0 |  | 1 | TRUE | wye
41 | LV_3395-19_0_3_load_169 | 59 | 0.00038337 | 9.6083e-05 | 0 | 0 |  | 1 | TRUE | wye
42 | LV_3395-19_0_3_load_117 | 60 | 0.0018384 | 0.00046075 | 0 | 0 |  | 1 | TRUE | wye
43 | LV_3395-19_0_3_load_167 | 61 | 0.0011257 | 0.00028214 | 0 | 0 |  | 1 | TRUE | wye
44 | LV_3395-19_0_3_load_165 | 62 | 0.0012632 | 0.0003166 | 0 | 0 |  | 1 | TRUE | wye
45 | LV_3395-19_0_3_load_172 | 63 | 0.0012365 | 0.00030988 | 0 | 0 |  | 1 | TRUE | wye
46 | LV_3395-19_0_3_load_192 | 64 | 0.0003699 | 9.2705e-05 | 0 | 0 |  | 1 | TRUE | wye
47 | LV_3395-19_0_3_load_125 | 65 | 0.0012565 | 0.0003149 | 0 | 0 |  | 1 | TRUE | wye
48 | LV_3395-19_0_3_load_158 | 67 | 0.0017587 | 0.00044077 | 0 | 0 |  | 1 | TRUE | wye
49 | LV_3395-19_0_3_load_163 | 68 | 0.00051903 | 0.00013008 | 0 | 0 |  | 1 | TRUE | wye
50 | LV_3395-19_0_3_load_128 | 69 | 0.0018509 | 0.00046389 | 0 | 0 |  | 1 | TRUE | wye
51 | LV_3395-19_0_3_load_130 | 70 | 0.0043225 | 0.0010833 | 0 | 0 |  | 1 | TRUE | wye
52 | LV_3395-19_0_3_load_131 | 71 | 0.002691 | 0.00067443 | 0 | 0 |  | 1 | TRUE | wye
53 | LV_3395-19_0_3_load_180 | 72 | 0.0046306 | 0.0011605 | 0 | 0 |  | 1 | TRUE | wye
54 | LV_3395-19_0_3_load_151 | 73 | 0.0026657 | 0.00066809 | 0 | 0 |  | 1 | TRUE | wye
55 | LV_3395-19_0_3_load_133 | 74 | 0.00098212 | 0.00024614 | 0 | 0 |  | 1 | TRUE | wye
56 | LV_3395-19_0_3_load_134 | 75 | 0.0027791 | 0.0006965 | 0 | 0 |  | 1 | TRUE | wye
57 | LV_3395-19_0_3_load_136 | 77 | 0.0026165 | 0.00065575 | 0 | 0 |  | 1 | TRUE | wye
58 | LV_3395-19_0_3_load_150 | 80 | 0.0010754 | 0.00026951 | 0 | 0 |  | 1 | TRUE | wye
59 | LV_3395-19_0_3_load_139 | 83 | 0.0015389 | 0.00038568 | 0 | 0 |  | 1 | TRUE | wye
60 | LV_3395-19_0_3_load_179 | 84 | 0.0019035 | 0.00047706 | 0 | 0 |  | 1 | TRUE | wye
61 | LV_3395-19_0_3_load_177 | 85 | 0.0012357 | 0.00030968 | 0 | 0 |  | 1 | TRUE | wye
62 | LV_3395-19_0_3_load_143 | 86 | 0.0012554 | 0.00031464 | 0 | 0 |  | 1 | TRUE | wye
63 | LV_3395-19_0_3_load_140 | 87 | 0.0011673 | 0.00029256 | 0 | 0 |  | 1 | TRUE | wye
64 | LV_3395-19_0_3_load_141 | 88 | 0.0010488 | 0.00026286 | 0 | 0 |  | 1 | TRUE | wye
65 | LV_3395-19_0_3_load_146 | 89 | 0.000531 | 0.00013308 | 0 | 0 |  | 1 | TRUE | wye
66 | LV_3395-19_0_3_load_147 | 90 | 0.00095522 | 0.0002394 | 0 | 0 |  | 1 | TRUE | wye
67 | LV_3395-19_0_3_load_144 | 91 | 0.0016565 | 0.00041516 | 0 | 0 |  | 1 | TRUE | wye
68 | LV_3395-19_0_3_load_145 | 92 | 0.0023341 | 0.00058499 | 0 | 0 |  | 1 | TRUE | wye
69 | LV_3395-19_0_3_load_153 | 94 | 0.0023817 | 0.00059691 | 0 | 0 |  | 1 | TRUE | wye
70 | LV_3395-19_0_3_load_148 | 95 | 0.0029732 | 0.00074516 | 0 | 0 |  | 1 | TRUE | wye
71 | LV_3395-19_0_3_load_149 | 96 | 0.0026768 | 0.00067086 | 0 | 0 |  | 1 | TRUE | wye
72 | LV_3395-19_0_3_load_155 | 97 | 0.0021905 | 0.000549 | 0 | 0 |  | 1 | TRUE | wye
73 | LV_3395-19_0_3_load_156 | 98 | 0.0028812 | 0.00072209 | 0 | 0 |  | 1 | TRUE | wye
74 | LV_3395-19_0_3_load_160 | 100 | 0.0025277 | 0.00063351 | 0 | 0 |  | 1 | TRUE | wye
75 | LV_3395-19_0_3_load_161 | 101 | 0.0020643 | 0.00051735 | 0 | 0 |  | 1 | TRUE | wye
76 | LV_3395-19_0_3_load_162 | 102 | 0.0020656 | 0.0005177 | 0 | 0 |  | 1 | TRUE | wye
77 | LV_3395-19_0_3_load_171 | 103 | 0.00081558 | 0.0002044 | 0 | 0 |  | 1 | TRUE | wye
78 | LV_3395-19_0_3_load_170 | 104 | 0.0001793 | 4.4937e-05 | 0 | 0 |  | 1 | TRUE | wye
79 | LV_3395-19_0_3_load_174 | 105 | 0.00036874 | 9.2414e-05 | 0 | 0 |  | 1 | TRUE | wye
80 | LV_3395-19_0_3_load_190 | 106 | 0.0021678 | 0.00054331 | 0 | 0 |  | 1 | TRUE | wye

## ext_grid
| name | bus | vm_pu | va_degree | slack_weight | in_service
0 |  | 40 | 1 | 0 | 1 | TRUE

## line
| name | std_type | from_bus | to_bus | length_km | r_ohm_per_km | x_ohm_per_km | c_nf_per_km | g_us_per_km | max_i_ka | df | parallel | type | in_service
0 | LV_3395-19_0_3_line_0 | NAYY 4x150 SE | 0 | 1 | 0.095423 | 0.208 | 0.08 | 261 | 0 | 0.27 | 1 | 1 | cs | TRUE
1 | LV_3395-19_0_3_line_1 | NAYY 4x150 SE | 0 | 2 | 0.01591 | 0.208 | 0.08 | 261 | 0 | 0.27 | 1 | 1 | cs | TRUE
2 | LV_3395-19_0_3_line_2 | NAYY 4x150 SE | 1 | 3 | 0.099282 | 0.208 | 0.08 | 261 | 0 | 0.27 | 1 | 1 | cs | TRUE
3 | LV_3395-19_0_3_line_3 | NAYY 4x150 SE | 2 | 4 | 0.13042 | 0.208 | 0.08 | 261 | 0 | 0.27 | 1 | 1 | cs | TRUE
4 | LV_3395-19_0_3_line_4 | NAYY 4x150 SE | 3 | 5 | 0.18224 | 0.208 | 0.08 | 261 | 0 | 0.27 | 1 | 1 | cs | TRUE
5 | LV_3395-19_0_3_line_5 | NAYY 4x150 SE | 3 | 6 | 0.27875 | 0.208 | 0.08 | 261 | 0 | 0.27 | 1 | 1 | cs | TRUE
6 | LV_3395-19_0_3_line_6 | NAYY 4x150 SE | 5 | 7 | 0.16755 | 0.208 | 0.08 | 261 | 0 | 0.27 | 1 | 1 | cs | TRUE
7 | LV_3395-19_0_3_line_7 | NAYY 4x150 SE | 6 | 8 | 0.065935 | 0.208 | 0.08 | 261 | 0 | 0.27 | 1 | 1 | cs | TRUE
8 | LV_3395-19_0_3_line_8 | NAYY 4x150 SE | 6 | 9 | 0.12053 | 0.208 | 0.08 | 261 | 0 | 0.27 | 1 | 1 | cs | TRUE
9 | LV_3395-19_0_3_line_9 | NAYY 4x150 SE | 7 | 14 | 0.019021 | 0.208 | 0.08 | 261 | 0 | 0.27 | 1 | 2 | cs | TRUE
10 | LV_3395-19_0_3_line_10 | NAYY 4x150 SE | 7 | 15 | 0.0018716 | 0.208 | 0.08 | 261 | 0 | 0.27 | 1 | 1 | cs | TRUE
11 | LV_3395-19_0_3_line_11 | NAYY 4x150 SE | 9 | 29 | 0.058847 | 0.208 | 0.08 | 261 | 0 | 0.27 | 1 | 1 | cs | TRUE
12 | LV_3395-19_0_3_line_12 | NAYY 4x150 SE | 9 | 19 | 0.007958 | 0.208 | 0.08 | 261 | 0 | 0.27 | 1 | 1 | cs | TRUE
13 | LV_3395-19_0_3_line_13 | NAYY 4x150 SE | 10 | 11 | 0.049023 | 0.208 | 0.08 | 261 | 0 | 0.27 | 1 | 1 | cs | TRUE
14 | LV_3395-19_0_3_line_14 | NAYY 4x150 SE | 11 | 12 | 0.074645 | 0.208 | 0.08 | 261 | 0 | 0.27 | 1 | 1 | cs | TRUE
15 | LV_3395-19_0_3_line_15 | NAYY 4x150 SE | 12 | 13 | 0.01124 | 0.208 | 0.08 | 261 | 0 | 0.27 | 1 | 1 | cs | TRUE
16 | LV_3395-19_0_3_line_16 | NAYY 4x150 SE | 13 | 62 | 0.033717 | 0.208 | 0.08 | 261 | 0 | 0.27 | 1 | 2 | cs | TRUE
17 | LV_3395-19_0_3_line_17 | NAYY 4x150 SE | 13 | 99 | 0.003724 | 0.208 | 0.08 | 261 | 0 | 0.27 | 1 | 2 | cs | TRUE
18 | LV_3395-19_0_3_line_18 | NAYY 4x150 SE | 14 | 64 | 0.0032958 | 0.208 | 0.08 | 261 | 0 | 0.27 | 1 | 2 | cs | TRUE
19 | LV_3395-19_0_3_line_19 | NAYY 4x150 SE | 15 | 105 | 0.024643 | 0.208 | 0.08 | 261 | 0 | 0.27 | 1 | 1 | cs | TRUE
20 | LV_3395-19_0_3_line_20 | NAYY 4x150 SE | 16 | 17 | 0.0077565 | 0.208 | 0.08 | 261 | 0 | 0.27 | 1 | 1 | cs | TRUE
21 | LV_3395-19_0_3_line_21 | NAYY 4x150 SE | 16 | 18 | 0.0055278 | 0.208 | 0.08 | 261 | 0 | 0.27 | 1 | 1 | cs | TRUE
22 | LV_3395-19_0_3_line_22 | NAYY 4x150 SE | 17 | 19 | 0.070092 | 0.208 | 0.08 | 261 | 0 | 0.27 | 1 | 1 | cs | TRUE
23 | LV_3395-19_0_3_line_23 | NAYY 4x150 SE | 20 | 21 | 0.0036379 | 0.208 | 0.08 | 261 | 0 | 0.27 | 1 | 1 | cs | TRUE
24 | LV_3395-19_0_3_line_24 | NAYY 4x150 SE | 20 | 22 | 0.18131 | 0.208 | 0.08 | 261 | 0 | 0.27 | 1 | 1 | cs | TRUE
25 | LV_3395-19_0_3_line_25 | NAYY 4x150 SE | 21 | 23 | 0.15089 | 0.208 | 0.08 | 261 | 0 | 0.27 | 1 | 1 | cs | TRUE
26 | LV_3395-19_0_3_line_26 | NAYY 4x150 SE | 22 | 29 | 0.28199 | 0.208 | 0.08 | 261 | 0 | 0.27 | 1 | 1 | cs | TRUE
27 | LV_3395-19_0_3_line_27 | NAYY 4x150 SE | 23 | 24 | 0.063848 | 0.208 | 0.08 | 261 | 0 | 0.27 | 1 | 1 | cs | TRUE
28 | LV_3395-19_0_3_line_28 | NAYY 4x150 SE | 23 | 25 | 0.018431 | 0.208 | 0.08 | 261 | 0 | 0.27 | 1 | 1 | cs | TRUE
29 | LV_3395-19_0_3_line_29 | NAYY 4x150 SE | 24 | 26 | 0.001131 | 0.208 | 0.08 | 261 | 0 | 0.27 | 1 | 1 | cs | TRUE
30 | LV_3395-19_0_3_line_30 | NAYY 4x150 SE | 25 | 27 | 0.0092265 | 0.208 | 0.08 | 261 | 0 | 0.27 | 1 | 1 | cs | TRUE
31 | LV_3395-19_0_3_line_31 | NAYY 4x150 SE | 27 | 28 | 0.026043 | 0.208 | 0.08 | 261 | 0 | 0.27 | 1 | 1 | cs | TRUE
32 | LV_3395-19_0_3_line_32 | NAYY 4x150 SE | 29 | 30 | 0.0068094 | 0.208 | 0.08 | 261 | 0 | 0.27 | 1 | 1 | cs | TRUE
33 | LV_3395-19_0_3_line_33 | NAYY 4x150 SE | 30 | 31 | 0.021146 | 0.208 | 0.08 | 261 | 0 | 0.27 | 1 | 1 | cs | TRUE
34 | LV_3395-19_0_3_line_34 | NAYY 4x150 SE | 31 | 32 | 0.004418 | 0.208 | 0.08 | 261 | 0 | 0.27 | 1 | 1 | cs | TRUE
35 | LV_3395-19_0_3_line_35 | NAYY 4x150 SE | 32 | 33 | 0.031605 | 0.208 | 0.08 | 261 | 0 | 0.27 | 1 | 1 | cs | TRUE
36 | LV_3395-19_0_3_line_36 | NAYY 4x150 SE | 34 | 35 | 0.074461 | 0.208 | 0.08 | 261 | 0 | 0.27 | 1 | 1 | cs | TRUE
37 | LV_3395-19_0_3_line_37 | NAYY 4x150 SE | 35 | 36 | 0.008656 | 0.208 | 0.08 | 261 | 0 | 0.27 | 1 | 1 | cs | TRUE
38 | LV_3395-19_0_3_line_38 | NAYY 4x150 SE | 35 | 37 | 0.016314 | 0.208 | 0.08 | 261 | 0 | 0.27 | 1 | 1 | cs | TRUE
39 | LV_3395-19_0_3_line_39 | NAYY 4x150 SE | 36 | 38 | 0.005023 | 0.208 | 0.08 | 261 | 0 | 0.27 | 1 | 2 | cs | TRUE
40 | LV_3395-19_0_3_line_40 | NAYY 4x150 SE | 36 | 39 | 0.0091442 | 0.208 | 0.08 | 261 | 0 | 0.27 | 1 | 2 | cs | TRUE
41 | LV_3395-19_0_3_line_41 | NAYY 4x150 SE | 37 | 42 | 0.0086507 | 0.208 | 0.08 | 261 | 0 | 0.27 | 1 | 1 | cs | TRUE
42 | LV_3395-19_0_3_line_42 | NAYY 4x150 SE | 38 | 43 | 0.0099639 | 0.208 | 0.08 | 261 | 0 | 0.27 | 1 | 1 | cs | TRUE
43 | LV_3395-19_0_3_line_43 | NAYY 4x150 SE | 38 | 40 | 0.006711 | 0.208 | 0.08 | 261 | 0 | 0.27 | 1 | 2 | cs | TRUE
44 | LV_3395-19_0_3_line_44 | NAYY 4x150 SE | 39 | 44 | 0.022147 | 0.208 | 0.08 | 261 | 0 | 0.27 | 1 | 2 | cs | TRUE
45 | LV_3395-19_0_3_line_45 | NAYY 4x150 SE | 40 | 41 | 0.025109 | 0.208 | 0.08 | 261 | 0 | 0.27 | 1 | 1 | cs | TRUE
46 | LV_3395-19_0_3_line_46 | NAYY 4x150 SE | 41 | 45 | 0.017606 | 0.208 | 0.08 | 261 | 0 | 0.27 | 1 | 1 | cs | TRUE
47 | LV_3395-19_0_3_line_47 | NAYY 4x150 SE | 44 | 65 | 0.0028734 | 0.208 | 0.08 | 261 | 0 | 0.27 | 1 | 2 | cs | TRUE
48 | LV_3395-19_0_3_line_48 | NAYY 4x150 SE | 45 | 71 | 0.0081514 | 0.208 | 0.08 | 261 | 0 | 0.27 | 1 | 1 | cs | TRUE
49 | LV_3395-19_0_3_line_49 | NAYY 4x150 SE | 45 | 69 | 0.020849 | 0.208 | 0.08 | 261 | 0 | 0.27 | 1 | 1 | cs | TRUE
50 | LV_3395-19_0_3_line_50 | NAYY 4x150 SE | 46 | 47 | 0.0089737 | 0.208 | 0.08 | 261 | 0 | 0.27 | 1 | 2 | cs | TRUE
51 | LV_3395-19_0_3_line_51 | NAYY 4x150 SE | 46 | 48 | 0.014192 | 0.208 | 0.08 | 261 | 0 | 0.27 | 1 | 2 | cs | TRUE
52 | LV_3395-19_0_3_line_52 | NAYY 4x150 SE | 47 | 49 | 0.0063803 | 0.208 | 0.08 | 261 | 0 | 0.27 | 1 | 2 | cs | TRUE
53 | LV_3395-19_0_3_line_53 | NAYY 4x150 SE | 48 | 50 | 0.014056 | 0.208 | 0.08 | 261 | 0 | 0.27 | 1 | 2 | cs | TRUE
54 | LV_3395-19_0_3_line_54 | NAYY 4x150 SE | 48 | 51 | 0.040349 | 0.208 | 0.08 | 261 | 0 | 0.27 | 1 | 1 | cs | TRUE
55 | LV_3395-19_0_3_line_55 | NAYY 4x150 SE | 49 | 52 | 0.044356 | 0.208 | 0.08 | 261 | 0 | 0.27 | 1 | 1 | cs | TRUE
56 | LV_3395-19_0_3_line_56 | NAYY 4x150 SE | 49 | 53 | 0.007768 | 0.208 | 0.08 | 261 | 0 | 0.27 | 1 | 2 | cs | TRUE
57 | LV_3395-19_0_3_line_57 | NAYY 4x150 SE | 50 | 54 | 0.011005 | 0.208 | 0.08 | 261 | 0 | 0.27 | 1 | 2 | cs | TRUE
58 | LV_3395-19_0_3_line_58 | NAYY 4x150 SE | 53 | 55 | 0.016182 | 0.208 | 0.08 | 261 | 0 | 0.27 | 1 | 2 | cs | TRUE
59 | LV_3395-19_0_3_line_59 | NAYY 4x150 SE | 54 | 56 | 0.02992 | 0.208 | 0.08 | 261 | 0 | 0.27 | 1 | 2 | cs | TRUE
60 | LV_3395-19_0_3_line_60 | NAYY 4x150 SE | 54 | 57 | 0.017049 | 0.208 | 0.08 | 261 | 0 | 0.27 | 1 | 1 | cs | TRUE
61 | LV_3395-19_0_3_line_61 | NAYY 4x150 SE | 55 | 64 | 0.026635 | 0.208 | 0.08 | 261 | 0 | 0.27 | 1 | 2 | cs | TRUE
62 | LV_3395-19_0_3_line_62 | NAYY 4x150 SE | 56 | 61 | 0.017713 | 0.208 | 0.08 | 261 | 0 | 0.27 | 1 | 1 | cs | TRUE
63 | LV_3395-19_0_3_line_63 | NAYY 4x150 SE | 56 | 62 | 0.0048952 | 0.208 | 0.08 | 261 | 0 | 0.27 | 1 | 2 | cs | TRUE
64 | LV_3395-19_0_3_line_64 | NAYY 4x150 SE | 57 | 60 | 0.001125 | 0.208 | 0.08 | 261 | 0 | 0.27 | 1 | 1 | cs | TRUE
65 | LV_3395-19_0_3_line_65 | NAYY 4x150 SE | 58 | 59 | 0.020602 | 0.208 | 0.08 | 261 | 0 | 0.27 | 1 | 1 | cs | TRUE
66 | LV_3395-19_0_3_line_66 | NAYY 4x150 SE | 59 | 104 | 0.024456 | 0.208 | 0.08 | 261 | 0 | 0.27 | 1 | 1 | cs | TRUE
67 | LV_3395-19_0_3_line_67 | NAYY 4x150 SE | 61 | 63 | 0.024952 | 0.208 | 0.08 | 261 | 0 | 0.27 | 1 | 1 | cs | TRUE
68 | LV_3395-19_0_3_line_68 | NAYY 4x150 SE | 63 | 103 | 0.024766 | 0.208 | 0.08 | 261 | 0 | 0.27 | 1 | 1 | cs | TRUE
69 | LV_3395-19_0_3_line_69 | NAYY 4x150 SE | 65 | 66 | 0.0088668 | 0.208 | 0.08 | 261 | 0 | 0.27 | 1 | 2 | cs | TRUE
70 | LV_3395-19_0_3_line_70 | NAYY 4x150 SE | 66 | 67 | 0.01786 | 0.208 | 0.08 | 261 | 0 | 0.27 | 1 | 2 | cs | TRUE
71 | LV_3395-19_0_3_line_71 | NAYY 4x150 SE | 66 | 68 | 0.026145 | 0.208 | 0.08 | 261 | 0 | 0.27 | 1 | 1 | cs | TRUE
72 | LV_3395-19_0_3_line_72 | NAYY 4x150 SE | 67 | 99 | 0.021661 | 0.208 | 0.08 | 261 | 0 | 0.27 | 1 | 2 | cs | TRUE
73 | LV_3395-19_0_3_line_73 | NAYY 4x150 SE | 68 | 102 | 0.0021365 | 0.208 | 0.08 | 261 | 0 | 0.27 | 1 | 1 | cs | TRUE
74 | LV_3395-19_0_3_line_74 | NAYY 4x150 SE | 69 | 70 | 0.013495 | 0.208 | 0.08 | 261 | 0 | 0.27 | 1 | 1 | cs | TRUE
75 | LV_3395-19_0_3_line_75 | NAYY 4x150 SE | 71 | 72 | 0.026972 | 0.208 | 0.08 | 261 | 0 | 0.27 | 1 | 1 | cs | TRUE
76 | LV_3395-19_0_3_line_76 | NAYY 4x150 SE | 72 | 73 | 0.0027939 | 0.208 | 0.08 | 261 | 0 | 0.27 | 1 | 1 | cs | TRUE
77 | LV_3395-19_0_3_line_77 | NAYY 4x150 SE | 73 | 80 | 0.024975 | 0.208 | 0.08 | 261 | 0 | 0.27 | 1 | 1 | cs | TRUE
78 | LV_3395-19_0_3_line_78 | NAYY 4x150 SE | 74 | 75 | 0.044633 | 0.208 | 0.08 | 261 | 0 | 0.27 | 1 | 1 | cs | TRUE
79 | LV_3395-19_0_3_line_79 | NAYY 4x150 SE | 74 | 76 | 0.02903 | 0.208 | 0.08 | 261 | 0 | 0.27 | 1 | 1 | cs | TRUE
80 | LV_3395-19_0_3_line_80 | NAYY 4x150 SE | 75 | 77 | 0.033848 | 0.208 | 0.08 | 261 | 0 | 0.27 | 1 | 1 | cs | TRUE
81 | LV_3395-19_0_3_line_81 | NAYY 4x150 SE | 76 | 78 | 0.031946 | 0.208 | 0.08 | 261 | 0 | 0.27 | 1 | 1 | cs | TRUE
82 | LV_3395-19_0_3_line_82 | NAYY 4x150 SE | 76 | 79 | 0.016657 | 0.208 | 0.08 | 261 | 0 | 0.27 | 1 | 1 | cs | TRUE
83 | LV_3395-19_0_3_line_83 | NAYY 4x150 SE | 77 | 80 | 0.003816 | 0.208 | 0.08 | 261 | 0 | 0.27 | 1 | 1 | cs | TRUE
84 | LV_3395-19_0_3_line_84 | NAYY 4x150 SE | 78 | 81 | 0.10128 | 0.208 | 0.08 | 261 | 0 | 0.27 | 1 | 1 | cs | TRUE
85 | LV_3395-19_0_3_line_85 | NAYY 4x150 SE | 79 | 82 | 0.029678 | 0.208 | 0.08 | 261 | 0 | 0.27 | 1 | 1 | cs | TRUE
86 | LV_3395-19_0_3_line_86 | NAYY 4x150 SE | 79 | 83 | 0.072919 | 0.208 | 0.08 | 261 | 0 | 0.27 | 1 | 1 | cs | TRUE
87 | LV_3395-19_0_3_line_87 | NAYY 4x150 SE | 81 | 84 | 0.017345 | 0.208 | 0.08 | 261 | 0 | 0.27 | 1 | 1 | cs | TRUE
88 | LV_3395-19_0_3_line_88 | NAYY 4x150 SE | 81 | 85 | 0.03024 | 0.208 | 0.08 | 261 | 0 | 0.27 | 1 | 1 | cs | TRUE
89 | LV_3395-19_0_3_line_89 | NAYY 4x150 SE | 82 | 86 | 0.15031 | 0.208 | 0.08 | 261 | 0 | 0.27 | 1 | 1 | cs | TRUE
90 | LV_3395-19_0_3_line_90 | NAYY 4x150 SE | 83 | 87 | 0.014423 | 0.208 | 0.08 | 261 | 0 | 0.27 | 1 | 1 | cs | TRUE
91 | LV_3395-19_0_3_line_91 | NAYY 4x150 SE | 84 | 106 | 0.0093361 | 0.208 | 0.08 | 261 | 0 | 0.27 | 1 | 1 | cs | TRUE
92 | LV_3395-19_0_3_line_92 | NAYY 4x150 SE | 86 | 91 | 0.011556 | 0.208 | 0.08 | 261 | 0 | 0.27 | 1 | 1 | cs | TRUE
93 | LV_3395-19_0_3_line_93 | NAYY 4x150 SE | 87 | 88 | 0.015205 | 0.208 | 0.08 | 261 | 0 | 0.27 | 1 | 1 | cs | TRUE
94 | LV_3395-19_0_3_line_94 | NAYY 4x150 SE | 88 | 89 | 0.0033375 | 0.208 | 0.08 | 261 | 0 | 0.27 | 1 | 1 | cs | TRUE
95 | LV_3395-19_0_3_line_95 | NAYY 4x150 SE | 89 | 90 | 0.018919 | 0.208 | 0.08 | 261 | 0 | 0.27 | 1 | 1 | cs | TRUE
96 | LV_3395-19_0_3_line_96 | NAYY 4x150 SE | 90 | 95 | 0.008649 | 0.208 | 0.08 | 261 | 0 | 0.27 | 1 | 1 | cs | TRUE
97 | LV_3395-19_0_3_line_97 | NAYY 4x150 SE | 91 | 92 | 0.0096208 | 0.208 | 0.08 | 261 | 0 | 0.27 | 1 | 1 | cs | TRUE
98 | LV_3395-19_0_3_line_98 | NAYY 4x150 SE | 92 | 93 | 0.024296 | 0.208 | 0.08 | 261 | 0 | 0.27 | 1 | 1 | cs | TRUE
99 | LV_3395-19_0_3_line_99 | NAYY 4x150 SE | 93 | 94 | 0.021026 | 0.208 | 0.08 | 261 | 0 | 0.27 | 1 | 1 | cs | TRUE
100 | LV_3395-19_0_3_line_100 | NAYY 4x150 SE | 94 | 97 | 0.025794 | 0.208 | 0.08 | 261 | 0 | 0.27 | 1 | 1 | cs | TRUE
101 | LV_3395-19_0_3_line_101 | NAYY 4x150 SE | 95 | 96 | 0.020828 | 0.208 | 0.08 | 261 | 0 | 0.27 | 1 | 1 | cs | TRUE
102 | LV_3395-19_0_3_line_102 | NAYY 4x150 SE | 97 | 98 | 0.031881 | 0.208 | 0.08 | 261 | 0 | 0.27 | 1 | 1 | cs | TRUE
103 | LV_3395-19_0_3_line_103 | NAYY 4x150 SE | 100 | 101 | 0.021513 | 0.208 | 0.08 | 261 | 0 | 0.27 | 1 | 1 | cs | TRUE
104 | LV_3395-19_0_3_line_104 | NAYY 4x150 SE | 101 | 102 | 0.0090263 | 0.208 | 0.08 | 261 | 0 | 0.27 | 1 | 1 | cs | TRUE
105 | LV_3395-19_0_3_line_105 | NAYY 4x150 SE | 104 | 105 | 0.001381 | 0.208 | 0.08 | 261 | 0 | 0.27 | 1 | 1 | cs | TRUE

## trafo
| name | std_type | hv_bus | lv_bus | sn_mva | vn_hv_kv | vn_lv_kv | vk_percent | vkr_percent | pfe_kw | i0_percent | shift_degree | tap_side | tap_neutral | tap_min | tap_max | tap_step_percent | tap_step_degree | tap_pos | tap_phase_shifter | parallel | df | in_service
0 | LV_3395-19_0_3_trafo_108 | 0.25 MVA 20/0.4 kV | 107 | 40 | 0.25 | 20 | 0.4 | 6 | 1.44 | 0.8 | 0.32 | 150 | hv | 0 | -2 | 2 | 2.5 | 0 | 0 | FALSE | 1 | 1 | TRUE

## line_geodata
| x0 | y0 | x1 | y1 | x2 | y2 | x3 | y3 | x4 | y4 | x5 | y5 | x6 | y6 | x7 | y7 | x8 | y8 | x9 | y9 | x10 | y10
0 | 2723012.8528 | 1245898.9974 | 2723028.5976 | 1245891.5732 | 2723054.9585 | 1245879.5209 | 2723078.0324 | 1245866.3552 | 2723088.7817 | 1245857.493 | 2723093.9955 | 1245850.7383
1 | 2723102.0527 | 1245837.1067 | 2723097.7285 | 1245845.9021 | 2723093.9955 | 1245850.7383
2 | 2723012.8528 | 1245898.9974 | 2722998.9892 | 1245900.2554 | 2722989.9219 | 1245897.9988 | 2722984.6129 | 1245894.1744 | 2722980.573 | 1245888.9195 | 2722974.1494 | 1245879.0779 | 2722967.2718 | 1245871.0841 | 2722958.7024 | 1245864.5009 | 2722949.258 | 1245860.3794 | 2722939.3478 | 1245858.3167 | 2722929.822 | 1245858.1191
3 | 2723216.5626 | 1245899.5293 | 2723102.0527 | 1245837.1067
4 | 2722929.822 | 1245858.1191 | 2722932.483 | 1245869.7397 | 2722933.7022 | 1245882.0087 | 2722933.589 | 1245896.2072 | 2722931.449 | 1245949.4635 | 2722925.6387 | 1246029.9224 | 2722924.83 | 1246039.7114
5 | 2722724.5432 | 1246046.7056 | 2722929.822 | 1245858.1191
6 | 2723055.9734 | 1246143.9996 | 2722924.83 | 1246039.7114
7 | 2722724.5432 | 1246046.7056 | 2722668.1418 | 1246012.5547
8 | 2722707.0711 | 1246157.2934 | 2722693.3347 | 1246134.9236 | 2722692.6589 | 1246129.2381 | 2722693.8071 | 1246123.0566 | 2722724.5432 | 1246046.7056
9 | 2723053.2212 | 1246162.8207 | 2723055.9734 | 1246143.9996
10 | 2723057.8329 | 1246144.2121 | 2723055.9734 | 1246143.9996 | 2723055.9734 | 1246143.9996
11 | 2722707.0711 | 1246157.2934 | 2722666.8614 | 1246154.6928 | 2722654.672 | 1246149.2138 | 2722650.3667 | 1246146.3176
12 | 2722707.0711 | 1246157.2934 | 2722712.1046 | 1246163.4694
13 | 2723170.5447 | 1246076.5057 | 2723167.9489 | 1246088.2099 | 2723160.1786 | 1246103.5615 | 2723151.2336 | 1246121.2575
14 | 2723151.2336 | 1246121.2575 | 2723151.2336 | 1246121.2575 | 2723147.737 | 1246155.6919 | 2723145.4089 | 1246178.6297 | 2723147.1313 | 1246195.5201
15 | 2723148.2715 | 1246206.7018 | 2723147.1313 | 1246195.5201
16 | 2723148.2715 | 1246206.7018 | 2723116.122 | 1246216.8612
17 | 2723148.2715 | 1246206.7018 | 2723151.9089 | 1246205.8544
18 | 2723053.2212 | 1246162.8207 | 2723052.7443 | 1246166.0818
19 | 2723057.8329 | 1246144.2121 | 2723070.4786 | 1246145.6575 | 2723082.3068 | 1246147.0891
20 | 2722751.056 | 1246215.6704 | 2722756.789 | 1246210.4459
21 | 2722746.9703 | 1246219.3938 | 2722751.056 | 1246215.6704
22 | 2722712.1046 | 1246163.4694 | 2722721.3354 | 1246174.6032 | 2722732.043 | 1246183.0208 | 2722758.2879 | 1246201.6464 | 2722759.433 | 1246204.3724 | 2722759.1665 | 1246206.6577 | 2722758.0308 | 1246209.3142 | 2722756.789 | 1246210.4459
23 | 2722597.0775 | 1246565.4747 | 2722600.6012 | 1246564.5698
24 | 2722597.0775 | 1246565.4747 | 2722525.2174 | 1246399.0163
25 | 2722745.2181 | 1246527.2519 | 2722724.2023 | 1246525.8492 | 2722685.7718 | 1246534.8839 | 2722629.1342 | 1246557.2426 | 2722600.6012 | 1246564.5698
26 | 2722650.3667 | 1246146.3176 | 2722525.2174 | 1246399.0163
27 | 2722745.2181 | 1246527.2519 | 2722742.1668 | 1246534.8397 | 2722740.3659 | 1246551.739 | 2722732.4191 | 1246589.5884
28 | 2722745.2181 | 1246527.2519 | 2722752.1401 | 1246522.1353 | 2722761.9311 | 1246521.3412
29 | 2722732.1867 | 1246590.6952 | 2722732.4191 | 1246589.5884
30 | 2722761.9311 | 1246521.3412 | 2722771.1273 | 1246520.5954
31 | 2722771.1273 | 1246520.5954 | 2722771.4719 | 1246520.5675 | 2722777.3296 | 1246519.043 | 2722791.6353 | 1246515.336 | 2722796.5019 | 1246515.3443
32 | 2722650.3667 | 1246146.3176 | 2722644.7167 | 1246142.5169
33 | 2722632.9868 | 1246125.4689 | 2722638.3906 | 1246136.9779 | 2722642.9034 | 1246141.2971 | 2722644.7167 | 1246142.5169
34 | 2722632.9868 | 1246125.4689 | 2722631.1091 | 1246121.4698 | 2722631.1091 | 1246121.4698
35 | 2722631.1091 | 1246121.4698 | 2722626.7122 | 1246093.6553 | 2722625.92 | 1246090.3027
36 | 2723130.5793 | 1246288.604 | 2723123.9822 | 1246293.6936 | 2723117.6016 | 1246295.6406 | 2723113.0051 | 1246294.6443 | 2723105.6374 | 1246289.1757 | 2723091.5275 | 1246275.0486 | 2723085.4215 | 1246271.0518 | 2723081.4868 | 1246270.9367 | 2723077.1777 | 1246272.4708 | 2723069.7081 | 1246278.0984 | 2723069.3766 | 1246278.406
37 | 2723130.5793 | 1246288.604 | 2723134.6049 | 1246288.3429 | 2723139.0888 | 1246287.1239
38 | 2723130.5793 | 1246288.604 | 2723126.8194 | 1246282.2539 | 2723120.4879 | 1246275.9501
39 | 2723139.0888 | 1246287.1239 | 2723137.1936 | 1246291.7774
40 | 2723139.0888 | 1246287.1239 | 2723141.9134 | 1246278.4269
41 | 2723114.0315 | 1246270.1975 | 2723119.2677 | 1246274.7352 | 2723120.4879 | 1246275.9501
42 | 2723137.1936 | 1246291.7774 | 2723138.5569 | 1246297.8108 | 2723140.027 | 1246301.2915
43 | 2723137.1936 | 1246291.7774 | 2723134.7097 | 1246296.0294 | 2723133.5775 | 1246297.4182
44 | 2723146.356 | 1246256.8042 | 2723144.28 | 1246271.1403 | 2723141.9134 | 1246278.4269
45 | 2723133.5775 | 1246297.4182 | 2723135.8437 | 1246304.3712 | 2723143.2027 | 1246316.8012 | 2723144.9202 | 1246319.6782
46 | 2723153.9447 | 1246334.7951 | 2723144.9202 | 1246319.6782
47 | 2723146.356 | 1246256.8042 | 2723146.7678 | 1246253.9605
48 | 2723153.9447 | 1246334.7951 | 2723157.6889 | 1246342.0356
49 | 2723153.9447 | 1246334.7951 | 2723172.7414 | 1246325.7753
50 | 2723047.9505 | 1246231.2183 | 2723046.1567 | 1246225.5318 | 2723045.9792 | 1246222.526
51 | 2723059.9123 | 1246237.8054 | 2723054.7744 | 1246237.0426 | 2723051.7061 | 1246234.8659 | 2723047.9505 | 1246231.2183 | 2723047.9505 | 1246231.2183
52 | 2723045.6032 | 1246216.1568 | 2723045.9792 | 1246222.526
53 | 2723059.9123 | 1246237.8054 | 2723073.0966 | 1246232.8303
54 | 2723059.9123 | 1246237.8054 | 2723057.1395 | 1246242.8744 | 2723036.0379 | 1246270.3043
55 | 2723045.6032 | 1246216.1568 | 2723040.8131 | 1246215.746 | 2723035.1026 | 1246216.3502 | 2723029.9724 | 1246218.857 | 2723014.0588 | 1246242.0911
56 | 2723046.5492 | 1246208.4477 | 2723045.6032 | 1246216.1568
57 | 2723083.624 | 1246229.5237 | 2723073.0966 | 1246232.8303
58 | 2723046.5492 | 1246208.4477 | 2723048.8906 | 1246192.4361
59 | 2723083.624 | 1246229.5237 | 2723111.4543 | 1246218.3363
60 | 2723083.624 | 1246229.5237 | 2723088.7117 | 1246245.7956
61 | 2723048.8906 | 1246192.4361 | 2723052.7443 | 1246166.0818
62 | 2723111.4543 | 1246218.3363 | 2723112.2495 | 1246200.6412
63 | 2723111.4543 | 1246218.3363 | 2723116.122 | 1246216.8612
64 | 2723088.7117 | 1246245.7956 | 2723089.0474 | 1246246.8693
65 | 2723080.461 | 1246171.498 | 2723077.7512 | 1246191.9207
66 | 2723080.461 | 1246171.498 | 2723083.6778 | 1246147.255 | 2723083.6778 | 1246147.255
67 | 2723114.112 | 1246175.7672 | 2723112.7331 | 1246189.8831 | 2723112.2495 | 1246200.6412
68 | 2723114.112 | 1246175.7672 | 2723115.027 | 1246166.3997 | 2723114.8424 | 1246160.7355 | 2723105.1714 | 1246160.183
69 | 2723148.0386 | 1246245.1852 | 2723146.7678 | 1246253.9605
70 | 2723148.0386 | 1246245.1852 | 2723149.7876 | 1246227.4113
71 | 2723148.0386 | 1246245.1852 | 2723168.53 | 1246245.322 | 2723173.9714 | 1246246.8555
72 | 2723151.9089 | 1246205.8544 | 2723149.7876 | 1246227.4113
73 | 2723173.9714 | 1246246.8555 | 2723176.0278 | 1246247.435 | 2723176.0278 | 1246247.435
74 | 2723185.8181 | 1246325.7604 | 2723175.6909 | 1246324.36 | 2723172.7414 | 1246325.7753
75 | 2723157.6889 | 1246342.0356 | 2723161.1296 | 1246348.6894 | 2723166.1691 | 1246362.1833 | 2723167.5353 | 1246367.0733
76 | 2723167.5353 | 1246367.0733 | 2723168.2871 | 1246369.7642
77 | 2723176.7277 | 1246393.2151 | 2723171.2191 | 1246380.2591 | 2723168.2871 | 1246369.7642
78 | 2723172.2955 | 1246472.7841 | 2723172.1167 | 1246471.9556 | 2723171.7442 | 1246467.6998 | 2723171.853 | 1246462.4643 | 2723173.7881 | 1246454.0751 | 2723180.9407 | 1246436.4309 | 2723182.2654 | 1246429.936
79 | 2723181.6039 | 1246500.1321 | 2723177.5107 | 1246491.651 | 2723174.5636 | 1246483.2938 | 2723172.2955 | 1246472.7841
80 | 2723182.2654 | 1246429.936 | 2723182.5646 | 1246428.469 | 2723183.0431 | 1246419.9939 | 2723182.4756 | 1246413.1208 | 2723181.0813 | 1246405.6744 | 2723178.1523 | 1246396.7526
81 | 2723166.4719 | 1246472.6834 | 2723169.495 | 1246483.5666 | 2723173.9636 | 1246491.7997 | 2723181.6039 | 1246500.1321
82 | 2723193.4502 | 1246511.8771 | 2723181.6039 | 1246500.1321
83 | 2723176.7277 | 1246393.2151 | 2723177.8833 | 1246395.933 | 2723178.1523 | 1246396.7526
84 | 2723166.4719 | 1246472.6834 | 2723163.4087 | 1246460.4539 | 2723159.1749 | 1246448.5558 | 2723152.1945 | 1246437.5571 | 2723141.0795 | 1246425.5161 | 2723124.2378 | 1246411.5991 | 2723103.2055 | 1246398.24
85 | 2723214.914 | 1246532.4404 | 2723193.4502 | 1246511.8771
86 | 2723193.4502 | 1246511.8771 | 2723207.458 | 1246477.4499 | 2723220.2757 | 1246444.0751
87 | 2723103.2055 | 1246398.24 | 2723108.7801 | 1246389.982 | 2723113.6172 | 1246384.4064
88 | 2723103.2055 | 1246398.24 | 2723077.3687 | 1246385.5263 | 2723076.0586 | 1246384.9173
89 | 2723214.914 | 1246532.4404 | 2723260.992 | 1246496.1893 | 2723256.7245 | 1246484.8354 | 2723247.6401 | 1246480.543 | 2723244.8293 | 1246469.6308 | 2723258.7501 | 1246413.079
90 | 2723224.0414 | 1246430.1708 | 2723221.2792 | 1246441.462 | 2723220.2757 | 1246444.0751
91 | 2723119.7351 | 1246377.3543 | 2723113.6172 | 1246384.4064
92 | 2723258.7501 | 1246413.079 | 2723259.3564 | 1246410.6159 | 2723261.7517 | 1246401.9202
93 | 2723224.0414 | 1246430.1708 | 2723224.9874 | 1246426.304 | 2723226.7865 | 1246415.2254
94 | 2723227.3215 | 1246411.931 | 2723226.7865 | 1246415.2254
95 | 2723227.3215 | 1246411.931 | 2723227.4226 | 1246411.3085 | 2723229.3372 | 1246393.1202
96 | 2723229.3372 | 1246393.1202 | 2723230.2427 | 1246384.5187
97 | 2723261.7517 | 1246401.9202 | 2723262.8712 | 1246397.8559 | 2723265.2079 | 1246392.982
98 | 2723281.3595 | 1246375.4767 | 2723273.5642 | 1246381.4976 | 2723268.3613 | 1246386.4047 | 2723265.2079 | 1246392.982
99 | 2723281.3595 | 1246375.4767 | 2723274.1141 | 1246355.739
100 | 2723274.1141 | 1246355.739 | 2723273.2927 | 1246353.5015 | 2723266.3873 | 1246331.1325
101 | 2723232.4231 | 1246363.8054 | 2723230.2427 | 1246384.5187
102 | 2723266.3873 | 1246331.1325 | 2723256.9836 | 1246300.6702
103 | 2723180.4479 | 1246275.4141 | 2723182.5396 | 1246262.4497 | 2723182.4251 | 1246257.0538 | 2723181.531 | 1246254.2073
104 | 2723181.531 | 1246254.2073 | 2723180.6602 | 1246251.4346 | 2723176.0278 | 1246247.435
105 | 2723083.6778 | 1246147.255 | 2723082.3068 | 1246147.0891

## bus_geodata
| x | y | coords
0 | 2723093.9955 | 1245850.7383
1 | 2723012.8528 | 1245898.9974
2 | 2723102.0527 | 1245837.1067
3 | 2722929.822 | 1245858.1191
4 | 2723216.5626 | 1245899.5293
5 | 2722924.83 | 1246039.7114
6 | 2722724.5432 | 1246046.7056
7 | 2723055.9734 | 1246143.9996
8 | 2722668.1418 | 1246012.5547
9 | 2722707.0711 | 1246157.2934
10 | 2723170.5447 | 1246076.5057
11 | 2723151.2336 | 1246121.2575
12 | 2723147.1313 | 1246195.5201
13 | 2723148.2715 | 1246206.7018
14 | 2723053.2212 | 1246162.8207
15 | 2723057.8329 | 1246144.2121
16 | 2722751.056 | 1246215.6704
17 | 2722756.789 | 1246210.4459
18 | 2722746.9703 | 1246219.3938
19 | 2722712.1046 | 1246163.4694
20 | 2722597.0775 | 1246565.4747
21 | 2722600.6012 | 1246564.5698
22 | 2722525.2174 | 1246399.0163
23 | 2722745.2181 | 1246527.2519
24 | 2722732.4191 | 1246589.5884
25 | 2722761.9311 | 1246521.3412
26 | 2722732.1867 | 1246590.6952
27 | 2722771.1273 | 1246520.5954
28 | 2722796.5019 | 1246515.3443
29 | 2722650.3667 | 1246146.3176
30 | 2722644.7167 | 1246142.5169
31 | 2722632.9868 | 1246125.4689
32 | 2722631.1091 | 1246121.4698
33 | 2722625.92 | 1246090.3027
34 | 2723069.3766 | 1246278.406
35 | 2723130.5793 | 1246288.604
36 | 2723139.0888 | 1246287.1239
37 | 2723120.4879 | 1246275.9501
38 | 2723137.1936 | 1246291.7774
39 | 2723141.9134 | 1246278.4269
40 | 2723133.5775 | 1246297.4182
41 | 2723144.9202 | 1246319.6782
42 | 2723114.0315 | 1246270.1975
43 | 2723140.027 | 1246301.2915
44 | 2723146.356 | 1246256.8042
45 | 2723153.9447 | 1246334.7951
46 | 2723047.9505 | 1246231.2183
47 | 2723045.9792 | 1246222.526
48 | 2723059.9123 | 1246237.8054
49 | 2723045.6032 | 1246216.1568
50 | 2723073.0966 | 1246232.8303
51 | 2723036.0379 | 1246270.3043
52 | 2723014.0588 | 1246242.0911
53 | 2723046.5492 | 1246208.4477
54 | 2723083.624 | 1246229.5237
55 | 2723048.8906 | 1246192.4361
56 | 2723111.4543 | 1246218.3363
57 | 2723088.7117 | 1246245.7956
58 | 2723077.7512 | 1246191.9207
59 | 2723080.461 | 1246171.498
60 | 2723089.0474 | 1246246.8693
61 | 2723112.2495 | 1246200.6412
62 | 2723116.122 | 1246216.8612
63 | 2723114.112 | 1246175.7672
64 | 2723052.7443 | 1246166.0818
65 | 2723146.7678 | 1246253.9605
66 | 2723148.0386 | 1246245.1852
67 | 2723149.7876 | 1246227.4113
68 | 2723173.9714 | 1246246.8555
69 | 2723172.7414 | 1246325.7753
70 | 2723185.8181 | 1246325.7604
71 | 2723157.6889 | 1246342.0356
72 | 2723167.5353 | 1246367.0733
73 | 2723168.2871 | 1246369.7642
74 | 2723172.2955 | 1246472.7841
75 | 2723182.2654 | 1246429.936
76 | 2723181.6039 | 1246500.1321
77 | 2723178.1523 | 1246396.7526
78 | 2723166.4719 | 1246472.6834
79 | 2723193.4502 | 1246511.8771
80 | 2723176.7277 | 1246393.2151
81 | 2723103.2055 | 1246398.24
82 | 2723214.914 | 1246532.4404
83 | 2723220.2757 | 1246444.0751
84 | 2723113.6172 | 1246384.4064
85 | 2723076.0586 | 1246384.9173
86 | 2723258.7501 | 1246413.079
87 | 2723224.0414 | 1246430.1708
88 | 2723226.7865 | 1246415.2254
89 | 2723227.3215 | 1246411.931
90 | 2723229.3372 | 1246393.1202
91 | 2723261.7517 | 1246401.9202
92 | 2723265.2079 | 1246392.982
93 | 2723281.3595 | 1246375.4767
94 | 2723274.1141 | 1246355.739
95 | 2723230.2427 | 1246384.5187
96 | 2723232.4231 | 1246363.8054
97 | 2723266.3873 | 1246331.1325
98 | 2723256.9836 | 1246300.6702
99 | 2723151.9089 | 1246205.8544
100 | 2723180.4479 | 1246275.4141
101 | 2723181.531 | 1246254.2073
102 | 2723176.0278 | 1246247.435
103 | 2723105.1714 | 1246160.183
104 | 2723083.6778 | 1246147.255
105 | 2723082.3068 | 1246147.0891
106 | 2723119.7351 | 1246377.3543
107 | 2723137.1936 | 1246291.7774

## line_std_types
| c_nf_per_km | r_ohm_per_km | x_ohm_per_km | max_i_ka | type | q_mm2 | alpha | voltage_rating
NAYY 4x50 SE | 210 | 0.642 | 0.083 | 0.142 | cs | 50 | 0.00403 | LV
NAYY 4x120 SE | 264 | 0.225 | 0.08 | 0.242 | cs | 120 | 0.00403 | LV
NAYY 4x150 SE | 261 | 0.208 | 0.08 | 0.27 | cs | 150 | 0.00403 | LV
NA2XS2Y 1x95 RM/25 12/20 kV | 216 | 0.313 | 0.132 | 0.252 | cs | 95 | 0.00403 | MV
NA2XS2Y 1x185 RM/25 12/20 kV | 273 | 0.161 | 0.117 | 0.362 | cs | 185 | 0.00403 | MV
NA2XS2Y 1x240 RM/25 12/20 kV | 304 | 0.122 | 0.112 | 0.421 | cs | 240 | 0.00403 | MV
NA2XS2Y 1x95 RM/25 6/10 kV | 315 | 0.313 | 0.123 | 0.249 | cs | 95 | 0.00403 | MV
NA2XS2Y 1x185 RM/25 6/10 kV | 406 | 0.161 | 0.11 | 0.358 | cs | 185 | 0.00403 | MV
NA2XS2Y 1x240 RM/25 6/10 kV | 456 | 0.122 | 0.105 | 0.416 | cs | 240 | 0.00403 | MV
NA2XS2Y 1x150 RM/25 12/20 kV | 250 | 0.206 | 0.116 | 0.319 | cs | 150 | 0.00403 | MV
NA2XS2Y 1x120 RM/25 12/20 kV | 230 | 0.253 | 0.119 | 0.283 | cs | 120 | 0.00403 | MV
NA2XS2Y 1x70 RM/25 12/20 kV | 190 | 0.443 | 0.132 | 0.22 | cs | 70 | 0.00403 | MV
NA2XS2Y 1x150 RM/25 6/10 kV | 360 | 0.206 | 0.11 | 0.315 | cs | 150 | 0.00403 | MV
NA2XS2Y 1x120 RM/25 6/10 kV | 340 | 0.253 | 0.113 | 0.28 | cs | 120 | 0.00403 | MV
NA2XS2Y 1x70 RM/25 6/10 kV | 280 | 0.443 | 0.123 | 0.217 | cs | 70 | 0.00403 | MV
N2XS(FL)2Y 1x120 RM/35 64/110 kV | 112 | 0.153 | 0.166 | 0.366 | cs | 120 | 0.00393 | HV
N2XS(FL)2Y 1x185 RM/35 64/110 kV | 125 | 0.099 | 0.156 | 0.457 | cs | 185 | 0.00393 | HV
N2XS(FL)2Y 1x240 RM/35 64/110 kV | 135 | 0.075 | 0.149 | 0.526 | cs | 240 | 0.00393 | HV
N2XS(FL)2Y 1x300 RM/35 64/110 kV | 144 | 0.06 | 0.144 | 0.588 | cs | 300 | 0.00393 | HV
15-AL1/3-ST1A 0.4 | 11 | 1.8769 | 0.35 | 0.105 | ol | 16 | 0.00403 | LV
24-AL1/4-ST1A 0.4 | 11.25 | 1.2012 | 0.335 | 0.14 | ol | 24 | 0.00403 | LV
48-AL1/8-ST1A 0.4 | 12.2 | 0.5939 | 0.3 | 0.21 | ol | 48 | 0.00403 | LV
94-AL1/15-ST1A 0.4 | 13.2 | 0.306 | 0.29 | 0.35 | ol | 94 | 0.00403 | LV
34-AL1/6-ST1A 10.0 | 9.7 | 0.8342 | 0.36 | 0.17 | ol | 34 | 0.00403 | MV
48-AL1/8-ST1A 10.0 | 10.1 | 0.5939 | 0.35 | 0.21 | ol | 48 | 0.00403 | MV
70-AL1/11-ST1A 10.0 | 10.4 | 0.4132 | 0.339 | 0.29 | ol | 70 | 0.00403 | MV
94-AL1/15-ST1A 10.0 | 10.75 | 0.306 | 0.33 | 0.35 | ol | 94 | 0.00403 | MV
122-AL1/20-ST1A 10.0 | 11.1 | 0.2376 | 0.323 | 0.41 | ol | 122 | 0.00403 | MV
149-AL1/24-ST1A 10.0 | 11.25 | 0.194 | 0.315 | 0.47 | ol | 149 | 0.00403 | MV
34-AL1/6-ST1A 20.0 | 9.15 | 0.8342 | 0.382 | 0.17 | ol | 34 | 0.00403 | MV
48-AL1/8-ST1A 20.0 | 9.5 | 0.5939 | 0.372 | 0.21 | ol | 48 | 0.00403 | MV
70-AL1/11-ST1A 20.0 | 9.7 | 0.4132 | 0.36 | 0.29 | ol | 70 | 0.00403 | MV
94-AL1/15-ST1A 20.0 | 10 | 0.306 | 0.35 | 0.35 | ol | 94 | 0.00403 | MV
122-AL1/20-ST1A 20.0 | 10.3 | 0.2376 | 0.344 | 0.41 | ol | 122 | 0.00403 | MV
149-AL1/24-ST1A 20.0 | 10.5 | 0.194 | 0.337 | 0.47 | ol | 149 | 0.00403 | MV
184-AL1/30-ST1A 20.0 | 10.75 | 0.1571 | 0.33 | 0.535 | ol | 184 | 0.00403 | MV
243-AL1/39-ST1A 20.0 | 11 | 0.1188 | 0.32 | 0.645 | ol | 243 | 0.00403 | MV
48-AL1/8-ST1A 110.0 | 8 | 0.5939 | 0.46 | 0.21 | ol | 48 | 0.00403 | HV
70-AL1/11-ST1A 110.0 | 8.4 | 0.4132 | 0.45 | 0.29 | ol | 70 | 0.00403 | HV
94-AL1/15-ST1A 110.0 | 8.65 | 0.306 | 0.44 | 0.35 | ol | 94 | 0.00403 | HV
122-AL1/20-ST1A 110.0 | 8.5 | 0.2376 | 0.43 | 0.41 | ol | 122 | 0.00403 | HV
149-AL1/24-ST1A 110.0 | 8.75 | 0.194 | 0.41 | 0.47 | ol | 149 | 0.00403 | HV
184-AL1/30-ST1A 110.0 | 8.8 | 0.1571 | 0.4 | 0.535 | ol | 184 | 0.00403 | HV
243-AL1/39-ST1A 110.0 | 9 | 0.1188 | 0.39 | 0.645 | ol | 243 | 0.00403 | HV
305-AL1/39-ST1A 110.0 | 9.2 | 0.0949 | 0.38 | 0.74 | ol | 305 | 0.00403 | HV
490-AL1/64-ST1A 110.0 | 9.75 | 0.059 | 0.37 | 0.96 | ol | 490 | 0.00403 | HV
679-AL1/86-ST1A 110.0 | 9.95 | 0.042 | 0.36 | 1.15 | ol | 679 | 0.00403 | HV
490-AL1/64-ST1A 220.0 | 10 | 0.059 | 0.285 | 0.96 | ol | 490 | 0.00403 | HV
679-AL1/86-ST1A 220.0 | 11.7 | 0.042 | 0.275 | 1.15 | ol | 679 | 0.00403 | HV
490-AL1/64-ST1A 380.0 | 11 | 0.059 | 0.253 | 0.96 | ol | 490 | 0.00403 | HV
679-AL1/86-ST1A 380.0 | 14.6 | 0.042 | 0.25 | 1.15 | ol | 679 | 0.00403 | HV

## trafo_std_types
| i0_percent | pfe_kw | vkr_percent | sn_mva | vn_lv_kv | vn_hv_kv | vk_percent | shift_degree | vector_group | tap_side | tap_neutral | tap_min | tap_max | tap_step_degree | tap_step_percent | tap_phase_shifter
160 MVA 380/110 kV | 0.06 | 60 | 0.25 | 160 | 110 | 380 | 12.2 | 0 | Yy0 | hv | 0 | -9 | 9 | 0 | 1.5 | FALSE
100 MVA 220/110 kV | 0.06 | 55 | 0.26 | 100 | 110 | 220 | 12 | 0 | Yy0 | hv | 0 | -9 | 9 | 0 | 1.5 | FALSE
63 MVA 110/20 kV | 0.04 | 22 | 0.32 | 63 | 20 | 110 | 18 | 150 | YNd5 | hv | 0 | -9 | 9 | 0 | 1.5 | FALSE
40 MVA 110/20 kV | 0.05 | 18 | 0.34 | 40 | 20 | 110 | 16.2 | 150 | YNd5 | hv | 0 | -9 | 9 | 0 | 1.5 | FALSE
25 MVA 110/20 kV | 0.07 | 14 | 0.41 | 25 | 20 | 110 | 12 | 150 | YNd5 | hv | 0 | -9 | 9 | 0 | 1.5 | FALSE
63 MVA 110/10 kV | 0.04 | 22 | 0.32 | 63 | 10 | 110 | 18 | 150 | YNd5 | hv | 0 | -9 | 9 | 0 | 1.5 | FALSE
40 MVA 110/10 kV | 0.05 | 18 | 0.34 | 40 | 10 | 110 | 16.2 | 150 | YNd5 | hv | 0 | -9 | 9 | 0 | 1.5 | FALSE
25 MVA 110/10 kV | 0.07 | 14 | 0.41 | 25 | 10 | 110 | 12 | 150 | YNd5 | hv | 0 | -9 | 9 | 0 | 1.5 | FALSE
0.25 MVA 20/0.4 kV | 0.32 | 0.8 | 1.44 | 0.25 | 0.4 | 20 | 6 | 150 | Yzn5 | hv | 0 | -2 | 2 | 0 | 2.5 | FALSE
0.4 MVA 20/0.4 kV | 0.3375 | 1.35 | 1.425 | 0.4 | 0.4 | 20 | 6 | 150 | Dyn5 | hv | 0 | -2 | 2 | 0 | 2.5 | FALSE
0.63 MVA 20/0.4 kV | 0.2619 | 1.65 | 1.206 | 0.63 | 0.4 | 20 | 6 | 150 | Dyn5 | hv | 0 | -2 | 2 | 0 | 2.5 | FALSE
0.25 MVA 10/0.4 kV | 0.24 | 0.6 | 1.2 | 0.25 | 0.4 | 10 | 4 | 150 | Dyn5 | hv | 0 | -2 | 2 | 0 | 2.5 | FALSE
0.4 MVA 10/0.4 kV | 0.2375 | 0.95 | 1.325 | 0.4 | 0.4 | 10 | 4 | 150 | Dyn5 | hv | 0 | -2 | 2 | 0 | 2.5 | FALSE
0.63 MVA 10/0.4 kV | 0.1873 | 1.18 | 1.0794 | 0.63 | 0.4 | 10 | 4 | 150 | Dyn5 | hv | 0 | -2 | 2 | 0 | 2.5 | FALSE

## trafo3w_std_types
| sn_hv_mva | sn_mv_mva | sn_lv_mva | vn_hv_kv | vn_mv_kv | vn_lv_kv | vk_hv_percent | vk_mv_percent | vk_lv_percent | vkr_hv_percent | vkr_mv_percent | vkr_lv_percent | pfe_kw | i0_percent | shift_mv_degree | shift_lv_degree | vector_group | tap_side | tap_neutral | tap_min | tap_max | tap_step_percent
63/25/38 MVA 110/20/10 kV | 63 | 25 | 38 | 110 | 20 | 10 | 10.4 | 10.4 | 10.4 | 0.28 | 0.32 | 0.35 | 35 | 0.89 | 0 | 0 | YN0yn0yn0 | hv | 0 | -10 | 10 | 1.2
63/25/38 MVA 110/10/10 kV | 63 | 25 | 38 | 110 | 10 | 10 | 10.4 | 10.4 | 10.4 | 0.28 | 0.32 | 0.35 | 35 | 0.89 | 0 | 0 | YN0yn0yn0 | hv | 0 | -10 | 10 | 1.2

## fuse_std_types
| fuse_type | i_rated_a | t_avg | t_min | t_total | x_avg | x_min | x_total
HV 100A | HV 100A | 100 | 0 | [10.0, 3.64, 0.854, 0.281, 0.1, 0.0531, 0.022, 0.01] | [10.0, 4.267, 1.21, 0.403, 0.1, 0.058, 0.022, 0.01] | 0 | [300.0, 350.0, 450.0, 550.0, 700.0, 850.0, 1200.0, 1752.0] | [600.0, 700.0, 900.0, 1150.0, 1665.0, 2000.0, 3000.0, 4313.0]
HV 10A | HV 10A | 10 | 0 | [10.0, 1675.0, 0.344, 0.156, 0.1, 0.0417, 0.0171, 0.01] | [10.0, 1.3, 0.3, 0.155, 0.1, 0.0555, 0.023, 0.01] | 0 | [30.0, 32.0, 35.0, 37.0, 39.0, 50.0, 70.0, 88.0] | [60.0, 70.0, 80.0, 87.0, 94.0, 110.0, 150.0, 216.0]
HV 125A | HV 125A | 125 | 0 | [10.0, 1.82, 0.344, 0.1, 0.0467, 0.0269, 0.01] | [10.0, 2.478, 0.426, 0.1, 0.0427, 0.0211, 0.01] | 0 | [375.0, 500.0, 700.0, 925.0, 1200.0, 1500.0, 2341.0] | [750.0, 1000.0, 1500.0, 2200.0, 3000.0, 4000.0, 5765.0]
HV 160A | HV 160A | 160 | 0 | [10.0, 4.15, 1.03, 0.198, 0.1, 0.051, 0.0172, 0.01] | [10.0, 2.3, 0.734, 0.274, 0.1, 0.046, 0.0177, 0.01] | 0 | [480.0, 550.0, 700.0, 1000.0, 1260.0, 1600.0, 2500.0, 3227.0] | [960.0, 1300.0, 1700.0, 2200.0, 2996.0, 4000.0, 6000.0, 7946.0]
HV 16A | HV 16A | 16 | 0 | [10.0, 0.352, 0.164, 0.1, 0.0649, 0.0342, 0.01] | [10.0, 2.34, 0.722, 0.181, 0.1, 0.055, 0.0296, 0.01] | 0 | [48.0, 60.0, 65.0, 71.0, 80.0, 100.0, 162.0] | [96.0, 110.0, 125.0, 150.0, 168.0, 200.0, 250.0, 398.0]
HV 200A | HV 200A | 200 | 0 | [10.0, 4.267, 1.21, 0.403, 0.1, 0.058, 0.022, 0.01] | [10.0, 3.73, 1.654, 0.328, 0.1, 0.0531, 0.019, 0.01] | 0 | [600.0, 700.0, 900.0, 1150.0, 1665.0, 2000.0, 3000.0, 4313.0] | [1200.0, 1500.0, 1800.0, 2700.0, 3960.0, 5000.0, 7500.0, 10620.0]
HV 20A | HV 20A | 20 | 0 | [10.0, 1.3, 0.3, 0.155, 0.1, 0.0555, 0.023, 0.01] | [10.0, 1.3, 0.161, 0.1, 0.0611, 0.0399, 0.0141, 0.01] | 0 | [60.0, 70.0, 80.0, 87.0, 94.0, 110.0, 150.0, 216.0] | [120.0, 150.0, 200.0, 223.0, 260.0, 300.0, 450.0, 532.0]
HV 25A | HV 25A | 25 | 0 | [10.0, 2.512, 0.833, 0.299, 0.1, 0.0372, 0.0223, 0.01] | [10.0, 3.125, 0.597, 0.198, 0.1, 0.0378, 0.022, 0.01] | 0 | [75.0, 82.0, 90.0, 100.0, 124.0, 170.0, 200.0, 289.0] | [150.0, 170.0, 210.0, 250.0, 294.0, 400.0, 500.0, 711.0]
HV 31.5A | HV 31.5A | 31.5 | 0 | [10.0, 2.34, 0.722, 0.181, 0.1, 0.055, 0.0296, 0.01] | [10.0, 2.84, 0.368, 0.164, 0.1, 0.0621, 0.0378, 0.0195, 0.01] | 0 | [95.0, 110.0, 125.0, 150.0, 165.0, 200.0, 250.0, 390.0] | [189.0, 220.0, 300.0, 350.0, 393.0, 450.0, 530.0, 700.0, 960.0]
HV 40A | HV 40A | 40 | 0 | [10.0, 1.3, 0.161, 0.1, 0.0611, 0.0399, 0.0141, 0.01] | [10.0, 2.05, 0.369, 0.198, 0.1, 0.051, 0.0298, 0.01] | 0 | [120.0, 150.0, 200.0, 223.0, 260.0, 300.0, 450.0, 532.0] | [240.0, 300.0, 400.0, 450.0, 530.0, 650.0, 800.0, 1311.0]
HV 50A | HV 50A | 50 | 0 | [10.0, 3.215, 0.597, 0.198, 0.1, 0.0378, 0.022, 0.01] | [10.0, 3.64, 0.854, 0.281, 0.1, 0.0531, 0.022, 0.01] | 0 | [150.0, 170.0, 210.0, 250.0, 294.0, 400.0, 500.0, 711.0] | [300.0, 350.0, 450.0, 550.0, 700.0, 850.0, 1200.0, 1752.0]
HV 6.3A | HV 6.3A | 6.3 | 0 | [10.0, 1.39, 0.344, 0.168, 0.1, 0.056, 0.0263, 0.01] | [10.0, 1.711, 0.516, 0.198, 0.1, 0.0634, 0.0303, 0.01] | 0 | [19.0, 19.5, 20.4, 20.8, 22.0, 25.0, 32.0, 48.0] | [38.0, 40.0, 43.0, 48.0, 53.0, 60.0, 75.0, 118.0]
HV 63A | HV 63A | 63 | 0 | [10.0, 2.84, 0.368, 0.164, 0.1, 0.0621, 0.0378, 0.0195, 0.01] | [10.0, 1.82, 0.344, 0.1, 0.0467, 0.0269, 0.01] | 0 | [189.0, 220.0, 300.0, 350.0, 393.0, 450.0, 530.0, 700.0, 961.0] | [378.0, 500.0, 700.0, 934.0, 1200.0, 1500.0, 2366.0]
HV 80A | HV 80A | 80 | 0 | [10.0, 2.05, 0.369, 0.198, 0.1, 0.051, 0.0298, 0.01] | [10.0, 4.15, 1.03, 0.198, 0.1, 0.051, 0.0172, 0.01] | 0 | [240.0, 300.0, 400.0, 450.0, 530.0, 650.0, 800.0, 1311.0] | [480.0, 550.0, 700.0, 1000.0, 1260.0, 1600.0, 2500.0, 3227.0]
Siemens NH-1-100 | Siemens NH-1-100 | 100 | [5400.0, 2000.0, 400.0, 20.0, 1.0, 0.2, 0.012, 0.004] | 0 | 0 | [150.0, 190.0, 250.0, 430.0, 900.0, 1250.0, 2700.0, 3600.0] | 0 | 0
Siemens NH-1-125 | Siemens NH-1-125 | 125 | [4800.0, 120.0, 7.0, 0.1, 0.004] | 0 | 0 | [180.0, 400.0, 740.0, 2000.0, 4250.0] | 0 | 0
Siemens NH-1-16 | Siemens NH-1-16 | 16 | [4000.0, 400.0, 2.0, 0.1, 0.04, 0.01] | 0 | 0 | [26.0, 35.0, 75.0, 150.0, 200.0, 300.0] | 0 | 0
Siemens NH-1-160 | Siemens NH-1-160 | 160 | [4800.0, 120.0, 7.0, 0.1, 0.004] | 0 | 0 | [210.0, 500.0, 900.0, 2300.0, 5000.0] | 0 | 0
Siemens NH-1-25 | Siemens NH-1-25 | 25 | [4000.0, 1000.0, 10.0, 0.2, 0.02, 0.01] | 0 | 0 | [40.0, 50.0, 100.0, 210.0, 400.0, 500.0] | 0 | 0
Siemens NH-1-50 | Siemens NH-1-50 | 50 | [4000.0, 40.0, 4.0, 1.0, 0.02, 0.01] | 0 | 0 | [86.0, 200.0, 300.0, 400.0, 1000.0, 1280.0] | 0 | 0
Siemens NH-1-63 | Siemens NH-1-63 | 63 | [4000.0, 100.0, 10.0, 2.0, 0.04, 0.01] | 0 | 0 | [100.0, 200.0, 300.0, 400.0, 1000.0, 1500.0] | 0 | 0
Siemens NH-1-80 | Siemens NH-1-80 | 80 | [4800.0, 120.0, 7.0, 0.1, 0.01] | 0 | 0 | [150.58, 250.0, 450.0, 1150.0, 2470.0] | 0 | 0
Siemens NH-2-1000 | Siemens NH-2-1000 | 1000 | [4800.0, 120.0, 7.0, 0.1, 0.004] | 0 | 0 | [1900.0, 3500.0, 8400.0, 24000.0, 52000.0] | 0 | 0
Siemens NH-2-200 | Siemens NH-2-200 | 200 | [4800.0, 120.0, 7.0, 0.1, 0.004] | 0 | 0 | [280.0, 650.0, 1200.0, 3000.0, 7000.0] | 0 | 0
Siemens NH-2-224 | Siemens NH-2-224 | 224 | [4800.0, 120.0, 7.0, 0.2, 0.04, 0.004] | 0 | 0 | [400.0, 750.0, 1453.0, 3025.0, 4315.0, 7600.0] | 0 | 0
Siemens NH-2-250 | Siemens NH-2-250 | 250 | [4800.0, 120.0, 7.0, 0.1, 0.004] | 0 | 0 | [450.0, 800.0, 1650.0, 4000.0, 8500.0] | 0 | 0
Siemens NH-2-315 | Siemens NH-2-315 | 315 | [4800.0, 120.0, 7.0, 0.1, 0.004] | 0 | 0 | [550.0, 920.0, 1900.0, 5000.0, 11000.0] | 0 | 0
Siemens NH-2-355 | Siemens NH-2-355 | 355 | [4800.0, 120.0, 6.0, 0.1, 0.004] | 0 | 0 | [650.0, 1116.27, 2350.0, 5840.0, 12790.0] | 0 | 0
Siemens NH-2-400 | Siemens NH-2-400 | 400 | [4800.0, 120.0, 7.0, 0.1, 0.004] | 0 | 0 | [720.0, 1350.0, 2800.0, 6500.0, 15000.0] | 0 | 0
Siemens NH-2-425 | Siemens NH-2-425 | 425 | [4800.0, 120.0, 7.0, 0.1, 0.004] | 0 | 0 | [850.0, 1500.0, 3050.0, 7500.0, 16500.0] | 0 | 0
Siemens NH-2-630 | Siemens NH-2-630 | 630 | [4800.0, 120.0, 7.0, 0.1, 0.004] | 0 | 0 | [1200.0, 2000.0, 4800.0, 12000.0, 26000.0] | 0 | 0

## dtypes
| element | column | dtype
0 | bus | name | object
1 | bus | vn_kv | float64
2 | bus | type | object
3 | bus | zone | object
4 | bus | in_service | bool
5 | load | name | object
6 | load | bus | uint32
7 | load | p_mw | float64
8 | load | q_mvar | float64
9 | load | const_z_percent | float64
10 | load | const_i_percent | float64
11 | load | sn_mva | float64
12 | load | scaling | float64
13 | load | in_service | bool
14 | load | type | object
15 | ext_grid | name | object
16 | ext_grid | bus | uint32
17 | ext_grid | vm_pu | float64
18 | ext_grid | va_degree | float64
19 | ext_grid | slack_weight | float64
20 | ext_grid | in_service | bool
21 | line | name | object
22 | line | std_type | object
23 | line | from_bus | uint32
24 | line | to_bus | uint32
25 | line | length_km | float64
26 | line | r_ohm_per_km | float64
27 | line | x_ohm_per_km | float64
28 | line | c_nf_per_km | float64
29 | line | g_us_per_km | float64
30 | line | max_i_ka | float64
31 | line | df | float64
32 | line | parallel | uint32
33 | line | type | object
34 | line | in_service | bool
35 | trafo | name | object
36 | trafo | std_type | object
37 | trafo | hv_bus | uint32
38 | trafo | lv_bus | uint32
39 | trafo | sn_mva | float64
40 | trafo | vn_hv_kv | float64
41 | trafo | vn_lv_kv | float64
42 | trafo | vk_percent | float64
43 | trafo | vkr_percent | float64
44 | trafo | pfe_kw | float64
45 | trafo | i0_percent | float64
46 | trafo | shift_degree | float64
47 | trafo | tap_side | object
48 | trafo | tap_neutral | int32
49 | trafo | tap_min | int32
50 | trafo | tap_max | int32
51 | trafo | tap_step_percent | float64
52 | trafo | tap_step_degree | float64
53 | trafo | tap_pos | int32
54 | trafo | tap_phase_shifter | bool
55 | trafo | parallel | uint32
56 | trafo | df | float64
57 | trafo | in_service | bool
58 | line_geodata | coords | object
59 | bus_geodata | x | float64
60 | bus_geodata | y | float64
61 | bus_geodata | coords | object

## parameters
| version | format_version | converged | OPF_converged | name | f_hz | sn_mva
0 | 2.14.6 | 2.14.0 | FALSE | FALSE |  | 50 | 1