## bus
| name | vn_kv | type | zone | in_service
0 | bus_LV_3395-2_0_4_node_0 | 0.4 | n |  | TRUE
1 | bus_LV_3395-2_0_4_node_1 | 0.4 | n |  | TRUE
2 | bus_LV_3395-2_0_4_node_2 | 0.4 | n |  | TRUE
3 | bus_LV_3395-2_0_4_node_106 | 0.4 | n |  | TRUE
4 | bus_LV_3395-2_0_4_node_107 | 0.4 | n |  | TRUE
5 | bus_LV_3395-2_0_4_node_3 | 0.4 | n |  | TRUE
6 | bus_LV_3395-2_0_4_node_4 | 0.4 | n |  | TRUE
7 | bus_LV_3395-2_0_4_node_5 | 0.4 | n |  | TRUE
8 | bus_LV_3395-2_0_4_node_98 | 0.4 | n |  | TRUE
9 | bus_LV_3395-2_0_4_node_96 | 0.4 | n |  | TRUE
10 | bus_LV_3395-2_0_4_node_6 | 0.4 | n |  | TRUE
11 | bus_LV_3395-2_0_4_node_7 | 0.4 | n |  | TRUE
12 | bus_LV_3395-2_0_4_node_8 | 0.4 | n |  | TRUE
13 | bus_LV_3395-2_0_4_node_12 | 0.4 | n |  | TRUE
14 | bus_LV_3395-2_0_4_node_28 | 0.4 | n |  | TRUE
15 | bus_LV_3395-2_0_4_node_24 | 0.4 | n |  | TRUE
16 | bus_LV_3395-2_0_4_node_10 | 0.4 | n |  | TRUE
17 | bus_LV_3395-2_0_4_node_26 | 0.4 | n |  | TRUE
18 | bus_LV_3395-2_0_4_node_29 | 0.4 | n |  | TRUE
19 | bus_LV_3395-2_0_4_node_25 | 0.4 | n |  | TRUE
20 | bus_LV_3395-2_0_4_node_23 | 0.4 | n |  | TRUE
21 | bus_LV_3395-2_0_4_node_9 | 0.4 | n |  | TRUE
22 | bus_LV_3395-2_0_4_node_14 | 0.4 | n |  | TRUE
23 | bus_LV_3395-2_0_4_node_15 | 0.4 | n |  | TRUE
24 | bus_LV_3395-2_0_4_node_16 | 0.4 | n |  | TRUE
25 | bus_LV_3395-2_0_4_node_20 | 0.4 | n |  | TRUE
26 | bus_LV_3395-2_0_4_node_21 | 0.4 | n |  | TRUE
27 | bus_LV_3395-2_0_4_node_17 | 0.4 | n |  | TRUE
28 | bus_LV_3395-2_0_4_node_18 | 0.4 | n |  | TRUE
29 | bus_LV_3395-2_0_4_node_19 | 0.4 | n |  | TRUE
30 | bus_LV_3395-2_0_4_node_136 | 0.4 | n |  | TRUE
31 | bus_LV_3395-2_0_4_node_70 | 0.4 | n |  | TRUE
32 | bus_LV_3395-2_0_4_node_80 | 0.4 | n |  | TRUE
33 | bus_LV_3395-2_0_4_node_69 | 0.4 | n |  | TRUE
34 | bus_LV_3395-2_0_4_node_81 | 0.4 | n |  | TRUE
35 | bus_LV_3395-2_0_4_node_27 | 0.4 | n |  | TRUE
36 | bus_LV_3395-2_0_4_node_30 | 0.4 | n |  | TRUE
37 | bus_LV_3395-2_0_4_node_41 | 0.4 | n |  | TRUE
38 | bus_LV_3395-2_0_4_node_32 | 0.4 | n |  | TRUE
39 | bus_LV_3395-2_0_4_node_39 | 0.4 | n |  | TRUE
40 | bus_LV_3395-2_0_4_node_31 | 0.4 | n |  | TRUE
41 | bus_LV_3395-2_0_4_node_61 | 0.4 | n |  | TRUE
42 | bus_LV_3395-2_0_4_node_40 | 0.4 | n |  | TRUE
43 | bus_LV_3395-2_0_4_node_89 | 0.4 | n |  | TRUE
44 | bus_LV_3395-2_0_4_node_42 | 0.4 | n |  | TRUE
45 | bus_LV_3395-2_0_4_node_59 | 0.4 | n |  | TRUE
46 | bus_LV_3395-2_0_4_node_65 | 0.4 | n |  | TRUE
47 | bus_LV_3395-2_0_4_node_43 | 0.4 | n |  | TRUE
48 | bus_LV_3395-2_0_4_node_33 | 0.4 | n |  | TRUE
49 | bus_LV_3395-2_0_4_node_34 | 0.4 | n |  | TRUE
50 | bus_LV_3395-2_0_4_node_35 | 0.4 | n |  | TRUE
51 | bus_LV_3395-2_0_4_node_36 | 0.4 | n |  | TRUE
52 | bus_LV_3395-2_0_4_node_37 | 0.4 | n |  | TRUE
53 | bus_LV_3395-2_0_4_node_38 | 0.4 | n |  | TRUE
54 | bus_LV_3395-2_0_4_node_135 | 0.4 | n |  | TRUE
55 | bus_LV_3395-2_0_4_node_62 | 0.4 | n |  | TRUE
56 | bus_LV_3395-2_0_4_node_44 | 0.4 | n |  | TRUE
57 | bus_LV_3395-2_0_4_node_88 | 0.4 | n |  | TRUE
58 | bus_LV_3395-2_0_4_node_45 | 0.4 | n |  | TRUE
59 | bus_LV_3395-2_0_4_node_46 | 0.4 | n |  | TRUE
60 | bus_LV_3395-2_0_4_node_47 | 0.4 | n |  | TRUE
61 | bus_LV_3395-2_0_4_node_48 | 0.4 | n |  | TRUE
62 | bus_LV_3395-2_0_4_node_51 | 0.4 | n |  | TRUE
63 | bus_LV_3395-2_0_4_node_53 | 0.4 | n |  | TRUE
64 | bus_LV_3395-2_0_4_node_52 | 0.4 | n |  | TRUE
65 | bus_LV_3395-2_0_4_node_130 | 0.4 | n |  | TRUE
66 | bus_LV_3395-2_0_4_node_79 | 0.4 | n |  | TRUE
67 | bus_LV_3395-2_0_4_node_86 | 0.4 | n |  | TRUE
68 | bus_LV_3395-2_0_4_node_60 | 0.4 | n |  | TRUE
69 | bus_LV_3395-2_0_4_node_133 | 0.4 | n |  | TRUE
70 | bus_LV_3395-2_0_4_node_132 | 0.4 | n |  | TRUE
71 | bus_LV_3395-2_0_4_node_58 | 0.4 | n |  | TRUE
72 | bus_LV_3395-2_0_4_node_131 | 0.4 | n |  | TRUE
73 | bus_LV_3395-2_0_4_node_78 | 0.4 | n |  | TRUE
74 | bus_LV_3395-2_0_4_node_84 | 0.4 | n |  | TRUE
75 | bus_LV_3395-2_0_4_node_54 | 0.4 | n |  | TRUE
76 | bus_LV_3395-2_0_4_node_55 | 0.4 | n |  | TRUE
77 | bus_LV_3395-2_0_4_node_56 | 0.4 | n |  | TRUE
78 | bus_LV_3395-2_0_4_node_57 | 0.4 | n |  | TRUE
79 | bus_LV_3395-2_0_4_node_67 | 0.4 | n |  | TRUE
80 | bus_LV_3395-2_0_4_node_83 | 0.4 | n |  | TRUE
81 | bus_LV_3395-2_0_4_node_68 | 0.4 | n |  | TRUE
82 | bus_LV_3395-2_0_4_node_66 | 0.4 | n |  | TRUE
83 | bus_LV_3395-2_0_4_node_123 | 0.4 | n |  | TRUE
84 | bus_LV_3395-2_0_4_node_134 | 0.4 | n |  | TRUE
85 | bus_LV_3395-2_0_4_node_129 | 0.4 | n |  | TRUE
86 | bus_LV_3395-2_0_4_node_122 | 0.4 | n |  | TRUE
87 | bus_LV_3395-2_0_4_node_63 | 0.4 | n |  | TRUE
88 | bus_LV_3395-2_0_4_node_64 | 0.4 | n |  | TRUE
89 | bus_LV_3395-2_0_4_node_90 | 0.4 | n |  | TRUE
90 | bus_LV_3395-2_0_4_node_91 | 0.4 | n |  | TRUE
91 | bus_LV_3395-2_0_4_node_71 | 0.4 | n |  | TRUE
92 | bus_LV_3395-2_0_4_node_72 | 0.4 | n |  | TRUE
93 | bus_LV_3395-2_0_4_node_76 | 0.4 | n |  | TRUE
94 | bus_LV_3395-2_0_4_node_73 | 0.4 | n |  | TRUE
95 | bus_LV_3395-2_0_4_node_77 | 0.4 | n |  | TRUE
96 | bus_LV_3395-2_0_4_node_74 | 0.4 | n |  | TRUE
97 | bus_LV_3395-2_0_4_node_82 | 0.4 | n |  | TRUE
98 | bus_LV_3395-2_0_4_node_85 | 0.4 | n |  | TRUE
99 | bus_LV_3395-2_0_4_node_87 | 0.4 | n |  | TRUE
100 | bus_LV_3395-2_0_4_node_92 | 0.4 | n |  | TRUE
101 | bus_LV_3395-2_0_4_node_93 | 0.4 | n |  | TRUE
102 | bus_LV_3395-2_0_4_node_94 | 0.4 | n |  | TRUE
103 | bus_LV_3395-2_0_4_node_95 | 0.4 | n |  | TRUE
104 | bus_LV_3395-2_0_4_node_105 | 0.4 | n |  | TRUE
105 | bus_LV_3395-2_0_4_node_104 | 0.4 | n |  | TRUE
106 | bus_LV_3395-2_0_4_node_97 | 0.4 | n |  | TRUE
107 | bus_LV_3395-2_0_4_node_99 | 0.4 | n |  | TRUE
108 | bus_LV_3395-2_0_4_node_103 | 0.4 | n |  | TRUE
109 | bus_LV_3395-2_0_4_node_100 | 0.4 | n |  | TRUE
110 | bus_LV_3395-2_0_4_node_108 | 0.4 | n |  | TRUE
111 | bus_LV_3395-2_0_4_node_101 | 0.4 | n |  | TRUE
112 | bus_LV_3395-2_0_4_node_102 | 0.4 | n |  | TRUE
113 | bus_LV_3395-2_0_4_node_109 | 0.4 | n |  | TRUE
114 | bus_LV_3395-2_0_4_node_110 | 0.4 | n |  | TRUE
115 | bus_LV_3395-2_0_4_node_111 | 0.4 | n |  | TRUE
116 | bus_LV_3395-2_0_4_node_112 | 0.4 | n |  | TRUE
117 | bus_LV_3395-2_0_4_node_113 | 0.4 | n |  | TRUE
118 | bus_LV_3395-2_0_4_node_118 | 0.4 | n |  | TRUE
119 | bus_LV_3395-2_0_4_node_127 | 0.4 | n |  | TRUE
120 | bus_LV_3395-2_0_4_node_114 | 0.4 | n |  | TRUE
121 | bus_LV_3395-2_0_4_node_115 | 0.4 | n |  | TRUE
122 | bus_LV_3395-2_0_4_node_116 | 0.4 | n |  | TRUE
123 | bus_LV_3395-2_0_4_node_117 | 0.4 | n |  | TRUE
124 | bus_LV_3395-2_0_4_node_119 | 0.4 | n |  | TRUE
125 | bus_LV_3395-2_0_4_node_120 | 0.4 | n |  | TRUE
126 | bus_LV_3395-2_0_4_node_128 | 0.4 | n |  | TRUE
127 | bus_LV_3395-2_0_4_node_124 | 0.4 | n |  | TRUE
128 | bus_LV_3395-2_0_4_node_125 | 0.4 | n |  | TRUE
129 | bus_LV_3395-2_0_4_node_121 | 0.4 | n |  | TRUE
130 | bus_LV_3395-2_0_4_node_126 | 0.4 | n |  | TRUE
131 | bus_MV_156_0_node_240 | 20 | n |  | TRUE

## load
| name | bus | p_mw | q_mvar | const_z_percent | const_i_percent | sn_mva | scaling | in_service | type
0 | LV_3395-2_0_4_load_0 | 0 | 0.0041008 | 0.0010278 | 0 | 0 |  | 1 | TRUE | wye
1 | LV_3395-2_0_4_load_2 | 2 | 0.00063815 | 0.00015993 | 0 | 0 |  | 1 | TRUE | wye
2 | LV_3395-2_0_4_load_106 | 3 | 0.0027299 | 0.00068418 | 0 | 0 |  | 1 | TRUE | wye
3 | LV_3395-2_0_4_load_107 | 4 | 0.001865 | 0.00046742 | 0 | 0 |  | 1 | TRUE | wye
4 | LV_3395-2_0_4_load_3 | 5 | 0.00048454 | 0.00012144 | 0 | 0 |  | 1 | TRUE | wye
5 | LV_3395-2_0_4_load_4 | 6 | 0.00072945 | 0.00018282 | 0 | 0 |  | 1 | TRUE | wye
6 | LV_3395-2_0_4_load_5 | 7 | 0.00096698 | 0.00024235 | 0 | 0 |  | 1 | TRUE | wye
7 | LV_3395-2_0_4_load_98 | 8 | 0.0019509 | 0.00048894 | 0 | 0 |  | 1 | TRUE | wye
8 | LV_3395-2_0_4_load_96 | 9 | 0.002001 | 0.0005015 | 0 | 0 |  | 1 | TRUE | wye
9 | LV_3395-2_0_4_load_7 | 11 | 0.00065056 | 0.00016305 | 0 | 0 |  | 1 | TRUE | wye
10 | LV_3395-2_0_4_load_12 | 13 | 0.0014399 | 0.00036086 | 0 | 0 |  | 1 | TRUE | wye
11 | LV_3395-2_0_4_load_28 | 14 | 0.00095087 | 0.00023831 | 0 | 0 |  | 1 | TRUE | wye
12 | LV_3395-2_0_4_load_24 | 15 | 0.0012786 | 0.00032044 | 0 | 0 |  | 1 | TRUE | wye
13 | LV_3395-2_0_4_load_29 | 18 | 0.0022923 | 0.00057451 | 0 | 0 |  | 1 | TRUE | wye
14 | LV_3395-2_0_4_load_23 | 20 | 0.00084763 | 0.00021244 | 0 | 0 |  | 1 | TRUE | wye
15 | LV_3395-2_0_4_load_9 | 21 | 0.00099996 | 0.00025061 | 0 | 0 |  | 1 | TRUE | wye
16 | LV_3395-2_0_4_load_14 | 22 | 0.00028536 | 7.1518e-05 | 0 | 0 |  | 1 | TRUE | wye
17 | LV_3395-2_0_4_load_20 | 25 | 0.00040845 | 0.00010237 | 0 | 0 |  | 1 | TRUE | wye
18 | LV_3395-2_0_4_load_21 | 26 | 0.0003161 | 7.9222e-05 | 0 | 0 |  | 1 | TRUE | wye
19 | LV_3395-2_0_4_load_17 | 27 | 0.003847 | 0.00096415 | 0 | 0 |  | 1 | TRUE | wye
20 | LV_3395-2_0_4_load_18 | 28 | 0.0047136 | 0.0011813 | 0 | 0 |  | 1 | TRUE | wye
21 | LV_3395-2_0_4_load_19 | 29 | 0.0025995 | 0.0006515 | 0 | 0 |  | 1 | TRUE | wye
22 | LV_3395-2_0_4_load_136 | 30 | 0.0002126 | 5.3282e-05 | 0 | 0 |  | 1 | TRUE | wye
23 | LV_3395-2_0_4_load_70 | 31 | 0.0041268 | 0.0010343 | 0 | 0 |  | 1 | TRUE | wye
24 | LV_3395-2_0_4_load_80 | 32 | 0.0042294 | 0.00106 | 0 | 0 |  | 1 | TRUE | wye
25 | LV_3395-2_0_4_load_69 | 33 | 0.0040302 | 0.0010101 | 0 | 0 |  | 1 | TRUE | wye
26 | LV_3395-2_0_4_load_81 | 34 | 0.0016408 | 0.00041123 | 0 | 0 |  | 1 | TRUE | wye
27 | LV_3395-2_0_4_load_41 | 37 | 0.00099523 | 0.00024943 | 0 | 0 |  | 1 | TRUE | wye
28 | LV_3395-2_0_4_load_32 | 38 | 0.0038549 | 0.00096614 | 0 | 0 |  | 1 | TRUE | wye
29 | LV_3395-2_0_4_load_61 | 41 | 0.0028651 | 0.00071807 | 0 | 0 |  | 1 | TRUE | wye
30 | LV_3395-2_0_4_load_89 | 43 | 0.0016207 | 0.00040619 | 0 | 0 |  | 1 | TRUE | wye
31 | LV_3395-2_0_4_load_42 | 44 | 0.0013591 | 0.00034063 | 0 | 0 |  | 1 | TRUE | wye
32 | LV_3395-2_0_4_load_43 | 47 | 0.0024286 | 0.00060867 | 0 | 0 |  | 1 | TRUE | wye
33 | LV_3395-2_0_4_load_33 | 48 | 0.0078158 | 0.0019588 | 0 | 0 |  | 1 | TRUE | wye
34 | LV_3395-2_0_4_load_34 | 49 | 0.00050436 | 0.0001264 | 0 | 0 |  | 1 | TRUE | wye
35 | LV_3395-2_0_4_load_35 | 50 | 0.0011813 | 0.00029607 | 0 | 0 |  | 1 | TRUE | wye
36 | LV_3395-2_0_4_load_36 | 51 | 0.00060381 | 0.00015133 | 0 | 0 |  | 1 | TRUE | wye
37 | LV_3395-2_0_4_load_37 | 52 | 0.0026651 | 0.00066794 | 0 | 0 |  | 1 | TRUE | wye
38 | LV_3395-2_0_4_load_38 | 53 | 0.0019063 | 0.00047776 | 0 | 0 |  | 1 | TRUE | wye
39 | LV_3395-2_0_4_load_135 | 54 | 0.0014671 | 0.00036768 | 0 | 0 |  | 1 | TRUE | wye
40 | LV_3395-2_0_4_load_44 | 56 | 0.0023944 | 0.00060008 | 0 | 0 |  | 1 | TRUE | wye
41 | LV_3395-2_0_4_load_88 | 57 | 0.0023908 | 0.00059919 | 0 | 0 |  | 1 | TRUE | wye
42 | LV_3395-2_0_4_load_45 | 58 | 0.0064077 | 0.0016059 | 0 | 0 |  | 1 | TRUE | wye
43 | LV_3395-2_0_4_load_52 | 64 | 0.005747 | 0.0014403 | 0 | 0 |  | 1 | TRUE | wye
44 | LV_3395-2_0_4_load_130 | 65 | 0.0018404 | 0.00046125 | 0 | 0 |  | 1 | TRUE | wye
45 | LV_3395-2_0_4_load_79 | 66 | 0.0020245 | 0.0005074 | 0 | 0 |  | 1 | TRUE | wye
46 | LV_3395-2_0_4_load_86 | 67 | 0.0048852 | 0.0012244 | 0 | 0 |  | 1 | TRUE | wye
47 | LV_3395-2_0_4_load_132 | 70 | 0.0017427 | 0.00043676 | 0 | 0 |  | 1 | TRUE | wye
48 | LV_3395-2_0_4_load_58 | 71 | 0.004442 | 0.0011133 | 0 | 0 |  | 1 | TRUE | wye
49 | LV_3395-2_0_4_load_131 | 72 | 0.0055991 | 0.0014033 | 0 | 0 |  | 1 | TRUE | wye
50 | LV_3395-2_0_4_load_78 | 73 | 0.0020743 | 0.00051987 | 0 | 0 |  | 1 | TRUE | wye
51 | LV_3395-2_0_4_load_54 | 75 | 0.0025085 | 0.00062868 | 0 | 0 |  | 1 | TRUE | wye
52 | LV_3395-2_0_4_load_55 | 76 | 0.0020354 | 0.00051012 | 0 | 0 |  | 1 | TRUE | wye
53 | LV_3395-2_0_4_load_56 | 77 | 0.0026736 | 0.00067006 | 0 | 0 |  | 1 | TRUE | wye
54 | LV_3395-2_0_4_load_83 | 80 | 0.001918 | 0.0004807 | 0 | 0 |  | 1 | TRUE | wye
55 | LV_3395-2_0_4_load_68 | 81 | 0.0013872 | 0.00034767 | 0 | 0 |  | 1 | TRUE | wye
56 | LV_3395-2_0_4_load_66 | 82 | 0.0035514 | 0.00089005 | 0 | 0 |  | 1 | TRUE | wye
57 | LV_3395-2_0_4_load_134 | 84 | 0.0014994 | 0.00037577 | 0 | 0 |  | 1 | TRUE | wye
58 | LV_3395-2_0_4_load_122 | 86 | 0.0013993 | 0.0003507 | 0 | 0 |  | 1 | TRUE | wye
59 | LV_3395-2_0_4_load_63 | 87 | 0.0021178 | 0.00053076 | 0 | 0 |  | 1 | TRUE | wye
60 | LV_3395-2_0_4_load_64 | 88 | 0.0013346 | 0.00033448 | 0 | 0 |  | 1 | TRUE | wye
61 | LV_3395-2_0_4_load_90 | 89 | 0.0016394 | 0.00041087 | 0 | 0 |  | 1 | TRUE | wye
62 | LV_3395-2_0_4_load_91 | 90 | 0.0014192 | 0.00035568 | 0 | 0 |  | 1 | TRUE | wye
63 | LV_3395-2_0_4_load_71 | 91 | 0.002522 | 0.00063206 | 0 | 0 |  | 1 | TRUE | wye
64 | LV_3395-2_0_4_load_76 | 93 | 0.0023787 | 0.00059615 | 0 | 0 |  | 1 | TRUE | wye
65 | LV_3395-2_0_4_load_73 | 94 | 0.0020274 | 0.00050811 | 0 | 0 |  | 1 | TRUE | wye
66 | LV_3395-2_0_4_load_74 | 96 | 0.002095 | 0.00052506 | 0 | 0 |  | 1 | TRUE | wye
67 | LV_3395-2_0_4_load_82 | 97 | 0.002175 | 0.00054511 | 0 | 0 |  | 1 | TRUE | wye
68 | LV_3395-2_0_4_load_85 | 98 | 0.0024856 | 0.00062295 | 0 | 0 |  | 1 | TRUE | wye
69 | LV_3395-2_0_4_load_87 | 99 | 0.0081881 | 0.0020521 | 0 | 0 |  | 1 | TRUE | wye
70 | LV_3395-2_0_4_load_92 | 100 | 0.0051251 | 0.0012845 | 0 | 0 |  | 1 | TRUE | wye
71 | LV_3395-2_0_4_load_93 | 101 | 0.0031017 | 0.00077736 | 0 | 0 |  | 1 | TRUE | wye
72 | LV_3395-2_0_4_load_94 | 102 | 0.0063618 | 0.0015944 | 0 | 0 |  | 1 | TRUE | wye
73 | LV_3395-2_0_4_load_95 | 103 | 0.0054606 | 0.0013686 | 0 | 0 |  | 1 | TRUE | wye
74 | LV_3395-2_0_4_load_105 | 104 | 0.00050036 | 0.0001254 | 0 | 0 |  | 1 | TRUE | wye
75 | LV_3395-2_0_4_load_104 | 105 | 0.0014972 | 0.00037523 | 0 | 0 |  | 1 | TRUE | wye
76 | LV_3395-2_0_4_load_97 | 106 | 0.0026054 | 0.00065298 | 0 | 0 |  | 1 | TRUE | wye
77 | LV_3395-2_0_4_load_103 | 108 | 0.0021445 | 0.00053747 | 0 | 0 |  | 1 | TRUE | wye
78 | LV_3395-2_0_4_load_100 | 109 | 0.001992 | 0.00049925 | 0 | 0 |  | 1 | TRUE | wye
79 | LV_3395-2_0_4_load_101 | 111 | 0.0015317 | 0.00038387 | 0 | 0 |  | 1 | TRUE | wye
80 | LV_3395-2_0_4_load_102 | 112 | 0.00046208 | 0.00011581 | 0 | 0 |  | 1 | TRUE | wye
81 | LV_3395-2_0_4_load_109 | 113 | 0.0015916 | 0.00039889 | 0 | 0 |  | 1 | TRUE | wye
82 | LV_3395-2_0_4_load_110 | 114 | 0.0017329 | 0.0004343 | 0 | 0 |  | 1 | TRUE | wye
83 | LV_3395-2_0_4_load_111 | 115 | 0.0020947 | 0.00052497 | 0 | 0 |  | 1 | TRUE | wye
84 | LV_3395-2_0_4_load_112 | 116 | 0.0025434 | 0.00063743 | 0 | 0 |  | 1 | TRUE | wye
85 | LV_3395-2_0_4_load_113 | 117 | 0.0039641 | 0.00099351 | 0 | 0 |  | 1 | TRUE | wye
86 | LV_3395-2_0_4_load_118 | 118 | 0.0048992 | 0.0012279 | 0 | 0 |  | 1 | TRUE | wye
87 | LV_3395-2_0_4_load_114 | 120 | 0.0011482 | 0.00028776 | 0 | 0 |  | 1 | TRUE | wye
88 | LV_3395-2_0_4_load_115 | 121 | 0.0010641 | 0.0002667 | 0 | 0 |  | 1 | TRUE | wye
89 | LV_3395-2_0_4_load_116 | 122 | 0.00040069 | 0.00010042 | 0 | 0 |  | 1 | TRUE | wye
90 | LV_3395-2_0_4_load_117 | 123 | 0.003648 | 0.00091427 | 0 | 0 |  | 1 | TRUE | wye
91 | LV_3395-2_0_4_load_119 | 124 | 0.0026716 | 0.00066957 | 0 | 0 |  | 1 | TRUE | wye
92 | LV_3395-2_0_4_load_120 | 125 | 0.0012053 | 0.00030207 | 0 | 0 |  | 1 | TRUE | wye
93 | LV_3395-2_0_4_load_128 | 126 | 0.0079187 | 0.0019846 | 0 | 0 |  | 1 | TRUE | wye
94 | LV_3395-2_0_4_load_124 | 127 | 0.0028905 | 0.00072443 | 0 | 0 |  | 1 | TRUE | wye
95 | LV_3395-2_0_4_load_125 | 128 | 0.0016084 | 0.00040311 | 0 | 0 |  | 1 | TRUE | wye
96 | LV_3395-2_0_4_load_121 | 129 | 0.00065259 | 0.00016356 | 0 | 0 |  | 1 | TRUE | wye
97 | LV_3395-2_0_4_load_126 | 130 | 0.0025389 | 0.0006363 | 0 | 0 |  | 1 | TRUE | wye

## ext_grid
| name | bus | vm_pu | va_degree | slack_weight | in_service
0 |  | 83 | 1 | 0 | 1 | TRUE

## line
| name | std_type | from_bus | to_bus | length_km | r_ohm_per_km | x_ohm_per_km | c_nf_per_km | g_us_per_km | max_i_ka | df | parallel | type | in_service
0 | LV_3395-2_0_4_line_0 | NAYY 4x150 SE | 0 | 1 | 0.017191 | 0.208 | 0.08 | 261 | 0 | 0.27 | 1 | 1 | cs | TRUE
1 | LV_3395-2_0_4_line_1 | NAYY 4x150 SE | 1 | 2 | 0.024538 | 0.208 | 0.08 | 261 | 0 | 0.27 | 1 | 1 | cs | TRUE
2 | LV_3395-2_0_4_line_2 | NAYY 4x150 SE | 2 | 5 | 0.067109 | 0.208 | 0.08 | 261 | 0 | 0.27 | 1 | 1 | cs | TRUE
3 | LV_3395-2_0_4_line_3 | NAYY 4x150 SE | 3 | 4 | 0.03062 | 0.208 | 0.08 | 261 | 0 | 0.27 | 1 | 1 | cs | TRUE
4 | LV_3395-2_0_4_line_4 | NAYY 4x150 SE | 4 | 110 | 0.013438 | 0.208 | 0.08 | 261 | 0 | 0.27 | 1 | 1 | cs | TRUE
5 | LV_3395-2_0_4_line_5 | NAYY 4x150 SE | 5 | 6 | 0.030231 | 0.208 | 0.08 | 261 | 0 | 0.27 | 1 | 1 | cs | TRUE
6 | LV_3395-2_0_4_line_6 | NAYY 4x150 SE | 6 | 7 | 0.0083131 | 0.208 | 0.08 | 261 | 0 | 0.27 | 1 | 1 | cs | TRUE
7 | LV_3395-2_0_4_line_7 | NAYY 4x150 SE | 7 | 8 | 0.11773 | 0.208 | 0.08 | 261 | 0 | 0.27 | 1 | 1 | cs | TRUE
8 | LV_3395-2_0_4_line_8 | NAYY 4x150 SE | 8 | 9 | 0.0010231 | 0.208 | 0.08 | 261 | 0 | 0.27 | 1 | 1 | cs | TRUE
9 | LV_3395-2_0_4_line_9 | NAYY 4x150 SE | 9 | 106 | 0.029563 | 0.208 | 0.08 | 261 | 0 | 0.27 | 1 | 1 | cs | TRUE
10 | LV_3395-2_0_4_line_10 | NAYY 4x150 SE | 10 | 11 | 0.097461 | 0.208 | 0.08 | 261 | 0 | 0.27 | 1 | 1 | cs | TRUE
11 | LV_3395-2_0_4_line_11 | NAYY 4x150 SE | 10 | 12 | 0.054802 | 0.208 | 0.08 | 261 | 0 | 0.27 | 1 | 1 | cs | TRUE
12 | LV_3395-2_0_4_line_12 | NAYY 4x150 SE | 11 | 13 | 0.04447 | 0.208 | 0.08 | 261 | 0 | 0.27 | 1 | 1 | cs | TRUE
13 | LV_3395-2_0_4_line_13 | NAYY 4x150 SE | 11 | 14 | 0.11733 | 0.208 | 0.08 | 261 | 0 | 0.27 | 1 | 1 | cs | TRUE
14 | LV_3395-2_0_4_line_14 | NAYY 4x150 SE | 12 | 15 | 0.051562 | 0.208 | 0.08 | 261 | 0 | 0.27 | 1 | 1 | cs | TRUE
15 | LV_3395-2_0_4_line_15 | NAYY 4x150 SE | 14 | 16 | 0.17742 | 0.208 | 0.08 | 261 | 0 | 0.27 | 1 | 1 | cs | TRUE
16 | LV_3395-2_0_4_line_16 | NAYY 4x150 SE | 15 | 20 | 0.0091785 | 0.208 | 0.08 | 261 | 0 | 0.27 | 1 | 1 | cs | TRUE
17 | LV_3395-2_0_4_line_17 | NAYY 4x150 SE | 16 | 21 | 0.050236 | 0.208 | 0.08 | 261 | 0 | 0.27 | 1 | 1 | cs | TRUE
18 | LV_3395-2_0_4_line_18 | NAYY 4x150 SE | 17 | 18 | 0.06523 | 0.208 | 0.08 | 261 | 0 | 0.27 | 1 | 1 | cs | TRUE
19 | LV_3395-2_0_4_line_19 | NAYY 4x150 SE | 17 | 19 | 0.00586 | 0.208 | 0.08 | 261 | 0 | 0.27 | 1 | 1 | cs | TRUE
20 | LV_3395-2_0_4_line_20 | NAYY 4x150 SE | 18 | 36 | 0.018342 | 0.208 | 0.08 | 261 | 0 | 0.27 | 1 | 1 | cs | TRUE
21 | LV_3395-2_0_4_line_21 | NAYY 4x150 SE | 19 | 20 | 0.0075376 | 0.208 | 0.08 | 261 | 0 | 0.27 | 1 | 1 | cs | TRUE
22 | LV_3395-2_0_4_line_22 | NAYY 4x150 SE | 22 | 23 | 0.071257 | 0.208 | 0.08 | 261 | 0 | 0.27 | 1 | 1 | cs | TRUE
23 | LV_3395-2_0_4_line_23 | NAYY 4x150 SE | 22 | 24 | 0.13385 | 0.208 | 0.08 | 261 | 0 | 0.27 | 1 | 1 | cs | TRUE
24 | LV_3395-2_0_4_line_24 | NAYY 4x150 SE | 23 | 25 | 0.064986 | 0.208 | 0.08 | 261 | 0 | 0.27 | 1 | 1 | cs | TRUE
25 | LV_3395-2_0_4_line_25 | NAYY 4x150 SE | 23 | 26 | 0.023362 | 0.208 | 0.08 | 261 | 0 | 0.27 | 1 | 1 | cs | TRUE
26 | LV_3395-2_0_4_line_26 | NAYY 4x150 SE | 24 | 27 | 0.0090223 | 0.208 | 0.08 | 261 | 0 | 0.27 | 1 | 1 | cs | TRUE
27 | LV_3395-2_0_4_line_27 | NAYY 4x150 SE | 24 | 28 | 0.028255 | 0.208 | 0.08 | 261 | 0 | 0.27 | 1 | 1 | cs | TRUE
28 | LV_3395-2_0_4_line_28 | NAYY 4x150 SE | 24 | 29 | 0.07621 | 0.208 | 0.08 | 261 | 0 | 0.27 | 1 | 1 | cs | TRUE
29 | LV_3395-2_0_4_line_29 | NAYY 4x150 SE | 26 | 30 | 0.11333 | 0.208 | 0.08 | 261 | 0 | 0.27 | 1 | 1 | cs | TRUE
30 | LV_3395-2_0_4_line_30 | NAYY 4x150 SE | 27 | 31 | 0.012516 | 0.208 | 0.08 | 261 | 0 | 0.27 | 1 | 1 | cs | TRUE
31 | LV_3395-2_0_4_line_31 | NAYY 4x150 SE | 28 | 32 | 0.023563 | 0.208 | 0.08 | 261 | 0 | 0.27 | 1 | 1 | cs | TRUE
32 | LV_3395-2_0_4_line_32 | NAYY 4x150 SE | 31 | 33 | 0.025313 | 0.208 | 0.08 | 261 | 0 | 0.27 | 1 | 1 | cs | TRUE
33 | LV_3395-2_0_4_line_33 | NAYY 4x150 SE | 32 | 34 | 0.0069869 | 0.208 | 0.08 | 261 | 0 | 0.27 | 1 | 1 | cs | TRUE
34 | LV_3395-2_0_4_line_34 | NAYY 4x150 SE | 33 | 91 | 0.0063072 | 0.208 | 0.08 | 261 | 0 | 0.27 | 1 | 1 | cs | TRUE
35 | LV_3395-2_0_4_line_35 | NAYY 4x150 SE | 34 | 97 | 0.011514 | 0.208 | 0.08 | 261 | 0 | 0.27 | 1 | 1 | cs | TRUE
36 | LV_3395-2_0_4_line_36 | NAYY 4x150 SE | 35 | 36 | 0.004633 | 0.208 | 0.08 | 261 | 0 | 0.27 | 1 | 1 | cs | TRUE
37 | LV_3395-2_0_4_line_37 | NAYY 4x150 SE | 35 | 37 | 0.0085662 | 0.208 | 0.08 | 261 | 0 | 0.27 | 1 | 1 | cs | TRUE
38 | LV_3395-2_0_4_line_38 | NAYY 4x150 SE | 36 | 38 | 0.027922 | 0.208 | 0.08 | 261 | 0 | 0.27 | 1 | 1 | cs | TRUE
39 | LV_3395-2_0_4_line_39 | NAYY 4x150 SE | 37 | 39 | 0.023484 | 0.208 | 0.08 | 261 | 0 | 0.27 | 1 | 1 | cs | TRUE
40 | LV_3395-2_0_4_line_40 | NAYY 4x150 SE | 38 | 44 | 0.012303 | 0.208 | 0.08 | 261 | 0 | 0.27 | 1 | 1 | cs | TRUE
41 | LV_3395-2_0_4_line_41 | NAYY 4x150 SE | 39 | 42 | 0.01217 | 0.208 | 0.08 | 261 | 0 | 0.27 | 1 | 1 | cs | TRUE
42 | LV_3395-2_0_4_line_42 | NAYY 4x150 SE | 39 | 53 | 0.024387 | 0.208 | 0.08 | 261 | 0 | 0.27 | 1 | 1 | cs | TRUE
43 | LV_3395-2_0_4_line_43 | NAYY 4x150 SE | 40 | 41 | 0.020696 | 0.208 | 0.08 | 261 | 0 | 0.27 | 1 | 1 | cs | TRUE
44 | LV_3395-2_0_4_line_44 | NAYY 4x150 SE | 40 | 42 | 0.004482 | 0.208 | 0.08 | 261 | 0 | 0.27 | 1 | 1 | cs | TRUE
45 | LV_3395-2_0_4_line_45 | NAYY 4x150 SE | 40 | 43 | 0.012132 | 0.208 | 0.08 | 261 | 0 | 0.27 | 1 | 1 | cs | TRUE
46 | LV_3395-2_0_4_line_46 | NAYY 4x150 SE | 41 | 45 | 0.016304 | 0.208 | 0.08 | 261 | 0 | 0.27 | 1 | 1 | cs | TRUE
47 | LV_3395-2_0_4_line_47 | NAYY 4x150 SE | 43 | 46 | 0.020701 | 0.208 | 0.08 | 261 | 0 | 0.27 | 1 | 1 | cs | TRUE
48 | LV_3395-2_0_4_line_48 | NAYY 4x150 SE | 44 | 47 | 0.048179 | 0.208 | 0.08 | 261 | 0 | 0.27 | 1 | 1 | cs | TRUE
49 | LV_3395-2_0_4_line_49 | NAYY 4x150 SE | 45 | 55 | 0.00344 | 0.208 | 0.08 | 261 | 0 | 0.27 | 1 | 1 | cs | TRUE
50 | LV_3395-2_0_4_line_50 | NAYY 4x150 SE | 45 | 71 | 0.023255 | 0.208 | 0.08 | 261 | 0 | 0.27 | 1 | 1 | cs | TRUE
51 | LV_3395-2_0_4_line_51 | NAYY 4x150 SE | 46 | 89 | 0.01462 | 0.208 | 0.08 | 261 | 0 | 0.27 | 1 | 1 | cs | TRUE
52 | LV_3395-2_0_4_line_52 | NAYY 4x150 SE | 46 | 88 | 0.0081399 | 0.208 | 0.08 | 261 | 0 | 0.27 | 1 | 1 | cs | TRUE
53 | LV_3395-2_0_4_line_53 | NAYY 4x150 SE | 47 | 56 | 0.016566 | 0.208 | 0.08 | 261 | 0 | 0.27 | 1 | 1 | cs | TRUE
54 | LV_3395-2_0_4_line_54 | NAYY 4x150 SE | 48 | 49 | 0.0061714 | 0.208 | 0.08 | 261 | 0 | 0.27 | 1 | 1 | cs | TRUE
55 | LV_3395-2_0_4_line_55 | NAYY 4x150 SE | 48 | 50 | 0.02318 | 0.208 | 0.08 | 261 | 0 | 0.27 | 1 | 1 | cs | TRUE
56 | LV_3395-2_0_4_line_56 | NAYY 4x150 SE | 49 | 51 | 0.0026629 | 0.208 | 0.08 | 261 | 0 | 0.27 | 1 | 1 | cs | TRUE
57 | LV_3395-2_0_4_line_57 | NAYY 4x150 SE | 50 | 52 | 0.027225 | 0.208 | 0.08 | 261 | 0 | 0.27 | 1 | 1 | cs | TRUE
58 | LV_3395-2_0_4_line_58 | NAYY 4x150 SE | 52 | 53 | 0.0016833 | 0.208 | 0.08 | 261 | 0 | 0.27 | 1 | 1 | cs | TRUE
59 | LV_3395-2_0_4_line_59 | NAYY 4x150 SE | 54 | 55 | 0.0063079 | 0.208 | 0.08 | 261 | 0 | 0.27 | 1 | 1 | cs | TRUE
60 | LV_3395-2_0_4_line_60 | NAYY 4x150 SE | 55 | 83 | 0.009071 | 0.208 | 0.08 | 261 | 0 | 0.27 | 1 | 1 | cs | TRUE
61 | LV_3395-2_0_4_line_61 | NAYY 4x150 SE | 56 | 57 | 0.0058316 | 0.208 | 0.08 | 261 | 0 | 0.27 | 1 | 1 | cs | TRUE
62 | LV_3395-2_0_4_line_62 | NAYY 4x150 SE | 58 | 59 | 0.036712 | 0.208 | 0.08 | 261 | 0 | 0.27 | 1 | 2 | cs | TRUE
63 | LV_3395-2_0_4_line_63 | NAYY 4x150 SE | 58 | 60 | 0.010842 | 0.208 | 0.08 | 261 | 0 | 0.27 | 1 | 2 | cs | TRUE
64 | LV_3395-2_0_4_line_64 | NAYY 4x150 SE | 59 | 61 | 0.041911 | 0.208 | 0.08 | 261 | 0 | 0.27 | 1 | 2 | cs | TRUE
65 | LV_3395-2_0_4_line_65 | NAYY 4x150 SE | 60 | 62 | 0.010495 | 0.208 | 0.08 | 261 | 0 | 0.27 | 1 | 2 | cs | TRUE
66 | LV_3395-2_0_4_line_66 | NAYY 4x150 SE | 61 | 63 | 0.067002 | 0.208 | 0.08 | 261 | 0 | 0.27 | 1 | 2 | cs | TRUE
67 | LV_3395-2_0_4_line_67 | NAYY 4x150 SE | 61 | 64 | 0.034678 | 0.208 | 0.08 | 261 | 0 | 0.27 | 1 | 1 | cs | TRUE
68 | LV_3395-2_0_4_line_68 | NAYY 4x150 SE | 62 | 65 | 0.00063563 | 0.208 | 0.08 | 261 | 0 | 0.27 | 1 | 2 | cs | TRUE
69 | LV_3395-2_0_4_line_69 | NAYY 4x150 SE | 63 | 66 | 0.025141 | 0.208 | 0.08 | 261 | 0 | 0.27 | 1 | 2 | cs | TRUE
70 | LV_3395-2_0_4_line_70 | NAYY 4x150 SE | 63 | 67 | 0.013446 | 0.208 | 0.08 | 261 | 0 | 0.27 | 1 | 1 | cs | TRUE
71 | LV_3395-2_0_4_line_71 | NAYY 4x150 SE | 65 | 72 | 0.016367 | 0.208 | 0.08 | 261 | 0 | 0.27 | 1 | 2 | cs | TRUE
72 | LV_3395-2_0_4_line_72 | NAYY 4x150 SE | 66 | 73 | 0.03125 | 0.208 | 0.08 | 261 | 0 | 0.27 | 1 | 2 | cs | TRUE
73 | LV_3395-2_0_4_line_73 | NAYY 4x150 SE | 67 | 74 | 0.016356 | 0.208 | 0.08 | 261 | 0 | 0.27 | 1 | 1 | cs | TRUE
74 | LV_3395-2_0_4_line_74 | NAYY 4x150 SE | 68 | 69 | 0.006953 | 0.208 | 0.08 | 261 | 0 | 0.27 | 1 | 2 | cs | TRUE
75 | LV_3395-2_0_4_line_75 | NAYY 4x150 SE | 68 | 70 | 0.0099727 | 0.208 | 0.08 | 261 | 0 | 0.27 | 1 | 2 | cs | TRUE
76 | LV_3395-2_0_4_line_76 | NAYY 4x150 SE | 69 | 84 | 0.018868 | 0.208 | 0.08 | 261 | 0 | 0.27 | 1 | 2 | cs | TRUE
77 | LV_3395-2_0_4_line_77 | NAYY 4x150 SE | 69 | 85 | 0.022898 | 0.208 | 0.08 | 261 | 0 | 0.27 | 1 | 1 | cs | TRUE
78 | LV_3395-2_0_4_line_78 | NAYY 4x150 SE | 70 | 72 | 0.02176 | 0.208 | 0.08 | 261 | 0 | 0.27 | 1 | 2 | cs | TRUE
79 | LV_3395-2_0_4_line_79 | NAYY 4x150 SE | 73 | 95 | 0.02281 | 0.208 | 0.08 | 261 | 0 | 0.27 | 1 | 1 | cs | TRUE
80 | LV_3395-2_0_4_line_80 | NAYY 4x150 SE | 74 | 98 | 0.016716 | 0.208 | 0.08 | 261 | 0 | 0.27 | 1 | 1 | cs | TRUE
81 | LV_3395-2_0_4_line_81 | NAYY 4x150 SE | 74 | 80 | 0.028603 | 0.208 | 0.08 | 261 | 0 | 0.27 | 1 | 1 | cs | TRUE
82 | LV_3395-2_0_4_line_82 | NAYY 4x150 SE | 75 | 76 | 0.026278 | 0.208 | 0.08 | 261 | 0 | 0.27 | 1 | 1 | cs | TRUE
83 | LV_3395-2_0_4_line_83 | NAYY 4x150 SE | 75 | 77 | 0.021394 | 0.208 | 0.08 | 261 | 0 | 0.27 | 1 | 1 | cs | TRUE
84 | LV_3395-2_0_4_line_84 | NAYY 4x150 SE | 76 | 78 | 0.0028428 | 0.208 | 0.08 | 261 | 0 | 0.27 | 1 | 1 | cs | TRUE
85 | LV_3395-2_0_4_line_85 | NAYY 4x150 SE | 78 | 79 | 0.016055 | 0.208 | 0.08 | 261 | 0 | 0.27 | 1 | 1 | cs | TRUE
86 | LV_3395-2_0_4_line_86 | NAYY 4x150 SE | 78 | 80 | 0.013452 | 0.208 | 0.08 | 261 | 0 | 0.27 | 1 | 1 | cs | TRUE
87 | LV_3395-2_0_4_line_87 | NAYY 4x150 SE | 79 | 81 | 0.021431 | 0.208 | 0.08 | 261 | 0 | 0.27 | 1 | 1 | cs | TRUE
88 | LV_3395-2_0_4_line_88 | NAYY 4x150 SE | 79 | 82 | 0.018863 | 0.208 | 0.08 | 261 | 0 | 0.27 | 1 | 1 | cs | TRUE
89 | LV_3395-2_0_4_line_89 | NAYY 4x150 SE | 83 | 84 | 0.041603 | 0.208 | 0.08 | 261 | 0 | 0.27 | 1 | 2 | cs | TRUE
90 | LV_3395-2_0_4_line_90 | NAYY 4x150 SE | 83 | 86 | 0.035408 | 0.208 | 0.08 | 261 | 0 | 0.27 | 1 | 1 | cs | TRUE
91 | LV_3395-2_0_4_line_91 | NAYY 4x150 SE | 85 | 119 | 0.00734 | 0.208 | 0.08 | 261 | 0 | 0.27 | 1 | 1 | cs | TRUE
92 | LV_3395-2_0_4_line_92 | NAYY 4x150 SE | 85 | 130 | 0.010917 | 0.208 | 0.08 | 261 | 0 | 0.27 | 1 | 1 | cs | TRUE
93 | LV_3395-2_0_4_line_93 | NAYY 4x150 SE | 86 | 129 | 0.049155 | 0.208 | 0.08 | 261 | 0 | 0.27 | 1 | 1 | cs | TRUE
94 | LV_3395-2_0_4_line_94 | NAYY 4x150 SE | 87 | 88 | 0.016214 | 0.208 | 0.08 | 261 | 0 | 0.27 | 1 | 1 | cs | TRUE
95 | LV_3395-2_0_4_line_95 | NAYY 4x150 SE | 89 | 90 | 0.021841 | 0.208 | 0.08 | 261 | 0 | 0.27 | 1 | 1 | cs | TRUE
96 | LV_3395-2_0_4_line_96 | NAYY 4x150 SE | 90 | 100 | 0.011805 | 0.208 | 0.08 | 261 | 0 | 0.27 | 1 | 1 | cs | TRUE
97 | LV_3395-2_0_4_line_97 | NAYY 4x150 SE | 91 | 92 | 0.0077294 | 0.208 | 0.08 | 261 | 0 | 0.27 | 1 | 1 | cs | TRUE
98 | LV_3395-2_0_4_line_98 | NAYY 4x150 SE | 92 | 93 | 0.030427 | 0.208 | 0.08 | 261 | 0 | 0.27 | 1 | 1 | cs | TRUE
99 | LV_3395-2_0_4_line_99 | NAYY 4x150 SE | 92 | 94 | 0.023717 | 0.208 | 0.08 | 261 | 0 | 0.27 | 1 | 1 | cs | TRUE
100 | LV_3395-2_0_4_line_100 | NAYY 4x150 SE | 93 | 95 | 0.017904 | 0.208 | 0.08 | 261 | 0 | 0.27 | 1 | 1 | cs | TRUE
101 | LV_3395-2_0_4_line_101 | NAYY 4x150 SE | 94 | 96 | 0.00291 | 0.208 | 0.08 | 261 | 0 | 0.27 | 1 | 1 | cs | TRUE
102 | LV_3395-2_0_4_line_102 | NAYY 4x150 SE | 98 | 99 | 0.0080678 | 0.208 | 0.08 | 261 | 0 | 0.27 | 1 | 1 | cs | TRUE
103 | LV_3395-2_0_4_line_103 | NAYY 4x150 SE | 101 | 102 | 9.1806e-05 | 0.208 | 0.08 | 261 | 0 | 0.27 | 1 | 1 | cs | TRUE
104 | LV_3395-2_0_4_line_104 | NAYY 4x150 SE | 102 | 103 | 0.026789 | 0.208 | 0.08 | 261 | 0 | 0.27 | 1 | 1 | cs | TRUE
105 | LV_3395-2_0_4_line_105 | NAYY 4x150 SE | 103 | 104 | 0.0086627 | 0.208 | 0.08 | 261 | 0 | 0.27 | 1 | 1 | cs | TRUE
106 | LV_3395-2_0_4_line_106 | NAYY 4x150 SE | 104 | 105 | 0.010491 | 0.208 | 0.08 | 261 | 0 | 0.27 | 1 | 1 | cs | TRUE
107 | LV_3395-2_0_4_line_107 | NAYY 4x150 SE | 105 | 112 | 0.0050116 | 0.208 | 0.08 | 261 | 0 | 0.27 | 1 | 1 | cs | TRUE
108 | LV_3395-2_0_4_line_108 | NAYY 4x150 SE | 106 | 107 | 0.015124 | 0.208 | 0.08 | 261 | 0 | 0.27 | 1 | 1 | cs | TRUE
109 | LV_3395-2_0_4_line_109 | NAYY 4x150 SE | 107 | 108 | 0.011563 | 0.208 | 0.08 | 261 | 0 | 0.27 | 1 | 1 | cs | TRUE
110 | LV_3395-2_0_4_line_110 | NAYY 4x150 SE | 107 | 109 | 0.015599 | 0.208 | 0.08 | 261 | 0 | 0.27 | 1 | 1 | cs | TRUE
111 | LV_3395-2_0_4_line_111 | NAYY 4x150 SE | 108 | 110 | 0.017868 | 0.208 | 0.08 | 261 | 0 | 0.27 | 1 | 1 | cs | TRUE
112 | LV_3395-2_0_4_line_112 | NAYY 4x150 SE | 109 | 111 | 0.0039538 | 0.208 | 0.08 | 261 | 0 | 0.27 | 1 | 1 | cs | TRUE
113 | LV_3395-2_0_4_line_113 | NAYY 4x150 SE | 110 | 113 | 0.012436 | 0.208 | 0.08 | 261 | 0 | 0.27 | 1 | 1 | cs | TRUE
114 | LV_3395-2_0_4_line_114 | NAYY 4x150 SE | 111 | 112 | 0.021287 | 0.208 | 0.08 | 261 | 0 | 0.27 | 1 | 1 | cs | TRUE
115 | LV_3395-2_0_4_line_115 | NAYY 4x150 SE | 113 | 114 | 0.02553 | 0.208 | 0.08 | 261 | 0 | 0.27 | 1 | 1 | cs | TRUE
116 | LV_3395-2_0_4_line_116 | NAYY 4x150 SE | 114 | 115 | 0.012784 | 0.208 | 0.08 | 261 | 0 | 0.27 | 1 | 1 | cs | TRUE
117 | LV_3395-2_0_4_line_117 | NAYY 4x150 SE | 115 | 116 | 0.016646 | 0.208 | 0.08 | 261 | 0 | 0.27 | 1 | 1 | cs | TRUE
118 | LV_3395-2_0_4_line_118 | NAYY 4x150 SE | 116 | 117 | 0.029178 | 0.208 | 0.08 | 261 | 0 | 0.27 | 1 | 1 | cs | TRUE
119 | LV_3395-2_0_4_line_119 | NAYY 4x150 SE | 117 | 118 | 0.028014 | 0.208 | 0.08 | 261 | 0 | 0.27 | 1 | 1 | cs | TRUE
120 | LV_3395-2_0_4_line_120 | NAYY 4x150 SE | 118 | 119 | 0.018192 | 0.208 | 0.08 | 261 | 0 | 0.27 | 1 | 1 | cs | TRUE
121 | LV_3395-2_0_4_line_121 | NAYY 4x150 SE | 119 | 126 | 0.07186 | 0.208 | 0.08 | 261 | 0 | 0.27 | 1 | 1 | cs | TRUE
122 | LV_3395-2_0_4_line_122 | NAYY 4x150 SE | 120 | 121 | 0.024172 | 0.208 | 0.08 | 261 | 0 | 0.27 | 1 | 1 | cs | TRUE
123 | LV_3395-2_0_4_line_123 | NAYY 4x150 SE | 121 | 122 | 0.0030602 | 0.208 | 0.08 | 261 | 0 | 0.27 | 1 | 1 | cs | TRUE
124 | LV_3395-2_0_4_line_124 | NAYY 4x150 SE | 122 | 123 | 0.018308 | 0.208 | 0.08 | 261 | 0 | 0.27 | 1 | 1 | cs | TRUE
125 | LV_3395-2_0_4_line_125 | NAYY 4x150 SE | 123 | 124 | 0.0044769 | 0.208 | 0.08 | 261 | 0 | 0.27 | 1 | 1 | cs | TRUE
126 | LV_3395-2_0_4_line_126 | NAYY 4x150 SE | 124 | 125 | 0.02156 | 0.208 | 0.08 | 261 | 0 | 0.27 | 1 | 1 | cs | TRUE
127 | LV_3395-2_0_4_line_127 | NAYY 4x150 SE | 125 | 127 | 0.0011701 | 0.208 | 0.08 | 261 | 0 | 0.27 | 1 | 1 | cs | TRUE
128 | LV_3395-2_0_4_line_128 | NAYY 4x150 SE | 127 | 128 | 0.02755 | 0.208 | 0.08 | 261 | 0 | 0.27 | 1 | 1 | cs | TRUE
129 | LV_3395-2_0_4_line_129 | NAYY 4x150 SE | 128 | 130 | 0.015264 | 0.208 | 0.08 | 261 | 0 | 0.27 | 1 | 1 | cs | TRUE

## trafo
| name | std_type | hv_bus | lv_bus | sn_mva | vn_hv_kv | vn_lv_kv | vk_percent | vkr_percent | pfe_kw | i0_percent | shift_degree | tap_side | tap_neutral | tap_min | tap_max | tap_step_percent | tap_step_degree | tap_pos | tap_phase_shifter | parallel | df | in_service
0 | LV_3395-2_0_4_trafo_123 | 0.25 MVA 20/0.4 kV | 131 | 83 | 0.25 | 20 | 0.4 | 6 | 1.44 | 0.8 | 0.32 | 150 | hv | 0 | -2 | 2 | 2.5 | 0 | 0 | FALSE | 1 | 1 | TRUE

## line_geodata
| x0 | y0 | x1 | y1 | x2 | y2 | x3 | y3 | x4 | y4 | x5 | y5 | x6 | y6 | x7 | y7 | x8 | y8 | x9 | y9 | x10 | y10 | x11 | y11 | x12 | y12
0 | 2724797.2479 | 1249589.8099 | 2724796.2152 | 1249572.6501
1 | 2724797.2479 | 1249589.8099 | 2724820.0627 | 1249580.7777
2 | 2724879.7785 | 1249551.8466 | 2724861.1095 | 1249558.8391 | 2724849.5488 | 1249569.1045 | 2724820.0627 | 1249580.7777
3 | 2724919.479 | 1249414.3799 | 2724927.348 | 1249384.788
4 | 2724930.8014 | 1249371.8014 | 2724927.348 | 1249384.788
5 | 2724879.7785 | 1249551.8466 | 2724889.6958 | 1249548.132 | 2724907.8168 | 1249540.5552
6 | 2724915.4865 | 1249537.3483 | 2724907.8168 | 1249540.5552
7 | 2724948.7564 | 1249424.4184 | 2724915.4865 | 1249537.3483
8 | 2724948.9879 | 1249423.4218 | 2724948.7564 | 1249424.4184
9 | 2724948.9879 | 1249423.4218 | 2724955.6762 | 1249394.6257
10 | 2725291.8148 | 1249352.404 | 2725300.0072 | 1249356.8143 | 2725308.6277 | 1249360.2661 | 2725320.1961 | 1249363.2577 | 2725328.4158 | 1249363.5206 | 2725335.4977 | 1249362.2248 | 2725353.21 | 1249355.7826 | 2725364.7847 | 1249351.3346 | 2725371.7451 | 1249347.5786 | 2725376.1387 | 1249346.2593 | 2725379.4651 | 1249348.2536 | 2725380.4963 | 1249351.9897 | 2725380.4963 | 1249351.9897
11 | 2725262.7603 | 1249309.0969 | 2725261.5436 | 1249311.629 | 2725261.1521 | 1249314.0672 | 2725263.0704 | 1249319.7905 | 2725276.0747 | 1249335.9571 | 2725285.0282 | 1249346.1662 | 2725291.8148 | 1249352.404
12 | 2725380.4963 | 1249351.9897 | 2725378.8806 | 1249355.5253 | 2725371.5975 | 1249362.3994 | 2725358.4608 | 1249376.4115 | 2725350.6851 | 1249384.6937
13 | 2725380.4963 | 1249351.9897 | 2725483.0289 | 1249409.0309
14 | 2725262.7603 | 1249309.0969 | 2725246.8664 | 1249292.4133 | 2725237.7219 | 1249281.5885 | 2725227.3809 | 1249271.6399
15 | 2725483.0289 | 1249409.0309 | 2725647.4225 | 1249342.3108
16 | 2725227.3809 | 1249271.6399 | 2725225.1227 | 1249269.4675 | 2725220.1358 | 1249266.0509
17 | 2725647.4225 | 1249342.3108 | 2725653.1073 | 1249329.6203 | 2725656.6317 | 1249319.7865 | 2725658.0147 | 1249310.4967 | 2725657.9553 | 1249294.0045
18 | 2725214.1169 | 1249255.9344 | 2725207.4467 | 1249253.825 | 2725197.8055 | 1249251.8419 | 2725179.5963 | 1249248.9104 | 2725150.2114 | 1249243.1327
19 | 2725214.1169 | 1249255.9344 | 2725213.9175 | 1249261.7908
20 | 2725132.2328 | 1249239.5023 | 2725146.7707 | 1249242.4562 | 2725150.2114 | 1249243.1327
21 | 2725213.9175 | 1249261.7908 | 2725220.1358 | 1249266.0509
22 | 2725316.8844 | 1248947.1612 | 2725294.0981 | 1248965.9514 | 2725261.7872 | 1248992.3482
23 | 2725139.0023 | 1249045.6443 | 2725261.7872 | 1248992.3482
24 | 2725316.8844 | 1248947.1612 | 2725268.3563 | 1248903.7759
25 | 2725316.8844 | 1248947.1612 | 2725322.8287 | 1248957.885 | 2725324.9244 | 1248968.7943
26 | 2725139.0023 | 1249045.6443 | 2725132.8807 | 1249039.0166
27 | 2725139.0023 | 1249045.6443 | 2725129.5292 | 1249072.2636
28 | 2725139.0023 | 1249045.6443 | 2725144.2205 | 1249063.9369 | 2725170.028 | 1249114.9706
29 | 2725324.9244 | 1248968.7943 | 2725431.4802 | 1249007.4035
30 | 2725124.3883 | 1249029.8222 | 2725124.3883 | 1249029.8222 | 2725132.8807 | 1249039.0166
31 | 2725129.5292 | 1249072.2636 | 2725121.6292 | 1249094.4623
32 | 2725099.3393 | 1249026.1741 | 2725124.3883 | 1249029.8222
33 | 2725121.6292 | 1249094.4623 | 2725119.2866 | 1249101.0448
34 | 2725099.3393 | 1249026.1741 | 2725093.0979 | 1249025.2651
35 | 2725115.4261 | 1249111.8928 | 2725119.2866 | 1249101.0448
36 | 2725131.3738 | 1249244.0547 | 2725132.2328 | 1249239.5023
37 | 2725131.3738 | 1249244.0547 | 2725123.0531 | 1249242.0183
38 | 2725132.2328 | 1249239.5023 | 2725137.4031 | 1249212.0636
39 | 2725100.2419 | 1249236.4355 | 2725123.0531 | 1249242.0183
40 | 2725139.6812 | 1249199.9736 | 2725137.4031 | 1249212.0636
41 | 2725100.2419 | 1249236.4355 | 2725088.4663 | 1249233.2287
42 | 2725100.2419 | 1249236.4355 | 2725097.6118 | 1249260.6799
43 | 2725088.8928 | 1249228.7672 | 2725068.8157 | 1249223.7456
44 | 2725088.4663 | 1249233.2287 | 2725088.8928 | 1249228.7672
45 | 2725088.8928 | 1249228.7672 | 2725090.0466 | 1249216.69
46 | 2725053.8102 | 1249221.5208 | 2725055.1528 | 1249220.1813 | 2725057.3426 | 1249219.8494 | 2725060.5613 | 1249220.8737 | 2725063.0088 | 1249222.2933 | 2725068.8157 | 1249223.7456
47 | 2725092.0153 | 1249196.0826 | 2725090.0466 | 1249216.69
48 | 2725139.6812 | 1249199.9736 | 2725141.8713 | 1249188.3504 | 2725143.487 | 1249169.4348 | 2725134.5017 | 1249161.4271 | 2725135.5912 | 1249156.2092
49 | 2725052.5118 | 1249224.7072 | 2725053.8102 | 1249221.5208
50 | 2725053.8102 | 1249221.5208 | 2725031.228 | 1249215.9696
51 | 2725092.0153 | 1249196.0826 | 2725078.2944 | 1249191.0344
52 | 2725092.0153 | 1249196.0826 | 2725096.6645 | 1249189.4011
53 | 2725135.5912 | 1249156.2092 | 2725136.5269 | 1249151.7282 | 2725140.437 | 1249140.3951
54 | 2725091.9938 | 1249312.4652 | 2725091.3282 | 1249318.6007
55 | 2725091.9938 | 1249312.4652 | 2725094.4939 | 1249289.42
56 | 2725091.041 | 1249321.248 | 2725091.3282 | 1249318.6007
57 | 2725094.4939 | 1249289.42 | 2725097.4302 | 1249262.3534
58 | 2725097.6118 | 1249260.6799 | 2725097.4302 | 1249262.3534
59 | 2725052.5118 | 1249224.7072 | 2725058.6496 | 1249226.1619
60 | 2725043.6582 | 1249222.6187 | 2725052.5118 | 1249224.7072
61 | 2725140.437 | 1249140.3951 | 2725142.3389 | 1249134.8824
62 | 2724896.0755 | 1249154.2484 | 2724899.2522 | 1249156.5507 | 2724925.9456 | 1249175.5927
63 | 2724932.093 | 1249184.1665 | 2724930.7464 | 1249180.3237 | 2724927.3804 | 1249176.6163 | 2724925.9456 | 1249175.5927
64 | 2724896.0755 | 1249154.2484 | 2724899.3197 | 1249149.4126 | 2724908.8365 | 1249140.1162 | 2724928.5527 | 1249128.555
65 | 2724930.914 | 1249194.584 | 2724931.4859 | 1249191.46 | 2724932.093 | 1249184.1665
66 | 2724984.1302 | 1249091.3166 | 2724966.6852 | 1249106.195 | 2724928.5527 | 1249128.555
67 | 2724928.5527 | 1249128.555 | 2724957.6143 | 1249147.475
68 | 2724931.5301 | 1249194.7402 | 2724930.914 | 1249194.584
69 | 2724984.1302 | 1249091.3166 | 2725001.5993 | 1249073.2356
70 | 2724984.1302 | 1249091.3166 | 2724997.1083 | 1249094.8317
71 | 2724931.5301 | 1249194.7402 | 2724947.3959 | 1249198.7611
72 | 2725023.4527 | 1249050.898 | 2725007.5588 | 1249067.0674 | 2725001.5993 | 1249073.2356
73 | 2725012.8951 | 1249099.1076 | 2724997.1083 | 1249094.8317
74 | 2724978.156 | 1249206.5568 | 2724984.9428 | 1249208.1568
75 | 2724978.156 | 1249206.5568 | 2724968.4889 | 1249204.1068
76 | 2724984.9428 | 1249208.1568 | 2725003.2629 | 1249212.6692
77 | 2724984.9428 | 1249208.1568 | 2724980.6764 | 1249230.653
78 | 2724947.3959 | 1249198.7611 | 2724968.4889 | 1249204.1068
79 | 2725038.0081 | 1249033.3582 | 2725026.3318 | 1249047.969 | 2725023.4527 | 1249050.898
80 | 2725012.8951 | 1249099.1076 | 2725008.2512 | 1249115.1661
81 | 2725012.8951 | 1249099.1076 | 2725040.5043 | 1249106.5808
82 | 2725081.5968 | 1249117.709 | 2725056.2329 | 1249110.8388
83 | 2725102.2462 | 1249123.3023 | 2725081.5968 | 1249117.709
84 | 2725053.4889 | 1249110.0955 | 2725056.2329 | 1249110.8388
85 | 2725053.4889 | 1249110.0955 | 2725059.3529 | 1249103.8916 | 2725060.2359 | 1249096.4149
86 | 2725053.4889 | 1249110.0955 | 2725040.5043 | 1249106.5808
87 | 2725060.5589 | 1249075.0366 | 2725060.989 | 1249090.0809 | 2725060.2359 | 1249096.4149
88 | 2725060.2359 | 1249096.4149 | 2725074.1373 | 1249096.6195 | 2725078.8927 | 1249098.0292
89 | 2725043.6582 | 1249222.6187 | 2725003.2629 | 1249212.6692
90 | 2725043.6582 | 1249222.6187 | 2725041.3587 | 1249252.8296 | 2725042.5279 | 1249257.804
91 | 2724980.6764 | 1249230.653 | 2724976.0913 | 1249236.3946
92 | 2724980.6764 | 1249230.653 | 2724990.8356 | 1249234.6497
93 | 2725050.7099 | 1249305.9965 | 2725050.8259 | 1249293.1086 | 2725042.5279 | 1249257.804
94 | 2725101.5901 | 1249173.991 | 2725097.1019 | 1249188.7725 | 2725096.6645 | 1249189.4011
95 | 2725078.2944 | 1249191.0344 | 2725075.3089 | 1249189.9359 | 2725057.6129 | 1249184.0177
96 | 2725046.4178 | 1249180.2736 | 2725057.6129 | 1249184.0177
97 | 2725085.4493 | 1249024.1511 | 2725093.0979 | 1249025.2651
98 | 2725085.4493 | 1249024.1511 | 2725057.545 | 1249029.2446 | 2725055.5275 | 1249029.6694
99 | 2725085.4493 | 1249024.1511 | 2725068.9038 | 1249007.1588
100 | 2725038.0081 | 1249033.3582 | 2725055.5275 | 1249029.6694
101 | 2725068.9038 | 1249007.1588 | 2725066.8738 | 1249005.0739
102 | 2725006.01 | 1249122.9163 | 2725008.2512 | 1249115.1661
103 | 2725006.6521 | 1249438.0814 | 2725006.6585 | 1249437.9898
104 | 2725006.6585 | 1249437.9898 | 2725008.5109 | 1249411.2653
105 | 2725008.5109 | 1249411.2653 | 2725009.1099 | 1249402.6233
106 | 2725001.7436 | 1249395.1528 | 2725009.1099 | 1249402.6233 | 2725009.1099 | 1249402.6233
107 | 2725001.7436 | 1249395.1528 | 2724998.2249 | 1249391.5843
108 | 2724959.0979 | 1249379.8937 | 2724955.6762 | 1249394.6257
109 | 2724959.0979 | 1249379.8937 | 2724947.9805 | 1249376.7143
110 | 2724959.0979 | 1249379.8937 | 2724974.0946 | 1249384.1877
111 | 2724930.8014 | 1249371.8014 | 2724947.9805 | 1249376.7143
112 | 2724974.0946 | 1249384.1877 | 2724977.8957 | 1249385.2761
113 | 2724930.8014 | 1249371.8014 | 2724934.7461 | 1249360.0075
114 | 2724998.2249 | 1249391.5843 | 2724998.2249 | 1249391.5843 | 2724983.3325 | 1249386.8328 | 2724977.8957 | 1249385.2761
115 | 2724934.7461 | 1249360.0075 | 2724942.8443 | 1249335.7957
116 | 2724942.8443 | 1249335.7957 | 2724946.8994 | 1249323.672
117 | 2724946.8994 | 1249323.672 | 2724952.1795 | 1249307.8856
118 | 2724952.1795 | 1249307.8856 | 2724961.4346 | 1249280.2148
119 | 2724961.4346 | 1249280.2148 | 2724970.3207 | 1249253.6475
120 | 2724976.0913 | 1249236.3946 | 2724970.3207 | 1249253.6475
121 | 2724976.0913 | 1249236.3946 | 2724938.7506 | 1249226.2654 | 2724930.0048 | 1249258.2611
122 | 2724971.7481 | 1249340.2993 | 2724978.1562 | 1249316.9922
123 | 2724978.1562 | 1249316.9922 | 2724978.9674 | 1249314.0415
124 | 2724983.8208 | 1249296.3889 | 2724978.9674 | 1249314.0415
125 | 2724983.8208 | 1249296.3889 | 2724985.0077 | 1249292.0722
126 | 2724985.0077 | 1249292.0722 | 2724990.7234 | 1249271.2834
127 | 2724990.7234 | 1249271.2834 | 2724991.0336 | 1249270.1552
128 | 2724991.0336 | 1249270.1552 | 2724998.3372 | 1249243.5906
129 | 2724990.8356 | 1249234.6497 | 2724999.8233 | 1249238.1854 | 2724998.3372 | 1249243.5906

## bus_geodata
| x | y | coords
0 | 2724796.2152 | 1249572.6501
1 | 2724797.2479 | 1249589.8099
2 | 2724820.0627 | 1249580.7777
3 | 2724919.479 | 1249414.3799
4 | 2724927.348 | 1249384.788
5 | 2724879.7785 | 1249551.8466
6 | 2724907.8168 | 1249540.5552
7 | 2724915.4865 | 1249537.3483
8 | 2724948.7564 | 1249424.4184
9 | 2724948.9879 | 1249423.4218
10 | 2725291.8148 | 1249352.404
11 | 2725380.4963 | 1249351.9897
12 | 2725262.7603 | 1249309.0969
13 | 2725350.6851 | 1249384.6937
14 | 2725483.0289 | 1249409.0309
15 | 2725227.3809 | 1249271.6399
16 | 2725647.4225 | 1249342.3108
17 | 2725214.1169 | 1249255.9344
18 | 2725150.2114 | 1249243.1327
19 | 2725213.9175 | 1249261.7908
20 | 2725220.1358 | 1249266.0509
21 | 2725657.9553 | 1249294.0045
22 | 2725261.7872 | 1248992.3482
23 | 2725316.8844 | 1248947.1612
24 | 2725139.0023 | 1249045.6443
25 | 2725268.3563 | 1248903.7759
26 | 2725324.9244 | 1248968.7943
27 | 2725132.8807 | 1249039.0166
28 | 2725129.5292 | 1249072.2636
29 | 2725170.028 | 1249114.9706
30 | 2725431.4802 | 1249007.4035
31 | 2725124.3883 | 1249029.8222
32 | 2725121.6292 | 1249094.4623
33 | 2725099.3393 | 1249026.1741
34 | 2725119.2866 | 1249101.0448
35 | 2725131.3738 | 1249244.0547
36 | 2725132.2328 | 1249239.5023
37 | 2725123.0531 | 1249242.0183
38 | 2725137.4031 | 1249212.0636
39 | 2725100.2419 | 1249236.4355
40 | 2725088.8928 | 1249228.7672
41 | 2725068.8157 | 1249223.7456
42 | 2725088.4663 | 1249233.2287
43 | 2725090.0466 | 1249216.69
44 | 2725139.6812 | 1249199.9736
45 | 2725053.8102 | 1249221.5208
46 | 2725092.0153 | 1249196.0826
47 | 2725135.5912 | 1249156.2092
48 | 2725091.9938 | 1249312.4652
49 | 2725091.3282 | 1249318.6007
50 | 2725094.4939 | 1249289.42
51 | 2725091.041 | 1249321.248
52 | 2725097.4302 | 1249262.3534
53 | 2725097.6118 | 1249260.6799
54 | 2725058.6496 | 1249226.1619
55 | 2725052.5118 | 1249224.7072
56 | 2725140.437 | 1249140.3951
57 | 2725142.3389 | 1249134.8824
58 | 2724925.9456 | 1249175.5927
59 | 2724896.0755 | 1249154.2484
60 | 2724932.093 | 1249184.1665
61 | 2724928.5527 | 1249128.555
62 | 2724930.914 | 1249194.584
63 | 2724984.1302 | 1249091.3166
64 | 2724957.6143 | 1249147.475
65 | 2724931.5301 | 1249194.7402
66 | 2725001.5993 | 1249073.2356
67 | 2724997.1083 | 1249094.8317
68 | 2724978.156 | 1249206.5568
69 | 2724984.9428 | 1249208.1568
70 | 2724968.4889 | 1249204.1068
71 | 2725031.228 | 1249215.9696
72 | 2724947.3959 | 1249198.7611
73 | 2725023.4527 | 1249050.898
74 | 2725012.8951 | 1249099.1076
75 | 2725081.5968 | 1249117.709
76 | 2725056.2329 | 1249110.8388
77 | 2725102.2462 | 1249123.3023
78 | 2725053.4889 | 1249110.0955
79 | 2725060.2359 | 1249096.4149
80 | 2725040.5043 | 1249106.5808
81 | 2725060.5589 | 1249075.0366
82 | 2725078.8927 | 1249098.0292
83 | 2725043.6582 | 1249222.6187
84 | 2725003.2629 | 1249212.6692
85 | 2724980.6764 | 1249230.653
86 | 2725042.5279 | 1249257.804
87 | 2725101.5901 | 1249173.991
88 | 2725096.6645 | 1249189.4011
89 | 2725078.2944 | 1249191.0344
90 | 2725057.6129 | 1249184.0177
91 | 2725093.0979 | 1249025.2651
92 | 2725085.4493 | 1249024.1511
93 | 2725055.5275 | 1249029.6694
94 | 2725068.9038 | 1249007.1588
95 | 2725038.0081 | 1249033.3582
96 | 2725066.8738 | 1249005.0739
97 | 2725115.4261 | 1249111.8928
98 | 2725008.2512 | 1249115.1661
99 | 2725006.01 | 1249122.9163
100 | 2725046.4178 | 1249180.2736
101 | 2725006.6521 | 1249438.0814
102 | 2725006.6585 | 1249437.9898
103 | 2725008.5109 | 1249411.2653
104 | 2725009.1099 | 1249402.6233
105 | 2725001.7436 | 1249395.1528
106 | 2724955.6762 | 1249394.6257
107 | 2724959.0979 | 1249379.8937
108 | 2724947.9805 | 1249376.7143
109 | 2724974.0946 | 1249384.1877
110 | 2724930.8014 | 1249371.8014
111 | 2724977.8957 | 1249385.2761
112 | 2724998.2249 | 1249391.5843
113 | 2724934.7461 | 1249360.0075
114 | 2724942.8443 | 1249335.7957
115 | 2724946.8994 | 1249323.672
116 | 2724952.1795 | 1249307.8856
117 | 2724961.4346 | 1249280.2148
118 | 2724970.3207 | 1249253.6475
119 | 2724976.0913 | 1249236.3946
120 | 2724971.7481 | 1249340.2993
121 | 2724978.1562 | 1249316.9922
122 | 2724978.9674 | 1249314.0415
123 | 2724983.8208 | 1249296.3889
124 | 2724985.0077 | 1249292.0722
125 | 2724990.7234 | 1249271.2834
126 | 2724930.0048 | 1249258.2611
127 | 2724991.0336 | 1249270.1552
128 | 2724998.3372 | 1249243.5906
129 | 2725050.7099 | 1249305.9965
130 | 2724990.8356 | 1249234.6497
131 | 2725052.5118 | 1249224.7072

## line_std_types
| c_nf_per_km | r_ohm_per_km | x_ohm_per_km | max_i_ka | type | q_mm2 | alpha | voltage_rating
NAYY 4x50 SE | 210 | 0.642 | 0.083 | 0.142 | cs | 50 | 0.00403 | LV
NAYY 4x120 SE | 264 | 0.225 | 0.08 | 0.242 | cs | 120 | 0.00403 | LV
NAYY 4x150 SE | 261 | 0.208 | 0.08 | 0.27 | cs | 150 | 0.00403 | LV
NA2XS2Y 1x95 RM/25 12/20 kV | 216 | 0.313 | 0.132 | 0.252 | cs | 95 | 0.00403 | MV
NA2XS2Y 1x185 RM/25 12/20 kV | 273 | 0.161 | 0.117 | 0.362 | cs | 185 | 0.00403 | MV
NA2XS2Y 1x240 RM/25 12/20 kV | 304 | 0.122 | 0.112 | 0.421 | cs | 240 | 0.00403 | MV
NA2XS2Y 1x95 RM/25 6/10 kV | 315 | 0.313 | 0.123 | 0.249 | cs | 95 | 0.00403 | MV
NA2XS2Y 1x185 RM/25 6/10 kV | 406 | 0.161 | 0.11 | 0.358 | cs | 185 | 0.00403 | MV
NA2XS2Y 1x240 RM/25 6/10 kV | 456 | 0.122 | 0.105 | 0.416 | cs | 240 | 0.00403 | MV
NA2XS2Y 1x150 RM/25 12/20 kV | 250 | 0.206 | 0.116 | 0.319 | cs | 150 | 0.00403 | MV
NA2XS2Y 1x120 RM/25 12/20 kV | 230 | 0.253 | 0.119 | 0.283 | cs | 120 | 0.00403 | MV
NA2XS2Y 1x70 RM/25 12/20 kV | 190 | 0.443 | 0.132 | 0.22 | cs | 70 | 0.00403 | MV
NA2XS2Y 1x150 RM/25 6/10 kV | 360 | 0.206 | 0.11 | 0.315 | cs | 150 | 0.00403 | MV
NA2XS2Y 1x120 RM/25 6/10 kV | 340 | 0.253 | 0.113 | 0.28 | cs | 120 | 0.00403 | MV
NA2XS2Y 1x70 RM/25 6/10 kV | 280 | 0.443 | 0.123 | 0.217 | cs | 70 | 0.00403 | MV
N2XS(FL)2Y 1x120 RM/35 64/110 kV | 112 | 0.153 | 0.166 | 0.366 | cs | 120 | 0.00393 | HV
N2XS(FL)2Y 1x185 RM/35 64/110 kV | 125 | 0.099 | 0.156 | 0.457 | cs | 185 | 0.00393 | HV
N2XS(FL)2Y 1x240 RM/35 64/110 kV | 135 | 0.075 | 0.149 | 0.526 | cs | 240 | 0.00393 | HV
N2XS(FL)2Y 1x300 RM/35 64/110 kV | 144 | 0.06 | 0.144 | 0.588 | cs | 300 | 0.00393 | HV
15-AL1/3-ST1A 0.4 | 11 | 1.8769 | 0.35 | 0.105 | ol | 16 | 0.00403 | LV
24-AL1/4-ST1A 0.4 | 11.25 | 1.2012 | 0.335 | 0.14 | ol | 24 | 0.00403 | LV
48-AL1/8-ST1A 0.4 | 12.2 | 0.5939 | 0.3 | 0.21 | ol | 48 | 0.00403 | LV
94-AL1/15-ST1A 0.4 | 13.2 | 0.306 | 0.29 | 0.35 | ol | 94 | 0.00403 | LV
34-AL1/6-ST1A 10.0 | 9.7 | 0.8342 | 0.36 | 0.17 | ol | 34 | 0.00403 | MV
48-AL1/8-ST1A 10.0 | 10.1 | 0.5939 | 0.35 | 0.21 | ol | 48 | 0.00403 | MV
70-AL1/11-ST1A 10.0 | 10.4 | 0.4132 | 0.339 | 0.29 | ol | 70 | 0.00403 | MV
94-AL1/15-ST1A 10.0 | 10.75 | 0.306 | 0.33 | 0.35 | ol | 94 | 0.00403 | MV
122-AL1/20-ST1A 10.0 | 11.1 | 0.2376 | 0.323 | 0.41 | ol | 122 | 0.00403 | MV
149-AL1/24-ST1A 10.0 | 11.25 | 0.194 | 0.315 | 0.47 | ol | 149 | 0.00403 | MV
34-AL1/6-ST1A 20.0 | 9.15 | 0.8342 | 0.382 | 0.17 | ol | 34 | 0.00403 | MV
48-AL1/8-ST1A 20.0 | 9.5 | 0.5939 | 0.372 | 0.21 | ol | 48 | 0.00403 | MV
70-AL1/11-ST1A 20.0 | 9.7 | 0.4132 | 0.36 | 0.29 | ol | 70 | 0.00403 | MV
94-AL1/15-ST1A 20.0 | 10 | 0.306 | 0.35 | 0.35 | ol | 94 | 0.00403 | MV
122-AL1/20-ST1A 20.0 | 10.3 | 0.2376 | 0.344 | 0.41 | ol | 122 | 0.00403 | MV
149-AL1/24-ST1A 20.0 | 10.5 | 0.194 | 0.337 | 0.47 | ol | 149 | 0.00403 | MV
184-AL1/30-ST1A 20.0 | 10.75 | 0.1571 | 0.33 | 0.535 | ol | 184 | 0.00403 | MV
243-AL1/39-ST1A 20.0 | 11 | 0.1188 | 0.32 | 0.645 | ol | 243 | 0.00403 | MV
48-AL1/8-ST1A 110.0 | 8 | 0.5939 | 0.46 | 0.21 | ol | 48 | 0.00403 | HV
70-AL1/11-ST1A 110.0 | 8.4 | 0.4132 | 0.45 | 0.29 | ol | 70 | 0.00403 | HV
94-AL1/15-ST1A 110.0 | 8.65 | 0.306 | 0.44 | 0.35 | ol | 94 | 0.00403 | HV
122-AL1/20-ST1A 110.0 | 8.5 | 0.2376 | 0.43 | 0.41 | ol | 122 | 0.00403 | HV
149-AL1/24-ST1A 110.0 | 8.75 | 0.194 | 0.41 | 0.47 | ol | 149 | 0.00403 | HV
184-AL1/30-ST1A 110.0 | 8.8 | 0.1571 | 0.4 | 0.535 | ol | 184 | 0.00403 | HV
243-AL1/39-ST1A 110.0 | 9 | 0.1188 | 0.39 | 0.645 | ol | 243 | 0.00403 | HV
305-AL1/39-ST1A 110.0 | 9.2 | 0.0949 | 0.38 | 0.74 | ol | 305 | 0.00403 | HV
490-AL1/64-ST1A 110.0 | 9.75 | 0.059 | 0.37 | 0.96 | ol | 490 | 0.00403 | HV
679-AL1/86-ST1A 110.0 | 9.95 | 0.042 | 0.36 | 1.15 | ol | 679 | 0.00403 | HV
490-AL1/64-ST1A 220.0 | 10 | 0.059 | 0.285 | 0.96 | ol | 490 | 0.00403 | HV
679-AL1/86-ST1A 220.0 | 11.7 | 0.042 | 0.275 | 1.15 | ol | 679 | 0.00403 | HV
490-AL1/64-ST1A 380.0 | 11 | 0.059 | 0.253 | 0.96 | ol | 490 | 0.00403 | HV
679-AL1/86-ST1A 380.0 | 14.6 | 0.042 | 0.25 | 1.15 | ol | 679 | 0.00403 | HV

## trafo_std_types
| i0_percent | pfe_kw | vkr_percent | sn_mva | vn_lv_kv | vn_hv_kv | vk_percent | shift_degree | vector_group | tap_side | tap_neutral | tap_min | tap_max | tap_step_degree | tap_step_percent | tap_phase_shifter
160 MVA 380/110 kV | 0.06 | 60 | 0.25 | 160 | 110 | 380 | 12.2 | 0 | Yy0 | hv | 0 | -9 | 9 | 0 | 1.5 | FALSE
100 MVA 220/110 kV | 0.06 | 55 | 0.26 | 100 | 110 | 220 | 12 | 0 | Yy0 | hv | 0 | -9 | 9 | 0 | 1.5 | FALSE
63 MVA 110/20 kV | 0.04 | 22 | 0.32 | 63 | 20 | 110 | 18 | 150 | YNd5 | hv | 0 | -9 | 9 | 0 | 1.5 | FALSE
40 MVA 110/20 kV | 0.05 | 18 | 0.34 | 40 | 20 | 110 | 16.2 | 150 | YNd5 | hv | 0 | -9 | 9 | 0 | 1.5 | FALSE
25 MVA 110/20 kV | 0.07 | 14 | 0.41 | 25 | 20 | 110 | 12 | 150 | YNd5 | hv | 0 | -9 | 9 | 0 | 1.5 | FALSE
63 MVA 110/10 kV | 0.04 | 22 | 0.32 | 63 | 10 | 110 | 18 | 150 | YNd5 | hv | 0 | -9 | 9 | 0 | 1.5 | FALSE
40 MVA 110/10 kV | 0.05 | 18 | 0.34 | 40 | 10 | 110 | 16.2 | 150 | YNd5 | hv | 0 | -9 | 9 | 0 | 1.5 | FALSE
25 MVA 110/10 kV | 0.07 | 14 | 0.41 | 25 | 10 | 110 | 12 | 150 | YNd5 | hv | 0 | -9 | 9 | 0 | 1.5 | FALSE
0.25 MVA 20/0.4 kV | 0.32 | 0.8 | 1.44 | 0.25 | 0.4 | 20 | 6 | 150 | Yzn5 | hv | 0 | -2 | 2 | 0 | 2.5 | FALSE
0.4 MVA 20/0.4 kV | 0.3375 | 1.35 | 1.425 | 0.4 | 0.4 | 20 | 6 | 150 | Dyn5 | hv | 0 | -2 | 2 | 0 | 2.5 | FALSE
0.63 MVA 20/0.4 kV | 0.2619 | 1.65 | 1.206 | 0.63 | 0.4 | 20 | 6 | 150 | Dyn5 | hv | 0 | -2 | 2 | 0 | 2.5 | FALSE
0.25 MVA 10/0.4 kV | 0.24 | 0.6 | 1.2 | 0.25 | 0.4 | 10 | 4 | 150 | Dyn5 | hv | 0 | -2 | 2 | 0 | 2.5 | FALSE
0.4 MVA 10/0.4 kV | 0.2375 | 0.95 | 1.325 | 0.4 | 0.4 | 10 | 4 | 150 | Dyn5 | hv | 0 | -2 | 2 | 0 | 2.5 | FALSE
0.63 MVA 10/0.4 kV | 0.1873 | 1.18 | 1.0794 | 0.63 | 0.4 | 10 | 4 | 150 | Dyn5 | hv | 0 | -2 | 2 | 0 | 2.5 | FALSE

## trafo3w_std_types
| sn_hv_mva | sn_mv_mva | sn_lv_mva | vn_hv_kv | vn_mv_kv | vn_lv_kv | vk_hv_percent | vk_mv_percent | vk_lv_percent | vkr_hv_percent | vkr_mv_percent | vkr_lv_percent | pfe_kw | i0_percent | shift_mv_degree | shift_lv_degree | vector_group | tap_side | tap_neutral | tap_min | tap_max | tap_step_percent
63/25/38 MVA 110/20/10 kV | 63 | 25 | 38 | 110 | 20 | 10 | 10.4 | 10.4 | 10.4 | 0.28 | 0.32 | 0.35 | 35 | 0.89 | 0 | 0 | YN0yn0yn0 | hv | 0 | -10 | 10 | 1.2
63/25/38 MVA 110/10/10 kV | 63 | 25 | 38 | 110 | 10 | 10 | 10.4 | 10.4 | 10.4 | 0.28 | 0.32 | 0.35 | 35 | 0.89 | 0 | 0 | YN0yn0yn0 | hv | 0 | -10 | 10 | 1.2

## fuse_std_types
| fuse_type | i_rated_a | t_avg | t_min | t_total | x_avg | x_min | x_total
HV 100A | HV 100A | 100 | 0 | [10.0, 3.64, 0.854, 0.281, 0.1, 0.0531, 0.022, 0.01] | [10.0, 4.267, 1.21, 0.403, 0.1, 0.058, 0.022, 0.01] | 0 | [300.0, 350.0, 450.0, 550.0, 700.0, 850.0, 1200.0, 1752.0] | [600.0, 700.0, 900.0, 1150.0, 1665.0, 2000.0, 3000.0, 4313.0]
HV 10A | HV 10A | 10 | 0 | [10.0, 1675.0, 0.344, 0.156, 0.1, 0.0417, 0.0171, 0.01] | [10.0, 1.3, 0.3, 0.155, 0.1, 0.0555, 0.023, 0.01] | 0 | [30.0, 32.0, 35.0, 37.0, 39.0, 50.0, 70.0, 88.0] | [60.0, 70.0, 80.0, 87.0, 94.0, 110.0, 150.0, 216.0]
HV 125A | HV 125A | 125 | 0 | [10.0, 1.82, 0.344, 0.1, 0.0467, 0.0269, 0.01] | [10.0, 2.478, 0.426, 0.1, 0.0427, 0.0211, 0.01] | 0 | [375.0, 500.0, 700.0, 925.0, 1200.0, 1500.0, 2341.0] | [750.0, 1000.0, 1500.0, 2200.0, 3000.0, 4000.0, 5765.0]
HV 160A | HV 160A | 160 | 0 | [10.0, 4.15, 1.03, 0.198, 0.1, 0.051, 0.0172, 0.01] | [10.0, 2.3, 0.734, 0.274, 0.1, 0.046, 0.0177, 0.01] | 0 | [480.0, 550.0, 700.0, 1000.0, 1260.0, 1600.0, 2500.0, 3227.0] | [960.0, 1300.0, 1700.0, 2200.0, 2996.0, 4000.0, 6000.0, 7946.0]
HV 16A | HV 16A | 16 | 0 | [10.0, 0.352, 0.164, 0.1, 0.0649, 0.0342, 0.01] | [10.0, 2.34, 0.722, 0.181, 0.1, 0.055, 0.0296, 0.01] | 0 | [48.0, 60.0, 65.0, 71.0, 80.0, 100.0, 162.0] | [96.0, 110.0, 125.0, 150.0, 168.0, 200.0, 250.0, 398.0]
HV 200A | HV 200A | 200 | 0 | [10.0, 4.267, 1.21, 0.403, 0.1, 0.058, 0.022, 0.01] | [10.0, 3.73, 1.654, 0.328, 0.1, 0.0531, 0.019, 0.01] | 0 | [600.0, 700.0, 900.0, 1150.0, 1665.0, 2000.0, 3000.0, 4313.0] | [1200.0, 1500.0, 1800.0, 2700.0, 3960.0, 5000.0, 7500.0, 10620.0]
HV 20A | HV 20A | 20 | 0 | [10.0, 1.3, 0.3, 0.155, 0.1, 0.0555, 0.023, 0.01] | [10.0, 1.3, 0.161, 0.1, 0.0611, 0.0399, 0.0141, 0.01] | 0 | [60.0, 70.0, 80.0, 87.0, 94.0, 110.0, 150.0, 216.0] | [120.0, 150.0, 200.0, 223.0, 260.0, 300.0, 450.0, 532.0]
HV 25A | HV 25A | 25 | 0 | [10.0, 2.512, 0.833, 0.299, 0.1, 0.0372, 0.0223, 0.01] | [10.0, 3.125, 0.597, 0.198, 0.1, 0.0378, 0.022, 0.01] | 0 | [75.0, 82.0, 90.0, 100.0, 124.0, 170.0, 200.0, 289.0] | [150.0, 170.0, 210.0, 250.0, 294.0, 400.0, 500.0, 711.0]
HV 31.5A | HV 31.5A | 31.5 | 0 | [10.0, 2.34, 0.722, 0.181, 0.1, 0.055, 0.0296, 0.01] | [10.0, 2.84, 0.368, 0.164, 0.1, 0.0621, 0.0378, 0.0195, 0.01] | 0 | [95.0, 110.0, 125.0, 150.0, 165.0, 200.0, 250.0, 390.0] | [189.0, 220.0, 300.0, 350.0, 393.0, 450.0, 530.0, 700.0, 960.0]
HV 40A | HV 40A | 40 | 0 | [10.0, 1.3, 0.161, 0.1, 0.0611, 0.0399, 0.0141, 0.01] | [10.0, 2.05, 0.369, 0.198, 0.1, 0.051, 0.0298, 0.01] | 0 | [120.0, 150.0, 200.0, 223.0, 260.0, 300.0, 450.0, 532.0] | [240.0, 300.0, 400.0, 450.0, 530.0, 650.0, 800.0, 1311.0]
HV 50A | HV 50A | 50 | 0 | [10.0, 3.215, 0.597, 0.198, 0.1, 0.0378, 0.022, 0.01] | [10.0, 3.64, 0.854, 0.281, 0.1, 0.0531, 0.022, 0.01] | 0 | [150.0, 170.0, 210.0, 250.0, 294.0, 400.0, 500.0, 711.0] | [300.0, 350.0, 450.0, 550.0, 700.0, 850.0, 1200.0, 1752.0]
HV 6.3A | HV 6.3A | 6.3 | 0 | [10.0, 1.39, 0.344, 0.168, 0.1, 0.056, 0.0263, 0.01] | [10.0, 1.711, 0.516, 0.198, 0.1, 0.0634, 0.0303, 0.01] | 0 | [19.0, 19.5, 20.4, 20.8, 22.0, 25.0, 32.0, 48.0] | [38.0, 40.0, 43.0, 48.0, 53.0, 60.0, 75.0, 118.0]
HV 63A | HV 63A | 63 | 0 | [10.0, 2.84, 0.368, 0.164, 0.1, 0.0621, 0.0378, 0.0195, 0.01] | [10.0, 1.82, 0.344, 0.1, 0.0467, 0.0269, 0.01] | 0 | [189.0, 220.0, 300.0, 350.0, 393.0, 450.0, 530.0, 700.0, 961.0] | [378.0, 500.0, 700.0, 934.0, 1200.0, 1500.0, 2366.0]
HV 80A | HV 80A | 80 | 0 | [10.0, 2.05, 0.369, 0.198, 0.1, 0.051, 0.0298, 0.01] | [10.0, 4.15, 1.03, 0.198, 0.1, 0.051, 0.0172, 0.01] | 0 | [240.0, 300.0, 400.0, 450.0, 530.0, 650.0, 800.0, 1311.0] | [480.0, 550.0, 700.0, 1000.0, 1260.0, 1600.0, 2500.0, 3227.0]
Siemens NH-1-100 | Siemens NH-1-100 | 100 | [5400.0, 2000.0, 400.0, 20.0, 1.0, 0.2, 0.012, 0.004] | 0 | 0 | [150.0, 190.0, 250.0, 430.0, 900.0, 1250.0, 2700.0, 3600.0] | 0 | 0
Siemens NH-1-125 | Siemens NH-1-125 | 125 | [4800.0, 120.0, 7.0, 0.1, 0.004] | 0 | 0 | [180.0, 400.0, 740.0, 2000.0, 4250.0] | 0 | 0
Siemens NH-1-16 | Siemens NH-1-16 | 16 | [4000.0, 400.0, 2.0, 0.1, 0.04, 0.01] | 0 | 0 | [26.0, 35.0, 75.0, 150.0, 200.0, 300.0] | 0 | 0
Siemens NH-1-160 | Siemens NH-1-160 | 160 | [4800.0, 120.0, 7.0, 0.1, 0.004] | 0 | 0 | [210.0, 500.0, 900.0, 2300.0, 5000.0] | 0 | 0
Siemens NH-1-25 | Siemens NH-1-25 | 25 | [4000.0, 1000.0, 10.0, 0.2, 0.02, 0.01] | 0 | 0 | [40.0, 50.0, 100.0, 210.0, 400.0, 500.0] | 0 | 0
Siemens NH-1-50 | Siemens NH-1-50 | 50 | [4000.0, 40.0, 4.0, 1.0, 0.02, 0.01] | 0 | 0 | [86.0, 200.0, 300.0, 400.0, 1000.0, 1280.0] | 0 | 0
Siemens NH-1-63 | Siemens NH-1-63 | 63 | [4000.0, 100.0, 10.0, 2.0, 0.04, 0.01] | 0 | 0 | [100.0, 200.0, 300.0, 400.0, 1000.0, 1500.0] | 0 | 0
Siemens NH-1-80 | Siemens NH-1-80 | 80 | [4800.0, 120.0, 7.0, 0.1, 0.01] | 0 | 0 | [150.58, 250.0, 450.0, 1150.0, 2470.0] | 0 | 0
Siemens NH-2-1000 | Siemens NH-2-1000 | 1000 | [4800.0, 120.0, 7.0, 0.1, 0.004] | 0 | 0 | [1900.0, 3500.0, 8400.0, 24000.0, 52000.0] | 0 | 0
Siemens NH-2-200 | Siemens NH-2-200 | 200 | [4800.0, 120.0, 7.0, 0.1, 0.004] | 0 | 0 | [280.0, 650.0, 1200.0, 3000.0, 7000.0] | 0 | 0
Siemens NH-2-224 | Siemens NH-2-224 | 224 | [4800.0, 120.0, 7.0, 0.2, 0.04, 0.004] | 0 | 0 | [400.0, 750.0, 1453.0, 3025.0, 4315.0, 7600.0] | 0 | 0
Siemens NH-2-250 | Siemens NH-2-250 | 250 | [4800.0, 120.0, 7.0, 0.1, 0.004] | 0 | 0 | [450.0, 800.0, 1650.0, 4000.0, 8500.0] | 0 | 0
Siemens NH-2-315 | Siemens NH-2-315 | 315 | [4800.0, 120.0, 7.0, 0.1, 0.004] | 0 | 0 | [550.0, 920.0, 1900.0, 5000.0, 11000.0] | 0 | 0
Siemens NH-2-355 | Siemens NH-2-355 | 355 | [4800.0, 120.0, 6.0, 0.1, 0.004] | 0 | 0 | [650.0, 1116.27, 2350.0, 5840.0, 12790.0] | 0 | 0
Siemens NH-2-400 | Siemens NH-2-400 | 400 | [4800.0, 120.0, 7.0, 0.1, 0.004] | 0 | 0 | [720.0, 1350.0, 2800.0, 6500.0, 15000.0] | 0 | 0
Siemens NH-2-425 | Siemens NH-2-425 | 425 | [4800.0, 120.0, 7.0, 0.1, 0.004] | 0 | 0 | [850.0, 1500.0, 3050.0, 7500.0, 16500.0] | 0 | 0
Siemens NH-2-630 | Siemens NH-2-630 | 630 | [4800.0, 120.0, 7.0, 0.1, 0.004] | 0 | 0 | [1200.0, 2000.0, 4800.0, 12000.0, 26000.0] | 0 | 0

## dtypes
| element | column | dtype
0 | bus | name | object
1 | bus | vn_kv | float64
2 | bus | type | object
3 | bus | zone | object
4 | bus | in_service | bool
5 | load | name | object
6 | load | bus | uint32
7 | load | p_mw | float64
8 | load | q_mvar | float64
9 | load | const_z_percent | float64
10 | load | const_i_percent | float64
11 | load | sn_mva | float64
12 | load | scaling | float64
13 | load | in_service | bool
14 | load | type | object
15 | ext_grid | name | object
16 | ext_grid | bus | uint32
17 | ext_grid | vm_pu | float64
18 | ext_grid | va_degree | float64
19 | ext_grid | slack_weight | float64
20 | ext_grid | in_service | bool
21 | line | name | object
22 | line | std_type | object
23 | line | from_bus | uint32
24 | line | to_bus | uint32
25 | line | length_km | float64
26 | line | r_ohm_per_km | float64
27 | line | x_ohm_per_km | float64
28 | line | c_nf_per_km | float64
29 | line | g_us_per_km | float64
30 | line | max_i_ka | float64
31 | line | df | float64
32 | line | parallel | uint32
33 | line | type | object
34 | line | in_service | bool
35 | trafo | name | object
36 | trafo | std_type | object
37 | trafo | hv_bus | uint32
38 | trafo | lv_bus | uint32
39 | trafo | sn_mva | float64
40 | trafo | vn_hv_kv | float64
41 | trafo | vn_lv_kv | float64
42 | trafo | vk_percent | float64
43 | trafo | vkr_percent | float64
44 | trafo | pfe_kw | float64
45 | trafo | i0_percent | float64
46 | trafo | shift_degree | float64
47 | trafo | tap_side | object
48 | trafo | tap_neutral | int32
49 | trafo | tap_min | int32
50 | trafo | tap_max | int32
51 | trafo | tap_step_percent | float64
52 | trafo | tap_step_degree | float64
53 | trafo | tap_pos | int32
54 | trafo | tap_phase_shifter | bool
55 | trafo | parallel | uint32
56 | trafo | df | float64
57 | trafo | in_service | bool
58 | line_geodata | coords | object
59 | bus_geodata | x | float64
60 | bus_geodata | y | float64
61 | bus_geodata | coords | object

## parameters
| version | format_version | converged | OPF_converged | name | f_hz | sn_mva
0 | 2.14.6 | 2.14.0 | FALSE | FALSE |  | 50 | 1