## bus
| name | vn_kv | type | zone | in_service
0 | bus_LV_3395-7_0_4_node_0 | 0.4 | n |  | TRUE
1 | bus_LV_3395-7_0_4_node_1 | 0.4 | n |  | TRUE
2 | bus_LV_3395-7_0_4_node_3 | 0.4 | n |  | TRUE
3 | bus_LV_3395-7_0_4_node_5 | 0.4 | n |  | TRUE
4 | bus_LV_3395-7_0_4_node_6 | 0.4 | n |  | TRUE
5 | bus_LV_3395-7_0_4_node_70 | 0.4 | n |  | TRUE
6 | bus_LV_3395-7_0_4_node_69 | 0.4 | n |  | TRUE
7 | bus_LV_3395-7_0_4_node_60 | 0.4 | n |  | TRUE
8 | bus_LV_3395-7_0_4_node_7 | 0.4 | n |  | TRUE
9 | bus_LV_3395-7_0_4_node_9 | 0.4 | n |  | TRUE
10 | bus_LV_3395-7_0_4_node_8 | 0.4 | n |  | TRUE
11 | bus_LV_3395-7_0_4_node_74 | 0.4 | n |  | TRUE
12 | bus_LV_3395-7_0_4_node_73 | 0.4 | n |  | TRUE
13 | bus_LV_3395-7_0_4_node_71 | 0.4 | n |  | TRUE
14 | bus_LV_3395-7_0_4_node_79 | 0.4 | n |  | TRUE
15 | bus_LV_3395-7_0_4_node_65 | 0.4 | n |  | TRUE
16 | bus_LV_3395-7_0_4_node_66 | 0.4 | n |  | TRUE
17 | bus_LV_3395-7_0_4_node_68 | 0.4 | n |  | TRUE
18 | bus_LV_3395-7_0_4_node_61 | 0.4 | n |  | TRUE
19 | bus_LV_3395-7_0_4_node_75 | 0.4 | n |  | TRUE
20 | bus_LV_3395-7_0_4_node_72 | 0.4 | n |  | TRUE
21 | bus_LV_3395-7_0_4_node_10 | 0.4 | n |  | TRUE
22 | bus_LV_3395-7_0_4_node_12 | 0.4 | n |  | TRUE
23 | bus_LV_3395-7_0_4_node_15 | 0.4 | n |  | TRUE
24 | bus_LV_3395-7_0_4_node_13 | 0.4 | n |  | TRUE
25 | bus_LV_3395-7_0_4_node_136 | 0.4 | n |  | TRUE
26 | bus_LV_3395-7_0_4_node_157 | 0.4 | n |  | TRUE
27 | bus_LV_3395-7_0_4_node_135 | 0.4 | n |  | TRUE
28 | bus_LV_3395-7_0_4_node_152 | 0.4 | n |  | TRUE
29 | bus_LV_3395-7_0_4_node_16 | 0.4 | n |  | TRUE
30 | bus_LV_3395-7_0_4_node_17 | 0.4 | n |  | TRUE
31 | bus_LV_3395-7_0_4_node_19 | 0.4 | n |  | TRUE
32 | bus_LV_3395-7_0_4_node_18 | 0.4 | n |  | TRUE
33 | bus_LV_3395-7_0_4_node_20 | 0.4 | n |  | TRUE
34 | bus_LV_3395-7_0_4_node_155 | 0.4 | n |  | TRUE
35 | bus_LV_3395-7_0_4_node_163 | 0.4 | n |  | TRUE
36 | bus_LV_3395-7_0_4_node_26 | 0.4 | n |  | TRUE
37 | bus_LV_3395-7_0_4_node_35 | 0.4 | n |  | TRUE
38 | bus_LV_3395-7_0_4_node_162 | 0.4 | n |  | TRUE
39 | bus_LV_3395-7_0_4_node_154 | 0.4 | n |  | TRUE
40 | bus_LV_3395-7_0_4_node_30 | 0.4 | n |  | TRUE
41 | bus_LV_3395-7_0_4_node_24 | 0.4 | n |  | TRUE
42 | bus_LV_3395-7_0_4_node_32 | 0.4 | n |  | TRUE
43 | bus_LV_3395-7_0_4_node_34 | 0.4 | n |  | TRUE
44 | bus_LV_3395-7_0_4_node_31 | 0.4 | n |  | TRUE
45 | bus_LV_3395-7_0_4_node_153 | 0.4 | n |  | TRUE
46 | bus_LV_3395-7_0_4_node_145 | 0.4 | n |  | TRUE
47 | bus_LV_3395-7_0_4_node_150 | 0.4 | n |  | TRUE
48 | bus_LV_3395-7_0_4_node_146 | 0.4 | n |  | TRUE
49 | bus_LV_3395-7_0_4_node_144 | 0.4 | n |  | TRUE
50 | bus_LV_3395-7_0_4_node_21 | 0.4 | n |  | TRUE
51 | bus_LV_3395-7_0_4_node_22 | 0.4 | n |  | TRUE
52 | bus_LV_3395-7_0_4_node_23 | 0.4 | n |  | TRUE
53 | bus_LV_3395-7_0_4_node_25 | 0.4 | n |  | TRUE
54 | bus_LV_3395-7_0_4_node_27 | 0.4 | n |  | TRUE
55 | bus_LV_3395-7_0_4_node_28 | 0.4 | n |  | TRUE
56 | bus_LV_3395-7_0_4_node_29 | 0.4 | n |  | TRUE
57 | bus_LV_3395-7_0_4_node_58 | 0.4 | n |  | TRUE
58 | bus_LV_3395-7_0_4_node_48 | 0.4 | n |  | TRUE
59 | bus_LV_3395-7_0_4_node_46 | 0.4 | n |  | TRUE
60 | bus_LV_3395-7_0_4_node_147 | 0.4 | n |  | TRUE
61 | bus_LV_3395-7_0_4_node_59 | 0.4 | n |  | TRUE
62 | bus_LV_3395-7_0_4_node_49 | 0.4 | n |  | TRUE
63 | bus_LV_3395-7_0_4_node_38 | 0.4 | n |  | TRUE
64 | bus_LV_3395-7_0_4_node_51 | 0.4 | n |  | TRUE
65 | bus_LV_3395-7_0_4_node_53 | 0.4 | n |  | TRUE
66 | bus_LV_3395-7_0_4_node_54 | 0.4 | n |  | TRUE
67 | bus_LV_3395-7_0_4_node_50 | 0.4 | n |  | TRUE
68 | bus_LV_3395-7_0_4_node_33 | 0.4 | n |  | TRUE
69 | bus_LV_3395-7_0_4_node_36 | 0.4 | n |  | TRUE
70 | bus_LV_3395-7_0_4_node_37 | 0.4 | n |  | TRUE
71 | bus_LV_3395-7_0_4_node_39 | 0.4 | n |  | TRUE
72 | bus_LV_3395-7_0_4_node_40 | 0.4 | n |  | TRUE
73 | bus_LV_3395-7_0_4_node_41 | 0.4 | n |  | TRUE
74 | bus_LV_3395-7_0_4_node_45 | 0.4 | n |  | TRUE
75 | bus_LV_3395-7_0_4_node_42 | 0.4 | n |  | TRUE
76 | bus_LV_3395-7_0_4_node_44 | 0.4 | n |  | TRUE
77 | bus_LV_3395-7_0_4_node_43 | 0.4 | n |  | TRUE
78 | bus_LV_3395-7_0_4_node_47 | 0.4 | n |  | TRUE
79 | bus_LV_3395-7_0_4_node_164 | 0.4 | n |  | TRUE
80 | bus_LV_3395-7_0_4_node_52 | 0.4 | n |  | TRUE
81 | bus_LV_3395-7_0_4_node_55 | 0.4 | n |  | TRUE
82 | bus_LV_3395-7_0_4_node_56 | 0.4 | n |  | TRUE
83 | bus_LV_3395-7_0_4_node_57 | 0.4 | n |  | TRUE
84 | bus_LV_3395-7_0_4_node_80 | 0.4 | n |  | TRUE
85 | bus_LV_3395-7_0_4_node_87 | 0.4 | n |  | TRUE
86 | bus_LV_3395-7_0_4_node_88 | 0.4 | n |  | TRUE
87 | bus_LV_3395-7_0_4_node_81 | 0.4 | n |  | TRUE
88 | bus_LV_3395-7_0_4_node_78 | 0.4 | n |  | TRUE
89 | bus_LV_3395-7_0_4_node_63 | 0.4 | n |  | TRUE
90 | bus_LV_3395-7_0_4_node_64 | 0.4 | n |  | TRUE
91 | bus_LV_3395-7_0_4_node_83 | 0.4 | n |  | TRUE
92 | bus_LV_3395-7_0_4_node_76 | 0.4 | n |  | TRUE
93 | bus_LV_3395-7_0_4_node_161 | 0.4 | n |  | TRUE
94 | bus_LV_3395-7_0_4_node_82 | 0.4 | n |  | TRUE
95 | bus_LV_3395-7_0_4_node_84 | 0.4 | n |  | TRUE
96 | bus_LV_3395-7_0_4_node_67 | 0.4 | n |  | TRUE
97 | bus_LV_3395-7_0_4_node_85 | 0.4 | n |  | TRUE
98 | bus_LV_3395-7_0_4_node_86 | 0.4 | n |  | TRUE
99 | bus_LV_3395-7_0_4_node_90 | 0.4 | n |  | TRUE
100 | bus_LV_3395-7_0_4_node_89 | 0.4 | n |  | TRUE
101 | bus_LV_3395-7_0_4_node_91 | 0.4 | n |  | TRUE
102 | bus_LV_3395-7_0_4_node_137 | 0.4 | n |  | TRUE
103 | bus_LV_3395-7_0_4_node_138 | 0.4 | n |  | TRUE
104 | bus_LV_3395-7_0_4_node_139 | 0.4 | n |  | TRUE
105 | bus_LV_3395-7_0_4_node_140 | 0.4 | n |  | TRUE
106 | bus_LV_3395-7_0_4_node_141 | 0.4 | n |  | TRUE
107 | bus_LV_3395-7_0_4_node_142 | 0.4 | n |  | TRUE
108 | bus_LV_3395-7_0_4_node_143 | 0.4 | n |  | TRUE
109 | bus_LV_3395-7_0_4_node_148 | 0.4 | n |  | TRUE
110 | bus_LV_3395-7_0_4_node_149 | 0.4 | n |  | TRUE
111 | bus_LV_3395-7_0_4_node_156 | 0.4 | n |  | TRUE
112 | bus_MV_154_0_node_124 | 20 | n |  | TRUE

## load
| name | bus | p_mw | q_mvar | const_z_percent | const_i_percent | sn_mva | scaling | in_service | type
0 | LV_3395-7_0_4_load_0 | 0 | 0.0022125 | 0.00055451 | 0 | 0 |  | 1 | TRUE | wye
1 | LV_3395-7_0_4_load_1 | 1 | 9.1481e-05 | 2.2927e-05 | 0 | 0 |  | 1 | TRUE | wye
2 | LV_3395-7_0_4_load_70 | 5 | 0.00081418 | 0.00020405 | 0 | 0 |  | 1 | TRUE | wye
3 | LV_3395-7_0_4_load_69 | 6 | 0.00020648 | 5.1748e-05 | 0 | 0 |  | 1 | TRUE | wye
4 | LV_3395-7_0_4_load_60 | 7 | 0.00010853 | 2.72e-05 | 0 | 0 |  | 1 | TRUE | wye
5 | LV_3395-7_0_4_load_74 | 11 | 0.00034415 | 8.6251e-05 | 0 | 0 |  | 1 | TRUE | wye
6 | LV_3395-7_0_4_load_73 | 12 | 0.00032841 | 8.2307e-05 | 0 | 0 |  | 1 | TRUE | wye
7 | LV_3395-7_0_4_load_71 | 13 | 0.00018373 | 4.6046e-05 | 0 | 0 |  | 1 | TRUE | wye
8 | LV_3395-7_0_4_load_79 | 14 | 0.0008352 | 0.00020932 | 0 | 0 |  | 1 | TRUE | wye
9 | LV_3395-7_0_4_load_65 | 15 | 0.0001917 | 4.8045e-05 | 0 | 0 |  | 1 | TRUE | wye
10 | LV_3395-7_0_4_load_66 | 16 | 0.0005692 | 0.00014265 | 0 | 0 |  | 1 | TRUE | wye
11 | LV_3395-7_0_4_load_68 | 17 | 0.00051056 | 0.00012796 | 0 | 0 |  | 1 | TRUE | wye
12 | LV_3395-7_0_4_load_61 | 18 | 0.00022241 | 5.5742e-05 | 0 | 0 |  | 1 | TRUE | wye
13 | LV_3395-7_0_4_load_75 | 19 | 0.0015037 | 0.00037685 | 0 | 0 |  | 1 | TRUE | wye
14 | LV_3395-7_0_4_load_72 | 20 | 0.0019533 | 0.00048954 | 0 | 0 |  | 1 | TRUE | wye
15 | LV_3395-7_0_4_load_10 | 21 | 0.0054234 | 0.0013592 | 0 | 0 |  | 1 | TRUE | wye
16 | LV_3395-7_0_4_load_15 | 23 | 0.0067156 | 0.0016831 | 0 | 0 |  | 1 | TRUE | wye
17 | LV_3395-7_0_4_load_136 | 25 | 0.0024755 | 0.00062041 | 0 | 0 |  | 1 | TRUE | wye
18 | LV_3395-7_0_4_load_157 | 26 | 0.00054159 | 0.00013574 | 0 | 0 |  | 1 | TRUE | wye
19 | LV_3395-7_0_4_load_135 | 27 | 0.0039342 | 0.000986 | 0 | 0 |  | 1 | TRUE | wye
20 | LV_3395-7_0_4_load_16 | 29 | 0.0021612 | 0.00054165 | 0 | 0 |  | 1 | TRUE | wye
21 | LV_3395-7_0_4_load_18 | 32 | 0.0021412 | 0.00053665 | 0 | 0 |  | 1 | TRUE | wye
22 | LV_3395-7_0_4_load_163 | 35 | 0.0012454 | 0.00031212 | 0 | 0 |  | 1 | TRUE | wye
23 | LV_3395-7_0_4_load_162 | 38 | 0.0030469 | 0.00076362 | 0 | 0 |  | 1 | TRUE | wye
24 | LV_3395-7_0_4_load_154 | 39 | 0.0023527 | 0.00058963 | 0 | 0 |  | 1 | TRUE | wye
25 | LV_3395-7_0_4_load_30 | 40 | 0.00081457 | 0.00020415 | 0 | 0 |  | 1 | TRUE | wye
26 | LV_3395-7_0_4_load_31 | 44 | 0.0081648 | 0.0020463 | 0 | 0 |  | 1 | TRUE | wye
27 | LV_3395-7_0_4_load_153 | 45 | 0.00066133 | 0.00016574 | 0 | 0 |  | 1 | TRUE | wye
28 | LV_3395-7_0_4_load_150 | 47 | 0.00062745 | 0.00015725 | 0 | 0 |  | 1 | TRUE | wye
29 | LV_3395-7_0_4_load_21 | 50 | 0.020033 | 0.0050208 | 0 | 0 |  | 1 | TRUE | wye
30 | LV_3395-7_0_4_load_22 | 51 | 0.0022267 | 0.00055806 | 0 | 0 |  | 1 | TRUE | wye
31 | LV_3395-7_0_4_load_27 | 54 | 0.0011923 | 0.00029882 | 0 | 0 |  | 1 | TRUE | wye
32 | LV_3395-7_0_4_load_29 | 56 | 0.0011741 | 0.00029425 | 0 | 0 |  | 1 | TRUE | wye
33 | LV_3395-7_0_4_load_58 | 57 | 0.02784 | 0.0069773 | 0 | 0 |  | 1 | TRUE | wye
34 | LV_3395-7_0_4_load_48 | 58 | 0.00026567 | 6.6583e-05 | 0 | 0 |  | 1 | TRUE | wye
35 | LV_3395-7_0_4_load_46 | 59 | 0.00039825 | 9.9812e-05 | 0 | 0 |  | 1 | TRUE | wye
36 | LV_3395-7_0_4_load_147 | 60 | 0.00061948 | 0.00015526 | 0 | 0 |  | 1 | TRUE | wye
37 | LV_3395-7_0_4_load_59 | 61 | 0.00097759 | 0.00024501 | 0 | 0 |  | 1 | TRUE | wye
38 | LV_3395-7_0_4_load_49 | 62 | 0.0012953 | 0.00032462 | 0 | 0 |  | 1 | TRUE | wye
39 | LV_3395-7_0_4_load_53 | 65 | 0.0011855 | 0.00029712 | 0 | 0 |  | 1 | TRUE | wye
40 | LV_3395-7_0_4_load_54 | 66 | 0.00038336 | 9.608e-05 | 0 | 0 |  | 1 | TRUE | wye
41 | LV_3395-7_0_4_load_36 | 69 | 0.0066458 | 0.0016656 | 0 | 0 |  | 1 | TRUE | wye
42 | LV_3395-7_0_4_load_37 | 70 | 0.00050549 | 0.00012669 | 0 | 0 |  | 1 | TRUE | wye
43 | LV_3395-7_0_4_load_39 | 71 | 0.0036568 | 0.00091649 | 0 | 0 |  | 1 | TRUE | wye
44 | LV_3395-7_0_4_load_40 | 72 | 0.0021933 | 0.0005497 | 0 | 0 |  | 1 | TRUE | wye
45 | LV_3395-7_0_4_load_41 | 73 | 0.0020892 | 0.0005236 | 0 | 0 |  | 1 | TRUE | wye
46 | LV_3395-7_0_4_load_45 | 74 | 0.0064594 | 0.0016189 | 0 | 0 |  | 1 | TRUE | wye
47 | LV_3395-7_0_4_load_42 | 75 | 0.00307 | 0.00076942 | 0 | 0 |  | 1 | TRUE | wye
48 | LV_3395-7_0_4_load_44 | 76 | 0.0020541 | 0.0005148 | 0 | 0 |  | 1 | TRUE | wye
49 | LV_3395-7_0_4_load_43 | 77 | 0.0016045 | 0.00040212 | 0 | 0 |  | 1 | TRUE | wye
50 | LV_3395-7_0_4_load_47 | 78 | 0.00063189 | 0.00015837 | 0 | 0 |  | 1 | TRUE | wye
51 | LV_3395-7_0_4_load_164 | 79 | 0.0017558 | 0.00044004 | 0 | 0 |  | 1 | TRUE | wye
52 | LV_3395-7_0_4_load_52 | 80 | 0.00090967 | 0.00022798 | 0 | 0 |  | 1 | TRUE | wye
53 | LV_3395-7_0_4_load_55 | 81 | 0.00093044 | 0.00023319 | 0 | 0 |  | 1 | TRUE | wye
54 | LV_3395-7_0_4_load_57 | 83 | 0.0010769 | 0.00026989 | 0 | 0 |  | 1 | TRUE | wye
55 | LV_3395-7_0_4_load_87 | 85 | 0.00062822 | 0.00015745 | 0 | 0 |  | 1 | TRUE | wye
56 | LV_3395-7_0_4_load_88 | 86 | 0.00060022 | 0.00015043 | 0 | 0 |  | 1 | TRUE | wye
57 | LV_3395-7_0_4_load_83 | 91 | 0.0013353 | 0.00033465 | 0 | 0 |  | 1 | TRUE | wye
58 | LV_3395-7_0_4_load_161 | 93 | 0.00056134 | 0.00014069 | 0 | 0 |  | 1 | TRUE | wye
59 | LV_3395-7_0_4_load_82 | 94 | 0.00064177 | 0.00016084 | 0 | 0 |  | 1 | TRUE | wye
60 | LV_3395-7_0_4_load_84 | 95 | 0.0013476 | 0.00033775 | 0 | 0 |  | 1 | TRUE | wye
61 | LV_3395-7_0_4_load_67 | 96 | 0.00022107 | 5.5407e-05 | 0 | 0 |  | 1 | TRUE | wye
62 | LV_3395-7_0_4_load_85 | 97 | 0.0020134 | 0.00050461 | 0 | 0 |  | 1 | TRUE | wye
63 | LV_3395-7_0_4_load_86 | 98 | 0.0012578 | 0.00031523 | 0 | 0 |  | 1 | TRUE | wye
64 | LV_3395-7_0_4_load_90 | 99 | 0.0006894 | 0.00017278 | 0 | 0 |  | 1 | TRUE | wye
65 | LV_3395-7_0_4_load_89 | 100 | 0.00089147 | 0.00022342 | 0 | 0 |  | 1 | TRUE | wye
66 | LV_3395-7_0_4_load_91 | 101 | 0.0050299 | 0.0012606 | 0 | 0 |  | 1 | TRUE | wye
67 | LV_3395-7_0_4_load_137 | 102 | 0.0020884 | 0.00052341 | 0 | 0 |  | 1 | TRUE | wye
68 | LV_3395-7_0_4_load_138 | 103 | 0.0036386 | 0.00091191 | 0 | 0 |  | 1 | TRUE | wye
69 | LV_3395-7_0_4_load_140 | 105 | 0.0047284 | 0.0011851 | 0 | 0 |  | 1 | TRUE | wye
70 | LV_3395-7_0_4_load_141 | 106 | 0.0013902 | 0.00034841 | 0 | 0 |  | 1 | TRUE | wye
71 | LV_3395-7_0_4_load_143 | 108 | 0.0012446 | 0.00031193 | 0 | 0 |  | 1 | TRUE | wye
72 | LV_3395-7_0_4_load_148 | 109 | 0.0014775 | 0.00037031 | 0 | 0 |  | 1 | TRUE | wye
73 | LV_3395-7_0_4_load_149 | 110 | 0.00086098 | 0.00021578 | 0 | 0 |  | 1 | TRUE | wye
74 | LV_3395-7_0_4_load_156 | 111 | 0.00015287 | 3.8313e-05 | 0 | 0 |  | 1 | TRUE | wye

## ext_grid
| name | bus | vm_pu | va_degree | slack_weight | in_service
0 |  | 54 | 1 | 0 | 1 | TRUE

## line
| name | std_type | from_bus | to_bus | length_km | r_ohm_per_km | x_ohm_per_km | c_nf_per_km | g_us_per_km | max_i_ka | df | parallel | type | in_service
0 | LV_3395-7_0_4_line_0 | NAYY 4x150 SE | 0 | 1 | 0.12169 | 0.208 | 0.08 | 261 | 0 | 0.27 | 1 | 1 | cs | TRUE
1 | LV_3395-7_0_4_line_1 | NAYY 4x150 SE | 1 | 2 | 0.1376 | 0.208 | 0.08 | 261 | 0 | 0.27 | 1 | 1 | cs | TRUE
2 | LV_3395-7_0_4_line_2 | NAYY 4x150 SE | 2 | 3 | 0.20131 | 0.208 | 0.08 | 261 | 0 | 0.27 | 1 | 1 | cs | TRUE
3 | LV_3395-7_0_4_line_3 | NAYY 4x150 SE | 2 | 4 | 0.32901 | 0.208 | 0.08 | 261 | 0 | 0.27 | 1 | 1 | cs | TRUE
4 | LV_3395-7_0_4_line_4 | NAYY 4x150 SE | 3 | 5 | 0.026491 | 0.208 | 0.08 | 261 | 0 | 0.27 | 1 | 1 | cs | TRUE
5 | LV_3395-7_0_4_line_5 | NAYY 4x150 SE | 3 | 6 | 0.065983 | 0.208 | 0.08 | 261 | 0 | 0.27 | 1 | 1 | cs | TRUE
6 | LV_3395-7_0_4_line_6 | NAYY 4x150 SE | 4 | 7 | 0.31205 | 0.208 | 0.08 | 261 | 0 | 0.27 | 1 | 1 | cs | TRUE
7 | LV_3395-7_0_4_line_7 | NAYY 4x150 SE | 5 | 12 | 0.048021 | 0.208 | 0.08 | 261 | 0 | 0.27 | 1 | 1 | cs | TRUE
8 | LV_3395-7_0_4_line_8 | NAYY 4x150 SE | 6 | 17 | 0.0019944 | 0.208 | 0.08 | 261 | 0 | 0.27 | 1 | 1 | cs | TRUE
9 | LV_3395-7_0_4_line_9 | NAYY 4x150 SE | 7 | 18 | 0.097554 | 0.208 | 0.08 | 261 | 0 | 0.27 | 1 | 1 | cs | TRUE
10 | LV_3395-7_0_4_line_10 | NAYY 4x150 SE | 8 | 9 | 0.004391 | 0.208 | 0.08 | 261 | 0 | 0.27 | 1 | 1 | cs | TRUE
11 | LV_3395-7_0_4_line_11 | NAYY 4x150 SE | 8 | 10 | 0.2023 | 0.208 | 0.08 | 261 | 0 | 0.27 | 1 | 1 | cs | TRUE
12 | LV_3395-7_0_4_line_12 | NAYY 4x150 SE | 8 | 11 | 0.0013186 | 0.208 | 0.08 | 261 | 0 | 0.27 | 1 | 1 | cs | TRUE
13 | LV_3395-7_0_4_line_13 | NAYY 4x150 SE | 9 | 14 | 0.022802 | 0.208 | 0.08 | 261 | 0 | 0.27 | 1 | 1 | cs | TRUE
14 | LV_3395-7_0_4_line_14 | NAYY 4x150 SE | 10 | 12 | 0.016853 | 0.208 | 0.08 | 261 | 0 | 0.27 | 1 | 1 | cs | TRUE
15 | LV_3395-7_0_4_line_15 | NAYY 4x150 SE | 10 | 13 | 0.033558 | 0.208 | 0.08 | 261 | 0 | 0.27 | 1 | 1 | cs | TRUE
16 | LV_3395-7_0_4_line_16 | NAYY 4x150 SE | 11 | 19 | 0.029666 | 0.208 | 0.08 | 261 | 0 | 0.27 | 1 | 1 | cs | TRUE
17 | LV_3395-7_0_4_line_17 | NAYY 4x150 SE | 13 | 20 | 0.0090297 | 0.208 | 0.08 | 261 | 0 | 0.27 | 1 | 1 | cs | TRUE
18 | LV_3395-7_0_4_line_18 | NAYY 4x150 SE | 15 | 16 | 0.029333 | 0.208 | 0.08 | 261 | 0 | 0.27 | 1 | 1 | cs | TRUE
19 | LV_3395-7_0_4_line_19 | NAYY 4x150 SE | 16 | 96 | 0.034798 | 0.208 | 0.08 | 261 | 0 | 0.27 | 1 | 1 | cs | TRUE
20 | LV_3395-7_0_4_line_20 | NAYY 4x150 SE | 17 | 96 | 0.0012924 | 0.208 | 0.08 | 261 | 0 | 0.27 | 1 | 1 | cs | TRUE
21 | LV_3395-7_0_4_line_21 | NAYY 4x150 SE | 19 | 92 | 0.072554 | 0.208 | 0.08 | 261 | 0 | 0.27 | 1 | 1 | cs | TRUE
22 | LV_3395-7_0_4_line_22 | NAYY 4x150 SE | 21 | 22 | 0.031128 | 0.208 | 0.08 | 261 | 0 | 0.27 | 1 | 1 | cs | TRUE
23 | LV_3395-7_0_4_line_23 | NAYY 4x150 SE | 22 | 23 | 0.009862 | 0.208 | 0.08 | 261 | 0 | 0.27 | 1 | 1 | cs | TRUE
24 | LV_3395-7_0_4_line_24 | NAYY 4x150 SE | 22 | 24 | 0.11925 | 0.208 | 0.08 | 261 | 0 | 0.27 | 1 | 1 | cs | TRUE
25 | LV_3395-7_0_4_line_25 | NAYY 4x150 SE | 23 | 26 | 0.45639 | 0.208 | 0.08 | 261 | 0 | 0.27 | 1 | 1 | cs | TRUE
26 | LV_3395-7_0_4_line_26 | NAYY 4x150 SE | 24 | 25 | 0.16853 | 0.208 | 0.08 | 261 | 0 | 0.27 | 1 | 1 | cs | TRUE
27 | LV_3395-7_0_4_line_27 | NAYY 4x150 SE | 25 | 27 | 0.0098426 | 0.208 | 0.08 | 261 | 0 | 0.27 | 1 | 1 | cs | TRUE
28 | LV_3395-7_0_4_line_28 | NAYY 4x150 SE | 26 | 28 | 0.027428 | 0.208 | 0.08 | 261 | 0 | 0.27 | 1 | 1 | cs | TRUE
29 | LV_3395-7_0_4_line_29 | NAYY 4x150 SE | 27 | 102 | 0.015826 | 0.208 | 0.08 | 261 | 0 | 0.27 | 1 | 1 | cs | TRUE
30 | LV_3395-7_0_4_line_30 | NAYY 4x150 SE | 28 | 111 | 0.012518 | 0.208 | 0.08 | 261 | 0 | 0.27 | 1 | 1 | cs | TRUE
31 | LV_3395-7_0_4_line_31 | NAYY 4x150 SE | 29 | 30 | 0.048429 | 0.208 | 0.08 | 261 | 0 | 0.27 | 1 | 1 | cs | TRUE
32 | LV_3395-7_0_4_line_32 | NAYY 4x150 SE | 30 | 31 | 0.080671 | 0.208 | 0.08 | 261 | 0 | 0.27 | 1 | 1 | cs | TRUE
33 | LV_3395-7_0_4_line_33 | NAYY 4x150 SE | 31 | 34 | 0.052035 | 0.208 | 0.08 | 261 | 0 | 0.27 | 1 | 1 | cs | TRUE
34 | LV_3395-7_0_4_line_34 | NAYY 4x150 SE | 31 | 35 | 0.037376 | 0.208 | 0.08 | 261 | 0 | 0.27 | 1 | 1 | cs | TRUE
35 | LV_3395-7_0_4_line_35 | NAYY 4x150 SE | 32 | 33 | 0.11042 | 0.208 | 0.08 | 261 | 0 | 0.27 | 1 | 1 | cs | TRUE
36 | LV_3395-7_0_4_line_36 | NAYY 4x150 SE | 33 | 36 | 0.004931 | 0.208 | 0.08 | 261 | 0 | 0.27 | 1 | 3 | cs | TRUE
37 | LV_3395-7_0_4_line_37 | NAYY 4x150 SE | 33 | 37 | 0.040803 | 0.208 | 0.08 | 261 | 0 | 0.27 | 1 | 3 | cs | TRUE
38 | LV_3395-7_0_4_line_38 | NAYY 4x150 SE | 34 | 38 | 0.035676 | 0.208 | 0.08 | 261 | 0 | 0.27 | 1 | 1 | cs | TRUE
39 | LV_3395-7_0_4_line_39 | NAYY 4x150 SE | 34 | 39 | 0.03092 | 0.208 | 0.08 | 261 | 0 | 0.27 | 1 | 1 | cs | TRUE
40 | LV_3395-7_0_4_line_40 | NAYY 4x150 SE | 36 | 40 | 0.019731 | 0.208 | 0.08 | 261 | 0 | 0.27 | 1 | 3 | cs | TRUE
41 | LV_3395-7_0_4_line_41 | NAYY 4x150 SE | 36 | 41 | 0.023069 | 0.208 | 0.08 | 261 | 0 | 0.27 | 1 | 1 | cs | TRUE
42 | LV_3395-7_0_4_line_42 | NAYY 4x150 SE | 37 | 39 | 0.063826 | 0.208 | 0.08 | 261 | 0 | 0.27 | 1 | 1 | cs | TRUE
43 | LV_3395-7_0_4_line_43 | NAYY 4x150 SE | 37 | 45 | 0.022637 | 0.208 | 0.08 | 261 | 0 | 0.27 | 1 | 3 | cs | TRUE
44 | LV_3395-7_0_4_line_44 | NAYY 4x150 SE | 40 | 60 | 0.023573 | 0.208 | 0.08 | 261 | 0 | 0.27 | 1 | 3 | cs | TRUE
45 | LV_3395-7_0_4_line_45 | NAYY 4x150 SE | 41 | 52 | 0.067709 | 0.208 | 0.08 | 261 | 0 | 0.27 | 1 | 1 | cs | TRUE
46 | LV_3395-7_0_4_line_46 | NAYY 4x150 SE | 42 | 43 | 0.030134 | 0.208 | 0.08 | 261 | 0 | 0.27 | 1 | 3 | cs | TRUE
47 | LV_3395-7_0_4_line_47 | NAYY 4x150 SE | 42 | 44 | 0.03809 | 0.208 | 0.08 | 261 | 0 | 0.27 | 1 | 3 | cs | TRUE
48 | LV_3395-7_0_4_line_48 | NAYY 4x150 SE | 43 | 63 | 0.015657 | 0.208 | 0.08 | 261 | 0 | 0.27 | 1 | 3 | cs | TRUE
49 | LV_3395-7_0_4_line_49 | NAYY 4x150 SE | 43 | 71 | 0.025695 | 0.208 | 0.08 | 261 | 0 | 0.27 | 1 | 1 | cs | TRUE
50 | LV_3395-7_0_4_line_50 | NAYY 4x150 SE | 44 | 68 | 0.019403 | 0.208 | 0.08 | 261 | 0 | 0.27 | 1 | 3 | cs | TRUE
51 | LV_3395-7_0_4_line_51 | NAYY 4x150 SE | 45 | 73 | 0.017854 | 0.208 | 0.08 | 261 | 0 | 0.27 | 1 | 3 | cs | TRUE
52 | LV_3395-7_0_4_line_52 | NAYY 4x150 SE | 46 | 47 | 0.016997 | 0.208 | 0.08 | 261 | 0 | 0.27 | 1 | 1 | cs | TRUE
53 | LV_3395-7_0_4_line_53 | NAYY 4x150 SE | 46 | 48 | 0.007331 | 0.208 | 0.08 | 261 | 0 | 0.27 | 1 | 3 | cs | TRUE
54 | LV_3395-7_0_4_line_54 | NAYY 4x150 SE | 46 | 49 | 0.055886 | 0.208 | 0.08 | 261 | 0 | 0.27 | 1 | 3 | cs | TRUE
55 | LV_3395-7_0_4_line_55 | NAYY 4x150 SE | 48 | 109 | 0.057903 | 0.208 | 0.08 | 261 | 0 | 0.27 | 1 | 1 | cs | TRUE
56 | LV_3395-7_0_4_line_56 | NAYY 4x150 SE | 48 | 60 | 0.024548 | 0.208 | 0.08 | 261 | 0 | 0.27 | 1 | 3 | cs | TRUE
57 | LV_3395-7_0_4_line_57 | NAYY 4x150 SE | 49 | 108 | 0.074933 | 0.208 | 0.08 | 261 | 0 | 0.27 | 1 | 2 | cs | TRUE
58 | LV_3395-7_0_4_line_58 | NAYY 4x150 SE | 50 | 51 | 0.029359 | 0.208 | 0.08 | 261 | 0 | 0.27 | 1 | 1 | cs | TRUE
59 | LV_3395-7_0_4_line_59 | NAYY 4x150 SE | 50 | 52 | 0.07598 | 0.208 | 0.08 | 261 | 0 | 0.27 | 1 | 1 | cs | TRUE
60 | LV_3395-7_0_4_line_60 | NAYY 4x150 SE | 53 | 54 | 0.046021 | 0.208 | 0.08 | 261 | 0 | 0.27 | 1 | 3 | cs | TRUE
61 | LV_3395-7_0_4_line_61 | NAYY 4x150 SE | 53 | 55 | 0.004709 | 0.208 | 0.08 | 261 | 0 | 0.27 | 1 | 3 | cs | TRUE
62 | LV_3395-7_0_4_line_62 | NAYY 4x150 SE | 53 | 56 | 0.018245 | 0.208 | 0.08 | 261 | 0 | 0.27 | 1 | 1 | cs | TRUE
63 | LV_3395-7_0_4_line_63 | NAYY 4x150 SE | 54 | 57 | 0.040482 | 0.208 | 0.08 | 261 | 0 | 0.27 | 1 | 1 | cs | TRUE
64 | LV_3395-7_0_4_line_64 | NAYY 4x150 SE | 55 | 58 | 0.0067994 | 0.208 | 0.08 | 261 | 0 | 0.27 | 1 | 3 | cs | TRUE
65 | LV_3395-7_0_4_line_65 | NAYY 4x150 SE | 55 | 59 | 0.015658 | 0.208 | 0.08 | 261 | 0 | 0.27 | 1 | 3 | cs | TRUE
66 | LV_3395-7_0_4_line_66 | NAYY 4x150 SE | 57 | 61 | 0.0064192 | 0.208 | 0.08 | 261 | 0 | 0.27 | 1 | 1 | cs | TRUE
67 | LV_3395-7_0_4_line_67 | NAYY 4x150 SE | 58 | 62 | 0.012121 | 0.208 | 0.08 | 261 | 0 | 0.27 | 1 | 3 | cs | TRUE
68 | LV_3395-7_0_4_line_68 | NAYY 4x150 SE | 59 | 63 | 0.042537 | 0.208 | 0.08 | 261 | 0 | 0.27 | 1 | 3 | cs | TRUE
69 | LV_3395-7_0_4_line_69 | NAYY 4x150 SE | 62 | 67 | 0.15048 | 0.208 | 0.08 | 261 | 0 | 0.27 | 1 | 3 | cs | TRUE
70 | LV_3395-7_0_4_line_70 | NAYY 4x150 SE | 63 | 74 | 0.03098 | 0.208 | 0.08 | 261 | 0 | 0.27 | 1 | 1 | cs | TRUE
71 | LV_3395-7_0_4_line_71 | NAYY 4x150 SE | 64 | 65 | 0.070325 | 0.208 | 0.08 | 261 | 0 | 0.27 | 1 | 1 | cs | TRUE
72 | LV_3395-7_0_4_line_72 | NAYY 4x150 SE | 64 | 66 | 0.071016 | 0.208 | 0.08 | 261 | 0 | 0.27 | 1 | 1 | cs | TRUE
73 | LV_3395-7_0_4_line_73 | NAYY 4x150 SE | 64 | 67 | 0.004628 | 0.208 | 0.08 | 261 | 0 | 0.27 | 1 | 2 | cs | TRUE
74 | LV_3395-7_0_4_line_74 | NAYY 4x150 SE | 65 | 82 | 0.093643 | 0.208 | 0.08 | 261 | 0 | 0.27 | 1 | 1 | cs | TRUE
75 | LV_3395-7_0_4_line_75 | NAYY 4x150 SE | 66 | 83 | 0.021166 | 0.208 | 0.08 | 261 | 0 | 0.27 | 1 | 1 | cs | TRUE
76 | LV_3395-7_0_4_line_76 | NAYY 4x150 SE | 68 | 69 | 0.065407 | 0.208 | 0.08 | 261 | 0 | 0.27 | 1 | 1 | cs | TRUE
77 | LV_3395-7_0_4_line_77 | NAYY 4x150 SE | 68 | 70 | 0.026149 | 0.208 | 0.08 | 261 | 0 | 0.27 | 1 | 3 | cs | TRUE
78 | LV_3395-7_0_4_line_78 | NAYY 4x150 SE | 69 | 72 | 0.064166 | 0.208 | 0.08 | 261 | 0 | 0.27 | 1 | 1 | cs | TRUE
79 | LV_3395-7_0_4_line_79 | NAYY 4x150 SE | 70 | 73 | 0.0038743 | 0.208 | 0.08 | 261 | 0 | 0.27 | 1 | 3 | cs | TRUE
80 | LV_3395-7_0_4_line_80 | NAYY 4x150 SE | 72 | 75 | 0.0047489 | 0.208 | 0.08 | 261 | 0 | 0.27 | 1 | 1 | cs | TRUE
81 | LV_3395-7_0_4_line_81 | NAYY 4x150 SE | 74 | 76 | 0.0066213 | 0.208 | 0.08 | 261 | 0 | 0.27 | 1 | 1 | cs | TRUE
82 | LV_3395-7_0_4_line_82 | NAYY 4x150 SE | 75 | 77 | 0.021827 | 0.208 | 0.08 | 261 | 0 | 0.27 | 1 | 1 | cs | TRUE
83 | LV_3395-7_0_4_line_83 | NAYY 4x150 SE | 77 | 78 | 0.022692 | 0.208 | 0.08 | 261 | 0 | 0.27 | 1 | 1 | cs | TRUE
84 | LV_3395-7_0_4_line_84 | NAYY 4x150 SE | 78 | 79 | 0.29752 | 0.208 | 0.08 | 261 | 0 | 0.27 | 1 | 1 | cs | TRUE
85 | LV_3395-7_0_4_line_85 | NAYY 4x150 SE | 80 | 81 | 0.018197 | 0.208 | 0.08 | 261 | 0 | 0.27 | 1 | 1 | cs | TRUE
86 | LV_3395-7_0_4_line_86 | NAYY 4x150 SE | 81 | 84 | 0.034301 | 0.208 | 0.08 | 261 | 0 | 0.27 | 1 | 1 | cs | TRUE
87 | LV_3395-7_0_4_line_87 | NAYY 4x150 SE | 82 | 85 | 0.015776 | 0.208 | 0.08 | 261 | 0 | 0.27 | 1 | 1 | cs | TRUE
88 | LV_3395-7_0_4_line_88 | NAYY 4x150 SE | 82 | 84 | 0.004757 | 0.208 | 0.08 | 261 | 0 | 0.27 | 1 | 1 | cs | TRUE
89 | LV_3395-7_0_4_line_89 | NAYY 4x150 SE | 85 | 86 | 0.015984 | 0.208 | 0.08 | 261 | 0 | 0.27 | 1 | 1 | cs | TRUE
90 | LV_3395-7_0_4_line_90 | NAYY 4x150 SE | 86 | 87 | 0.010198 | 0.208 | 0.08 | 261 | 0 | 0.27 | 1 | 1 | cs | TRUE
91 | LV_3395-7_0_4_line_91 | NAYY 4x150 SE | 87 | 88 | 0.045149 | 0.208 | 0.08 | 261 | 0 | 0.27 | 1 | 1 | cs | TRUE
92 | LV_3395-7_0_4_line_92 | NAYY 4x150 SE | 88 | 94 | 0.026916 | 0.208 | 0.08 | 261 | 0 | 0.27 | 1 | 1 | cs | TRUE
93 | LV_3395-7_0_4_line_93 | NAYY 4x150 SE | 88 | 92 | 0.030354 | 0.208 | 0.08 | 261 | 0 | 0.27 | 1 | 1 | cs | TRUE
94 | LV_3395-7_0_4_line_94 | NAYY 4x150 SE | 89 | 90 | 0.091135 | 0.208 | 0.08 | 261 | 0 | 0.27 | 1 | 1 | cs | TRUE
95 | LV_3395-7_0_4_line_95 | NAYY 4x150 SE | 89 | 91 | 0.26694 | 0.208 | 0.08 | 261 | 0 | 0.27 | 1 | 1 | cs | TRUE
96 | LV_3395-7_0_4_line_96 | NAYY 4x150 SE | 90 | 92 | 0.12937 | 0.208 | 0.08 | 261 | 0 | 0.27 | 1 | 1 | cs | TRUE
97 | LV_3395-7_0_4_line_97 | NAYY 4x150 SE | 90 | 93 | 0.009978 | 0.208 | 0.08 | 261 | 0 | 0.27 | 1 | 1 | cs | TRUE
98 | LV_3395-7_0_4_line_98 | NAYY 4x150 SE | 91 | 95 | 0.028514 | 0.208 | 0.08 | 261 | 0 | 0.27 | 1 | 1 | cs | TRUE
99 | LV_3395-7_0_4_line_99 | NAYY 4x150 SE | 95 | 97 | 0.0041993 | 0.208 | 0.08 | 261 | 0 | 0.27 | 1 | 1 | cs | TRUE
100 | LV_3395-7_0_4_line_100 | NAYY 4x150 SE | 97 | 98 | 0.090832 | 0.208 | 0.08 | 261 | 0 | 0.27 | 1 | 1 | cs | TRUE
101 | LV_3395-7_0_4_line_101 | NAYY 4x150 SE | 98 | 99 | 0.031907 | 0.208 | 0.08 | 261 | 0 | 0.27 | 1 | 1 | cs | TRUE
102 | LV_3395-7_0_4_line_102 | NAYY 4x150 SE | 99 | 100 | 0.0038592 | 0.208 | 0.08 | 261 | 0 | 0.27 | 1 | 1 | cs | TRUE
103 | LV_3395-7_0_4_line_103 | NAYY 4x150 SE | 100 | 101 | 0.26756 | 0.208 | 0.08 | 261 | 0 | 0.27 | 1 | 1 | cs | TRUE
104 | LV_3395-7_0_4_line_104 | NAYY 4x150 SE | 102 | 103 | 0.026904 | 0.208 | 0.08 | 261 | 0 | 0.27 | 1 | 1 | cs | TRUE
105 | LV_3395-7_0_4_line_105 | NAYY 4x150 SE | 103 | 104 | 0.010828 | 0.208 | 0.08 | 261 | 0 | 0.27 | 1 | 1 | cs | TRUE
106 | LV_3395-7_0_4_line_106 | NAYY 4x150 SE | 104 | 105 | 0.021265 | 0.208 | 0.08 | 261 | 0 | 0.27 | 1 | 1 | cs | TRUE
107 | LV_3395-7_0_4_line_107 | NAYY 4x150 SE | 105 | 106 | 0.0079477 | 0.208 | 0.08 | 261 | 0 | 0.27 | 1 | 1 | cs | TRUE
108 | LV_3395-7_0_4_line_108 | NAYY 4x150 SE | 106 | 107 | 0.018138 | 0.208 | 0.08 | 261 | 0 | 0.27 | 1 | 1 | cs | TRUE
109 | LV_3395-7_0_4_line_109 | NAYY 4x150 SE | 107 | 108 | 0.0096532 | 0.208 | 0.08 | 261 | 0 | 0.27 | 1 | 1 | cs | TRUE
110 | LV_3395-7_0_4_line_110 | NAYY 4x150 SE | 109 | 110 | 0.047133 | 0.208 | 0.08 | 261 | 0 | 0.27 | 1 | 1 | cs | TRUE

## trafo
| name | std_type | hv_bus | lv_bus | sn_mva | vn_hv_kv | vn_lv_kv | vk_percent | vkr_percent | pfe_kw | i0_percent | shift_degree | tap_side | tap_neutral | tap_min | tap_max | tap_step_percent | tap_step_degree | tap_pos | tap_phase_shifter | parallel | df | in_service
0 | LV_3395-7_0_4_trafo_27 | 0.25 MVA 20/0.4 kV | 112 | 54 | 0.25 | 20 | 0.4 | 6 | 1.44 | 0.8 | 0.32 | 150 | hv | 0 | -2 | 2 | 2.5 | 0 | 0 | FALSE | 1 | 1 | TRUE

## line_geodata
| x0 | y0 | x1 | y1 | x2 | y2 | x3 | y3 | x4 | y4 | x5 | y5 | x6 | y6 | x7 | y7 | x8 | y8 | x9 | y9 | x10 | y10 | x11 | y11 | x12 | y12 | x13 | y13 | x14 | y14 | x15 | y15 | x16 | y16 | x17 | y17 | x18 | y18 | x19 | y19 | x20 | y20 | x21 | y21 | x22 | y22 | x23 | y23 | x24 | y24 | x25 | y25
0 | 2724168.8365 | 1248191.5885 | 2724156.3015 | 1248190.2471 | 2724156.399 | 1248216.5939 | 2724158.4415 | 1248233.0397 | 2724156.551 | 1248240.3397 | 2724145.0539 | 1248235.2613 | 2724141.8946 | 1248233.894 | 2724135.2871 | 1248228.362 | 2724126.1787 | 1248221.7656 | 2724116.4822 | 1248217.281 | 2724105.6831 | 1248215.2977 | 2724104.6141 | 1248215.4928
1 | 2724068.1929 | 1248332.4136 | 2724072.7764 | 1248329.6182 | 2724075.6922 | 1248326.0206 | 2724079.3291 | 1248317.5672 | 2724082.6308 | 1248304.5585 | 2724083.8801 | 1248287.1141 | 2724083.0777 | 1248273.4856 | 2724080.8699 | 1248262.0407 | 2724078.304 | 1248252.1785 | 2724077.0616 | 1248245.4912 | 2724077.3716 | 1248237.9023 | 2724080.0123 | 1248230.8515 | 2724084.9312 | 1248224.6714 | 2724091.5772 | 1248219.3504 | 2724098.8505 | 1248216.5446 | 2724104.6141 | 1248215.4928
2 | 2723928.8511 | 1248223.5171 | 2723949.9721 | 1248218.8768 | 2723961.2848 | 1248210.395 | 2724052.038 | 1248319.609 | 2724064.8184 | 1248334.4669 | 2724068.1929 | 1248332.4136
3 | 2724012.6008 | 1248484.3364 | 2724025.5348 | 1248486.0751 | 2724049.0884 | 1248490.4049 | 2724076.4325 | 1248495.1701 | 2724095.2967 | 1248496.5328 | 2724108.3158 | 1248496.7277 | 2724123.8939 | 1248491.9608 | 2724133.3442 | 1248489.4343 | 2724144.0582 | 1248482.4749 | 2724151.4694 | 1248475.2349 | 2724155.0301 | 1248471.1393 | 2724157.2788 | 1248465.8485 | 2724157.2884 | 1248458.5425 | 2724156.329 | 1248451.6943 | 2724154.057 | 1248441.1599 | 2724151.7599 | 1248436.1408 | 2724149.0615 | 1248432.6146 | 2724143.4444 | 1248428.4934 | 2724130.1268 | 1248419.1065 | 2724129.2493 | 1248416.6416 | 2724131.0344 | 1248411.8415 | 2724125.237 | 1248407.3163 | 2724119.1141 | 1248401.016 | 2724101.1549 | 1248379.5216 | 2724064.8184 | 1248334.4669 | 2724068.1929 | 1248332.4136
4 | 2723928.8511 | 1248223.5171 | 2723910.4925 | 1248204.4186
5 | 2723928.8511 | 1248223.5171 | 2723919.7317 | 1248236.2151 | 2723900.9067 | 1248243.7726 | 2723875.8661 | 1248260.4113
6 | 2724012.6008 | 1248484.3364 | 2724008.9384 | 1248483.1922 | 2724000.8451 | 1248484.4128 | 2723988.3111 | 1248486.6637 | 2723969.2319 | 1248488.3551 | 2723959.2603 | 1248488.0019 | 2723948.2151 | 1248485.8913 | 2723910.12 | 1248476.4981 | 2723783.8925 | 1248447.5254 | 2723778.9065 | 1248446.4537 | 2723775.0505 | 1248443.7264 | 2723772.3894 | 1248438.3996 | 2723768.5841 | 1248391.302 | 2723767.9261 | 1248386.6398 | 2723765.5037 | 1248381.8185 | 2723761.2777 | 1248379.0835
7 | 2723882.1357 | 1248166.4183 | 2723885.9194 | 1248170.7747 | 2723892.7854 | 1248185.9979 | 2723910.4925 | 1248204.4186
8 | 2723874.205 | 1248261.515 | 2723875.8661 | 1248260.4113
9 | 2723761.2777 | 1248379.0835 | 2723753.5855 | 1248377.7329 | 2723663.9159 | 1248381.4009
10 | 2723820.5053 | 1247992.222 | 2723823.3182 | 1247988.8445
11 | 2723820.5053 | 1247992.222 | 2723836.9911 | 1248009.8592 | 2723857.9631 | 1248037.3096 | 2723876.8035 | 1248065.1715 | 2723880.2256 | 1248070.2363 | 2723889.1566 | 1248086.7815 | 2723896.6893 | 1248110.2256 | 2723902.689 | 1248130.7464 | 2723871.0845 | 1248153.6945
12 | 2723820.5053 | 1247992.222 | 2723819.6049 | 1247991.2587
13 | 2723823.3182 | 1247988.8445 | 2723807.4952 | 1247972.4256
14 | 2723871.0845 | 1248153.6945 | 2723882.1357 | 1248166.4183
15 | 2723871.0845 | 1248153.6945 | 2723851.1127 | 1248155.7569 | 2723841.4917 | 1248165.1989
16 | 2723819.6049 | 1247991.2587 | 2723799.3475 | 1247969.5865
17 | 2723835.0471 | 1248171.5237 | 2723841.4917 | 1248165.1989
18 | 2723825.4185 | 1248266.415 | 2723825.4185 | 1248266.415 | 2723844.8692 | 1248244.458 | 2723844.8692 | 1248244.458
19 | 2723844.8692 | 1248244.458 | 2723862.6028 | 1248260.9092 | 2723873.1286 | 1248262.2303
20 | 2723874.205 | 1248261.515 | 2723873.1286 | 1248262.2303 | 2723873.1286 | 1248262.2303
21 | 2723755.7607 | 1247914.8708 | 2723760.464 | 1247916.1144 | 2723764.1535 | 1247917.7929 | 2723767.8703 | 1247920.3282 | 2723771.2283 | 1247923.7679 | 2723774.7779 | 1247929.2467 | 2723781.2623 | 1247945.407 | 2723784.3423 | 1247951.6655 | 2723788.319 | 1247957.3089 | 2723792.0927 | 1247961.8249 | 2723799.3475 | 1247969.5865
22 | 2723240.3496 | 1247577.9147 | 2723210.1864 | 1247570.2232
23 | 2723240.3496 | 1247577.9147 | 2723238.0648 | 1247587.5088
24 | 2723240.3496 | 1247577.9147 | 2723266.796 | 1247584.6591 | 2723272.5113 | 1247586.6685 | 2723279.377 | 1247587.1228 | 2723308.9459 | 1247593.0315 | 2723351.7679 | 1247607.946 | 2723355.2839 | 1247607.8079
25 | 2723238.0648 | 1247587.5088 | 2723157.8602 | 1248036.793
26 | 2723355.2839 | 1247607.8079 | 2723358.0781 | 1247604.9636 | 2723406.7705 | 1247456.6391 | 2723409.6049 | 1247448.6966
27 | 2723412.913 | 1247439.4266 | 2723409.6049 | 1247448.6966
28 | 2723171.0078 | 1248060.8639 | 2723157.8602 | 1248036.793
29 | 2723412.913 | 1247439.4266 | 2723418.2321 | 1247424.5213
30 | 2723171.0078 | 1248060.8639 | 2723180.4029 | 1248054.8206 | 2723181.3856 | 1248053.8996
31 | 2723606.1236 | 1247180.4332 | 2723601.8383 | 1247189.9075 | 2723593.0654 | 1247226.913
32 | 2723634.8234 | 1247236.7685 | 2723638.229 | 1247221.2929 | 2723639.8893 | 1247213.4208 | 2723638.676 | 1247205.6667 | 2723638.1558 | 1247202.353 | 2723633.8444 | 1247195.3349 | 2723626.3123 | 1247188.7723 | 2723614.8565 | 1247182.3169 | 2723608.1594 | 1247175.9274 | 2723606.1236 | 1247180.4332
33 | 2723634.8234 | 1247236.7685 | 2723634.4391 | 1247238.5286 | 2723623.6535 | 1247287.5901
34 | 2723634.8234 | 1247236.7685 | 2723659.6952 | 1247241.9026 | 2723671.3951 | 1247244.4771
35 | 2723535.4659 | 1247345.157 | 2723538.8911 | 1247343.5825 | 2723540.3013 | 1247346.2475 | 2723542.2411 | 1247348.1562 | 2723545.0977 | 1247349.5725 | 2723549.2016 | 1247349.5135 | 2723572.0902 | 1247345.3869 | 2723590.0335 | 1247342.5362 | 2723598.7084 | 1247339.5812 | 2723604.9768 | 1247335.3638 | 2723609.4248 | 1247330.7637 | 2723611.7654 | 1247325.4079 | 2723613.264 | 1247316.9541 | 2723616.6367 | 1247302.7034
36 | 2723535.4659 | 1247345.157 | 2723531.0742 | 1247347.423
37 | 2723568.5276 | 1247349.5607 | 2723544.8466 | 1247355.0942 | 2723541.1555 | 1247356.374 | 2723535.4659 | 1247345.157
38 | 2723623.6535 | 1247287.5901 | 2723658.4416 | 1247295.5014
39 | 2723623.6535 | 1247287.5901 | 2723617.0137 | 1247317.789
40 | 2723531.0742 | 1247347.423 | 2723525.0306 | 1247335.0643 | 2723522.4773 | 1247329.6638
41 | 2723541.2043 | 1247368.1628 | 2723531.0742 | 1247347.423
42 | 2723568.5276 | 1247349.5607 | 2723588.5151 | 1247346.5079 | 2723601.4685 | 1247342.0074 | 2723610.8322 | 1247334.2849 | 2723612.8651 | 1247330.2794 | 2723615.3392 | 1247325.4046 | 2723617.0137 | 1247317.789
43 | 2723568.5276 | 1247349.5607 | 2723569.6033 | 1247353.4086 | 2723572.3973 | 1247362.5413 | 2723575.4491 | 1247368.3654 | 2723577.1145 | 1247370.2511
44 | 2723522.4773 | 1247329.6638 | 2723512.4016 | 1247308.3522
45 | 2723570.9578 | 1247429.0236 | 2723564.9717 | 1247416.8107 | 2723541.2043 | 1247368.1628
46 | 2723591.3848 | 1247457.4069 | 2723588.5952 | 1247451.3324 | 2723578.1079 | 1247430.3404
47 | 2723578.1079 | 1247430.3404 | 2723584.5235 | 1247420.5101 | 2723597.8449 | 1247407.0541 | 2723605.0295 | 1247405.2144
48 | 2723597.7272 | 1247471.7291 | 2723591.3848 | 1247457.4069
49 | 2723591.3848 | 1247457.4069 | 2723613.9165 | 1247445.0562
50 | 2723618.9142 | 1247392.7032 | 2723616.7565 | 1247396.8952 | 2723608.4869 | 1247404.3291 | 2723605.0295 | 1247405.2144
51 | 2723577.1145 | 1247370.2511 | 2723580.9923 | 1247374.6418 | 2723590.9157 | 1247379.931 | 2723591.5987 | 1247380.2425
52 | 2723504.1638 | 1247279.1709 | 2723510.7839 | 1247278.7417 | 2723518.7904 | 1247285.3808
53 | 2723504.1638 | 1247279.1709 | 2723501.9254 | 1247286.1524
54 | 2723474.0432 | 1247264.4978 | 2723484.2777 | 1247254.8693 | 2723489.1807 | 1247252.0023 | 2723493.2115 | 1247249.6509 | 2723500.3785 | 1247269.3837 | 2723504.1638 | 1247279.1709
55 | 2723501.9254 | 1247286.1524 | 2723484.2443 | 1247341.2901
56 | 2723501.9254 | 1247286.1524 | 2723507.4388 | 1247297.855 | 2723512.4016 | 1247308.3522
57 | 2723474.0432 | 1247264.4978 | 2723470.1241 | 1247272.3673 | 2723454.7855 | 1247322.4462 | 2723449.3787 | 1247335.1067
58 | 2723499.4623 | 1247439.2729 | 2723495.7414 | 1247436.7521 | 2723484.5634 | 1247414.5413
59 | 2723570.9578 | 1247429.0236 | 2723533.5498 | 1247443.2118 | 2723517.8339 | 1247446.5095 | 2723503.7354 | 1247442.1677 | 2723499.4623 | 1247439.2729
60 | 2723618.1712 | 1247525.3566 | 2723573.3982 | 1247536.0004
61 | 2723622.765 | 1247524.2625 | 2723618.1712 | 1247525.3566
62 | 2723618.1712 | 1247525.3566 | 2723626.0206 | 1247541.8272
63 | 2723573.3982 | 1247536.0004 | 2723545.75 | 1247542.5731 | 2723536.306 | 1247547.2803 | 2723535.714 | 1247548.6711
64 | 2723622.765 | 1247524.2625 | 2723625.6493 | 1247530.4199
65 | 2723622.765 | 1247524.2625 | 2723616.0282 | 1247510.1276
66 | 2723533.1997 | 1247554.5774 | 2723535.714 | 1247548.6711
67 | 2723630.7912 | 1247541.3966 | 2723625.6493 | 1247530.4199
68 | 2723597.7272 | 1247471.7291 | 2723616.0282 | 1247510.1276
69 | 2723683.0194 | 1247682.3653 | 2723653.4997 | 1247594.4967 | 2723643.871 | 1247569.3189 | 2723630.7912 | 1247541.3966
70 | 2723597.7272 | 1247471.7291 | 2723605.779 | 1247468.939 | 2723625.8235 | 1247458.8105
71 | 2723678.4674 | 1247683.2711 | 2723701.266 | 1247749.7979
72 | 2723678.4674 | 1247683.2711 | 2723675.8027 | 1247684.9725 | 2723647.9249 | 1247746.8357
73 | 2723683.0194 | 1247682.3653 | 2723678.4674 | 1247683.2711
74 | 2723731.5124 | 1247838.4215 | 2723721.301 | 1247808.2604 | 2723701.266 | 1247749.7979
75 | 2723636.3714 | 1247763.9622 | 2723642.5147 | 1247758.8414 | 2723647.9249 | 1247746.8357
76 | 2723618.9142 | 1247392.7032 | 2723647.1894 | 1247405.6038 | 2723673.3172 | 1247416.0464 | 2723678.9978 | 1247418.5055
77 | 2723618.9142 | 1247392.7032 | 2723595.1235 | 1247381.8505
78 | 2723678.9978 | 1247418.5055 | 2723685.8143 | 1247421.4562 | 2723693.2828 | 1247428.8738 | 2723701.1169 | 1247443.3941 | 2723707.0846 | 1247459.3656 | 2723710.1269 | 1247471.6584
79 | 2723595.1235 | 1247381.8505 | 2723591.5987 | 1247380.2425
80 | 2723710.1269 | 1247471.6584 | 2723711.2678 | 1247476.2682
81 | 2723631.7333 | 1247455.8244 | 2723631.7333 | 1247455.8244 | 2723625.8235 | 1247458.8105
82 | 2723714.4962 | 1247497.8285 | 2723714.2832 | 1247495.6245 | 2723712.352 | 1247480.6492 | 2723711.2678 | 1247476.2682
83 | 2723716.679 | 1247520.4155 | 2723714.4962 | 1247497.8285
84 | 2723716.679 | 1247520.4155 | 2724013.8955 | 1247506.9037
85 | 2723724.7878 | 1247804.0535 | 2723718.8801 | 1247786.842
86 | 2723735.8813 | 1247836.5111 | 2723734.4526 | 1247832.2109 | 2723724.7878 | 1247804.0535
87 | 2723731.5124 | 1247838.4215 | 2723721.4678 | 1247841.5146 | 2723719.876 | 1247842.4933 | 2723719.0579 | 1247844.0442 | 2723719.0437 | 1247845.688
88 | 2723735.8813 | 1247836.5111 | 2723731.5124 | 1247838.4215
89 | 2723726.5521 | 1247858.0621 | 2723724.1677 | 1247857.6625 | 2723722.1719 | 1247856.2752 | 2723721.0505 | 1247854.2612 | 2723719.0366 | 1247846.5126 | 2723719.0437 | 1247845.688
90 | 2723736.5466 | 1247856.7423 | 2723728.6396 | 1247858.412 | 2723726.5521 | 1247858.0621
91 | 2723736.5466 | 1247856.7423 | 2723737.1571 | 1247859.3461 | 2723738.5918 | 1247868.0613 | 2723739.4554 | 1247880.2453 | 2723745.624 | 1247880.0628 | 2723745.6695 | 1247886.2023 | 2723745.0414 | 1247895.297
92 | 2723745.0414 | 1247895.297 | 2723718.3762 | 1247898.9648
93 | 2723745.0414 | 1247895.297 | 2723743.8549 | 1247904.3577 | 2723742.4094 | 1247911.7116 | 2723747.1325 | 1247912.7333 | 2723755.7607 | 1247914.8708
94 | 2723736.5076 | 1248004.3789 | 2723715.9717 | 1248002.6822 | 2723715.8809 | 1248010.2869 | 2723716.4789 | 1248015.2925 | 2723717.6787 | 1248020.4219 | 2723719.6352 | 1248025.1335 | 2723722.1198 | 1248029.1554 | 2723725.1741 | 1248033.3894 | 2723728.6682 | 1248036.8208 | 2723734.6614 | 1248037.0683 | 2723741.2905 | 1248035.0828 | 2723745.4736 | 1248032.6569 | 2723748.6636 | 1248029.3095 | 2723755.0422 | 1248021.2357
95 | 2723755.0422 | 1248021.2357 | 2723754.9913 | 1248015.3518 | 2723754.2852 | 1247999.9684 | 2723752.1895 | 1247972.9904 | 2723749.2436 | 1247935.7193 | 2723746.1301 | 1247886.2119 | 2723745.6086 | 1247879.3507 | 2723744.721 | 1247872.2928 | 2723742.9036 | 1247863.0915 | 2723740.4977 | 1247854.5784 | 2723737.0002 | 1247842.9844 | 2723717.0435 | 1247782.772 | 2723709.9761 | 1247760.0019
96 | 2723736.5076 | 1248004.3789 | 2723715.9717 | 1248002.6822 | 2723717.1841 | 1247993.0993 | 2723718.4175 | 1247985.4074 | 2723720.6401 | 1247976.2904 | 2723723.7391 | 1247967.5365 | 2723731.1317 | 1247948.53 | 2723735.9273 | 1247934.8628 | 2723739.7881 | 1247922.1881 | 2723742.4094 | 1247911.7116 | 2723747.1325 | 1247912.7333 | 2723755.7607 | 1247914.8708
97 | 2723736.5076 | 1248004.3789 | 2723738.0424 | 1247994.5196
98 | 2723709.9761 | 1247760.0019 | 2723704.415 | 1247742.0849 | 2723701.9292 | 1247732.6527
99 | 2723701.9292 | 1247732.6527 | 2723700.859 | 1247728.592
100 | 2723698.3973 | 1247638.8009 | 2723697.11 | 1247645.4387 | 2723694.099 | 1247666.9832 | 2723693.768 | 1247684.647 | 2723694.6944 | 1247699.9794 | 2723697.8696 | 1247717.2493 | 2723700.859 | 1247728.592
101 | 2723705.308 | 1247607.66 | 2723701.03 | 1247625.2254 | 2723698.3973 | 1247638.8009
102 | 2723706.2211 | 1247603.9104 | 2723705.308 | 1247607.66
103 | 2723703.2152 | 1247339.0379 | 2723703.2699 | 1247348.2355 | 2723703.6883 | 1247359.6762 | 2723704.7754 | 1247376.0018 | 2723706.6982 | 1247394.2797 | 2723708.8047 | 1247408.825 | 2723716.0714 | 1247450.5122 | 2723718.4976 | 1247468.923 | 2723721.162 | 1247496.5466 | 2723721.504 | 1247517.7941 | 2723719.9923 | 1247536.2784 | 2723714.9395 | 1247564.4192 | 2723710.0705 | 1247588.1045 | 2723706.2211 | 1247603.9104
104 | 2723427.2746 | 1247399.1823 | 2723418.2321 | 1247424.5213
105 | 2723430.914 | 1247388.9839 | 2723427.2746 | 1247399.1823
106 | 2723430.914 | 1247388.9839 | 2723431.6922 | 1247386.8093 | 2723437.0444 | 1247368.6253
107 | 2723437.0444 | 1247368.6253 | 2723438.1564 | 1247364.8473 | 2723439.5017 | 1247361.0703
108 | 2723445.5874 | 1247343.9842 | 2723439.5017 | 1247361.0703
109 | 2723445.5874 | 1247343.9842 | 2723449.3787 | 1247335.1067
110 | 2723469.8521 | 1247386.1715 | 2723484.2443 | 1247341.2901

## bus_geodata
| x | y | coords
0 | 2724168.8365 | 1248191.5885
1 | 2724104.6141 | 1248215.4928
2 | 2724068.1929 | 1248332.4136
3 | 2723928.8511 | 1248223.5171
4 | 2724012.6008 | 1248484.3364
5 | 2723910.4925 | 1248204.4186
6 | 2723875.8661 | 1248260.4113
7 | 2723761.2777 | 1248379.0835
8 | 2723820.5053 | 1247992.222
9 | 2723823.3182 | 1247988.8445
10 | 2723871.0845 | 1248153.6945
11 | 2723819.6049 | 1247991.2587
12 | 2723882.1357 | 1248166.4183
13 | 2723841.4917 | 1248165.1989
14 | 2723807.4952 | 1247972.4256
15 | 2723825.4185 | 1248266.415
16 | 2723844.8692 | 1248244.458
17 | 2723874.205 | 1248261.515
18 | 2723663.9159 | 1248381.4009
19 | 2723799.3475 | 1247969.5865
20 | 2723835.0471 | 1248171.5237
21 | 2723210.1864 | 1247570.2232
22 | 2723240.3496 | 1247577.9147
23 | 2723238.0648 | 1247587.5088
24 | 2723355.2839 | 1247607.8079
25 | 2723409.6049 | 1247448.6966
26 | 2723157.8602 | 1248036.793
27 | 2723412.913 | 1247439.4266
28 | 2723171.0078 | 1248060.8639
29 | 2723593.0654 | 1247226.913
30 | 2723606.1236 | 1247180.4332
31 | 2723634.8234 | 1247236.7685
32 | 2723616.6367 | 1247302.7034
33 | 2723535.4659 | 1247345.157
34 | 2723623.6535 | 1247287.5901
35 | 2723671.3951 | 1247244.4771
36 | 2723531.0742 | 1247347.423
37 | 2723568.5276 | 1247349.5607
38 | 2723658.4416 | 1247295.5014
39 | 2723617.0137 | 1247317.789
40 | 2723522.4773 | 1247329.6638
41 | 2723541.2043 | 1247368.1628
42 | 2723578.1079 | 1247430.3404
43 | 2723591.3848 | 1247457.4069
44 | 2723605.0295 | 1247405.2144
45 | 2723577.1145 | 1247370.2511
46 | 2723504.1638 | 1247279.1709
47 | 2723518.7904 | 1247285.3808
48 | 2723501.9254 | 1247286.1524
49 | 2723474.0432 | 1247264.4978
50 | 2723499.4623 | 1247439.2729
51 | 2723484.5634 | 1247414.5413
52 | 2723570.9578 | 1247429.0236
53 | 2723618.1712 | 1247525.3566
54 | 2723573.3982 | 1247536.0004
55 | 2723622.765 | 1247524.2625
56 | 2723626.0206 | 1247541.8272
57 | 2723535.714 | 1247548.6711
58 | 2723625.6493 | 1247530.4199
59 | 2723616.0282 | 1247510.1276
60 | 2723512.4016 | 1247308.3522
61 | 2723533.1997 | 1247554.5774
62 | 2723630.7912 | 1247541.3966
63 | 2723597.7272 | 1247471.7291
64 | 2723678.4674 | 1247683.2711
65 | 2723701.266 | 1247749.7979
66 | 2723647.9249 | 1247746.8357
67 | 2723683.0194 | 1247682.3653
68 | 2723618.9142 | 1247392.7032
69 | 2723678.9978 | 1247418.5055
70 | 2723595.1235 | 1247381.8505
71 | 2723613.9165 | 1247445.0562
72 | 2723710.1269 | 1247471.6584
73 | 2723591.5987 | 1247380.2425
74 | 2723625.8235 | 1247458.8105
75 | 2723711.2678 | 1247476.2682
76 | 2723631.7333 | 1247455.8244
77 | 2723714.4962 | 1247497.8285
78 | 2723716.679 | 1247520.4155
79 | 2724013.8955 | 1247506.9037
80 | 2723718.8801 | 1247786.842
81 | 2723724.7878 | 1247804.0535
82 | 2723731.5124 | 1247838.4215
83 | 2723636.3714 | 1247763.9622
84 | 2723735.8813 | 1247836.5111
85 | 2723719.0437 | 1247845.688
86 | 2723726.5521 | 1247858.0621
87 | 2723736.5466 | 1247856.7423
88 | 2723745.0414 | 1247895.297
89 | 2723755.0422 | 1248021.2357
90 | 2723736.5076 | 1248004.3789
91 | 2723709.9761 | 1247760.0019
92 | 2723755.7607 | 1247914.8708
93 | 2723738.0424 | 1247994.5196
94 | 2723718.3762 | 1247898.9648
95 | 2723701.9292 | 1247732.6527
96 | 2723873.1286 | 1248262.2303
97 | 2723700.859 | 1247728.592
98 | 2723698.3973 | 1247638.8009
99 | 2723705.308 | 1247607.66
100 | 2723706.2211 | 1247603.9104
101 | 2723703.2152 | 1247339.0379
102 | 2723418.2321 | 1247424.5213
103 | 2723427.2746 | 1247399.1823
104 | 2723430.914 | 1247388.9839
105 | 2723437.0444 | 1247368.6253
106 | 2723439.5017 | 1247361.0703
107 | 2723445.5874 | 1247343.9842
108 | 2723449.3787 | 1247335.1067
109 | 2723484.2443 | 1247341.2901
110 | 2723469.8521 | 1247386.1715
111 | 2723181.3856 | 1248053.8996
112 | 2723618.1712 | 1247525.3566

## line_std_types
| c_nf_per_km | r_ohm_per_km | x_ohm_per_km | max_i_ka | type | q_mm2 | alpha | voltage_rating
NAYY 4x50 SE | 210 | 0.642 | 0.083 | 0.142 | cs | 50 | 0.00403 | LV
NAYY 4x120 SE | 264 | 0.225 | 0.08 | 0.242 | cs | 120 | 0.00403 | LV
NAYY 4x150 SE | 261 | 0.208 | 0.08 | 0.27 | cs | 150 | 0.00403 | LV
NA2XS2Y 1x95 RM/25 12/20 kV | 216 | 0.313 | 0.132 | 0.252 | cs | 95 | 0.00403 | MV
NA2XS2Y 1x185 RM/25 12/20 kV | 273 | 0.161 | 0.117 | 0.362 | cs | 185 | 0.00403 | MV
NA2XS2Y 1x240 RM/25 12/20 kV | 304 | 0.122 | 0.112 | 0.421 | cs | 240 | 0.00403 | MV
NA2XS2Y 1x95 RM/25 6/10 kV | 315 | 0.313 | 0.123 | 0.249 | cs | 95 | 0.00403 | MV
NA2XS2Y 1x185 RM/25 6/10 kV | 406 | 0.161 | 0.11 | 0.358 | cs | 185 | 0.00403 | MV
NA2XS2Y 1x240 RM/25 6/10 kV | 456 | 0.122 | 0.105 | 0.416 | cs | 240 | 0.00403 | MV
NA2XS2Y 1x150 RM/25 12/20 kV | 250 | 0.206 | 0.116 | 0.319 | cs | 150 | 0.00403 | MV
NA2XS2Y 1x120 RM/25 12/20 kV | 230 | 0.253 | 0.119 | 0.283 | cs | 120 | 0.00403 | MV
NA2XS2Y 1x70 RM/25 12/20 kV | 190 | 0.443 | 0.132 | 0.22 | cs | 70 | 0.00403 | MV
NA2XS2Y 1x150 RM/25 6/10 kV | 360 | 0.206 | 0.11 | 0.315 | cs | 150 | 0.00403 | MV
NA2XS2Y 1x120 RM/25 6/10 kV | 340 | 0.253 | 0.113 | 0.28 | cs | 120 | 0.00403 | MV
NA2XS2Y 1x70 RM/25 6/10 kV | 280 | 0.443 | 0.123 | 0.217 | cs | 70 | 0.00403 | MV
N2XS(FL)2Y 1x120 RM/35 64/110 kV | 112 | 0.153 | 0.166 | 0.366 | cs | 120 | 0.00393 | HV
N2XS(FL)2Y 1x185 RM/35 64/110 kV | 125 | 0.099 | 0.156 | 0.457 | cs | 185 | 0.00393 | HV
N2XS(FL)2Y 1x240 RM/35 64/110 kV | 135 | 0.075 | 0.149 | 0.526 | cs | 240 | 0.00393 | HV
N2XS(FL)2Y 1x300 RM/35 64/110 kV | 144 | 0.06 | 0.144 | 0.588 | cs | 300 | 0.00393 | HV
15-AL1/3-ST1A 0.4 | 11 | 1.8769 | 0.35 | 0.105 | ol | 16 | 0.00403 | LV
24-AL1/4-ST1A 0.4 | 11.25 | 1.2012 | 0.335 | 0.14 | ol | 24 | 0.00403 | LV
48-AL1/8-ST1A 0.4 | 12.2 | 0.5939 | 0.3 | 0.21 | ol | 48 | 0.00403 | LV
94-AL1/15-ST1A 0.4 | 13.2 | 0.306 | 0.29 | 0.35 | ol | 94 | 0.00403 | LV
34-AL1/6-ST1A 10.0 | 9.7 | 0.8342 | 0.36 | 0.17 | ol | 34 | 0.00403 | MV
48-AL1/8-ST1A 10.0 | 10.1 | 0.5939 | 0.35 | 0.21 | ol | 48 | 0.00403 | MV
70-AL1/11-ST1A 10.0 | 10.4 | 0.4132 | 0.339 | 0.29 | ol | 70 | 0.00403 | MV
94-AL1/15-ST1A 10.0 | 10.75 | 0.306 | 0.33 | 0.35 | ol | 94 | 0.00403 | MV
122-AL1/20-ST1A 10.0 | 11.1 | 0.2376 | 0.323 | 0.41 | ol | 122 | 0.00403 | MV
149-AL1/24-ST1A 10.0 | 11.25 | 0.194 | 0.315 | 0.47 | ol | 149 | 0.00403 | MV
34-AL1/6-ST1A 20.0 | 9.15 | 0.8342 | 0.382 | 0.17 | ol | 34 | 0.00403 | MV
48-AL1/8-ST1A 20.0 | 9.5 | 0.5939 | 0.372 | 0.21 | ol | 48 | 0.00403 | MV
70-AL1/11-ST1A 20.0 | 9.7 | 0.4132 | 0.36 | 0.29 | ol | 70 | 0.00403 | MV
94-AL1/15-ST1A 20.0 | 10 | 0.306 | 0.35 | 0.35 | ol | 94 | 0.00403 | MV
122-AL1/20-ST1A 20.0 | 10.3 | 0.2376 | 0.344 | 0.41 | ol | 122 | 0.00403 | MV
149-AL1/24-ST1A 20.0 | 10.5 | 0.194 | 0.337 | 0.47 | ol | 149 | 0.00403 | MV
184-AL1/30-ST1A 20.0 | 10.75 | 0.1571 | 0.33 | 0.535 | ol | 184 | 0.00403 | MV
243-AL1/39-ST1A 20.0 | 11 | 0.1188 | 0.32 | 0.645 | ol | 243 | 0.00403 | MV
48-AL1/8-ST1A 110.0 | 8 | 0.5939 | 0.46 | 0.21 | ol | 48 | 0.00403 | HV
70-AL1/11-ST1A 110.0 | 8.4 | 0.4132 | 0.45 | 0.29 | ol | 70 | 0.00403 | HV
94-AL1/15-ST1A 110.0 | 8.65 | 0.306 | 0.44 | 0.35 | ol | 94 | 0.00403 | HV
122-AL1/20-ST1A 110.0 | 8.5 | 0.2376 | 0.43 | 0.41 | ol | 122 | 0.00403 | HV
149-AL1/24-ST1A 110.0 | 8.75 | 0.194 | 0.41 | 0.47 | ol | 149 | 0.00403 | HV
184-AL1/30-ST1A 110.0 | 8.8 | 0.1571 | 0.4 | 0.535 | ol | 184 | 0.00403 | HV
243-AL1/39-ST1A 110.0 | 9 | 0.1188 | 0.39 | 0.645 | ol | 243 | 0.00403 | HV
305-AL1/39-ST1A 110.0 | 9.2 | 0.0949 | 0.38 | 0.74 | ol | 305 | 0.00403 | HV
490-AL1/64-ST1A 110.0 | 9.75 | 0.059 | 0.37 | 0.96 | ol | 490 | 0.00403 | HV
679-AL1/86-ST1A 110.0 | 9.95 | 0.042 | 0.36 | 1.15 | ol | 679 | 0.00403 | HV
490-AL1/64-ST1A 220.0 | 10 | 0.059 | 0.285 | 0.96 | ol | 490 | 0.00403 | HV
679-AL1/86-ST1A 220.0 | 11.7 | 0.042 | 0.275 | 1.15 | ol | 679 | 0.00403 | HV
490-AL1/64-ST1A 380.0 | 11 | 0.059 | 0.253 | 0.96 | ol | 490 | 0.00403 | HV
679-AL1/86-ST1A 380.0 | 14.6 | 0.042 | 0.25 | 1.15 | ol | 679 | 0.00403 | HV

## trafo_std_types
| i0_percent | pfe_kw | vkr_percent | sn_mva | vn_lv_kv | vn_hv_kv | vk_percent | shift_degree | vector_group | tap_side | tap_neutral | tap_min | tap_max | tap_step_degree | tap_step_percent | tap_phase_shifter
160 MVA 380/110 kV | 0.06 | 60 | 0.25 | 160 | 110 | 380 | 12.2 | 0 | Yy0 | hv | 0 | -9 | 9 | 0 | 1.5 | FALSE
100 MVA 220/110 kV | 0.06 | 55 | 0.26 | 100 | 110 | 220 | 12 | 0 | Yy0 | hv | 0 | -9 | 9 | 0 | 1.5 | FALSE
63 MVA 110/20 kV | 0.04 | 22 | 0.32 | 63 | 20 | 110 | 18 | 150 | YNd5 | hv | 0 | -9 | 9 | 0 | 1.5 | FALSE
40 MVA 110/20 kV | 0.05 | 18 | 0.34 | 40 | 20 | 110 | 16.2 | 150 | YNd5 | hv | 0 | -9 | 9 | 0 | 1.5 | FALSE
25 MVA 110/20 kV | 0.07 | 14 | 0.41 | 25 | 20 | 110 | 12 | 150 | YNd5 | hv | 0 | -9 | 9 | 0 | 1.5 | FALSE
63 MVA 110/10 kV | 0.04 | 22 | 0.32 | 63 | 10 | 110 | 18 | 150 | YNd5 | hv | 0 | -9 | 9 | 0 | 1.5 | FALSE
40 MVA 110/10 kV | 0.05 | 18 | 0.34 | 40 | 10 | 110 | 16.2 | 150 | YNd5 | hv | 0 | -9 | 9 | 0 | 1.5 | FALSE
25 MVA 110/10 kV | 0.07 | 14 | 0.41 | 25 | 10 | 110 | 12 | 150 | YNd5 | hv | 0 | -9 | 9 | 0 | 1.5 | FALSE
0.25 MVA 20/0.4 kV | 0.32 | 0.8 | 1.44 | 0.25 | 0.4 | 20 | 6 | 150 | Yzn5 | hv | 0 | -2 | 2 | 0 | 2.5 | FALSE
0.4 MVA 20/0.4 kV | 0.3375 | 1.35 | 1.425 | 0.4 | 0.4 | 20 | 6 | 150 | Dyn5 | hv | 0 | -2 | 2 | 0 | 2.5 | FALSE
0.63 MVA 20/0.4 kV | 0.2619 | 1.65 | 1.206 | 0.63 | 0.4 | 20 | 6 | 150 | Dyn5 | hv | 0 | -2 | 2 | 0 | 2.5 | FALSE
0.25 MVA 10/0.4 kV | 0.24 | 0.6 | 1.2 | 0.25 | 0.4 | 10 | 4 | 150 | Dyn5 | hv | 0 | -2 | 2 | 0 | 2.5 | FALSE
0.4 MVA 10/0.4 kV | 0.2375 | 0.95 | 1.325 | 0.4 | 0.4 | 10 | 4 | 150 | Dyn5 | hv | 0 | -2 | 2 | 0 | 2.5 | FALSE
0.63 MVA 10/0.4 kV | 0.1873 | 1.18 | 1.0794 | 0.63 | 0.4 | 10 | 4 | 150 | Dyn5 | hv | 0 | -2 | 2 | 0 | 2.5 | FALSE

## trafo3w_std_types
| sn_hv_mva | sn_mv_mva | sn_lv_mva | vn_hv_kv | vn_mv_kv | vn_lv_kv | vk_hv_percent | vk_mv_percent | vk_lv_percent | vkr_hv_percent | vkr_mv_percent | vkr_lv_percent | pfe_kw | i0_percent | shift_mv_degree | shift_lv_degree | vector_group | tap_side | tap_neutral | tap_min | tap_max | tap_step_percent
63/25/38 MVA 110/20/10 kV | 63 | 25 | 38 | 110 | 20 | 10 | 10.4 | 10.4 | 10.4 | 0.28 | 0.32 | 0.35 | 35 | 0.89 | 0 | 0 | YN0yn0yn0 | hv | 0 | -10 | 10 | 1.2
63/25/38 MVA 110/10/10 kV | 63 | 25 | 38 | 110 | 10 | 10 | 10.4 | 10.4 | 10.4 | 0.28 | 0.32 | 0.35 | 35 | 0.89 | 0 | 0 | YN0yn0yn0 | hv | 0 | -10 | 10 | 1.2

## fuse_std_types
| fuse_type | i_rated_a | t_avg | t_min | t_total | x_avg | x_min | x_total
HV 100A | HV 100A | 100 | 0 | [10.0, 3.64, 0.854, 0.281, 0.1, 0.0531, 0.022, 0.01] | [10.0, 4.267, 1.21, 0.403, 0.1, 0.058, 0.022, 0.01] | 0 | [300.0, 350.0, 450.0, 550.0, 700.0, 850.0, 1200.0, 1752.0] | [600.0, 700.0, 900.0, 1150.0, 1665.0, 2000.0, 3000.0, 4313.0]
HV 10A | HV 10A | 10 | 0 | [10.0, 1675.0, 0.344, 0.156, 0.1, 0.0417, 0.0171, 0.01] | [10.0, 1.3, 0.3, 0.155, 0.1, 0.0555, 0.023, 0.01] | 0 | [30.0, 32.0, 35.0, 37.0, 39.0, 50.0, 70.0, 88.0] | [60.0, 70.0, 80.0, 87.0, 94.0, 110.0, 150.0, 216.0]
HV 125A | HV 125A | 125 | 0 | [10.0, 1.82, 0.344, 0.1, 0.0467, 0.0269, 0.01] | [10.0, 2.478, 0.426, 0.1, 0.0427, 0.0211, 0.01] | 0 | [375.0, 500.0, 700.0, 925.0, 1200.0, 1500.0, 2341.0] | [750.0, 1000.0, 1500.0, 2200.0, 3000.0, 4000.0, 5765.0]
HV 160A | HV 160A | 160 | 0 | [10.0, 4.15, 1.03, 0.198, 0.1, 0.051, 0.0172, 0.01] | [10.0, 2.3, 0.734, 0.274, 0.1, 0.046, 0.0177, 0.01] | 0 | [480.0, 550.0, 700.0, 1000.0, 1260.0, 1600.0, 2500.0, 3227.0] | [960.0, 1300.0, 1700.0, 2200.0, 2996.0, 4000.0, 6000.0, 7946.0]
HV 16A | HV 16A | 16 | 0 | [10.0, 0.352, 0.164, 0.1, 0.0649, 0.0342, 0.01] | [10.0, 2.34, 0.722, 0.181, 0.1, 0.055, 0.0296, 0.01] | 0 | [48.0, 60.0, 65.0, 71.0, 80.0, 100.0, 162.0] | [96.0, 110.0, 125.0, 150.0, 168.0, 200.0, 250.0, 398.0]
HV 200A | HV 200A | 200 | 0 | [10.0, 4.267, 1.21, 0.403, 0.1, 0.058, 0.022, 0.01] | [10.0, 3.73, 1.654, 0.328, 0.1, 0.0531, 0.019, 0.01] | 0 | [600.0, 700.0, 900.0, 1150.0, 1665.0, 2000.0, 3000.0, 4313.0] | [1200.0, 1500.0, 1800.0, 2700.0, 3960.0, 5000.0, 7500.0, 10620.0]
HV 20A | HV 20A | 20 | 0 | [10.0, 1.3, 0.3, 0.155, 0.1, 0.0555, 0.023, 0.01] | [10.0, 1.3, 0.161, 0.1, 0.0611, 0.0399, 0.0141, 0.01] | 0 | [60.0, 70.0, 80.0, 87.0, 94.0, 110.0, 150.0, 216.0] | [120.0, 150.0, 200.0, 223.0, 260.0, 300.0, 450.0, 532.0]
HV 25A | HV 25A | 25 | 0 | [10.0, 2.512, 0.833, 0.299, 0.1, 0.0372, 0.0223, 0.01] | [10.0, 3.125, 0.597, 0.198, 0.1, 0.0378, 0.022, 0.01] | 0 | [75.0, 82.0, 90.0, 100.0, 124.0, 170.0, 200.0, 289.0] | [150.0, 170.0, 210.0, 250.0, 294.0, 400.0, 500.0, 711.0]
HV 31.5A | HV 31.5A | 31.5 | 0 | [10.0, 2.34, 0.722, 0.181, 0.1, 0.055, 0.0296, 0.01] | [10.0, 2.84, 0.368, 0.164, 0.1, 0.0621, 0.0378, 0.0195, 0.01] | 0 | [95.0, 110.0, 125.0, 150.0, 165.0, 200.0, 250.0, 390.0] | [189.0, 220.0, 300.0, 350.0, 393.0, 450.0, 530.0, 700.0, 960.0]
HV 40A | HV 40A | 40 | 0 | [10.0, 1.3, 0.161, 0.1, 0.0611, 0.0399, 0.0141, 0.01] | [10.0, 2.05, 0.369, 0.198, 0.1, 0.051, 0.0298, 0.01] | 0 | [120.0, 150.0, 200.0, 223.0, 260.0, 300.0, 450.0, 532.0] | [240.0, 300.0, 400.0, 450.0, 530.0, 650.0, 800.0, 1311.0]
HV 50A | HV 50A | 50 | 0 | [10.0, 3.215, 0.597, 0.198, 0.1, 0.0378, 0.022, 0.01] | [10.0, 3.64, 0.854, 0.281, 0.1, 0.0531, 0.022, 0.01] | 0 | [150.0, 170.0, 210.0, 250.0, 294.0, 400.0, 500.0, 711.0] | [300.0, 350.0, 450.0, 550.0, 700.0, 850.0, 1200.0, 1752.0]
HV 6.3A | HV 6.3A | 6.3 | 0 | [10.0, 1.39, 0.344, 0.168, 0.1, 0.056, 0.0263, 0.01] | [10.0, 1.711, 0.516, 0.198, 0.1, 0.0634, 0.0303, 0.01] | 0 | [19.0, 19.5, 20.4, 20.8, 22.0, 25.0, 32.0, 48.0] | [38.0, 40.0, 43.0, 48.0, 53.0, 60.0, 75.0, 118.0]
HV 63A | HV 63A | 63 | 0 | [10.0, 2.84, 0.368, 0.164, 0.1, 0.0621, 0.0378, 0.0195, 0.01] | [10.0, 1.82, 0.344, 0.1, 0.0467, 0.0269, 0.01] | 0 | [189.0, 220.0, 300.0, 350.0, 393.0, 450.0, 530.0, 700.0, 961.0] | [378.0, 500.0, 700.0, 934.0, 1200.0, 1500.0, 2366.0]
HV 80A | HV 80A | 80 | 0 | [10.0, 2.05, 0.369, 0.198, 0.1, 0.051, 0.0298, 0.01] | [10.0, 4.15, 1.03, 0.198, 0.1, 0.051, 0.0172, 0.01] | 0 | [240.0, 300.0, 400.0, 450.0, 530.0, 650.0, 800.0, 1311.0] | [480.0, 550.0, 700.0, 1000.0, 1260.0, 1600.0, 2500.0, 3227.0]
Siemens NH-1-100 | Siemens NH-1-100 | 100 | [5400.0, 2000.0, 400.0, 20.0, 1.0, 0.2, 0.012, 0.004] | 0 | 0 | [150.0, 190.0, 250.0, 430.0, 900.0, 1250.0, 2700.0, 3600.0] | 0 | 0
Siemens NH-1-125 | Siemens NH-1-125 | 125 | [4800.0, 120.0, 7.0, 0.1, 0.004] | 0 | 0 | [180.0, 400.0, 740.0, 2000.0, 4250.0] | 0 | 0
Siemens NH-1-16 | Siemens NH-1-16 | 16 | [4000.0, 400.0, 2.0, 0.1, 0.04, 0.01] | 0 | 0 | [26.0, 35.0, 75.0, 150.0, 200.0, 300.0] | 0 | 0
Siemens NH-1-160 | Siemens NH-1-160 | 160 | [4800.0, 120.0, 7.0, 0.1, 0.004] | 0 | 0 | [210.0, 500.0, 900.0, 2300.0, 5000.0] | 0 | 0
Siemens NH-1-25 | Siemens NH-1-25 | 25 | [4000.0, 1000.0, 10.0, 0.2, 0.02, 0.01] | 0 | 0 | [40.0, 50.0, 100.0, 210.0, 400.0, 500.0] | 0 | 0
Siemens NH-1-50 | Siemens NH-1-50 | 50 | [4000.0, 40.0, 4.0, 1.0, 0.02, 0.01] | 0 | 0 | [86.0, 200.0, 300.0, 400.0, 1000.0, 1280.0] | 0 | 0
Siemens NH-1-63 | Siemens NH-1-63 | 63 | [4000.0, 100.0, 10.0, 2.0, 0.04, 0.01] | 0 | 0 | [100.0, 200.0, 300.0, 400.0, 1000.0, 1500.0] | 0 | 0
Siemens NH-1-80 | Siemens NH-1-80 | 80 | [4800.0, 120.0, 7.0, 0.1, 0.01] | 0 | 0 | [150.58, 250.0, 450.0, 1150.0, 2470.0] | 0 | 0
Siemens NH-2-1000 | Siemens NH-2-1000 | 1000 | [4800.0, 120.0, 7.0, 0.1, 0.004] | 0 | 0 | [1900.0, 3500.0, 8400.0, 24000.0, 52000.0] | 0 | 0
Siemens NH-2-200 | Siemens NH-2-200 | 200 | [4800.0, 120.0, 7.0, 0.1, 0.004] | 0 | 0 | [280.0, 650.0, 1200.0, 3000.0, 7000.0] | 0 | 0
Siemens NH-2-224 | Siemens NH-2-224 | 224 | [4800.0, 120.0, 7.0, 0.2, 0.04, 0.004] | 0 | 0 | [400.0, 750.0, 1453.0, 3025.0, 4315.0, 7600.0] | 0 | 0
Siemens NH-2-250 | Siemens NH-2-250 | 250 | [4800.0, 120.0, 7.0, 0.1, 0.004] | 0 | 0 | [450.0, 800.0, 1650.0, 4000.0, 8500.0] | 0 | 0
Siemens NH-2-315 | Siemens NH-2-315 | 315 | [4800.0, 120.0, 7.0, 0.1, 0.004] | 0 | 0 | [550.0, 920.0, 1900.0, 5000.0, 11000.0] | 0 | 0
Siemens NH-2-355 | Siemens NH-2-355 | 355 | [4800.0, 120.0, 6.0, 0.1, 0.004] | 0 | 0 | [650.0, 1116.27, 2350.0, 5840.0, 12790.0] | 0 | 0
Siemens NH-2-400 | Siemens NH-2-400 | 400 | [4800.0, 120.0, 7.0, 0.1, 0.004] | 0 | 0 | [720.0, 1350.0, 2800.0, 6500.0, 15000.0] | 0 | 0
Siemens NH-2-425 | Siemens NH-2-425 | 425 | [4800.0, 120.0, 7.0, 0.1, 0.004] | 0 | 0 | [850.0, 1500.0, 3050.0, 7500.0, 16500.0] | 0 | 0
Siemens NH-2-630 | Siemens NH-2-630 | 630 | [4800.0, 120.0, 7.0, 0.1, 0.004] | 0 | 0 | [1200.0, 2000.0, 4800.0, 12000.0, 26000.0] | 0 | 0

## dtypes
| element | column | dtype
0 | bus | name | object
1 | bus | vn_kv | float64
2 | bus | type | object
3 | bus | zone | object
4 | bus | in_service | bool
5 | load | name | object
6 | load | bus | uint32
7 | load | p_mw | float64
8 | load | q_mvar | float64
9 | load | const_z_percent | float64
10 | load | const_i_percent | float64
11 | load | sn_mva | float64
12 | load | scaling | float64
13 | load | in_service | bool
14 | load | type | object
15 | ext_grid | name | object
16 | ext_grid | bus | uint32
17 | ext_grid | vm_pu | float64
18 | ext_grid | va_degree | float64
19 | ext_grid | slack_weight | float64
20 | ext_grid | in_service | bool
21 | line | name | object
22 | line | std_type | object
23 | line | from_bus | uint32
24 | line | to_bus | uint32
25 | line | length_km | float64
26 | line | r_ohm_per_km | float64
27 | line | x_ohm_per_km | float64
28 | line | c_nf_per_km | float64
29 | line | g_us_per_km | float64
30 | line | max_i_ka | float64
31 | line | df | float64
32 | line | parallel | uint32
33 | line | type | object
34 | line | in_service | bool
35 | trafo | name | object
36 | trafo | std_type | object
37 | trafo | hv_bus | uint32
38 | trafo | lv_bus | uint32
39 | trafo | sn_mva | float64
40 | trafo | vn_hv_kv | float64
41 | trafo | vn_lv_kv | float64
42 | trafo | vk_percent | float64
43 | trafo | vkr_percent | float64
44 | trafo | pfe_kw | float64
45 | trafo | i0_percent | float64
46 | trafo | shift_degree | float64
47 | trafo | tap_side | object
48 | trafo | tap_neutral | int32
49 | trafo | tap_min | int32
50 | trafo | tap_max | int32
51 | trafo | tap_step_percent | float64
52 | trafo | tap_step_degree | float64
53 | trafo | tap_pos | int32
54 | trafo | tap_phase_shifter | bool
55 | trafo | parallel | uint32
56 | trafo | df | float64
57 | trafo | in_service | bool
58 | line_geodata | coords | object
59 | bus_geodata | x | float64
60 | bus_geodata | y | float64
61 | bus_geodata | coords | object

## parameters
| version | format_version | converged | OPF_converged | name | f_hz | sn_mva
0 | 2.14.6 | 2.14.0 | FALSE | FALSE |  | 50 | 1