## bus
| name | vn_kv | type | zone | in_service
0 | bus_LV_3401-1_0_4_node_0 | 0.4 | n |  | TRUE
1 | bus_LV_3401-1_0_4_node_1 | 0.4 | n |  | TRUE
2 | bus_LV_3401-1_0_4_node_2 | 0.4 | n |  | TRUE
3 | bus_LV_3401-1_0_4_node_35 | 0.4 | n |  | TRUE
4 | bus_LV_3401-1_0_4_node_36 | 0.4 | n |  | TRUE
5 | bus_LV_3401-1_0_4_node_16 | 0.4 | n |  | TRUE
6 | bus_LV_3401-1_0_4_node_7 | 0.4 | n |  | TRUE
7 | bus_LV_3401-1_0_4_node_15 | 0.4 | n |  | TRUE
8 | bus_LV_3401-1_0_4_node_4 | 0.4 | n |  | TRUE
9 | bus_LV_3401-1_0_4_node_6 | 0.4 | n |  | TRUE
10 | bus_LV_3401-1_0_4_node_3 | 0.4 | n |  | TRUE
11 | bus_LV_3401-1_0_4_node_5 | 0.4 | n |  | TRUE
12 | bus_LV_3401-1_0_4_node_8 | 0.4 | n |  | TRUE
13 | bus_LV_3401-1_0_4_node_11 | 0.4 | n |  | TRUE
14 | bus_LV_3401-1_0_4_node_9 | 0.4 | n |  | TRUE
15 | bus_LV_3401-1_0_4_node_12 | 0.4 | n |  | TRUE
16 | bus_LV_3401-1_0_4_node_10 | 0.4 | n |  | TRUE
17 | bus_LV_3401-1_0_4_node_13 | 0.4 | n |  | TRUE
18 | bus_LV_3401-1_0_4_node_49 | 0.4 | n |  | TRUE
19 | bus_LV_3401-1_0_4_node_45 | 0.4 | n |  | TRUE
20 | bus_LV_3401-1_0_4_node_14 | 0.4 | n |  | TRUE
21 | bus_LV_3401-1_0_4_node_17 | 0.4 | n |  | TRUE
22 | bus_LV_3401-1_0_4_node_18 | 0.4 | n |  | TRUE
23 | bus_LV_3401-1_0_4_node_19 | 0.4 | n |  | TRUE
24 | bus_LV_3401-1_0_4_node_20 | 0.4 | n |  | TRUE
25 | bus_LV_3401-1_0_4_node_21 | 0.4 | n |  | TRUE
26 | bus_LV_3401-1_0_4_node_22 | 0.4 | n |  | TRUE
27 | bus_LV_3401-1_0_4_node_29 | 0.4 | n |  | TRUE
28 | bus_LV_3401-1_0_4_node_30 | 0.4 | n |  | TRUE
29 | bus_LV_3401-1_0_4_node_23 | 0.4 | n |  | TRUE
30 | bus_LV_3401-1_0_4_node_26 | 0.4 | n |  | TRUE
31 | bus_LV_3401-1_0_4_node_31 | 0.4 | n |  | TRUE
32 | bus_LV_3401-1_0_4_node_24 | 0.4 | n |  | TRUE
33 | bus_LV_3401-1_0_4_node_28 | 0.4 | n |  | TRUE
34 | bus_LV_3401-1_0_4_node_40 | 0.4 | n |  | TRUE
35 | bus_LV_3401-1_0_4_node_38 | 0.4 | n |  | TRUE
36 | bus_LV_3401-1_0_4_node_39 | 0.4 | n |  | TRUE
37 | bus_LV_3401-1_0_4_node_46 | 0.4 | n |  | TRUE
38 | bus_LV_3401-1_0_4_node_34 | 0.4 | n |  | TRUE
39 | bus_LV_3401-1_0_4_node_25 | 0.4 | n |  | TRUE
40 | bus_LV_3401-1_0_4_node_27 | 0.4 | n |  | TRUE
41 | bus_LV_3401-1_0_4_node_61 | 0.4 | n |  | TRUE
42 | bus_LV_3401-1_0_4_node_59 | 0.4 | n |  | TRUE
43 | bus_LV_3401-1_0_4_node_32 | 0.4 | n |  | TRUE
44 | bus_LV_3401-1_0_4_node_33 | 0.4 | n |  | TRUE
45 | bus_LV_3401-1_0_4_node_48 | 0.4 | n |  | TRUE
46 | bus_LV_3401-1_0_4_node_37 | 0.4 | n |  | TRUE
47 | bus_LV_3401-1_0_4_node_106 | 0.4 | n |  | TRUE
48 | bus_LV_3401-1_0_4_node_113 | 0.4 | n |  | TRUE
49 | bus_LV_3401-1_0_4_node_104 | 0.4 | n |  | TRUE
50 | bus_LV_3401-1_0_4_node_114 | 0.4 | n |  | TRUE
51 | bus_LV_3401-1_0_4_node_41 | 0.4 | n |  | TRUE
52 | bus_LV_3401-1_0_4_node_42 | 0.4 | n |  | TRUE
53 | bus_LV_3401-1_0_4_node_43 | 0.4 | n |  | TRUE
54 | bus_LV_3401-1_0_4_node_44 | 0.4 | n |  | TRUE
55 | bus_LV_3401-1_0_4_node_67 | 0.4 | n |  | TRUE
56 | bus_LV_3401-1_0_4_node_68 | 0.4 | n |  | TRUE
57 | bus_LV_3401-1_0_4_node_50 | 0.4 | n |  | TRUE
58 | bus_LV_3401-1_0_4_node_52 | 0.4 | n |  | TRUE
59 | bus_LV_3401-1_0_4_node_53 | 0.4 | n |  | TRUE
60 | bus_LV_3401-1_0_4_node_55 | 0.4 | n |  | TRUE
61 | bus_LV_3401-1_0_4_node_54 | 0.4 | n |  | TRUE
62 | bus_LV_3401-1_0_4_node_116 | 0.4 | n |  | TRUE
63 | bus_LV_3401-1_0_4_node_117 | 0.4 | n |  | TRUE
64 | bus_LV_3401-1_0_4_node_56 | 0.4 | n |  | TRUE
65 | bus_LV_3401-1_0_4_node_57 | 0.4 | n |  | TRUE
66 | bus_LV_3401-1_0_4_node_115 | 0.4 | n |  | TRUE
67 | bus_LV_3401-1_0_4_node_82 | 0.4 | n |  | TRUE
68 | bus_LV_3401-1_0_4_node_81 | 0.4 | n |  | TRUE
69 | bus_LV_3401-1_0_4_node_79 | 0.4 | n |  | TRUE
70 | bus_LV_3401-1_0_4_node_83 | 0.4 | n |  | TRUE
71 | bus_LV_3401-1_0_4_node_108 | 0.4 | n |  | TRUE
72 | bus_LV_3401-1_0_4_node_80 | 0.4 | n |  | TRUE
73 | bus_LV_3401-1_0_4_node_84 | 0.4 | n |  | TRUE
74 | bus_LV_3401-1_0_4_node_58 | 0.4 | n |  | TRUE
75 | bus_LV_3401-1_0_4_node_60 | 0.4 | n |  | TRUE
76 | bus_LV_3401-1_0_4_node_62 | 0.4 | n |  | TRUE
77 | bus_LV_3401-1_0_4_node_66 | 0.4 | n |  | TRUE
78 | bus_LV_3401-1_0_4_node_64 | 0.4 | n |  | TRUE
79 | bus_LV_3401-1_0_4_node_71 | 0.4 | n |  | TRUE
80 | bus_LV_3401-1_0_4_node_63 | 0.4 | n |  | TRUE
81 | bus_LV_3401-1_0_4_node_65 | 0.4 | n |  | TRUE
82 | bus_LV_3401-1_0_4_node_69 | 0.4 | n |  | TRUE
83 | bus_LV_3401-1_0_4_node_70 | 0.4 | n |  | TRUE
84 | bus_LV_3401-1_0_4_node_72 | 0.4 | n |  | TRUE
85 | bus_LV_3401-1_0_4_node_73 | 0.4 | n |  | TRUE
86 | bus_LV_3401-1_0_4_node_74 | 0.4 | n |  | TRUE
87 | bus_LV_3401-1_0_4_node_75 | 0.4 | n |  | TRUE
88 | bus_LV_3401-1_0_4_node_76 | 0.4 | n |  | TRUE
89 | bus_LV_3401-1_0_4_node_77 | 0.4 | n |  | TRUE
90 | bus_LV_3401-1_0_4_node_78 | 0.4 | n |  | TRUE
91 | bus_LV_3401-1_0_4_node_121 | 0.4 | n |  | TRUE
92 | bus_LV_3401-1_0_4_node_122 | 0.4 | n |  | TRUE
93 | bus_LV_3401-1_0_4_node_107 | 0.4 | n |  | TRUE
94 | bus_LV_3401-1_0_4_node_87 | 0.4 | n |  | TRUE
95 | bus_LV_3401-1_0_4_node_86 | 0.4 | n |  | TRUE
96 | bus_LV_3401-1_0_4_node_85 | 0.4 | n |  | TRUE
97 | bus_LV_3401-1_0_4_node_88 | 0.4 | n |  | TRUE
98 | bus_LV_3401-1_0_4_node_89 | 0.4 | n |  | TRUE
99 | bus_LV_3401-1_0_4_node_90 | 0.4 | n |  | TRUE
100 | bus_LV_3401-1_0_4_node_91 | 0.4 | n |  | TRUE
101 | bus_LV_3401-1_0_4_node_92 | 0.4 | n |  | TRUE
102 | bus_LV_3401-1_0_4_node_93 | 0.4 | n |  | TRUE
103 | bus_LV_3401-1_0_4_node_94 | 0.4 | n |  | TRUE
104 | bus_LV_3401-1_0_4_node_101 | 0.4 | n |  | TRUE
105 | bus_LV_3401-1_0_4_node_124 | 0.4 | n |  | TRUE
106 | bus_LV_3401-1_0_4_node_95 | 0.4 | n |  | TRUE
107 | bus_LV_3401-1_0_4_node_102 | 0.4 | n |  | TRUE
108 | bus_LV_3401-1_0_4_node_103 | 0.4 | n |  | TRUE
109 | bus_LV_3401-1_0_4_node_123 | 0.4 | n |  | TRUE
110 | bus_LV_3401-1_0_4_node_96 | 0.4 | n |  | TRUE
111 | bus_LV_3401-1_0_4_node_118 | 0.4 | n |  | TRUE
112 | bus_LV_3401-1_0_4_node_119 | 0.4 | n |  | TRUE
113 | bus_LV_3401-1_0_4_node_97 | 0.4 | n |  | TRUE
114 | bus_LV_3401-1_0_4_node_98 | 0.4 | n |  | TRUE
115 | bus_LV_3401-1_0_4_node_100 | 0.4 | n |  | TRUE
116 | bus_LV_3401-1_0_4_node_105 | 0.4 | n |  | TRUE
117 | bus_LV_3401-1_0_4_node_109 | 0.4 | n |  | TRUE
118 | bus_LV_3401-1_0_4_node_110 | 0.4 | n |  | TRUE
119 | bus_LV_3401-1_0_4_node_111 | 0.4 | n |  | TRUE
120 | bus_LV_3401-1_0_4_node_112 | 0.4 | n |  | TRUE
121 | bus_LV_3401-1_0_4_node_125 | 0.4 | n |  | TRUE
122 | bus_LV_3401-1_0_4_node_120 | 0.4 | n |  | TRUE
123 | bus_MV_155_1_node_27 | 20 | n |  | TRUE

## load
| name | bus | p_mw | q_mvar | const_z_percent | const_i_percent | sn_mva | scaling | in_service | type
0 | LV_3401-1_0_4_load_0 | 0 | 0.0021729 | 0.00054459 | 0 | 0 |  | 1 | TRUE | wye
1 | LV_3401-1_0_4_load_2 | 2 | 0.00079116 | 0.00019828 | 0 | 0 |  | 1 | TRUE | wye
2 | LV_3401-1_0_4_load_35 | 3 | 0.0054728 | 0.0013716 | 0 | 0 |  | 1 | TRUE | wye
3 | LV_3401-1_0_4_load_16 | 5 | 0.0079798 | 0.0019999 | 0 | 0 |  | 1 | TRUE | wye
4 | LV_3401-1_0_4_load_15 | 7 | 0.0043116 | 0.0010806 | 0 | 0 |  | 1 | TRUE | wye
5 | LV_3401-1_0_4_load_3 | 10 | 0.008815 | 0.0022093 | 0 | 0 |  | 1 | TRUE | wye
6 | LV_3401-1_0_4_load_11 | 13 | 0.0022346 | 0.00056005 | 0 | 0 |  | 1 | TRUE | wye
7 | LV_3401-1_0_4_load_9 | 14 | 0.0015908 | 0.0003987 | 0 | 0 |  | 1 | TRUE | wye
8 | LV_3401-1_0_4_load_12 | 15 | 0.00071894 | 0.00018018 | 0 | 0 |  | 1 | TRUE | wye
9 | LV_3401-1_0_4_load_10 | 16 | 0.0035931 | 0.00090052 | 0 | 0 |  | 1 | TRUE | wye
10 | LV_3401-1_0_4_load_49 | 18 | 0.0050194 | 0.001258 | 0 | 0 |  | 1 | TRUE | wye
11 | LV_3401-1_0_4_load_45 | 19 | 0.0017573 | 0.00044041 | 0 | 0 |  | 1 | TRUE | wye
12 | LV_3401-1_0_4_load_14 | 20 | 0.0010832 | 0.00027148 | 0 | 0 |  | 1 | TRUE | wye
13 | LV_3401-1_0_4_load_17 | 21 | 0.00058201 | 0.00014587 | 0 | 0 |  | 1 | TRUE | wye
14 | LV_3401-1_0_4_load_18 | 22 | 0.00065976 | 0.00016535 | 0 | 0 |  | 1 | TRUE | wye
15 | LV_3401-1_0_4_load_20 | 24 | 0.0002159 | 5.4109e-05 | 0 | 0 |  | 1 | TRUE | wye
16 | LV_3401-1_0_4_load_21 | 25 | 0.00025878 | 6.4856e-05 | 0 | 0 |  | 1 | TRUE | wye
17 | LV_3401-1_0_4_load_22 | 26 | 0.00071791 | 0.00017993 | 0 | 0 |  | 1 | TRUE | wye
18 | LV_3401-1_0_4_load_23 | 29 | 0.00080857 | 0.00020265 | 0 | 0 |  | 1 | TRUE | wye
19 | LV_3401-1_0_4_load_26 | 30 | 0.00017844 | 4.4721e-05 | 0 | 0 |  | 1 | TRUE | wye
20 | LV_3401-1_0_4_load_31 | 31 | 0.0034823 | 0.00087275 | 0 | 0 |  | 1 | TRUE | wye
21 | LV_3401-1_0_4_load_24 | 32 | 0.0031394 | 0.00078682 | 0 | 0 |  | 1 | TRUE | wye
22 | LV_3401-1_0_4_load_28 | 33 | 0.00046569 | 0.00011671 | 0 | 0 |  | 1 | TRUE | wye
23 | LV_3401-1_0_4_load_40 | 34 | 4.9589e-05 | 1.2428e-05 | 0 | 0 |  | 1 | TRUE | wye
24 | LV_3401-1_0_4_load_38 | 35 | 5.7936e-05 | 1.452e-05 | 0 | 0 |  | 1 | TRUE | wye
25 | LV_3401-1_0_4_load_39 | 36 | 0.0002398 | 6.0101e-05 | 0 | 0 |  | 1 | TRUE | wye
26 | LV_3401-1_0_4_load_46 | 37 | 0.00069144 | 0.00017329 | 0 | 0 |  | 1 | TRUE | wye
27 | LV_3401-1_0_4_load_27 | 40 | 0.00023092 | 5.7874e-05 | 0 | 0 |  | 1 | TRUE | wye
28 | LV_3401-1_0_4_load_61 | 41 | 0.0031322 | 0.00078499 | 0 | 0 |  | 1 | TRUE | wye
29 | LV_3401-1_0_4_load_59 | 42 | 0.00048002 | 0.00012031 | 0 | 0 |  | 1 | TRUE | wye
30 | LV_3401-1_0_4_load_33 | 44 | 0.00066329 | 0.00016624 | 0 | 0 |  | 1 | TRUE | wye
31 | LV_3401-1_0_4_load_48 | 45 | 0.00030665 | 7.6854e-05 | 0 | 0 |  | 1 | TRUE | wye
32 | LV_3401-1_0_4_load_106 | 47 | 0.0027806 | 0.00069689 | 0 | 0 |  | 1 | TRUE | wye
33 | LV_3401-1_0_4_load_113 | 48 | 0.0016918 | 0.00042402 | 0 | 0 |  | 1 | TRUE | wye
34 | LV_3401-1_0_4_load_104 | 49 | 0.0024671 | 0.00061831 | 0 | 0 |  | 1 | TRUE | wye
35 | LV_3401-1_0_4_load_114 | 50 | 0.0023537 | 0.0005899 | 0 | 0 |  | 1 | TRUE | wye
36 | LV_3401-1_0_4_load_41 | 51 | 0.00013828 | 3.4656e-05 | 0 | 0 |  | 1 | TRUE | wye
37 | LV_3401-1_0_4_load_43 | 53 | 0.0010412 | 0.00026094 | 0 | 0 |  | 1 | TRUE | wye
38 | LV_3401-1_0_4_load_44 | 54 | 0.00023487 | 5.8865e-05 | 0 | 0 |  | 1 | TRUE | wye
39 | LV_3401-1_0_4_load_67 | 55 | 0.00075702 | 0.00018973 | 0 | 0 |  | 1 | TRUE | wye
40 | LV_3401-1_0_4_load_50 | 57 | 0.0032363 | 0.00081108 | 0 | 0 |  | 1 | TRUE | wye
41 | LV_3401-1_0_4_load_53 | 59 | 0.002671 | 0.00066942 | 0 | 0 |  | 1 | TRUE | wye
42 | LV_3401-1_0_4_load_117 | 63 | 0.0016686 | 0.00041819 | 0 | 0 |  | 1 | TRUE | wye
43 | LV_3401-1_0_4_load_57 | 65 | 0.0036451 | 0.00091355 | 0 | 0 |  | 1 | TRUE | wye
44 | LV_3401-1_0_4_load_115 | 66 | 0.0014646 | 0.00036707 | 0 | 0 |  | 1 | TRUE | wye
45 | LV_3401-1_0_4_load_82 | 67 | 0.0033919 | 0.0008501 | 0 | 0 |  | 1 | TRUE | wye
46 | LV_3401-1_0_4_load_81 | 68 | 0.0040482 | 0.0010146 | 0 | 0 |  | 1 | TRUE | wye
47 | LV_3401-1_0_4_load_79 | 69 | 0.0035863 | 0.00089881 | 0 | 0 |  | 1 | TRUE | wye
48 | LV_3401-1_0_4_load_83 | 70 | 0.0031657 | 0.00079339 | 0 | 0 |  | 1 | TRUE | wye
49 | LV_3401-1_0_4_load_108 | 71 | 0.0040972 | 0.0010269 | 0 | 0 |  | 1 | TRUE | wye
50 | LV_3401-1_0_4_load_80 | 72 | 0.0012112 | 0.00030356 | 0 | 0 |  | 1 | TRUE | wye
51 | LV_3401-1_0_4_load_84 | 73 | 0.0023587 | 0.00059115 | 0 | 0 |  | 1 | TRUE | wye
52 | LV_3401-1_0_4_load_58 | 74 | 0.0011676 | 0.00029262 | 0 | 0 |  | 1 | TRUE | wye
53 | LV_3401-1_0_4_load_60 | 75 | 0.00033197 | 8.3199e-05 | 0 | 0 |  | 1 | TRUE | wye
54 | LV_3401-1_0_4_load_64 | 78 | 0.00059521 | 0.00014917 | 0 | 0 |  | 1 | TRUE | wye
55 | LV_3401-1_0_4_load_71 | 79 | 0.0018848 | 0.00047238 | 0 | 0 |  | 1 | TRUE | wye
56 | LV_3401-1_0_4_load_63 | 80 | 0.00098317 | 0.0002464 | 0 | 0 |  | 1 | TRUE | wye
57 | LV_3401-1_0_4_load_65 | 81 | 0.0021449 | 0.00053756 | 0 | 0 |  | 1 | TRUE | wye
58 | LV_3401-1_0_4_load_69 | 82 | 0.00043836 | 0.00010986 | 0 | 0 |  | 1 | TRUE | wye
59 | LV_3401-1_0_4_load_70 | 83 | 0.0021867 | 0.00054805 | 0 | 0 |  | 1 | TRUE | wye
60 | LV_3401-1_0_4_load_73 | 85 | 0.00044968 | 0.0001127 | 0 | 0 |  | 1 | TRUE | wye
61 | LV_3401-1_0_4_load_74 | 86 | 0.0048188 | 0.0012077 | 0 | 0 |  | 1 | TRUE | wye
62 | LV_3401-1_0_4_load_75 | 87 | 0.0011745 | 0.00029437 | 0 | 0 |  | 1 | TRUE | wye
63 | LV_3401-1_0_4_load_76 | 88 | 0.0043725 | 0.0010959 | 0 | 0 |  | 1 | TRUE | wye
64 | LV_3401-1_0_4_load_77 | 89 | 0.0021219 | 0.00053179 | 0 | 0 |  | 1 | TRUE | wye
65 | LV_3401-1_0_4_load_78 | 90 | 0.0019939 | 0.00049973 | 0 | 0 |  | 1 | TRUE | wye
66 | LV_3401-1_0_4_load_121 | 91 | 0.0011411 | 0.00028599 | 0 | 0 |  | 1 | TRUE | wye
67 | LV_3401-1_0_4_load_122 | 92 | 0.0016535 | 0.00041441 | 0 | 0 |  | 1 | TRUE | wye
68 | LV_3401-1_0_4_load_107 | 93 | 0.0028988 | 0.00072651 | 0 | 0 |  | 1 | TRUE | wye
69 | LV_3401-1_0_4_load_87 | 94 | 0.0030783 | 0.0007715 | 0 | 0 |  | 1 | TRUE | wye
70 | LV_3401-1_0_4_load_86 | 95 | 0.00091138 | 0.00022841 | 0 | 0 |  | 1 | TRUE | wye
71 | LV_3401-1_0_4_load_85 | 96 | 0.0012058 | 0.00030219 | 0 | 0 |  | 1 | TRUE | wye
72 | LV_3401-1_0_4_load_88 | 97 | 0.0022108 | 0.00055408 | 0 | 0 |  | 1 | TRUE | wye
73 | LV_3401-1_0_4_load_89 | 98 | 0.0017066 | 0.00042773 | 0 | 0 |  | 1 | TRUE | wye
74 | LV_3401-1_0_4_load_91 | 100 | 0.0020305 | 0.0005089 | 0 | 0 |  | 1 | TRUE | wye
75 | LV_3401-1_0_4_load_92 | 101 | 0.0018969 | 0.0004754 | 0 | 0 |  | 1 | TRUE | wye
76 | LV_3401-1_0_4_load_93 | 102 | 0.0023938 | 0.00059995 | 0 | 0 |  | 1 | TRUE | wye
77 | LV_3401-1_0_4_load_94 | 103 | 0.0044115 | 0.0011056 | 0 | 0 |  | 1 | TRUE | wye
78 | LV_3401-1_0_4_load_124 | 105 | 0.0018491 | 0.00046343 | 0 | 0 |  | 1 | TRUE | wye
79 | LV_3401-1_0_4_load_95 | 106 | 0.0020039 | 0.00050222 | 0 | 0 |  | 1 | TRUE | wye
80 | LV_3401-1_0_4_load_102 | 107 | 0.0029254 | 0.00073316 | 0 | 0 |  | 1 | TRUE | wye
81 | LV_3401-1_0_4_load_103 | 108 | 0.0019958 | 0.00050019 | 0 | 0 |  | 1 | TRUE | wye
82 | LV_3401-1_0_4_load_123 | 109 | 0.0013929 | 0.0003491 | 0 | 0 |  | 1 | TRUE | wye
83 | LV_3401-1_0_4_load_96 | 110 | 0.0012602 | 0.00031583 | 0 | 0 |  | 1 | TRUE | wye
84 | LV_3401-1_0_4_load_118 | 111 | 0.0027157 | 0.00068062 | 0 | 0 |  | 1 | TRUE | wye
85 | LV_3401-1_0_4_load_119 | 112 | 0.0024421 | 0.00061204 | 0 | 0 |  | 1 | TRUE | wye
86 | LV_3401-1_0_4_load_97 | 113 | 0.0029084 | 0.0007289 | 0 | 0 |  | 1 | TRUE | wye
87 | LV_3401-1_0_4_load_98 | 114 | 0.0030571 | 0.00076618 | 0 | 0 |  | 1 | TRUE | wye
88 | LV_3401-1_0_4_load_100 | 115 | 0.0052801 | 0.0013233 | 0 | 0 |  | 1 | TRUE | wye
89 | LV_3401-1_0_4_load_105 | 116 | 0.00553 | 0.0013859 | 0 | 0 |  | 1 | TRUE | wye
90 | LV_3401-1_0_4_load_109 | 117 | 0.0019403 | 0.00048629 | 0 | 0 |  | 1 | TRUE | wye
91 | LV_3401-1_0_4_load_110 | 118 | 0.0019576 | 0.00049063 | 0 | 0 |  | 1 | TRUE | wye
92 | LV_3401-1_0_4_load_111 | 119 | 0.0075438 | 0.0018907 | 0 | 0 |  | 1 | TRUE | wye
93 | LV_3401-1_0_4_load_112 | 120 | 0.0016919 | 0.00042404 | 0 | 0 |  | 1 | TRUE | wye
94 | LV_3401-1_0_4_load_125 | 121 | 0.0016112 | 0.00040381 | 0 | 0 |  | 1 | TRUE | wye
95 | LV_3401-1_0_4_load_120 | 122 | 0.0026466 | 0.00066331 | 0 | 0 |  | 1 | TRUE | wye

## ext_grid
| name | bus | vm_pu | va_degree | slack_weight | in_service
0 |  | 106 | 1 | 0 | 1 | TRUE

## line
| name | std_type | from_bus | to_bus | length_km | r_ohm_per_km | x_ohm_per_km | c_nf_per_km | g_us_per_km | max_i_ka | df | parallel | type | in_service
0 | LV_3401-1_0_4_line_0 | NAYY 4x150 SE | 0 | 1 | 0.018265 | 0.208 | 0.08 | 261 | 0 | 0.27 | 1 | 1 | cs | TRUE
1 | LV_3401-1_0_4_line_1 | NAYY 4x150 SE | 1 | 2 | 0.017338 | 0.208 | 0.08 | 261 | 0 | 0.27 | 1 | 1 | cs | TRUE
2 | LV_3401-1_0_4_line_2 | NAYY 4x150 SE | 2 | 6 | 0.016595 | 0.208 | 0.08 | 261 | 0 | 0.27 | 1 | 1 | cs | TRUE
3 | LV_3401-1_0_4_line_3 | NAYY 4x150 SE | 3 | 4 | 0.053387 | 0.208 | 0.08 | 261 | 0 | 0.27 | 1 | 3 | cs | TRUE
4 | LV_3401-1_0_4_line_4 | NAYY 4x150 SE | 3 | 5 | 0.43123 | 0.208 | 0.08 | 261 | 0 | 0.27 | 1 | 3 | cs | TRUE
5 | LV_3401-1_0_4_line_5 | NAYY 4x150 SE | 4 | 46 | 0.070777 | 0.208 | 0.08 | 261 | 0 | 0.27 | 1 | 3 | cs | TRUE
6 | LV_3401-1_0_4_line_6 | NAYY 4x150 SE | 5 | 20 | 0.050376 | 0.208 | 0.08 | 261 | 0 | 0.27 | 1 | 3 | cs | TRUE
7 | LV_3401-1_0_4_line_7 | NAYY 4x150 SE | 6 | 7 | 0.037511 | 0.208 | 0.08 | 261 | 0 | 0.27 | 1 | 1 | cs | TRUE
8 | LV_3401-1_0_4_line_8 | NAYY 4x150 SE | 6 | 8 | 0.087384 | 0.208 | 0.08 | 261 | 0 | 0.27 | 1 | 2 | cs | TRUE
9 | LV_3401-1_0_4_line_9 | NAYY 4x150 SE | 6 | 9 | 0.039452 | 0.208 | 0.08 | 261 | 0 | 0.27 | 1 | 1 | cs | TRUE
10 | LV_3401-1_0_4_line_10 | NAYY 4x150 SE | 8 | 10 | 0.063139 | 0.208 | 0.08 | 261 | 0 | 0.27 | 1 | 3 | cs | TRUE
11 | LV_3401-1_0_4_line_11 | NAYY 4x150 SE | 9 | 13 | 0.085612 | 0.208 | 0.08 | 261 | 0 | 0.27 | 1 | 1 | cs | TRUE
12 | LV_3401-1_0_4_line_12 | NAYY 4x150 SE | 9 | 14 | 0.031703 | 0.208 | 0.08 | 261 | 0 | 0.27 | 1 | 1 | cs | TRUE
13 | LV_3401-1_0_4_line_13 | NAYY 4x150 SE | 10 | 11 | 0.064663 | 0.208 | 0.08 | 261 | 0 | 0.27 | 1 | 3 | cs | TRUE
14 | LV_3401-1_0_4_line_14 | NAYY 4x150 SE | 11 | 12 | 0.070163 | 0.208 | 0.08 | 261 | 0 | 0.27 | 1 | 3 | cs | TRUE
15 | LV_3401-1_0_4_line_15 | NAYY 4x150 SE | 12 | 15 | 0.077147 | 0.208 | 0.08 | 261 | 0 | 0.27 | 1 | 3 | cs | TRUE
16 | LV_3401-1_0_4_line_16 | NAYY 4x150 SE | 14 | 16 | 0.00078527 | 0.208 | 0.08 | 261 | 0 | 0.27 | 1 | 1 | cs | TRUE
17 | LV_3401-1_0_4_line_17 | NAYY 4x150 SE | 15 | 17 | 0.25299 | 0.208 | 0.08 | 261 | 0 | 0.27 | 1 | 3 | cs | TRUE
18 | LV_3401-1_0_4_line_18 | NAYY 4x150 SE | 17 | 20 | 0.025336 | 0.208 | 0.08 | 261 | 0 | 0.27 | 1 | 3 | cs | TRUE
19 | LV_3401-1_0_4_line_19 | NAYY 4x150 SE | 18 | 19 | 0.0035278 | 0.208 | 0.08 | 261 | 0 | 0.27 | 1 | 1 | cs | TRUE
20 | LV_3401-1_0_4_line_20 | NAYY 4x150 SE | 19 | 52 | 0.014053 | 0.208 | 0.08 | 261 | 0 | 0.27 | 1 | 1 | cs | TRUE
21 | LV_3401-1_0_4_line_21 | NAYY 4x150 SE | 21 | 22 | 0.011867 | 0.208 | 0.08 | 261 | 0 | 0.27 | 1 | 1 | cs | TRUE
22 | LV_3401-1_0_4_line_22 | NAYY 4x150 SE | 21 | 23 | 0.017068 | 0.208 | 0.08 | 261 | 0 | 0.27 | 1 | 1 | cs | TRUE
23 | LV_3401-1_0_4_line_23 | NAYY 4x150 SE | 22 | 24 | 0.023449 | 0.208 | 0.08 | 261 | 0 | 0.27 | 1 | 1 | cs | TRUE
24 | LV_3401-1_0_4_line_24 | NAYY 4x150 SE | 23 | 25 | 0.014917 | 0.208 | 0.08 | 261 | 0 | 0.27 | 1 | 1 | cs | TRUE
25 | LV_3401-1_0_4_line_25 | NAYY 4x150 SE | 23 | 26 | 0.024834 | 0.208 | 0.08 | 261 | 0 | 0.27 | 1 | 1 | cs | TRUE
26 | LV_3401-1_0_4_line_26 | NAYY 4x150 SE | 26 | 27 | 0.039096 | 0.208 | 0.08 | 261 | 0 | 0.27 | 1 | 1 | cs | TRUE
27 | LV_3401-1_0_4_line_27 | NAYY 4x150 SE | 27 | 31 | 0.1109 | 0.208 | 0.08 | 261 | 0 | 0.27 | 1 | 1 | cs | TRUE
28 | LV_3401-1_0_4_line_28 | NAYY 4x150 SE | 27 | 28 | 0.034398 | 0.208 | 0.08 | 261 | 0 | 0.27 | 1 | 1 | cs | TRUE
29 | LV_3401-1_0_4_line_29 | NAYY 4x150 SE | 28 | 29 | 0.13261 | 0.208 | 0.08 | 261 | 0 | 0.27 | 1 | 1 | cs | TRUE
30 | LV_3401-1_0_4_line_30 | NAYY 4x150 SE | 28 | 30 | 0.0085351 | 0.208 | 0.08 | 261 | 0 | 0.27 | 1 | 1 | cs | TRUE
31 | LV_3401-1_0_4_line_31 | NAYY 4x150 SE | 29 | 32 | 0.021163 | 0.208 | 0.08 | 261 | 0 | 0.27 | 1 | 1 | cs | TRUE
32 | LV_3401-1_0_4_line_32 | NAYY 4x150 SE | 30 | 39 | 0.090043 | 0.208 | 0.08 | 261 | 0 | 0.27 | 1 | 1 | cs | TRUE
33 | LV_3401-1_0_4_line_33 | NAYY 4x150 SE | 32 | 33 | 0.2233 | 0.208 | 0.08 | 261 | 0 | 0.27 | 1 | 1 | cs | TRUE
34 | LV_3401-1_0_4_line_34 | NAYY 4x150 SE | 33 | 34 | 0.17668 | 0.208 | 0.08 | 261 | 0 | 0.27 | 1 | 1 | cs | TRUE
35 | LV_3401-1_0_4_line_35 | NAYY 4x150 SE | 34 | 37 | 0.2268 | 0.208 | 0.08 | 261 | 0 | 0.27 | 1 | 1 | cs | TRUE
36 | LV_3401-1_0_4_line_36 | NAYY 4x150 SE | 34 | 35 | 0.010953 | 0.208 | 0.08 | 261 | 0 | 0.27 | 1 | 1 | cs | TRUE
37 | LV_3401-1_0_4_line_37 | NAYY 4x150 SE | 35 | 36 | 0.0065751 | 0.208 | 0.08 | 261 | 0 | 0.27 | 1 | 1 | cs | TRUE
38 | LV_3401-1_0_4_line_38 | NAYY 4x150 SE | 37 | 38 | 0.24082 | 0.208 | 0.08 | 261 | 0 | 0.27 | 1 | 1 | cs | TRUE
39 | LV_3401-1_0_4_line_39 | NAYY 4x150 SE | 38 | 45 | 0.02702 | 0.208 | 0.08 | 261 | 0 | 0.27 | 1 | 1 | cs | TRUE
40 | LV_3401-1_0_4_line_40 | NAYY 4x150 SE | 38 | 43 | 0.005251 | 0.208 | 0.08 | 261 | 0 | 0.27 | 1 | 1 | cs | TRUE
41 | LV_3401-1_0_4_line_41 | NAYY 4x150 SE | 39 | 40 | 0.015279 | 0.208 | 0.08 | 261 | 0 | 0.27 | 1 | 1 | cs | TRUE
42 | LV_3401-1_0_4_line_42 | NAYY 4x150 SE | 40 | 41 | 0.026307 | 0.208 | 0.08 | 261 | 0 | 0.27 | 1 | 1 | cs | TRUE
43 | LV_3401-1_0_4_line_43 | NAYY 4x150 SE | 41 | 42 | 0.0001541 | 0.208 | 0.08 | 261 | 0 | 0.27 | 1 | 1 | cs | TRUE
44 | LV_3401-1_0_4_line_44 | NAYY 4x150 SE | 42 | 74 | 0.033832 | 0.208 | 0.08 | 261 | 0 | 0.27 | 1 | 2 | cs | TRUE
45 | LV_3401-1_0_4_line_45 | NAYY 4x150 SE | 43 | 44 | 0.023493 | 0.208 | 0.08 | 261 | 0 | 0.27 | 1 | 1 | cs | TRUE
46 | LV_3401-1_0_4_line_46 | NAYY 4x150 SE | 46 | 47 | 0.026579 | 0.208 | 0.08 | 261 | 0 | 0.27 | 1 | 3 | cs | TRUE
47 | LV_3401-1_0_4_line_47 | NAYY 4x150 SE | 46 | 48 | 0.014357 | 0.208 | 0.08 | 261 | 0 | 0.27 | 1 | 3 | cs | TRUE
48 | LV_3401-1_0_4_line_48 | NAYY 4x150 SE | 47 | 49 | 0.022564 | 0.208 | 0.08 | 261 | 0 | 0.27 | 1 | 3 | cs | TRUE
49 | LV_3401-1_0_4_line_49 | NAYY 4x150 SE | 48 | 50 | 0.014886 | 0.208 | 0.08 | 261 | 0 | 0.27 | 1 | 3 | cs | TRUE
50 | LV_3401-1_0_4_line_50 | NAYY 4x150 SE | 49 | 116 | 0.0305 | 0.208 | 0.08 | 261 | 0 | 0.27 | 1 | 3 | cs | TRUE
51 | LV_3401-1_0_4_line_51 | NAYY 4x150 SE | 50 | 107 | 0.0087749 | 0.208 | 0.08 | 261 | 0 | 0.27 | 1 | 3 | cs | TRUE
52 | LV_3401-1_0_4_line_52 | NAYY 4x150 SE | 51 | 52 | 0.10644 | 0.208 | 0.08 | 261 | 0 | 0.27 | 1 | 1 | cs | TRUE
53 | LV_3401-1_0_4_line_53 | NAYY 4x150 SE | 51 | 53 | 0.17423 | 0.208 | 0.08 | 261 | 0 | 0.27 | 1 | 1 | cs | TRUE
54 | LV_3401-1_0_4_line_54 | NAYY 4x150 SE | 53 | 54 | 0.0044184 | 0.208 | 0.08 | 261 | 0 | 0.27 | 1 | 1 | cs | TRUE
55 | LV_3401-1_0_4_line_55 | NAYY 4x150 SE | 54 | 55 | 0.043602 | 0.208 | 0.08 | 261 | 0 | 0.27 | 1 | 1 | cs | TRUE
56 | LV_3401-1_0_4_line_56 | NAYY 4x150 SE | 55 | 56 | 0.048074 | 0.208 | 0.08 | 261 | 0 | 0.27 | 1 | 1 | cs | TRUE
57 | LV_3401-1_0_4_line_57 | NAYY 4x150 SE | 56 | 82 | 0.054775 | 0.208 | 0.08 | 261 | 0 | 0.27 | 1 | 1 | cs | TRUE
58 | LV_3401-1_0_4_line_58 | NAYY 4x150 SE | 56 | 77 | 0.028248 | 0.208 | 0.08 | 261 | 0 | 0.27 | 1 | 1 | cs | TRUE
59 | LV_3401-1_0_4_line_59 | NAYY 4x150 SE | 57 | 58 | 0.014004 | 0.208 | 0.08 | 261 | 0 | 0.27 | 1 | 1 | cs | TRUE
60 | LV_3401-1_0_4_line_60 | NAYY 4x150 SE | 58 | 59 | 0.023344 | 0.208 | 0.08 | 261 | 0 | 0.27 | 1 | 1 | cs | TRUE
61 | LV_3401-1_0_4_line_61 | NAYY 4x150 SE | 59 | 60 | 0.0094812 | 0.208 | 0.08 | 261 | 0 | 0.27 | 1 | 1 | cs | TRUE
62 | LV_3401-1_0_4_line_62 | NAYY 4x150 SE | 60 | 64 | 0.026612 | 0.208 | 0.08 | 261 | 0 | 0.27 | 1 | 1 | cs | TRUE
63 | LV_3401-1_0_4_line_63 | NAYY 4x150 SE | 60 | 65 | 0.012962 | 0.208 | 0.08 | 261 | 0 | 0.27 | 1 | 1 | cs | TRUE
64 | LV_3401-1_0_4_line_64 | NAYY 4x150 SE | 61 | 62 | 0.016007 | 0.208 | 0.08 | 261 | 0 | 0.27 | 1 | 1 | cs | TRUE
65 | LV_3401-1_0_4_line_65 | NAYY 4x150 SE | 61 | 63 | 0.0064577 | 0.208 | 0.08 | 261 | 0 | 0.27 | 1 | 1 | cs | TRUE
66 | LV_3401-1_0_4_line_66 | NAYY 4x150 SE | 62 | 66 | 0.0079898 | 0.208 | 0.08 | 261 | 0 | 0.27 | 1 | 1 | cs | TRUE
67 | LV_3401-1_0_4_line_67 | NAYY 4x150 SE | 63 | 67 | 0.021479 | 0.208 | 0.08 | 261 | 0 | 0.27 | 1 | 1 | cs | TRUE
68 | LV_3401-1_0_4_line_68 | NAYY 4x150 SE | 64 | 68 | 0.030007 | 0.208 | 0.08 | 261 | 0 | 0.27 | 1 | 3 | cs | TRUE
69 | LV_3401-1_0_4_line_69 | NAYY 4x150 SE | 64 | 67 | 0.011559 | 0.208 | 0.08 | 261 | 0 | 0.27 | 1 | 1 | cs | TRUE
70 | LV_3401-1_0_4_line_70 | NAYY 4x150 SE | 64 | 69 | 0.01953 | 0.208 | 0.08 | 261 | 0 | 0.27 | 1 | 3 | cs | TRUE
71 | LV_3401-1_0_4_line_71 | NAYY 4x150 SE | 65 | 70 | 0.00011233 | 0.208 | 0.08 | 261 | 0 | 0.27 | 1 | 1 | cs | TRUE
72 | LV_3401-1_0_4_line_72 | NAYY 4x150 SE | 66 | 115 | 0.034692 | 0.208 | 0.08 | 261 | 0 | 0.27 | 1 | 1 | cs | TRUE
73 | LV_3401-1_0_4_line_73 | NAYY 4x150 SE | 68 | 71 | 0.0044103 | 0.208 | 0.08 | 261 | 0 | 0.27 | 1 | 3 | cs | TRUE
74 | LV_3401-1_0_4_line_74 | NAYY 4x150 SE | 69 | 72 | 0.0045385 | 0.208 | 0.08 | 261 | 0 | 0.27 | 1 | 3 | cs | TRUE
75 | LV_3401-1_0_4_line_75 | NAYY 4x150 SE | 70 | 73 | 0.024305 | 0.208 | 0.08 | 261 | 0 | 0.27 | 1 | 1 | cs | TRUE
76 | LV_3401-1_0_4_line_76 | NAYY 4x150 SE | 71 | 93 | 0.026402 | 0.208 | 0.08 | 261 | 0 | 0.27 | 1 | 3 | cs | TRUE
77 | LV_3401-1_0_4_line_77 | NAYY 4x150 SE | 72 | 86 | 0.017806 | 0.208 | 0.08 | 261 | 0 | 0.27 | 1 | 3 | cs | TRUE
78 | LV_3401-1_0_4_line_78 | NAYY 4x150 SE | 73 | 94 | 0.0099108 | 0.208 | 0.08 | 261 | 0 | 0.27 | 1 | 1 | cs | TRUE
79 | LV_3401-1_0_4_line_79 | NAYY 4x150 SE | 74 | 75 | 0.0056335 | 0.208 | 0.08 | 261 | 0 | 0.27 | 1 | 3 | cs | TRUE
80 | LV_3401-1_0_4_line_80 | NAYY 4x150 SE | 75 | 76 | 0.034156 | 0.208 | 0.08 | 261 | 0 | 0.27 | 1 | 3 | cs | TRUE
81 | LV_3401-1_0_4_line_81 | NAYY 4x150 SE | 76 | 77 | 0.009853 | 0.208 | 0.08 | 261 | 0 | 0.27 | 1 | 3 | cs | TRUE
82 | LV_3401-1_0_4_line_82 | NAYY 4x150 SE | 76 | 78 | 0.011121 | 0.208 | 0.08 | 261 | 0 | 0.27 | 1 | 1 | cs | TRUE
83 | LV_3401-1_0_4_line_83 | NAYY 4x150 SE | 77 | 79 | 0.017793 | 0.208 | 0.08 | 261 | 0 | 0.27 | 1 | 3 | cs | TRUE
84 | LV_3401-1_0_4_line_84 | NAYY 4x150 SE | 78 | 80 | 0.0071771 | 0.208 | 0.08 | 261 | 0 | 0.27 | 1 | 1 | cs | TRUE
85 | LV_3401-1_0_4_line_85 | NAYY 4x150 SE | 79 | 83 | 0.0037019 | 0.208 | 0.08 | 261 | 0 | 0.27 | 1 | 3 | cs | TRUE
86 | LV_3401-1_0_4_line_86 | NAYY 4x150 SE | 80 | 81 | 0.077226 | 0.208 | 0.08 | 261 | 0 | 0.27 | 1 | 1 | cs | TRUE
87 | LV_3401-1_0_4_line_87 | NAYY 4x150 SE | 83 | 84 | 0.016509 | 0.208 | 0.08 | 261 | 0 | 0.27 | 1 | 3 | cs | TRUE
88 | LV_3401-1_0_4_line_88 | NAYY 4x150 SE | 84 | 85 | 0.022412 | 0.208 | 0.08 | 261 | 0 | 0.27 | 1 | 1 | cs | TRUE
89 | LV_3401-1_0_4_line_89 | NAYY 4x150 SE | 84 | 86 | 0.026259 | 0.208 | 0.08 | 261 | 0 | 0.27 | 1 | 3 | cs | TRUE
90 | LV_3401-1_0_4_line_90 | NAYY 4x150 SE | 85 | 87 | 0.0093367 | 0.208 | 0.08 | 261 | 0 | 0.27 | 1 | 1 | cs | TRUE
91 | LV_3401-1_0_4_line_91 | NAYY 4x150 SE | 87 | 88 | 0.0022084 | 0.208 | 0.08 | 261 | 0 | 0.27 | 1 | 1 | cs | TRUE
92 | LV_3401-1_0_4_line_92 | NAYY 4x150 SE | 89 | 90 | 0.00058488 | 0.208 | 0.08 | 261 | 0 | 0.27 | 1 | 1 | cs | TRUE
93 | LV_3401-1_0_4_line_93 | NAYY 4x150 SE | 90 | 91 | 0.00019557 | 0.208 | 0.08 | 261 | 0 | 0.27 | 1 | 1 | cs | TRUE
94 | LV_3401-1_0_4_line_94 | NAYY 4x150 SE | 91 | 92 | 0.026717 | 0.208 | 0.08 | 261 | 0 | 0.27 | 1 | 1 | cs | TRUE
95 | LV_3401-1_0_4_line_95 | NAYY 4x150 SE | 92 | 108 | 0.025573 | 0.208 | 0.08 | 261 | 0 | 0.27 | 1 | 1 | cs | TRUE
96 | LV_3401-1_0_4_line_96 | NAYY 4x150 SE | 93 | 116 | 0.023289 | 0.208 | 0.08 | 261 | 0 | 0.27 | 1 | 3 | cs | TRUE
97 | LV_3401-1_0_4_line_97 | NAYY 4x150 SE | 94 | 95 | 0.012636 | 0.208 | 0.08 | 261 | 0 | 0.27 | 1 | 1 | cs | TRUE
98 | LV_3401-1_0_4_line_98 | NAYY 4x150 SE | 95 | 96 | 0.0035112 | 0.208 | 0.08 | 261 | 0 | 0.27 | 1 | 1 | cs | TRUE
99 | LV_3401-1_0_4_line_99 | NAYY 4x150 SE | 97 | 98 | 0.0062144 | 0.208 | 0.08 | 261 | 0 | 0.27 | 1 | 3 | cs | TRUE
100 | LV_3401-1_0_4_line_100 | NAYY 4x150 SE | 97 | 99 | 0.013789 | 0.208 | 0.08 | 261 | 0 | 0.27 | 1 | 3 | cs | TRUE
101 | LV_3401-1_0_4_line_101 | NAYY 4x150 SE | 98 | 100 | 0.016178 | 0.208 | 0.08 | 261 | 0 | 0.27 | 1 | 3 | cs | TRUE
102 | LV_3401-1_0_4_line_102 | NAYY 4x150 SE | 99 | 101 | 0.03067 | 0.208 | 0.08 | 261 | 0 | 0.27 | 1 | 3 | cs | TRUE
103 | LV_3401-1_0_4_line_103 | NAYY 4x150 SE | 99 | 102 | 0.018566 | 0.208 | 0.08 | 261 | 0 | 0.27 | 1 | 1 | cs | TRUE
104 | LV_3401-1_0_4_line_104 | NAYY 4x150 SE | 100 | 103 | 0.0034015 | 0.208 | 0.08 | 261 | 0 | 0.27 | 1 | 3 | cs | TRUE
105 | LV_3401-1_0_4_line_105 | NAYY 4x150 SE | 101 | 104 | 0.015433 | 0.208 | 0.08 | 261 | 0 | 0.27 | 1 | 3 | cs | TRUE
106 | LV_3401-1_0_4_line_106 | NAYY 4x150 SE | 102 | 105 | 0.0093622 | 0.208 | 0.08 | 261 | 0 | 0.27 | 1 | 1 | cs | TRUE
107 | LV_3401-1_0_4_line_107 | NAYY 4x150 SE | 103 | 106 | 0.0064954 | 0.208 | 0.08 | 261 | 0 | 0.27 | 1 | 3 | cs | TRUE
108 | LV_3401-1_0_4_line_108 | NAYY 4x150 SE | 104 | 107 | 0.016355 | 0.208 | 0.08 | 261 | 0 | 0.27 | 1 | 3 | cs | TRUE
109 | LV_3401-1_0_4_line_109 | NAYY 4x150 SE | 104 | 108 | 0.035913 | 0.208 | 0.08 | 261 | 0 | 0.27 | 1 | 1 | cs | TRUE
110 | LV_3401-1_0_4_line_110 | NAYY 4x150 SE | 105 | 109 | 0.014285 | 0.208 | 0.08 | 261 | 0 | 0.27 | 1 | 1 | cs | TRUE
111 | LV_3401-1_0_4_line_111 | NAYY 4x150 SE | 106 | 110 | 0.019983 | 0.208 | 0.08 | 261 | 0 | 0.27 | 1 | 1 | cs | TRUE
112 | LV_3401-1_0_4_line_112 | NAYY 4x150 SE | 109 | 121 | 0.018252 | 0.208 | 0.08 | 261 | 0 | 0.27 | 1 | 1 | cs | TRUE
113 | LV_3401-1_0_4_line_113 | NAYY 4x150 SE | 110 | 111 | 0.0031268 | 0.208 | 0.08 | 261 | 0 | 0.27 | 1 | 1 | cs | TRUE
114 | LV_3401-1_0_4_line_114 | NAYY 4x150 SE | 111 | 112 | 0.0064929 | 0.208 | 0.08 | 261 | 0 | 0.27 | 1 | 1 | cs | TRUE
115 | LV_3401-1_0_4_line_115 | NAYY 4x150 SE | 112 | 122 | 0.002864 | 0.208 | 0.08 | 261 | 0 | 0.27 | 1 | 1 | cs | TRUE
116 | LV_3401-1_0_4_line_116 | NAYY 4x150 SE | 113 | 114 | 0.014053 | 0.208 | 0.08 | 261 | 0 | 0.27 | 1 | 1 | cs | TRUE
117 | LV_3401-1_0_4_line_117 | NAYY 4x150 SE | 114 | 115 | 0.021658 | 0.208 | 0.08 | 261 | 0 | 0.27 | 1 | 1 | cs | TRUE
118 | LV_3401-1_0_4_line_118 | NAYY 4x150 SE | 117 | 118 | 0.0019608 | 0.208 | 0.08 | 261 | 0 | 0.27 | 1 | 1 | cs | TRUE
119 | LV_3401-1_0_4_line_119 | NAYY 4x150 SE | 117 | 119 | 0.02729 | 0.208 | 0.08 | 261 | 0 | 0.27 | 1 | 1 | cs | TRUE
120 | LV_3401-1_0_4_line_120 | NAYY 4x150 SE | 118 | 120 | 0.013589 | 0.208 | 0.08 | 261 | 0 | 0.27 | 1 | 1 | cs | TRUE
121 | LV_3401-1_0_4_line_121 | NAYY 4x150 SE | 120 | 121 | 0.0025634 | 0.208 | 0.08 | 261 | 0 | 0.27 | 1 | 1 | cs | TRUE

## trafo
| name | std_type | hv_bus | lv_bus | sn_mva | vn_hv_kv | vn_lv_kv | vk_percent | vkr_percent | pfe_kw | i0_percent | shift_degree | tap_side | tap_neutral | tap_min | tap_max | tap_step_percent | tap_step_degree | tap_pos | tap_phase_shifter | parallel | df | in_service
0 | LV_3401-1_0_4_trafo_95 | 0.25 MVA 20/0.4 kV | 123 | 106 | 0.25 | 20 | 0.4 | 6 | 1.44 | 0.8 | 0.32 | 150 | hv | 0 | -2 | 2 | 2.5 | 0 | 0 | FALSE | 1 | 1 | TRUE

## line_geodata
| x0 | y0 | x1 | y1 | x2 | y2 | x3 | y3 | x4 | y4 | x5 | y5 | x6 | y6 | x7 | y7 | x8 | y8 | x9 | y9 | x10 | y10 | x11 | y11 | x12 | y12
0 | 2730772.7666 | 1251573.6663 | 2730777.8973 | 1251579.6404 | 2730778.8776 | 1251589.9843
1 | 2730772.7666 | 1251573.6663 | 2730778.0488 | 1251563.8964 | 2730781.0923 | 1251558.4591
2 | 2730788.8969 | 1251543.8179 | 2730785.2492 | 1251551.0327 | 2730781.0923 | 1251558.4591
3 | 2731560.0503 | 1250957.0085 | 2731550.4286 | 1250969.3059 | 2731539.4266 | 1250980.8498 | 2731524.478 | 1250992.2727 | 2731521.9385 | 1250993.8929
4 | 2731521.9385 | 1250993.8929 | 2731170.4756 | 1251243.7587
5 | 2731560.0503 | 1250957.0085 | 2731569.0706 | 1250942.2178 | 2731579.3475 | 1250917.4349 | 2731588.5571 | 1250892.4282
6 | 2731170.4756 | 1251243.7587 | 2731169.1966 | 1251242.8441 | 2731146.0956 | 1251227.964 | 2731127.7857 | 1251217.0327
7 | 2730788.8969 | 1251543.8179 | 2730773.798 | 1251538.9359 | 2730759.8689 | 1251534.4133 | 2730753.1182 | 1251532.5727
8 | 2730852.9636 | 1251600.8609 | 2730837.132 | 1251588.4781 | 2730823.9028 | 1251577.921 | 2730802.8381 | 1251549.8421 | 2730798.9037 | 1251547.4753 | 2730795.6062 | 1251546.0124 | 2730788.8969 | 1251543.8179
9 | 2730788.8969 | 1251543.8179 | 2730795.6062 | 1251546.0124 | 2730798.9037 | 1251547.4753 | 2730802.8381 | 1251549.8421 | 2730807.1448 | 1251544.2433 | 2730813.52 | 1251536.6105 | 2730810.8758 | 1251534.6282 | 2730807.5682 | 1251532.5978
10 | 2730852.9636 | 1251600.8609 | 2730871.3226 | 1251576.7782 | 2730892.8717 | 1251554.9236 | 2730894.3466 | 1251553.3385
11 | 2730807.5682 | 1251532.5978 | 2730806.017 | 1251532.0631 | 2730804.1618 | 1251531.6217 | 2730793.9971 | 1251529.9848 | 2730788.8379 | 1251529.059 | 2730783.7871 | 1251527.6685 | 2730778.8824 | 1251525.8141 | 2730774.1461 | 1251523.5187 | 2730769.6454 | 1251520.8058 | 2730765.4107 | 1251517.6763 | 2730760.9816 | 1251514.1198 | 2730746.6976 | 1251502.4164 | 2730734.1336 | 1251492.3265
12 | 2730807.5682 | 1251532.5978 | 2730807.0363 | 1251517.0277 | 2730806.1231 | 1251506.0756 | 2730804.1747 | 1251501.3261
13 | 2730933.4176 | 1251502.0277 | 2730909.7944 | 1251536.7367 | 2730894.3466 | 1251553.3385
14 | 2730933.4176 | 1251502.0277 | 2730917.339 | 1251484.4234 | 2730890.8061 | 1251455.3892 | 2730886.029 | 1251450.1568
15 | 2730886.029 | 1251450.1568 | 2730936.1336 | 1251391.4953
16 | 2730803.8766 | 1251500.5996 | 2730804.1747 | 1251501.3261
17 | 2730936.1336 | 1251391.4953 | 2731106.0312 | 1251204.045
18 | 2731106.0312 | 1251204.045 | 2731127.7857 | 1251217.0327
19 | 2731253.0704 | 1250726.5111 | 2731256.5557 | 1250725.9651
20 | 2731270.4392 | 1250723.7898 | 2731256.5557 | 1250725.9651
21 | 2731465.5215 | 1250452.9105 | 2731474.9406 | 1250460.1287
22 | 2731454.068 | 1250440.6075 | 2731458.4613 | 1250447.5 | 2731465.5215 | 1250452.9105
23 | 2731474.9406 | 1250460.1287 | 2731477.4264 | 1250462.0336 | 2731497.3779 | 1250458.1937
24 | 2731454.068 | 1250440.6075 | 2731439.7017 | 1250444.6214
25 | 2731454.068 | 1250440.6075 | 2731465.5392 | 1250429.3964 | 2731474.2487 | 1250430.6132
26 | 2731512.7257 | 1250428.9874 | 2731505.5864 | 1250431.4867 | 2731489.39 | 1250432.7285 | 2731474.2487 | 1250430.6132
27 | 2731512.7257 | 1250428.9874 | 2731498.0214 | 1250414.0478 | 2731489.2682 | 1250400.119 | 2731486.3236 | 1250377.3 | 2731489.0898 | 1250326.8955
28 | 2731512.7257 | 1250428.9874 | 2731540.0583 | 1250449.9793
29 | 2731540.0583 | 1250449.9793 | 2731625.4834 | 1250348.5472
30 | 2731540.0583 | 1250449.9793 | 2731546.4555 | 1250455.6295
31 | 2731625.4834 | 1250348.5472 | 2731626.3476 | 1250334.114 | 2731626.3863 | 1250327.4103
32 | 2731583.9227 | 1250534.495 | 2731582.5439 | 1250526.535 | 2731573.2421 | 1250488.3723 | 2731559.4712 | 1250467.1254 | 2731546.4555 | 1250455.6295
33 | 2731626.3863 | 1250327.4103 | 2731774.0493 | 1250159.9027
34 | 2731847.9226 | 1249999.4064 | 2731774.0493 | 1250159.9027
35 | 2731847.9226 | 1249999.4064 | 2731622.3866 | 1249975.5299
36 | 2731856.8637 | 1249994.3381 | 2731853.3532 | 1249998.505 | 2731847.9226 | 1249999.4064
37 | 2731856.8637 | 1249994.3381 | 2731861.1 | 1249989.3096
38 | 2731622.3866 | 1249975.5299 | 2731387.005 | 1249924.6281
39 | 2731387.005 | 1249924.6281 | 2731393.6739 | 1249898.4441
40 | 2731387.005 | 1249924.6281 | 2731385.9092 | 1249929.764
41 | 2731583.9227 | 1250534.495 | 2731585.689 | 1250549.672
42 | 2731585.689 | 1250549.672 | 2731588.7301 | 1250575.8025
43 | 2731588.7479 | 1250575.9556 | 2731588.7301 | 1250575.8025
44 | 2731595.857 | 1250609.0095 | 2731589.2365 | 1250580.1536 | 2731588.7479 | 1250575.9556
45 | 2731385.9092 | 1249929.764 | 2731381.3551 | 1249927.7167 | 2731368.2614 | 1249921.8102 | 2731364.6619 | 1249923.8462
46 | 2731588.5571 | 1250892.4282 | 2731597.7471 | 1250867.4883
47 | 2731588.5571 | 1250892.4282 | 2731580.7997 | 1250887.7629 | 2731576.7895 | 1250884.2909
48 | 2731605.5061 | 1250846.3001 | 2731601.5355 | 1250857.2072 | 2731597.7471 | 1250867.4883
49 | 2731576.7895 | 1250884.2909 | 2731572.6129 | 1250880.6748 | 2731571.79 | 1250873.528 | 2731571.8912 | 1250871.363
50 | 2731605.5061 | 1250846.3001 | 2731610.8567 | 1250831.6024 | 2731615.9439 | 1250817.6417
51 | 2731571.8912 | 1250871.363 | 2731572.3009 | 1250862.5977
52 | 2731270.4392 | 1250723.7898 | 2731282.9425 | 1250714.6919 | 2731301.0985 | 1250681.5758 | 2731309.4548 | 1250656.5275 | 2731314.112 | 1250650.8367 | 2731320.2752 | 1250650.7954 | 2731332.0244 | 1250657.0064
53 | 2731506.2042 | 1250652.6371 | 2731332.0244 | 1250657.0064
54 | 2731510.2914 | 1250650.9588 | 2731506.2042 | 1250652.6371
55 | 2731539.2863 | 1250623.023 | 2731537.2483 | 1250622.7153 | 2731530.1472 | 1250625.8828 | 2731526.4434 | 1250630.4602 | 2731523.576 | 1250640.8948 | 2731516.7279 | 1250648.3161 | 2731510.2914 | 1250650.9588
56 | 2731580.9199 | 1250645.4939 | 2731569.3995 | 1250638.8767 | 2731557.5306 | 1250629.2491 | 2731547.4392 | 1250624.254 | 2731539.2863 | 1250623.023
57 | 2731580.9199 | 1250645.4939 | 2731570.8871 | 1250649.4191 | 2731557.0308 | 1250658.8866 | 2731546.3032 | 1250668.5905 | 2731537.9582 | 1250678.2361
58 | 2731580.9199 | 1250645.4939 | 2731606.5788 | 1250657.4743
59 | 2731710.8719 | 1250720.1137 | 2731720.5841 | 1250713.2902 | 2731722.2385 | 1250711.9416
60 | 2731710.8719 | 1250720.1137 | 2731705.4711 | 1250723.9082 | 2731690.7082 | 1250731.8083
61 | 2731682.2507 | 1250736.092 | 2731688.7109 | 1250732.8771 | 2731690.7082 | 1250731.8083
62 | 2731658.358 | 1250747.9495 | 2731682.2507 | 1250736.092
63 | 2731682.2507 | 1250736.092 | 2731676.5764 | 1250724.4378
64 | 2731696.6028 | 1250788.2018 | 2731685.6567 | 1250776.4926
65 | 2731685.6567 | 1250776.4926 | 2731681.1933 | 1250771.8257
66 | 2731696.6028 | 1250788.2018 | 2731691.7658 | 1250794.5611
67 | 2731681.1933 | 1250771.8257 | 2731666.3472 | 1250756.3029
68 | 2731658.358 | 1250747.9495 | 2731650.6784 | 1250751.6711 | 2731645.5734 | 1250755.7503 | 2731637.4478 | 1250766.6239 | 2731636.7924 | 1250767.8205
69 | 2731658.358 | 1250747.9495 | 2731666.3472 | 1250756.3029
70 | 2731658.358 | 1250747.9495 | 2731645.056 | 1250733.6502
71 | 2731676.5272 | 1250724.3368 | 2731676.5764 | 1250724.4378
72 | 2731691.7658 | 1250794.5611 | 2731691.562 | 1250794.8291 | 2731686.7079 | 1250808.678 | 2731681.7364 | 1250827.7198
73 | 2731636.7924 | 1250767.8205 | 2731634.6738 | 1250771.6886
74 | 2731645.056 | 1250733.6502 | 2731641.9648 | 1250730.3272
75 | 2731660.6808 | 1250706.4078 | 2731673.339 | 1250717.7888 | 2731676.5272 | 1250724.3368
76 | 2731623.9171 | 1250795.7605 | 2731623.9171 | 1250795.7605 | 2731630.9306 | 1250778.5231 | 2731634.6738 | 1250771.6886
77 | 2731630.6812 | 1250716.5758 | 2731637.8324 | 1250725.885 | 2731641.9648 | 1250730.3272
78 | 2731653.3109 | 1250699.7815 | 2731660.6808 | 1250706.4078
79 | 2731595.857 | 1250609.0095 | 2731597.1168 | 1250614.5004
80 | 2731604.755 | 1250647.7919 | 2731597.1168 | 1250614.5004
81 | 2731604.755 | 1250647.7919 | 2731606.5788 | 1250657.4743
82 | 2731604.755 | 1250647.7919 | 2731614.1425 | 1250641.8288
83 | 2731606.5788 | 1250657.4743 | 2731610.7337 | 1250674.7375 | 2731610.7478 | 1250674.7716
84 | 2731620.2006 | 1250637.9806 | 2731614.1425 | 1250641.8288
85 | 2731612.1671 | 1250678.1906 | 2731610.7478 | 1250674.7716
86 | 2731678.3875 | 1250600.4518 | 2731662.8839 | 1250596.704 | 2731655.1769 | 1250597.9117 | 2731625.4597 | 1250634.6399 | 2731620.2006 | 1250637.9806
87 | 2731618.4965 | 1250693.4377 | 2731612.1671 | 1250678.1906
88 | 2731618.4965 | 1250693.4377 | 2731602.5079 | 1250700.9894 | 2731599.1713 | 1250704.3413
89 | 2731618.4965 | 1250693.4377 | 2731627.1244 | 1250711.9459 | 2731630.6812 | 1250716.5758
90 | 2731599.1713 | 1250704.3413 | 2731597.5799 | 1250705.94 | 2731595.8923 | 1250712.817
91 | 2731595.366 | 1250714.9617 | 2731595.8923 | 1250712.817
92 | 2731584.8786 | 1250761.145 | 2731585 | 1250760.5729
93 | 2731584.838 | 1250761.3363 | 2731584.8786 | 1250761.145
94 | 2731584.838 | 1250761.3363 | 2731583.5077 | 1250767.6047 | 2731579.0975 | 1250787.4295
95 | 2731573.7257 | 1250812.4309 | 2731576.3094 | 1250799.9627 | 2731579.0975 | 1250787.4295
96 | 2731615.9439 | 1250817.6417 | 2731623.9171 | 1250795.7605
97 | 2731653.3109 | 1250699.7815 | 2731643.9147 | 1250691.3334
98 | 2731641.3036 | 1250688.9858 | 2731643.9147 | 1250691.3334
99 | 2731518.696 | 1250828.6428 | 2731517.6909 | 1250834.7754
100 | 2731531.3223 | 1250824.5527 | 2731522.3735 | 1250825.5883 | 2731518.696 | 1250828.6428
101 | 2731517.6909 | 1250834.7754 | 2731515.0744 | 1250850.7407
102 | 2731531.3223 | 1250824.5527 | 2731532.3947 | 1250831.3492 | 2731535.2448 | 1250836.3058 | 2731539.662 | 1250839.3843 | 2731551.9817 | 1250842.4189
103 | 2731531.3223 | 1250824.5527 | 2731530.2234 | 1250806.0189
104 | 2731514.4835 | 1250854.0901 | 2731514.7389 | 1250852.7876 | 2731515.0744 | 1250850.7407
105 | 2731566.4383 | 1250847.5971 | 2731559.2641 | 1250844.2126 | 2731551.9817 | 1250842.4189
106 | 2731529.6692 | 1250796.6731 | 2731530.2234 | 1250806.0189
107 | 2731514.4835 | 1250854.0901 | 2731513.2338 | 1250860.4641
108 | 2731566.4383 | 1250847.5971 | 2731570.3561 | 1250853.7785 | 2731572.3083 | 1250862.4407 | 2731572.3009 | 1250862.5977
109 | 2731566.4383 | 1250847.5971 | 2731573.7257 | 1250812.4309
110 | 2731529.7193 | 1250782.3918 | 2731529.5699 | 1250794.9985 | 2731529.6692 | 1250796.6731
111 | 2731513.2338 | 1250860.4641 | 2731511.2046 | 1250870.8142 | 2731511.4777 | 1250880.2456
112 | 2731529.7193 | 1250782.3918 | 2731529.7339 | 1250781.1565 | 2731518.901 | 1250773.854 | 2731516.5484 | 1250770.6785
113 | 2731511.4777 | 1250880.2456 | 2731511.5682 | 1250883.3712
114 | 2731511.7562 | 1250889.8614 | 2731511.5682 | 1250883.3712
115 | 2731511.7562 | 1250889.8614 | 2731511.8391 | 1250892.7242
116 | 2731677.4243 | 1250862.811 | 2731677.0353 | 1250848.7632
117 | 2731677.0353 | 1250848.7632 | 2731676.9592 | 1250846.017 | 2731681.7364 | 1250827.7198
118 | 2731516.3796 | 1250753.5096 | 2731515.8681 | 1250755.4025
119 | 2731523.2396 | 1250727.0975 | 2731520.4502 | 1250738.4457 | 2731516.3796 | 1250753.5096
120 | 2731515.0225 | 1250768.6188 | 2731515.0225 | 1250768.6188 | 2731513.8843 | 1250762.7439 | 2731515.8681 | 1250755.4025
121 | 2731516.5484 | 1250770.6785 | 2731515.0225 | 1250768.6188

## bus_geodata
| x | y | coords
0 | 2730778.8776 | 1251589.9843
1 | 2730772.7666 | 1251573.6663
2 | 2730781.0923 | 1251558.4591
3 | 2731521.9385 | 1250993.8929
4 | 2731560.0503 | 1250957.0085
5 | 2731170.4756 | 1251243.7587
6 | 2730788.8969 | 1251543.8179
7 | 2730753.1182 | 1251532.5727
8 | 2730852.9636 | 1251600.8609
9 | 2730807.5682 | 1251532.5978
10 | 2730894.3466 | 1251553.3385
11 | 2730933.4176 | 1251502.0277
12 | 2730886.029 | 1251450.1568
13 | 2730734.1336 | 1251492.3265
14 | 2730804.1747 | 1251501.3261
15 | 2730936.1336 | 1251391.4953
16 | 2730803.8766 | 1251500.5996
17 | 2731106.0312 | 1251204.045
18 | 2731253.0704 | 1250726.5111
19 | 2731256.5557 | 1250725.9651
20 | 2731127.7857 | 1251217.0327
21 | 2731465.5215 | 1250452.9105
22 | 2731474.9406 | 1250460.1287
23 | 2731454.068 | 1250440.6075
24 | 2731497.3779 | 1250458.1937
25 | 2731439.7017 | 1250444.6214
26 | 2731474.2487 | 1250430.6132
27 | 2731512.7257 | 1250428.9874
28 | 2731540.0583 | 1250449.9793
29 | 2731625.4834 | 1250348.5472
30 | 2731546.4555 | 1250455.6295
31 | 2731489.0898 | 1250326.8955
32 | 2731626.3863 | 1250327.4103
33 | 2731774.0493 | 1250159.9027
34 | 2731847.9226 | 1249999.4064
35 | 2731856.8637 | 1249994.3381
36 | 2731861.1 | 1249989.3096
37 | 2731622.3866 | 1249975.5299
38 | 2731387.005 | 1249924.6281
39 | 2731583.9227 | 1250534.495
40 | 2731585.689 | 1250549.672
41 | 2731588.7301 | 1250575.8025
42 | 2731588.7479 | 1250575.9556
43 | 2731385.9092 | 1249929.764
44 | 2731364.6619 | 1249923.8462
45 | 2731393.6739 | 1249898.4441
46 | 2731588.5571 | 1250892.4282
47 | 2731597.7471 | 1250867.4883
48 | 2731576.7895 | 1250884.2909
49 | 2731605.5061 | 1250846.3001
50 | 2731571.8912 | 1250871.363
51 | 2731332.0244 | 1250657.0064
52 | 2731270.4392 | 1250723.7898
53 | 2731506.2042 | 1250652.6371
54 | 2731510.2914 | 1250650.9588
55 | 2731539.2863 | 1250623.023
56 | 2731580.9199 | 1250645.4939
57 | 2731722.2385 | 1250711.9416
58 | 2731710.8719 | 1250720.1137
59 | 2731690.7082 | 1250731.8083
60 | 2731682.2507 | 1250736.092
61 | 2731685.6567 | 1250776.4926
62 | 2731696.6028 | 1250788.2018
63 | 2731681.1933 | 1250771.8257
64 | 2731658.358 | 1250747.9495
65 | 2731676.5764 | 1250724.4378
66 | 2731691.7658 | 1250794.5611
67 | 2731666.3472 | 1250756.3029
68 | 2731636.7924 | 1250767.8205
69 | 2731645.056 | 1250733.6502
70 | 2731676.5272 | 1250724.3368
71 | 2731634.6738 | 1250771.6886
72 | 2731641.9648 | 1250730.3272
73 | 2731660.6808 | 1250706.4078
74 | 2731595.857 | 1250609.0095
75 | 2731597.1168 | 1250614.5004
76 | 2731604.755 | 1250647.7919
77 | 2731606.5788 | 1250657.4743
78 | 2731614.1425 | 1250641.8288
79 | 2731610.7478 | 1250674.7716
80 | 2731620.2006 | 1250637.9806
81 | 2731678.3875 | 1250600.4518
82 | 2731537.9582 | 1250678.2361
83 | 2731612.1671 | 1250678.1906
84 | 2731618.4965 | 1250693.4377
85 | 2731599.1713 | 1250704.3413
86 | 2731630.6812 | 1250716.5758
87 | 2731595.8923 | 1250712.817
88 | 2731595.366 | 1250714.9617
89 | 2731585 | 1250760.5729
90 | 2731584.8786 | 1250761.145
91 | 2731584.838 | 1250761.3363
92 | 2731579.0975 | 1250787.4295
93 | 2731623.9171 | 1250795.7605
94 | 2731653.3109 | 1250699.7815
95 | 2731643.9147 | 1250691.3334
96 | 2731641.3036 | 1250688.9858
97 | 2731518.696 | 1250828.6428
98 | 2731517.6909 | 1250834.7754
99 | 2731531.3223 | 1250824.5527
100 | 2731515.0744 | 1250850.7407
101 | 2731551.9817 | 1250842.4189
102 | 2731530.2234 | 1250806.0189
103 | 2731514.4835 | 1250854.0901
104 | 2731566.4383 | 1250847.5971
105 | 2731529.6692 | 1250796.6731
106 | 2731513.2338 | 1250860.4641
107 | 2731572.3009 | 1250862.5977
108 | 2731573.7257 | 1250812.4309
109 | 2731529.7193 | 1250782.3918
110 | 2731511.4777 | 1250880.2456
111 | 2731511.5682 | 1250883.3712
112 | 2731511.7562 | 1250889.8614
113 | 2731677.4243 | 1250862.811
114 | 2731677.0353 | 1250848.7632
115 | 2731681.7364 | 1250827.7198
116 | 2731615.9439 | 1250817.6417
117 | 2731516.3796 | 1250753.5096
118 | 2731515.8681 | 1250755.4025
119 | 2731523.2396 | 1250727.0975
120 | 2731515.0225 | 1250768.6188
121 | 2731516.5484 | 1250770.6785
122 | 2731511.8391 | 1250892.7242
123 | 2731531.3223 | 1250824.5527

## line_std_types
| c_nf_per_km | r_ohm_per_km | x_ohm_per_km | max_i_ka | type | q_mm2 | alpha | voltage_rating
NAYY 4x50 SE | 210 | 0.642 | 0.083 | 0.142 | cs | 50 | 0.00403 | LV
NAYY 4x120 SE | 264 | 0.225 | 0.08 | 0.242 | cs | 120 | 0.00403 | LV
NAYY 4x150 SE | 261 | 0.208 | 0.08 | 0.27 | cs | 150 | 0.00403 | LV
NA2XS2Y 1x95 RM/25 12/20 kV | 216 | 0.313 | 0.132 | 0.252 | cs | 95 | 0.00403 | MV
NA2XS2Y 1x185 RM/25 12/20 kV | 273 | 0.161 | 0.117 | 0.362 | cs | 185 | 0.00403 | MV
NA2XS2Y 1x240 RM/25 12/20 kV | 304 | 0.122 | 0.112 | 0.421 | cs | 240 | 0.00403 | MV
NA2XS2Y 1x95 RM/25 6/10 kV | 315 | 0.313 | 0.123 | 0.249 | cs | 95 | 0.00403 | MV
NA2XS2Y 1x185 RM/25 6/10 kV | 406 | 0.161 | 0.11 | 0.358 | cs | 185 | 0.00403 | MV
NA2XS2Y 1x240 RM/25 6/10 kV | 456 | 0.122 | 0.105 | 0.416 | cs | 240 | 0.00403 | MV
NA2XS2Y 1x150 RM/25 12/20 kV | 250 | 0.206 | 0.116 | 0.319 | cs | 150 | 0.00403 | MV
NA2XS2Y 1x120 RM/25 12/20 kV | 230 | 0.253 | 0.119 | 0.283 | cs | 120 | 0.00403 | MV
NA2XS2Y 1x70 RM/25 12/20 kV | 190 | 0.443 | 0.132 | 0.22 | cs | 70 | 0.00403 | MV
NA2XS2Y 1x150 RM/25 6/10 kV | 360 | 0.206 | 0.11 | 0.315 | cs | 150 | 0.00403 | MV
NA2XS2Y 1x120 RM/25 6/10 kV | 340 | 0.253 | 0.113 | 0.28 | cs | 120 | 0.00403 | MV
NA2XS2Y 1x70 RM/25 6/10 kV | 280 | 0.443 | 0.123 | 0.217 | cs | 70 | 0.00403 | MV
N2XS(FL)2Y 1x120 RM/35 64/110 kV | 112 | 0.153 | 0.166 | 0.366 | cs | 120 | 0.00393 | HV
N2XS(FL)2Y 1x185 RM/35 64/110 kV | 125 | 0.099 | 0.156 | 0.457 | cs | 185 | 0.00393 | HV
N2XS(FL)2Y 1x240 RM/35 64/110 kV | 135 | 0.075 | 0.149 | 0.526 | cs | 240 | 0.00393 | HV
N2XS(FL)2Y 1x300 RM/35 64/110 kV | 144 | 0.06 | 0.144 | 0.588 | cs | 300 | 0.00393 | HV
15-AL1/3-ST1A 0.4 | 11 | 1.8769 | 0.35 | 0.105 | ol | 16 | 0.00403 | LV
24-AL1/4-ST1A 0.4 | 11.25 | 1.2012 | 0.335 | 0.14 | ol | 24 | 0.00403 | LV
48-AL1/8-ST1A 0.4 | 12.2 | 0.5939 | 0.3 | 0.21 | ol | 48 | 0.00403 | LV
94-AL1/15-ST1A 0.4 | 13.2 | 0.306 | 0.29 | 0.35 | ol | 94 | 0.00403 | LV
34-AL1/6-ST1A 10.0 | 9.7 | 0.8342 | 0.36 | 0.17 | ol | 34 | 0.00403 | MV
48-AL1/8-ST1A 10.0 | 10.1 | 0.5939 | 0.35 | 0.21 | ol | 48 | 0.00403 | MV
70-AL1/11-ST1A 10.0 | 10.4 | 0.4132 | 0.339 | 0.29 | ol | 70 | 0.00403 | MV
94-AL1/15-ST1A 10.0 | 10.75 | 0.306 | 0.33 | 0.35 | ol | 94 | 0.00403 | MV
122-AL1/20-ST1A 10.0 | 11.1 | 0.2376 | 0.323 | 0.41 | ol | 122 | 0.00403 | MV
149-AL1/24-ST1A 10.0 | 11.25 | 0.194 | 0.315 | 0.47 | ol | 149 | 0.00403 | MV
34-AL1/6-ST1A 20.0 | 9.15 | 0.8342 | 0.382 | 0.17 | ol | 34 | 0.00403 | MV
48-AL1/8-ST1A 20.0 | 9.5 | 0.5939 | 0.372 | 0.21 | ol | 48 | 0.00403 | MV
70-AL1/11-ST1A 20.0 | 9.7 | 0.4132 | 0.36 | 0.29 | ol | 70 | 0.00403 | MV
94-AL1/15-ST1A 20.0 | 10 | 0.306 | 0.35 | 0.35 | ol | 94 | 0.00403 | MV
122-AL1/20-ST1A 20.0 | 10.3 | 0.2376 | 0.344 | 0.41 | ol | 122 | 0.00403 | MV
149-AL1/24-ST1A 20.0 | 10.5 | 0.194 | 0.337 | 0.47 | ol | 149 | 0.00403 | MV
184-AL1/30-ST1A 20.0 | 10.75 | 0.1571 | 0.33 | 0.535 | ol | 184 | 0.00403 | MV
243-AL1/39-ST1A 20.0 | 11 | 0.1188 | 0.32 | 0.645 | ol | 243 | 0.00403 | MV
48-AL1/8-ST1A 110.0 | 8 | 0.5939 | 0.46 | 0.21 | ol | 48 | 0.00403 | HV
70-AL1/11-ST1A 110.0 | 8.4 | 0.4132 | 0.45 | 0.29 | ol | 70 | 0.00403 | HV
94-AL1/15-ST1A 110.0 | 8.65 | 0.306 | 0.44 | 0.35 | ol | 94 | 0.00403 | HV
122-AL1/20-ST1A 110.0 | 8.5 | 0.2376 | 0.43 | 0.41 | ol | 122 | 0.00403 | HV
149-AL1/24-ST1A 110.0 | 8.75 | 0.194 | 0.41 | 0.47 | ol | 149 | 0.00403 | HV
184-AL1/30-ST1A 110.0 | 8.8 | 0.1571 | 0.4 | 0.535 | ol | 184 | 0.00403 | HV
243-AL1/39-ST1A 110.0 | 9 | 0.1188 | 0.39 | 0.645 | ol | 243 | 0.00403 | HV
305-AL1/39-ST1A 110.0 | 9.2 | 0.0949 | 0.38 | 0.74 | ol | 305 | 0.00403 | HV
490-AL1/64-ST1A 110.0 | 9.75 | 0.059 | 0.37 | 0.96 | ol | 490 | 0.00403 | HV
679-AL1/86-ST1A 110.0 | 9.95 | 0.042 | 0.36 | 1.15 | ol | 679 | 0.00403 | HV
490-AL1/64-ST1A 220.0 | 10 | 0.059 | 0.285 | 0.96 | ol | 490 | 0.00403 | HV
679-AL1/86-ST1A 220.0 | 11.7 | 0.042 | 0.275 | 1.15 | ol | 679 | 0.00403 | HV
490-AL1/64-ST1A 380.0 | 11 | 0.059 | 0.253 | 0.96 | ol | 490 | 0.00403 | HV
679-AL1/86-ST1A 380.0 | 14.6 | 0.042 | 0.25 | 1.15 | ol | 679 | 0.00403 | HV

## trafo_std_types
| i0_percent | pfe_kw | vkr_percent | sn_mva | vn_lv_kv | vn_hv_kv | vk_percent | shift_degree | vector_group | tap_side | tap_neutral | tap_min | tap_max | tap_step_degree | tap_step_percent | tap_phase_shifter
160 MVA 380/110 kV | 0.06 | 60 | 0.25 | 160 | 110 | 380 | 12.2 | 0 | Yy0 | hv | 0 | -9 | 9 | 0 | 1.5 | FALSE
100 MVA 220/110 kV | 0.06 | 55 | 0.26 | 100 | 110 | 220 | 12 | 0 | Yy0 | hv | 0 | -9 | 9 | 0 | 1.5 | FALSE
63 MVA 110/20 kV | 0.04 | 22 | 0.32 | 63 | 20 | 110 | 18 | 150 | YNd5 | hv | 0 | -9 | 9 | 0 | 1.5 | FALSE
40 MVA 110/20 kV | 0.05 | 18 | 0.34 | 40 | 20 | 110 | 16.2 | 150 | YNd5 | hv | 0 | -9 | 9 | 0 | 1.5 | FALSE
25 MVA 110/20 kV | 0.07 | 14 | 0.41 | 25 | 20 | 110 | 12 | 150 | YNd5 | hv | 0 | -9 | 9 | 0 | 1.5 | FALSE
63 MVA 110/10 kV | 0.04 | 22 | 0.32 | 63 | 10 | 110 | 18 | 150 | YNd5 | hv | 0 | -9 | 9 | 0 | 1.5 | FALSE
40 MVA 110/10 kV | 0.05 | 18 | 0.34 | 40 | 10 | 110 | 16.2 | 150 | YNd5 | hv | 0 | -9 | 9 | 0 | 1.5 | FALSE
25 MVA 110/10 kV | 0.07 | 14 | 0.41 | 25 | 10 | 110 | 12 | 150 | YNd5 | hv | 0 | -9 | 9 | 0 | 1.5 | FALSE
0.25 MVA 20/0.4 kV | 0.32 | 0.8 | 1.44 | 0.25 | 0.4 | 20 | 6 | 150 | Yzn5 | hv | 0 | -2 | 2 | 0 | 2.5 | FALSE
0.4 MVA 20/0.4 kV | 0.3375 | 1.35 | 1.425 | 0.4 | 0.4 | 20 | 6 | 150 | Dyn5 | hv | 0 | -2 | 2 | 0 | 2.5 | FALSE
0.63 MVA 20/0.4 kV | 0.2619 | 1.65 | 1.206 | 0.63 | 0.4 | 20 | 6 | 150 | Dyn5 | hv | 0 | -2 | 2 | 0 | 2.5 | FALSE
0.25 MVA 10/0.4 kV | 0.24 | 0.6 | 1.2 | 0.25 | 0.4 | 10 | 4 | 150 | Dyn5 | hv | 0 | -2 | 2 | 0 | 2.5 | FALSE
0.4 MVA 10/0.4 kV | 0.2375 | 0.95 | 1.325 | 0.4 | 0.4 | 10 | 4 | 150 | Dyn5 | hv | 0 | -2 | 2 | 0 | 2.5 | FALSE
0.63 MVA 10/0.4 kV | 0.1873 | 1.18 | 1.0794 | 0.63 | 0.4 | 10 | 4 | 150 | Dyn5 | hv | 0 | -2 | 2 | 0 | 2.5 | FALSE

## trafo3w_std_types
| sn_hv_mva | sn_mv_mva | sn_lv_mva | vn_hv_kv | vn_mv_kv | vn_lv_kv | vk_hv_percent | vk_mv_percent | vk_lv_percent | vkr_hv_percent | vkr_mv_percent | vkr_lv_percent | pfe_kw | i0_percent | shift_mv_degree | shift_lv_degree | vector_group | tap_side | tap_neutral | tap_min | tap_max | tap_step_percent
63/25/38 MVA 110/20/10 kV | 63 | 25 | 38 | 110 | 20 | 10 | 10.4 | 10.4 | 10.4 | 0.28 | 0.32 | 0.35 | 35 | 0.89 | 0 | 0 | YN0yn0yn0 | hv | 0 | -10 | 10 | 1.2
63/25/38 MVA 110/10/10 kV | 63 | 25 | 38 | 110 | 10 | 10 | 10.4 | 10.4 | 10.4 | 0.28 | 0.32 | 0.35 | 35 | 0.89 | 0 | 0 | YN0yn0yn0 | hv | 0 | -10 | 10 | 1.2

## fuse_std_types
| fuse_type | i_rated_a | t_avg | t_min | t_total | x_avg | x_min | x_total
HV 100A | HV 100A | 100 | 0 | [10.0, 3.64, 0.854, 0.281, 0.1, 0.0531, 0.022, 0.01] | [10.0, 4.267, 1.21, 0.403, 0.1, 0.058, 0.022, 0.01] | 0 | [300.0, 350.0, 450.0, 550.0, 700.0, 850.0, 1200.0, 1752.0] | [600.0, 700.0, 900.0, 1150.0, 1665.0, 2000.0, 3000.0, 4313.0]
HV 10A | HV 10A | 10 | 0 | [10.0, 1675.0, 0.344, 0.156, 0.1, 0.0417, 0.0171, 0.01] | [10.0, 1.3, 0.3, 0.155, 0.1, 0.0555, 0.023, 0.01] | 0 | [30.0, 32.0, 35.0, 37.0, 39.0, 50.0, 70.0, 88.0] | [60.0, 70.0, 80.0, 87.0, 94.0, 110.0, 150.0, 216.0]
HV 125A | HV 125A | 125 | 0 | [10.0, 1.82, 0.344, 0.1, 0.0467, 0.0269, 0.01] | [10.0, 2.478, 0.426, 0.1, 0.0427, 0.0211, 0.01] | 0 | [375.0, 500.0, 700.0, 925.0, 1200.0, 1500.0, 2341.0] | [750.0, 1000.0, 1500.0, 2200.0, 3000.0, 4000.0, 5765.0]
HV 160A | HV 160A | 160 | 0 | [10.0, 4.15, 1.03, 0.198, 0.1, 0.051, 0.0172, 0.01] | [10.0, 2.3, 0.734, 0.274, 0.1, 0.046, 0.0177, 0.01] | 0 | [480.0, 550.0, 700.0, 1000.0, 1260.0, 1600.0, 2500.0, 3227.0] | [960.0, 1300.0, 1700.0, 2200.0, 2996.0, 4000.0, 6000.0, 7946.0]
HV 16A | HV 16A | 16 | 0 | [10.0, 0.352, 0.164, 0.1, 0.0649, 0.0342, 0.01] | [10.0, 2.34, 0.722, 0.181, 0.1, 0.055, 0.0296, 0.01] | 0 | [48.0, 60.0, 65.0, 71.0, 80.0, 100.0, 162.0] | [96.0, 110.0, 125.0, 150.0, 168.0, 200.0, 250.0, 398.0]
HV 200A | HV 200A | 200 | 0 | [10.0, 4.267, 1.21, 0.403, 0.1, 0.058, 0.022, 0.01] | [10.0, 3.73, 1.654, 0.328, 0.1, 0.0531, 0.019, 0.01] | 0 | [600.0, 700.0, 900.0, 1150.0, 1665.0, 2000.0, 3000.0, 4313.0] | [1200.0, 1500.0, 1800.0, 2700.0, 3960.0, 5000.0, 7500.0, 10620.0]
HV 20A | HV 20A | 20 | 0 | [10.0, 1.3, 0.3, 0.155, 0.1, 0.0555, 0.023, 0.01] | [10.0, 1.3, 0.161, 0.1, 0.0611, 0.0399, 0.0141, 0.01] | 0 | [60.0, 70.0, 80.0, 87.0, 94.0, 110.0, 150.0, 216.0] | [120.0, 150.0, 200.0, 223.0, 260.0, 300.0, 450.0, 532.0]
HV 25A | HV 25A | 25 | 0 | [10.0, 2.512, 0.833, 0.299, 0.1, 0.0372, 0.0223, 0.01] | [10.0, 3.125, 0.597, 0.198, 0.1, 0.0378, 0.022, 0.01] | 0 | [75.0, 82.0, 90.0, 100.0, 124.0, 170.0, 200.0, 289.0] | [150.0, 170.0, 210.0, 250.0, 294.0, 400.0, 500.0, 711.0]
HV 31.5A | HV 31.5A | 31.5 | 0 | [10.0, 2.34, 0.722, 0.181, 0.1, 0.055, 0.0296, 0.01] | [10.0, 2.84, 0.368, 0.164, 0.1, 0.0621, 0.0378, 0.0195, 0.01] | 0 | [95.0, 110.0, 125.0, 150.0, 165.0, 200.0, 250.0, 390.0] | [189.0, 220.0, 300.0, 350.0, 393.0, 450.0, 530.0, 700.0, 960.0]
HV 40A | HV 40A | 40 | 0 | [10.0, 1.3, 0.161, 0.1, 0.0611, 0.0399, 0.0141, 0.01] | [10.0, 2.05, 0.369, 0.198, 0.1, 0.051, 0.0298, 0.01] | 0 | [120.0, 150.0, 200.0, 223.0, 260.0, 300.0, 450.0, 532.0] | [240.0, 300.0, 400.0, 450.0, 530.0, 650.0, 800.0, 1311.0]
HV 50A | HV 50A | 50 | 0 | [10.0, 3.215, 0.597, 0.198, 0.1, 0.0378, 0.022, 0.01] | [10.0, 3.64, 0.854, 0.281, 0.1, 0.0531, 0.022, 0.01] | 0 | [150.0, 170.0, 210.0, 250.0, 294.0, 400.0, 500.0, 711.0] | [300.0, 350.0, 450.0, 550.0, 700.0, 850.0, 1200.0, 1752.0]
HV 6.3A | HV 6.3A | 6.3 | 0 | [10.0, 1.39, 0.344, 0.168, 0.1, 0.056, 0.0263, 0.01] | [10.0, 1.711, 0.516, 0.198, 0.1, 0.0634, 0.0303, 0.01] | 0 | [19.0, 19.5, 20.4, 20.8, 22.0, 25.0, 32.0, 48.0] | [38.0, 40.0, 43.0, 48.0, 53.0, 60.0, 75.0, 118.0]
HV 63A | HV 63A | 63 | 0 | [10.0, 2.84, 0.368, 0.164, 0.1, 0.0621, 0.0378, 0.0195, 0.01] | [10.0, 1.82, 0.344, 0.1, 0.0467, 0.0269, 0.01] | 0 | [189.0, 220.0, 300.0, 350.0, 393.0, 450.0, 530.0, 700.0, 961.0] | [378.0, 500.0, 700.0, 934.0, 1200.0, 1500.0, 2366.0]
HV 80A | HV 80A | 80 | 0 | [10.0, 2.05, 0.369, 0.198, 0.1, 0.051, 0.0298, 0.01] | [10.0, 4.15, 1.03, 0.198, 0.1, 0.051, 0.0172, 0.01] | 0 | [240.0, 300.0, 400.0, 450.0, 530.0, 650.0, 800.0, 1311.0] | [480.0, 550.0, 700.0, 1000.0, 1260.0, 1600.0, 2500.0, 3227.0]
Siemens NH-1-100 | Siemens NH-1-100 | 100 | [5400.0, 2000.0, 400.0, 20.0, 1.0, 0.2, 0.012, 0.004] | 0 | 0 | [150.0, 190.0, 250.0, 430.0, 900.0, 1250.0, 2700.0, 3600.0] | 0 | 0
Siemens NH-1-125 | Siemens NH-1-125 | 125 | [4800.0, 120.0, 7.0, 0.1, 0.004] | 0 | 0 | [180.0, 400.0, 740.0, 2000.0, 4250.0] | 0 | 0
Siemens NH-1-16 | Siemens NH-1-16 | 16 | [4000.0, 400.0, 2.0, 0.1, 0.04, 0.01] | 0 | 0 | [26.0, 35.0, 75.0, 150.0, 200.0, 300.0] | 0 | 0
Siemens NH-1-160 | Siemens NH-1-160 | 160 | [4800.0, 120.0, 7.0, 0.1, 0.004] | 0 | 0 | [210.0, 500.0, 900.0, 2300.0, 5000.0] | 0 | 0
Siemens NH-1-25 | Siemens NH-1-25 | 25 | [4000.0, 1000.0, 10.0, 0.2, 0.02, 0.01] | 0 | 0 | [40.0, 50.0, 100.0, 210.0, 400.0, 500.0] | 0 | 0
Siemens NH-1-50 | Siemens NH-1-50 | 50 | [4000.0, 40.0, 4.0, 1.0, 0.02, 0.01] | 0 | 0 | [86.0, 200.0, 300.0, 400.0, 1000.0, 1280.0] | 0 | 0
Siemens NH-1-63 | Siemens NH-1-63 | 63 | [4000.0, 100.0, 10.0, 2.0, 0.04, 0.01] | 0 | 0 | [100.0, 200.0, 300.0, 400.0, 1000.0, 1500.0] | 0 | 0
Siemens NH-1-80 | Siemens NH-1-80 | 80 | [4800.0, 120.0, 7.0, 0.1, 0.01] | 0 | 0 | [150.58, 250.0, 450.0, 1150.0, 2470.0] | 0 | 0
Siemens NH-2-1000 | Siemens NH-2-1000 | 1000 | [4800.0, 120.0, 7.0, 0.1, 0.004] | 0 | 0 | [1900.0, 3500.0, 8400.0, 24000.0, 52000.0] | 0 | 0
Siemens NH-2-200 | Siemens NH-2-200 | 200 | [4800.0, 120.0, 7.0, 0.1, 0.004] | 0 | 0 | [280.0, 650.0, 1200.0, 3000.0, 7000.0] | 0 | 0
Siemens NH-2-224 | Siemens NH-2-224 | 224 | [4800.0, 120.0, 7.0, 0.2, 0.04, 0.004] | 0 | 0 | [400.0, 750.0, 1453.0, 3025.0, 4315.0, 7600.0] | 0 | 0
Siemens NH-2-250 | Siemens NH-2-250 | 250 | [4800.0, 120.0, 7.0, 0.1, 0.004] | 0 | 0 | [450.0, 800.0, 1650.0, 4000.0, 8500.0] | 0 | 0
Siemens NH-2-315 | Siemens NH-2-315 | 315 | [4800.0, 120.0, 7.0, 0.1, 0.004] | 0 | 0 | [550.0, 920.0, 1900.0, 5000.0, 11000.0] | 0 | 0
Siemens NH-2-355 | Siemens NH-2-355 | 355 | [4800.0, 120.0, 6.0, 0.1, 0.004] | 0 | 0 | [650.0, 1116.27, 2350.0, 5840.0, 12790.0] | 0 | 0
Siemens NH-2-400 | Siemens NH-2-400 | 400 | [4800.0, 120.0, 7.0, 0.1, 0.004] | 0 | 0 | [720.0, 1350.0, 2800.0, 6500.0, 15000.0] | 0 | 0
Siemens NH-2-425 | Siemens NH-2-425 | 425 | [4800.0, 120.0, 7.0, 0.1, 0.004] | 0 | 0 | [850.0, 1500.0, 3050.0, 7500.0, 16500.0] | 0 | 0
Siemens NH-2-630 | Siemens NH-2-630 | 630 | [4800.0, 120.0, 7.0, 0.1, 0.004] | 0 | 0 | [1200.0, 2000.0, 4800.0, 12000.0, 26000.0] | 0 | 0

## dtypes
| element | column | dtype
0 | bus | name | object
1 | bus | vn_kv | float64
2 | bus | type | object
3 | bus | zone | object
4 | bus | in_service | bool
5 | load | name | object
6 | load | bus | uint32
7 | load | p_mw | float64
8 | load | q_mvar | float64
9 | load | const_z_percent | float64
10 | load | const_i_percent | float64
11 | load | sn_mva | float64
12 | load | scaling | float64
13 | load | in_service | bool
14 | load | type | object
15 | ext_grid | name | object
16 | ext_grid | bus | uint32
17 | ext_grid | vm_pu | float64
18 | ext_grid | va_degree | float64
19 | ext_grid | slack_weight | float64
20 | ext_grid | in_service | bool
21 | line | name | object
22 | line | std_type | object
23 | line | from_bus | uint32
24 | line | to_bus | uint32
25 | line | length_km | float64
26 | line | r_ohm_per_km | float64
27 | line | x_ohm_per_km | float64
28 | line | c_nf_per_km | float64
29 | line | g_us_per_km | float64
30 | line | max_i_ka | float64
31 | line | df | float64
32 | line | parallel | uint32
33 | line | type | object
34 | line | in_service | bool
35 | trafo | name | object
36 | trafo | std_type | object
37 | trafo | hv_bus | uint32
38 | trafo | lv_bus | uint32
39 | trafo | sn_mva | float64
40 | trafo | vn_hv_kv | float64
41 | trafo | vn_lv_kv | float64
42 | trafo | vk_percent | float64
43 | trafo | vkr_percent | float64
44 | trafo | pfe_kw | float64
45 | trafo | i0_percent | float64
46 | trafo | shift_degree | float64
47 | trafo | tap_side | object
48 | trafo | tap_neutral | int32
49 | trafo | tap_min | int32
50 | trafo | tap_max | int32
51 | trafo | tap_step_percent | float64
52 | trafo | tap_step_degree | float64
53 | trafo | tap_pos | int32
54 | trafo | tap_phase_shifter | bool
55 | trafo | parallel | uint32
56 | trafo | df | float64
57 | trafo | in_service | bool
58 | line_geodata | coords | object
59 | bus_geodata | x | float64
60 | bus_geodata | y | float64
61 | bus_geodata | coords | object

## parameters
| version | format_version | converged | OPF_converged | name | f_hz | sn_mva
0 | 2.14.6 | 2.14.0 | FALSE | FALSE |  | 50 | 1