## bus
| name | vn_kv | type | zone | in_service
0 | bus_LV_3401-4_0_4_node_0 | 0.4 | n |  | TRUE
1 | bus_LV_3401-4_0_4_node_1 | 0.4 | n |  | TRUE
2 | bus_LV_3401-4_0_4_node_2 | 0.4 | n |  | TRUE
3 | bus_LV_3401-4_0_4_node_91 | 0.4 | n |  | TRUE
4 | bus_LV_3401-4_0_4_node_90 | 0.4 | n |  | TRUE
5 | bus_LV_3401-4_0_4_node_3 | 0.4 | n |  | TRUE
6 | bus_LV_3401-4_0_4_node_4 | 0.4 | n |  | TRUE
7 | bus_LV_3401-4_0_4_node_5 | 0.4 | n |  | TRUE
8 | bus_LV_3401-4_0_4_node_7 | 0.4 | n |  | TRUE
9 | bus_LV_3401-4_0_4_node_114 | 0.4 | n |  | TRUE
10 | bus_LV_3401-4_0_4_node_17 | 0.4 | n |  | TRUE
11 | bus_LV_3401-4_0_4_node_6 | 0.4 | n |  | TRUE
12 | bus_LV_3401-4_0_4_node_113 | 0.4 | n |  | TRUE
13 | bus_LV_3401-4_0_4_node_18 | 0.4 | n |  | TRUE
14 | bus_LV_3401-4_0_4_node_26 | 0.4 | n |  | TRUE
15 | bus_LV_3401-4_0_4_node_27 | 0.4 | n |  | TRUE
16 | bus_LV_3401-4_0_4_node_28 | 0.4 | n |  | TRUE
17 | bus_LV_3401-4_0_4_node_29 | 0.4 | n |  | TRUE
18 | bus_LV_3401-4_0_4_node_30 | 0.4 | n |  | TRUE
19 | bus_LV_3401-4_0_4_node_31 | 0.4 | n |  | TRUE
20 | bus_LV_3401-4_0_4_node_52 | 0.4 | n |  | TRUE
21 | bus_LV_3401-4_0_4_node_36 | 0.4 | n |  | TRUE
22 | bus_LV_3401-4_0_4_node_32 | 0.4 | n |  | TRUE
23 | bus_LV_3401-4_0_4_node_33 | 0.4 | n |  | TRUE
24 | bus_LV_3401-4_0_4_node_34 | 0.4 | n |  | TRUE
25 | bus_LV_3401-4_0_4_node_47 | 0.4 | n |  | TRUE
26 | bus_LV_3401-4_0_4_node_35 | 0.4 | n |  | TRUE
27 | bus_LV_3401-4_0_4_node_49 | 0.4 | n |  | TRUE
28 | bus_LV_3401-4_0_4_node_37 | 0.4 | n |  | TRUE
29 | bus_LV_3401-4_0_4_node_19 | 0.4 | n |  | TRUE
30 | bus_LV_3401-4_0_4_node_41 | 0.4 | n |  | TRUE
31 | bus_LV_3401-4_0_4_node_42 | 0.4 | n |  | TRUE
32 | bus_LV_3401-4_0_4_node_43 | 0.4 | n |  | TRUE
33 | bus_LV_3401-4_0_4_node_44 | 0.4 | n |  | TRUE
34 | bus_LV_3401-4_0_4_node_45 | 0.4 | n |  | TRUE
35 | bus_LV_3401-4_0_4_node_46 | 0.4 | n |  | TRUE
36 | bus_LV_3401-4_0_4_node_38 | 0.4 | n |  | TRUE
37 | bus_LV_3401-4_0_4_node_48 | 0.4 | n |  | TRUE
38 | bus_LV_3401-4_0_4_node_8 | 0.4 | n |  | TRUE
39 | bus_LV_3401-4_0_4_node_9 | 0.4 | n |  | TRUE
40 | bus_LV_3401-4_0_4_node_10 | 0.4 | n |  | TRUE
41 | bus_LV_3401-4_0_4_node_15 | 0.4 | n |  | TRUE
42 | bus_LV_3401-4_0_4_node_13 | 0.4 | n |  | TRUE
43 | bus_LV_3401-4_0_4_node_16 | 0.4 | n |  | TRUE
44 | bus_LV_3401-4_0_4_node_23 | 0.4 | n |  | TRUE
45 | bus_LV_3401-4_0_4_node_11 | 0.4 | n |  | TRUE
46 | bus_LV_3401-4_0_4_node_12 | 0.4 | n |  | TRUE
47 | bus_LV_3401-4_0_4_node_14 | 0.4 | n |  | TRUE
48 | bus_LV_3401-4_0_4_node_120 | 0.4 | n |  | TRUE
49 | bus_LV_3401-4_0_4_node_21 | 0.4 | n |  | TRUE
50 | bus_LV_3401-4_0_4_node_20 | 0.4 | n |  | TRUE
51 | bus_LV_3401-4_0_4_node_40 | 0.4 | n |  | TRUE
52 | bus_LV_3401-4_0_4_node_50 | 0.4 | n |  | TRUE
53 | bus_LV_3401-4_0_4_node_64 | 0.4 | n |  | TRUE
54 | bus_LV_3401-4_0_4_node_39 | 0.4 | n |  | TRUE
55 | bus_LV_3401-4_0_4_node_53 | 0.4 | n |  | TRUE
56 | bus_LV_3401-4_0_4_node_51 | 0.4 | n |  | TRUE
57 | bus_LV_3401-4_0_4_node_58 | 0.4 | n |  | TRUE
58 | bus_LV_3401-4_0_4_node_54 | 0.4 | n |  | TRUE
59 | bus_LV_3401-4_0_4_node_55 | 0.4 | n |  | TRUE
60 | bus_LV_3401-4_0_4_node_56 | 0.4 | n |  | TRUE
61 | bus_LV_3401-4_0_4_node_57 | 0.4 | n |  | TRUE
62 | bus_LV_3401-4_0_4_node_59 | 0.4 | n |  | TRUE
63 | bus_LV_3401-4_0_4_node_60 | 0.4 | n |  | TRUE
64 | bus_LV_3401-4_0_4_node_24 | 0.4 | n |  | TRUE
65 | bus_LV_3401-4_0_4_node_25 | 0.4 | n |  | TRUE
66 | bus_LV_3401-4_0_4_node_63 | 0.4 | n |  | TRUE
67 | bus_LV_3401-4_0_4_node_62 | 0.4 | n |  | TRUE
68 | bus_LV_3401-4_0_4_node_61 | 0.4 | n |  | TRUE
69 | bus_LV_3401-4_0_4_node_66 | 0.4 | n |  | TRUE
70 | bus_LV_3401-4_0_4_node_67 | 0.4 | n |  | TRUE
71 | bus_LV_3401-4_0_4_node_68 | 0.4 | n |  | TRUE
72 | bus_LV_3401-4_0_4_node_69 | 0.4 | n |  | TRUE
73 | bus_LV_3401-4_0_4_node_70 | 0.4 | n |  | TRUE
74 | bus_LV_3401-4_0_4_node_71 | 0.4 | n |  | TRUE
75 | bus_LV_3401-4_0_4_node_72 | 0.4 | n |  | TRUE
76 | bus_LV_3401-4_0_4_node_73 | 0.4 | n |  | TRUE
77 | bus_LV_3401-4_0_4_node_74 | 0.4 | n |  | TRUE
78 | bus_LV_3401-4_0_4_node_76 | 0.4 | n |  | TRUE
79 | bus_LV_3401-4_0_4_node_75 | 0.4 | n |  | TRUE
80 | bus_LV_3401-4_0_4_node_77 | 0.4 | n |  | TRUE
81 | bus_LV_3401-4_0_4_node_78 | 0.4 | n |  | TRUE
82 | bus_LV_3401-4_0_4_node_100 | 0.4 | n |  | TRUE
83 | bus_LV_3401-4_0_4_node_101 | 0.4 | n |  | TRUE
84 | bus_LV_3401-4_0_4_node_79 | 0.4 | n |  | TRUE
85 | bus_LV_3401-4_0_4_node_80 | 0.4 | n |  | TRUE
86 | bus_LV_3401-4_0_4_node_81 | 0.4 | n |  | TRUE
87 | bus_LV_3401-4_0_4_node_82 | 0.4 | n |  | TRUE
88 | bus_LV_3401-4_0_4_node_83 | 0.4 | n |  | TRUE
89 | bus_LV_3401-4_0_4_node_84 | 0.4 | n |  | TRUE
90 | bus_LV_3401-4_0_4_node_92 | 0.4 | n |  | TRUE
91 | bus_LV_3401-4_0_4_node_85 | 0.4 | n |  | TRUE
92 | bus_LV_3401-4_0_4_node_93 | 0.4 | n |  | TRUE
93 | bus_LV_3401-4_0_4_node_86 | 0.4 | n |  | TRUE
94 | bus_LV_3401-4_0_4_node_88 | 0.4 | n |  | TRUE
95 | bus_LV_3401-4_0_4_node_87 | 0.4 | n |  | TRUE
96 | bus_LV_3401-4_0_4_node_89 | 0.4 | n |  | TRUE
97 | bus_LV_3401-4_0_4_node_94 | 0.4 | n |  | TRUE
98 | bus_LV_3401-4_0_4_node_95 | 0.4 | n |  | TRUE
99 | bus_LV_3401-4_0_4_node_96 | 0.4 | n |  | TRUE
100 | bus_LV_3401-4_0_4_node_97 | 0.4 | n |  | TRUE
101 | bus_LV_3401-4_0_4_node_98 | 0.4 | n |  | TRUE
102 | bus_LV_3401-4_0_4_node_99 | 0.4 | n |  | TRUE
103 | bus_LV_3401-4_0_4_node_102 | 0.4 | n |  | TRUE
104 | bus_LV_3401-4_0_4_node_109 | 0.4 | n |  | TRUE
105 | bus_LV_3401-4_0_4_node_107 | 0.4 | n |  | TRUE
106 | bus_LV_3401-4_0_4_node_110 | 0.4 | n |  | TRUE
107 | bus_LV_3401-4_0_4_node_108 | 0.4 | n |  | TRUE
108 | bus_LV_3401-4_0_4_node_106 | 0.4 | n |  | TRUE
109 | bus_LV_3401-4_0_4_node_103 | 0.4 | n |  | TRUE
110 | bus_LV_3401-4_0_4_node_104 | 0.4 | n |  | TRUE
111 | bus_LV_3401-4_0_4_node_105 | 0.4 | n |  | TRUE
112 | bus_LV_3401-4_0_4_node_116 | 0.4 | n |  | TRUE
113 | bus_LV_3401-4_0_4_node_117 | 0.4 | n |  | TRUE
114 | bus_LV_3401-4_0_4_node_111 | 0.4 | n |  | TRUE
115 | bus_LV_3401-4_0_4_node_112 | 0.4 | n |  | TRUE
116 | bus_LV_3401-4_0_4_node_115 | 0.4 | n |  | TRUE
117 | bus_LV_3401-4_0_4_node_118 | 0.4 | n |  | TRUE
118 | bus_LV_3401-4_0_4_node_119 | 0.4 | n |  | TRUE
119 | bus_MV_155_0_node_41 | 20 | n |  | TRUE

## load
| name | bus | p_mw | q_mvar | const_z_percent | const_i_percent | sn_mva | scaling | in_service | type
0 | LV_3401-4_0_4_load_0 | 0 | 0.0066172 | 0.0016584 | 0 | 0 |  | 1 | TRUE | wye
1 | LV_3401-4_0_4_load_1 | 1 | 0.010655 | 0.0026704 | 0 | 0 |  | 1 | TRUE | wye
2 | LV_3401-4_0_4_load_2 | 2 | 0.00080188 | 0.00020097 | 0 | 0 |  | 1 | TRUE | wye
3 | LV_3401-4_0_4_load_91 | 3 | 0.0030774 | 0.00077127 | 0 | 0 |  | 1 | TRUE | wye
4 | LV_3401-4_0_4_load_90 | 4 | 0.0015278 | 0.0003829 | 0 | 0 |  | 1 | TRUE | wye
5 | LV_3401-4_0_4_load_7 | 8 | 0.00061676 | 0.00015457 | 0 | 0 |  | 1 | TRUE | wye
6 | LV_3401-4_0_4_load_17 | 10 | 0.0001512 | 3.7893e-05 | 0 | 0 |  | 1 | TRUE | wye
7 | LV_3401-4_0_4_load_6 | 11 | 0.0008469 | 0.00021225 | 0 | 0 |  | 1 | TRUE | wye
8 | LV_3401-4_0_4_load_113 | 12 | 0.00026252 | 6.5794e-05 | 0 | 0 |  | 1 | TRUE | wye
9 | LV_3401-4_0_4_load_26 | 14 | 0.00037376 | 9.3673e-05 | 0 | 0 |  | 1 | TRUE | wye
10 | LV_3401-4_0_4_load_27 | 15 | 0.00023225 | 5.8207e-05 | 0 | 0 |  | 1 | TRUE | wye
11 | LV_3401-4_0_4_load_29 | 17 | 0.00013224 | 3.3144e-05 | 0 | 0 |  | 1 | TRUE | wye
12 | LV_3401-4_0_4_load_30 | 18 | 0.00040442 | 0.00010136 | 0 | 0 |  | 1 | TRUE | wye
13 | LV_3401-4_0_4_load_52 | 20 | 0.00017034 | 4.269e-05 | 0 | 0 |  | 1 | TRUE | wye
14 | LV_3401-4_0_4_load_36 | 21 | 0.002544 | 0.00063758 | 0 | 0 |  | 1 | TRUE | wye
15 | LV_3401-4_0_4_load_32 | 22 | 0.00049632 | 0.00012439 | 0 | 0 |  | 1 | TRUE | wye
16 | LV_3401-4_0_4_load_33 | 23 | 0.00086215 | 0.00021608 | 0 | 0 |  | 1 | TRUE | wye
17 | LV_3401-4_0_4_load_47 | 25 | 0.00026832 | 6.7247e-05 | 0 | 0 |  | 1 | TRUE | wye
18 | LV_3401-4_0_4_load_37 | 28 | 0.0005531 | 0.00013862 | 0 | 0 |  | 1 | TRUE | wye
19 | LV_3401-4_0_4_load_41 | 30 | 0.00030384 | 7.6149e-05 | 0 | 0 |  | 1 | TRUE | wye
20 | LV_3401-4_0_4_load_42 | 31 | 0.0041591 | 0.0010424 | 0 | 0 |  | 1 | TRUE | wye
21 | LV_3401-4_0_4_load_44 | 33 | 0.00097728 | 0.00024493 | 0 | 0 |  | 1 | TRUE | wye
22 | LV_3401-4_0_4_load_46 | 35 | 0.0002157 | 5.4058e-05 | 0 | 0 |  | 1 | TRUE | wye
23 | LV_3401-4_0_4_load_38 | 36 | 0.0013343 | 0.0003344 | 0 | 0 |  | 1 | TRUE | wye
24 | LV_3401-4_0_4_load_48 | 37 | 0.00068448 | 0.00017155 | 0 | 0 |  | 1 | TRUE | wye
25 | LV_3401-4_0_4_load_9 | 39 | 0.00024874 | 6.2341e-05 | 0 | 0 |  | 1 | TRUE | wye
26 | LV_3401-4_0_4_load_10 | 40 | 0.0006167 | 0.00015456 | 0 | 0 |  | 1 | TRUE | wye
27 | LV_3401-4_0_4_load_15 | 41 | 0.001704 | 0.00042707 | 0 | 0 |  | 1 | TRUE | wye
28 | LV_3401-4_0_4_load_13 | 42 | 0.0012187 | 0.00030543 | 0 | 0 |  | 1 | TRUE | wye
29 | LV_3401-4_0_4_load_16 | 43 | 0.00051888 | 0.00013004 | 0 | 0 |  | 1 | TRUE | wye
30 | LV_3401-4_0_4_load_11 | 45 | 0.011675 | 0.0029261 | 0 | 0 |  | 1 | TRUE | wye
31 | LV_3401-4_0_4_load_12 | 46 | 0.001044 | 0.00026165 | 0 | 0 |  | 1 | TRUE | wye
32 | LV_3401-4_0_4_load_14 | 47 | 0.00093127 | 0.0002334 | 0 | 0 |  | 1 | TRUE | wye
33 | LV_3401-4_0_4_load_120 | 48 | 0.00044102 | 0.00011053 | 0 | 0 |  | 1 | TRUE | wye
34 | LV_3401-4_0_4_load_21 | 49 | 0.00019014 | 4.7653e-05 | 0 | 0 |  | 1 | TRUE | wye
35 | LV_3401-4_0_4_load_20 | 50 | 0.00012648 | 3.1699e-05 | 0 | 0 |  | 1 | TRUE | wye
36 | LV_3401-4_0_4_load_40 | 51 | 0.0018677 | 0.00046808 | 0 | 0 |  | 1 | TRUE | wye
37 | LV_3401-4_0_4_load_64 | 53 | 0.0012097 | 0.00030317 | 0 | 0 |  | 1 | TRUE | wye
38 | LV_3401-4_0_4_load_39 | 54 | 0.00083342 | 0.00020888 | 0 | 0 |  | 1 | TRUE | wye
39 | LV_3401-4_0_4_load_53 | 55 | 0.00034803 | 8.7224e-05 | 0 | 0 |  | 1 | TRUE | wye
40 | LV_3401-4_0_4_load_58 | 57 | 0.00058775 | 0.0001473 | 0 | 0 |  | 1 | TRUE | wye
41 | LV_3401-4_0_4_load_54 | 58 | 0.00055335 | 0.00013868 | 0 | 0 |  | 1 | TRUE | wye
42 | LV_3401-4_0_4_load_55 | 59 | 0.00086319 | 0.00021633 | 0 | 0 |  | 1 | TRUE | wye
43 | LV_3401-4_0_4_load_59 | 62 | 0.00071367 | 0.00017886 | 0 | 0 |  | 1 | TRUE | wye
44 | LV_3401-4_0_4_load_60 | 63 | 0.0020632 | 0.00051708 | 0 | 0 |  | 1 | TRUE | wye
45 | LV_3401-4_0_4_load_24 | 64 | 0.0042975 | 0.0010771 | 0 | 0 |  | 1 | TRUE | wye
46 | LV_3401-4_0_4_load_62 | 67 | 0.0011132 | 0.000279 | 0 | 0 |  | 1 | TRUE | wye
47 | LV_3401-4_0_4_load_61 | 68 | 0.0011694 | 0.00029309 | 0 | 0 |  | 1 | TRUE | wye
48 | LV_3401-4_0_4_load_66 | 69 | 0.0017169 | 0.0004303 | 0 | 0 |  | 1 | TRUE | wye
49 | LV_3401-4_0_4_load_67 | 70 | 0.0030861 | 0.00077346 | 0 | 0 |  | 1 | TRUE | wye
50 | LV_3401-4_0_4_load_68 | 71 | 0.0015664 | 0.00039259 | 0 | 0 |  | 1 | TRUE | wye
51 | LV_3401-4_0_4_load_69 | 72 | 0.0012844 | 0.00032191 | 0 | 0 |  | 1 | TRUE | wye
52 | LV_3401-4_0_4_load_70 | 73 | 0.0021964 | 0.00055046 | 0 | 0 |  | 1 | TRUE | wye
53 | LV_3401-4_0_4_load_71 | 74 | 0.001168 | 0.00029272 | 0 | 0 |  | 1 | TRUE | wye
54 | LV_3401-4_0_4_load_72 | 75 | 0.007612 | 0.0019077 | 0 | 0 |  | 1 | TRUE | wye
55 | LV_3401-4_0_4_load_73 | 76 | 0.0011509 | 0.00028843 | 0 | 0 |  | 1 | TRUE | wye
56 | LV_3401-4_0_4_load_74 | 77 | 0.0014959 | 0.0003749 | 0 | 0 |  | 1 | TRUE | wye
57 | LV_3401-4_0_4_load_76 | 78 | 0.0016206 | 0.00040617 | 0 | 0 |  | 1 | TRUE | wye
58 | LV_3401-4_0_4_load_75 | 79 | 0.0077198 | 0.0019348 | 0 | 0 |  | 1 | TRUE | wye
59 | LV_3401-4_0_4_load_77 | 80 | 0.0017768 | 0.00044531 | 0 | 0 |  | 1 | TRUE | wye
60 | LV_3401-4_0_4_load_78 | 81 | 0.00071046 | 0.00017806 | 0 | 0 |  | 1 | TRUE | wye
61 | LV_3401-4_0_4_load_100 | 82 | 0.00066303 | 0.00016617 | 0 | 0 |  | 1 | TRUE | wye
62 | LV_3401-4_0_4_load_101 | 83 | 0.0006909 | 0.00017315 | 0 | 0 |  | 1 | TRUE | wye
63 | LV_3401-4_0_4_load_79 | 84 | 0.0023245 | 0.00058258 | 0 | 0 |  | 1 | TRUE | wye
64 | LV_3401-4_0_4_load_80 | 85 | 0.0022381 | 0.00056093 | 0 | 0 |  | 1 | TRUE | wye
65 | LV_3401-4_0_4_load_81 | 86 | 0.0020353 | 0.00051009 | 0 | 0 |  | 1 | TRUE | wye
66 | LV_3401-4_0_4_load_82 | 87 | 0.0068861 | 0.0017258 | 0 | 0 |  | 1 | TRUE | wye
67 | LV_3401-4_0_4_load_83 | 88 | 0.001461 | 0.00036617 | 0 | 0 |  | 1 | TRUE | wye
68 | LV_3401-4_0_4_load_84 | 89 | 0.0042254 | 0.001059 | 0 | 0 |  | 1 | TRUE | wye
69 | LV_3401-4_0_4_load_92 | 90 | 0.004176 | 0.0010466 | 0 | 0 |  | 1 | TRUE | wye
70 | LV_3401-4_0_4_load_85 | 91 | 0.0043879 | 0.0010997 | 0 | 0 |  | 1 | TRUE | wye
71 | LV_3401-4_0_4_load_93 | 92 | 0.0025679 | 0.00064358 | 0 | 0 |  | 1 | TRUE | wye
72 | LV_3401-4_0_4_load_86 | 93 | 0.0015542 | 0.00038953 | 0 | 0 |  | 1 | TRUE | wye
73 | LV_3401-4_0_4_load_88 | 94 | 0.0017068 | 0.00042777 | 0 | 0 |  | 1 | TRUE | wye
74 | LV_3401-4_0_4_load_87 | 95 | 0.0046224 | 0.0011585 | 0 | 0 |  | 1 | TRUE | wye
75 | LV_3401-4_0_4_load_89 | 96 | 0.0020316 | 0.00050918 | 0 | 0 |  | 1 | TRUE | wye
76 | LV_3401-4_0_4_load_94 | 97 | 0.0022499 | 0.00056389 | 0 | 0 |  | 1 | TRUE | wye
77 | LV_3401-4_0_4_load_95 | 98 | 0.0021605 | 0.00054148 | 0 | 0 |  | 1 | TRUE | wye
78 | LV_3401-4_0_4_load_96 | 99 | 0.00241 | 0.000604 | 0 | 0 |  | 1 | TRUE | wye
79 | LV_3401-4_0_4_load_99 | 102 | 0.0014965 | 0.00037506 | 0 | 0 |  | 1 | TRUE | wye
80 | LV_3401-4_0_4_load_102 | 103 | 0.00074356 | 0.00018635 | 0 | 0 |  | 1 | TRUE | wye
81 | LV_3401-4_0_4_load_109 | 104 | 0.000728 | 0.00018245 | 0 | 0 |  | 1 | TRUE | wye
82 | LV_3401-4_0_4_load_108 | 107 | 0.0029267 | 0.00073351 | 0 | 0 |  | 1 | TRUE | wye
83 | LV_3401-4_0_4_load_106 | 108 | 0.0016104 | 0.00040361 | 0 | 0 |  | 1 | TRUE | wye
84 | LV_3401-4_0_4_load_103 | 109 | 0.0037663 | 0.00094392 | 0 | 0 |  | 1 | TRUE | wye
85 | LV_3401-4_0_4_load_104 | 110 | 0.0036248 | 0.00090845 | 0 | 0 |  | 1 | TRUE | wye
86 | LV_3401-4_0_4_load_105 | 111 | 0.0021519 | 0.00053932 | 0 | 0 |  | 1 | TRUE | wye
87 | LV_3401-4_0_4_load_116 | 112 | 0.0017793 | 0.00044593 | 0 | 0 |  | 1 | TRUE | wye
88 | LV_3401-4_0_4_load_117 | 113 | 0.0026869 | 0.0006734 | 0 | 0 |  | 1 | TRUE | wye
89 | LV_3401-4_0_4_load_111 | 114 | 0.00026432 | 6.6245e-05 | 0 | 0 |  | 1 | TRUE | wye
90 | LV_3401-4_0_4_load_112 | 115 | 0.00073228 | 0.00018353 | 0 | 0 |  | 1 | TRUE | wye
91 | LV_3401-4_0_4_load_115 | 116 | 0.00012155 | 3.0464e-05 | 0 | 0 |  | 1 | TRUE | wye
92 | LV_3401-4_0_4_load_118 | 117 | 0.0026269 | 0.00065837 | 0 | 0 |  | 1 | TRUE | wye
93 | LV_3401-4_0_4_load_119 | 118 | 0.0038475 | 0.00096428 | 0 | 0 |  | 1 | TRUE | wye

## ext_grid
| name | bus | vm_pu | va_degree | slack_weight | in_service
0 |  | 102 | 1 | 0 | 1 | TRUE

## line
| name | std_type | from_bus | to_bus | length_km | r_ohm_per_km | x_ohm_per_km | c_nf_per_km | g_us_per_km | max_i_ka | df | parallel | type | in_service
0 | LV_3401-4_0_4_line_0 | NAYY 4x150 SE | 0 | 1 | 0.0044031 | 0.208 | 0.08 | 261 | 0 | 0.27 | 1 | 1 | cs | TRUE
1 | LV_3401-4_0_4_line_1 | NAYY 4x150 SE | 1 | 2 | 0.026955 | 0.208 | 0.08 | 261 | 0 | 0.27 | 1 | 1 | cs | TRUE
2 | LV_3401-4_0_4_line_2 | NAYY 4x150 SE | 2 | 3 | 0.25046 | 0.208 | 0.08 | 261 | 0 | 0.27 | 1 | 1 | cs | TRUE
3 | LV_3401-4_0_4_line_3 | NAYY 4x150 SE | 3 | 4 | 0.007625 | 0.208 | 0.08 | 261 | 0 | 0.27 | 1 | 1 | cs | TRUE
4 | LV_3401-4_0_4_line_4 | NAYY 4x150 SE | 4 | 96 | 0.019595 | 0.208 | 0.08 | 261 | 0 | 0.27 | 1 | 1 | cs | TRUE
5 | LV_3401-4_0_4_line_5 | NAYY 4x150 SE | 5 | 6 | 0.15614 | 0.208 | 0.08 | 261 | 0 | 0.27 | 1 | 3 | cs | TRUE
6 | LV_3401-4_0_4_line_6 | NAYY 4x150 SE | 5 | 7 | 0.16603 | 0.208 | 0.08 | 261 | 0 | 0.27 | 1 | 3 | cs | TRUE
7 | LV_3401-4_0_4_line_7 | NAYY 4x150 SE | 6 | 8 | 0.029428 | 0.208 | 0.08 | 261 | 0 | 0.27 | 1 | 1 | cs | TRUE
8 | LV_3401-4_0_4_line_8 | NAYY 4x150 SE | 6 | 9 | 0.056306 | 0.208 | 0.08 | 261 | 0 | 0.27 | 1 | 3 | cs | TRUE
9 | LV_3401-4_0_4_line_9 | NAYY 4x150 SE | 7 | 10 | 0.33192 | 0.208 | 0.08 | 261 | 0 | 0.27 | 1 | 3 | cs | TRUE
10 | LV_3401-4_0_4_line_10 | NAYY 4x150 SE | 8 | 11 | 0.0074107 | 0.208 | 0.08 | 261 | 0 | 0.27 | 1 | 1 | cs | TRUE
11 | LV_3401-4_0_4_line_11 | NAYY 4x150 SE | 9 | 12 | 0.07022 | 0.208 | 0.08 | 261 | 0 | 0.27 | 1 | 3 | cs | TRUE
12 | LV_3401-4_0_4_line_12 | NAYY 4x150 SE | 10 | 13 | 0.14433 | 0.208 | 0.08 | 261 | 0 | 0.27 | 1 | 3 | cs | TRUE
13 | LV_3401-4_0_4_line_13 | NAYY 4x150 SE | 11 | 38 | 0.032621 | 0.208 | 0.08 | 261 | 0 | 0.27 | 1 | 1 | cs | TRUE
14 | LV_3401-4_0_4_line_14 | NAYY 4x150 SE | 12 | 114 | 0.032236 | 0.208 | 0.08 | 261 | 0 | 0.27 | 1 | 3 | cs | TRUE
15 | LV_3401-4_0_4_line_15 | NAYY 4x150 SE | 13 | 29 | 0.14115 | 0.208 | 0.08 | 261 | 0 | 0.27 | 1 | 3 | cs | TRUE
16 | LV_3401-4_0_4_line_16 | NAYY 4x150 SE | 14 | 15 | 0.011219 | 0.208 | 0.08 | 261 | 0 | 0.27 | 1 | 1 | cs | TRUE
17 | LV_3401-4_0_4_line_17 | NAYY 4x150 SE | 14 | 16 | 0.079046 | 0.208 | 0.08 | 261 | 0 | 0.27 | 1 | 1 | cs | TRUE
18 | LV_3401-4_0_4_line_18 | NAYY 4x150 SE | 15 | 17 | 0.016514 | 0.208 | 0.08 | 261 | 0 | 0.27 | 1 | 1 | cs | TRUE
19 | LV_3401-4_0_4_line_19 | NAYY 4x150 SE | 16 | 18 | 0.022804 | 0.208 | 0.08 | 261 | 0 | 0.27 | 1 | 1 | cs | TRUE
20 | LV_3401-4_0_4_line_20 | NAYY 4x150 SE | 16 | 19 | 0.072068 | 0.208 | 0.08 | 261 | 0 | 0.27 | 1 | 1 | cs | TRUE
21 | LV_3401-4_0_4_line_21 | NAYY 4x150 SE | 19 | 20 | 0.12316 | 0.208 | 0.08 | 261 | 0 | 0.27 | 1 | 1 | cs | TRUE
22 | LV_3401-4_0_4_line_22 | NAYY 4x150 SE | 19 | 21 | 0.18067 | 0.208 | 0.08 | 261 | 0 | 0.27 | 1 | 1 | cs | TRUE
23 | LV_3401-4_0_4_line_23 | NAYY 4x150 SE | 21 | 24 | 0.027385 | 0.208 | 0.08 | 261 | 0 | 0.27 | 1 | 1 | cs | TRUE
24 | LV_3401-4_0_4_line_24 | NAYY 4x150 SE | 22 | 23 | 0.029089 | 0.208 | 0.08 | 261 | 0 | 0.27 | 1 | 1 | cs | TRUE
25 | LV_3401-4_0_4_line_25 | NAYY 4x150 SE | 22 | 24 | 0.095474 | 0.208 | 0.08 | 261 | 0 | 0.27 | 1 | 1 | cs | TRUE
26 | LV_3401-4_0_4_line_26 | NAYY 4x150 SE | 23 | 25 | 0.17974 | 0.208 | 0.08 | 261 | 0 | 0.27 | 1 | 1 | cs | TRUE
27 | LV_3401-4_0_4_line_27 | NAYY 4x150 SE | 24 | 26 | 0.004845 | 0.208 | 0.08 | 261 | 0 | 0.27 | 1 | 1 | cs | TRUE
28 | LV_3401-4_0_4_line_28 | NAYY 4x150 SE | 25 | 34 | 0.090159 | 0.208 | 0.08 | 261 | 0 | 0.27 | 1 | 1 | cs | TRUE
29 | LV_3401-4_0_4_line_29 | NAYY 4x150 SE | 26 | 27 | 0.17553 | 0.208 | 0.08 | 261 | 0 | 0.27 | 1 | 1 | cs | TRUE
30 | LV_3401-4_0_4_line_30 | NAYY 4x150 SE | 27 | 37 | 0.08627 | 0.208 | 0.08 | 261 | 0 | 0.27 | 1 | 1 | cs | TRUE
31 | LV_3401-4_0_4_line_31 | NAYY 4x150 SE | 28 | 29 | 0.042802 | 0.208 | 0.08 | 261 | 0 | 0.27 | 1 | 1 | cs | TRUE
32 | LV_3401-4_0_4_line_32 | NAYY 4x150 SE | 29 | 51 | 0.024923 | 0.208 | 0.08 | 261 | 0 | 0.27 | 1 | 3 | cs | TRUE
33 | LV_3401-4_0_4_line_33 | NAYY 4x150 SE | 30 | 31 | 0.034634 | 0.208 | 0.08 | 261 | 0 | 0.27 | 1 | 1 | cs | TRUE
34 | LV_3401-4_0_4_line_34 | NAYY 4x150 SE | 30 | 32 | 0.039118 | 0.208 | 0.08 | 261 | 0 | 0.27 | 1 | 1 | cs | TRUE
35 | LV_3401-4_0_4_line_35 | NAYY 4x150 SE | 31 | 33 | 0.0035046 | 0.208 | 0.08 | 261 | 0 | 0.27 | 1 | 1 | cs | TRUE
36 | LV_3401-4_0_4_line_36 | NAYY 4x150 SE | 32 | 34 | 0.037919 | 0.208 | 0.08 | 261 | 0 | 0.27 | 1 | 1 | cs | TRUE
37 | LV_3401-4_0_4_line_37 | NAYY 4x150 SE | 32 | 35 | 0.041948 | 0.208 | 0.08 | 261 | 0 | 0.27 | 1 | 1 | cs | TRUE
38 | LV_3401-4_0_4_line_38 | NAYY 4x150 SE | 33 | 36 | 0.10968 | 0.208 | 0.08 | 261 | 0 | 0.27 | 1 | 2 | cs | TRUE
39 | LV_3401-4_0_4_line_39 | NAYY 4x150 SE | 36 | 54 | 0.013893 | 0.208 | 0.08 | 261 | 0 | 0.27 | 1 | 3 | cs | TRUE
40 | LV_3401-4_0_4_line_40 | NAYY 4x150 SE | 38 | 39 | 0.021192 | 0.208 | 0.08 | 261 | 0 | 0.27 | 1 | 1 | cs | TRUE
41 | LV_3401-4_0_4_line_41 | NAYY 4x150 SE | 38 | 40 | 0.0034647 | 0.208 | 0.08 | 261 | 0 | 0.27 | 1 | 1 | cs | TRUE
42 | LV_3401-4_0_4_line_42 | NAYY 4x150 SE | 39 | 41 | 0.06781 | 0.208 | 0.08 | 261 | 0 | 0.27 | 1 | 1 | cs | TRUE
43 | LV_3401-4_0_4_line_43 | NAYY 4x150 SE | 40 | 42 | 0.034259 | 0.208 | 0.08 | 261 | 0 | 0.27 | 1 | 1 | cs | TRUE
44 | LV_3401-4_0_4_line_44 | NAYY 4x150 SE | 41 | 43 | 0.011499 | 0.208 | 0.08 | 261 | 0 | 0.27 | 1 | 1 | cs | TRUE
45 | LV_3401-4_0_4_line_45 | NAYY 4x150 SE | 41 | 44 | 0.11627 | 0.208 | 0.08 | 261 | 0 | 0.27 | 1 | 1 | cs | TRUE
46 | LV_3401-4_0_4_line_46 | NAYY 4x150 SE | 42 | 45 | 0.064058 | 0.208 | 0.08 | 261 | 0 | 0.27 | 1 | 1 | cs | TRUE
47 | LV_3401-4_0_4_line_47 | NAYY 4x150 SE | 44 | 48 | 0.39636 | 0.208 | 0.08 | 261 | 0 | 0.27 | 1 | 1 | cs | TRUE
48 | LV_3401-4_0_4_line_48 | NAYY 4x150 SE | 44 | 49 | 0.14484 | 0.208 | 0.08 | 261 | 0 | 0.27 | 1 | 1 | cs | TRUE
49 | LV_3401-4_0_4_line_49 | NAYY 4x150 SE | 45 | 46 | 0.065374 | 0.208 | 0.08 | 261 | 0 | 0.27 | 1 | 1 | cs | TRUE
50 | LV_3401-4_0_4_line_50 | NAYY 4x150 SE | 46 | 47 | 0.012296 | 0.208 | 0.08 | 261 | 0 | 0.27 | 1 | 1 | cs | TRUE
51 | LV_3401-4_0_4_line_51 | NAYY 4x150 SE | 48 | 63 | 0.40318 | 0.208 | 0.08 | 261 | 0 | 0.27 | 1 | 1 | cs | TRUE
52 | LV_3401-4_0_4_line_52 | NAYY 4x150 SE | 49 | 50 | 0.024941 | 0.208 | 0.08 | 261 | 0 | 0.27 | 1 | 1 | cs | TRUE
53 | LV_3401-4_0_4_line_53 | NAYY 4x150 SE | 51 | 52 | 0.18081 | 0.208 | 0.08 | 261 | 0 | 0.27 | 1 | 3 | cs | TRUE
54 | LV_3401-4_0_4_line_54 | NAYY 4x150 SE | 51 | 53 | 0.17332 | 0.208 | 0.08 | 261 | 0 | 0.27 | 1 | 1 | cs | TRUE
55 | LV_3401-4_0_4_line_55 | NAYY 4x150 SE | 52 | 56 | 0.013436 | 0.208 | 0.08 | 261 | 0 | 0.27 | 1 | 3 | cs | TRUE
56 | LV_3401-4_0_4_line_56 | NAYY 4x150 SE | 54 | 55 | 0.0040174 | 0.208 | 0.08 | 261 | 0 | 0.27 | 1 | 3 | cs | TRUE
57 | LV_3401-4_0_4_line_57 | NAYY 4x150 SE | 55 | 58 | 0.0093344 | 0.208 | 0.08 | 261 | 0 | 0.27 | 1 | 3 | cs | TRUE
58 | LV_3401-4_0_4_line_58 | NAYY 4x150 SE | 56 | 57 | 0.070736 | 0.208 | 0.08 | 261 | 0 | 0.27 | 1 | 3 | cs | TRUE
59 | LV_3401-4_0_4_line_59 | NAYY 4x150 SE | 57 | 62 | 0.041266 | 0.208 | 0.08 | 261 | 0 | 0.27 | 1 | 3 | cs | TRUE
60 | LV_3401-4_0_4_line_60 | NAYY 4x150 SE | 58 | 59 | 0.036086 | 0.208 | 0.08 | 261 | 0 | 0.27 | 1 | 3 | cs | TRUE
61 | LV_3401-4_0_4_line_61 | NAYY 4x150 SE | 59 | 60 | 0.011918 | 0.208 | 0.08 | 261 | 0 | 0.27 | 1 | 3 | cs | TRUE
62 | LV_3401-4_0_4_line_62 | NAYY 4x150 SE | 60 | 61 | 0.008723 | 0.208 | 0.08 | 261 | 0 | 0.27 | 1 | 3 | cs | TRUE
63 | LV_3401-4_0_4_line_63 | NAYY 4x150 SE | 61 | 62 | 0.0060331 | 0.208 | 0.08 | 261 | 0 | 0.27 | 1 | 3 | cs | TRUE
64 | LV_3401-4_0_4_line_64 | NAYY 4x150 SE | 63 | 68 | 0.033955 | 0.208 | 0.08 | 261 | 0 | 0.27 | 1 | 1 | cs | TRUE
65 | LV_3401-4_0_4_line_65 | NAYY 4x150 SE | 64 | 65 | 0.050672 | 0.208 | 0.08 | 261 | 0 | 0.27 | 1 | 1 | cs | TRUE
66 | LV_3401-4_0_4_line_66 | NAYY 4x150 SE | 65 | 66 | 0.017021 | 0.208 | 0.08 | 261 | 0 | 0.27 | 1 | 1 | cs | TRUE
67 | LV_3401-4_0_4_line_67 | NAYY 4x150 SE | 66 | 67 | 0.031803 | 0.208 | 0.08 | 261 | 0 | 0.27 | 1 | 1 | cs | TRUE
68 | LV_3401-4_0_4_line_68 | NAYY 4x150 SE | 67 | 68 | 0.12101 | 0.208 | 0.08 | 261 | 0 | 0.27 | 1 | 1 | cs | TRUE
69 | LV_3401-4_0_4_line_69 | NAYY 4x150 SE | 69 | 70 | 0.0048754 | 0.208 | 0.08 | 261 | 0 | 0.27 | 1 | 1 | cs | TRUE
70 | LV_3401-4_0_4_line_70 | NAYY 4x150 SE | 70 | 71 | 0.014244 | 0.208 | 0.08 | 261 | 0 | 0.27 | 1 | 1 | cs | TRUE
71 | LV_3401-4_0_4_line_71 | NAYY 4x150 SE | 71 | 72 | 0.022796 | 0.208 | 0.08 | 261 | 0 | 0.27 | 1 | 1 | cs | TRUE
72 | LV_3401-4_0_4_line_72 | NAYY 4x150 SE | 72 | 73 | 0.010556 | 0.208 | 0.08 | 261 | 0 | 0.27 | 1 | 1 | cs | TRUE
73 | LV_3401-4_0_4_line_73 | NAYY 4x150 SE | 73 | 74 | 0.019453 | 0.208 | 0.08 | 261 | 0 | 0.27 | 1 | 1 | cs | TRUE
74 | LV_3401-4_0_4_line_74 | NAYY 4x150 SE | 74 | 75 | 0.0060186 | 0.208 | 0.08 | 261 | 0 | 0.27 | 1 | 1 | cs | TRUE
75 | LV_3401-4_0_4_line_75 | NAYY 4x150 SE | 75 | 76 | 0.0084436 | 0.208 | 0.08 | 261 | 0 | 0.27 | 1 | 1 | cs | TRUE
76 | LV_3401-4_0_4_line_76 | NAYY 4x150 SE | 76 | 77 | 0.019813 | 0.208 | 0.08 | 261 | 0 | 0.27 | 1 | 1 | cs | TRUE
77 | LV_3401-4_0_4_line_77 | NAYY 4x150 SE | 77 | 78 | 0.014075 | 0.208 | 0.08 | 261 | 0 | 0.27 | 1 | 1 | cs | TRUE
78 | LV_3401-4_0_4_line_78 | NAYY 4x150 SE | 78 | 79 | 0.0093273 | 0.208 | 0.08 | 261 | 0 | 0.27 | 1 | 1 | cs | TRUE
79 | LV_3401-4_0_4_line_79 | NAYY 4x150 SE | 79 | 80 | 0.067989 | 0.208 | 0.08 | 261 | 0 | 0.27 | 1 | 1 | cs | TRUE
80 | LV_3401-4_0_4_line_80 | NAYY 4x150 SE | 80 | 81 | 0.04136 | 0.208 | 0.08 | 261 | 0 | 0.27 | 1 | 1 | cs | TRUE
81 | LV_3401-4_0_4_line_81 | NAYY 4x150 SE | 81 | 82 | 0.022665 | 0.208 | 0.08 | 261 | 0 | 0.27 | 1 | 1 | cs | TRUE
82 | LV_3401-4_0_4_line_82 | NAYY 4x150 SE | 82 | 83 | 0.022518 | 0.208 | 0.08 | 261 | 0 | 0.27 | 1 | 1 | cs | TRUE
83 | LV_3401-4_0_4_line_83 | NAYY 4x150 SE | 83 | 103 | 0.01719 | 0.208 | 0.08 | 261 | 0 | 0.27 | 1 | 1 | cs | TRUE
84 | LV_3401-4_0_4_line_84 | NAYY 4x150 SE | 84 | 85 | 0.0016336 | 0.208 | 0.08 | 261 | 0 | 0.27 | 1 | 1 | cs | TRUE
85 | LV_3401-4_0_4_line_85 | NAYY 4x150 SE | 84 | 86 | 0.027413 | 0.208 | 0.08 | 261 | 0 | 0.27 | 1 | 1 | cs | TRUE
86 | LV_3401-4_0_4_line_86 | NAYY 4x150 SE | 85 | 87 | 0.0030987 | 0.208 | 0.08 | 261 | 0 | 0.27 | 1 | 1 | cs | TRUE
87 | LV_3401-4_0_4_line_87 | NAYY 4x150 SE | 86 | 88 | 0.0054963 | 0.208 | 0.08 | 261 | 0 | 0.27 | 1 | 1 | cs | TRUE
88 | LV_3401-4_0_4_line_88 | NAYY 4x150 SE | 87 | 89 | 0.028477 | 0.208 | 0.08 | 261 | 0 | 0.27 | 1 | 1 | cs | TRUE
89 | LV_3401-4_0_4_line_89 | NAYY 4x150 SE | 88 | 90 | 0.04863 | 0.208 | 0.08 | 261 | 0 | 0.27 | 1 | 1 | cs | TRUE
90 | LV_3401-4_0_4_line_90 | NAYY 4x150 SE | 89 | 91 | 0.0027722 | 0.208 | 0.08 | 261 | 0 | 0.27 | 1 | 1 | cs | TRUE
91 | LV_3401-4_0_4_line_91 | NAYY 4x150 SE | 90 | 92 | 0.0191 | 0.208 | 0.08 | 261 | 0 | 0.27 | 1 | 1 | cs | TRUE
92 | LV_3401-4_0_4_line_92 | NAYY 4x150 SE | 91 | 93 | 0.014186 | 0.208 | 0.08 | 261 | 0 | 0.27 | 1 | 1 | cs | TRUE
93 | LV_3401-4_0_4_line_93 | NAYY 4x150 SE | 92 | 97 | 0.010951 | 0.208 | 0.08 | 261 | 0 | 0.27 | 1 | 1 | cs | TRUE
94 | LV_3401-4_0_4_line_94 | NAYY 4x150 SE | 93 | 94 | 0.014658 | 0.208 | 0.08 | 261 | 0 | 0.27 | 1 | 1 | cs | TRUE
95 | LV_3401-4_0_4_line_95 | NAYY 4x150 SE | 94 | 95 | 0.0033449 | 0.208 | 0.08 | 261 | 0 | 0.27 | 1 | 1 | cs | TRUE
96 | LV_3401-4_0_4_line_96 | NAYY 4x150 SE | 95 | 96 | 0.0012641 | 0.208 | 0.08 | 261 | 0 | 0.27 | 1 | 1 | cs | TRUE
97 | LV_3401-4_0_4_line_97 | NAYY 4x150 SE | 97 | 98 | 0.02445 | 0.208 | 0.08 | 261 | 0 | 0.27 | 1 | 1 | cs | TRUE
98 | LV_3401-4_0_4_line_98 | NAYY 4x150 SE | 98 | 99 | 0.00052657 | 0.208 | 0.08 | 261 | 0 | 0.27 | 1 | 1 | cs | TRUE
99 | LV_3401-4_0_4_line_99 | NAYY 4x150 SE | 99 | 100 | 0.030985 | 0.208 | 0.08 | 261 | 0 | 0.27 | 1 | 2 | cs | TRUE
100 | LV_3401-4_0_4_line_100 | NAYY 4x150 SE | 100 | 101 | 0.051582 | 0.208 | 0.08 | 261 | 0 | 0.27 | 1 | 3 | cs | TRUE
101 | LV_3401-4_0_4_line_101 | NAYY 4x150 SE | 100 | 102 | 0.044746 | 0.208 | 0.08 | 261 | 0 | 0.27 | 1 | 3 | cs | TRUE
102 | LV_3401-4_0_4_line_102 | NAYY 4x150 SE | 101 | 103 | 0.018471 | 0.208 | 0.08 | 261 | 0 | 0.27 | 1 | 1 | cs | TRUE
103 | LV_3401-4_0_4_line_103 | NAYY 4x150 SE | 101 | 104 | 0.0092548 | 0.208 | 0.08 | 261 | 0 | 0.27 | 1 | 3 | cs | TRUE
104 | LV_3401-4_0_4_line_104 | NAYY 4x150 SE | 102 | 105 | 0.061085 | 0.208 | 0.08 | 261 | 0 | 0.27 | 1 | 1 | cs | TRUE
105 | LV_3401-4_0_4_line_105 | NAYY 4x150 SE | 104 | 106 | 0.003313 | 0.208 | 0.08 | 261 | 0 | 0.27 | 1 | 3 | cs | TRUE
106 | LV_3401-4_0_4_line_106 | NAYY 4x150 SE | 105 | 107 | 0.015172 | 0.208 | 0.08 | 261 | 0 | 0.27 | 1 | 1 | cs | TRUE
107 | LV_3401-4_0_4_line_107 | NAYY 4x150 SE | 105 | 108 | 0.020717 | 0.208 | 0.08 | 261 | 0 | 0.27 | 1 | 1 | cs | TRUE
108 | LV_3401-4_0_4_line_108 | NAYY 4x150 SE | 106 | 114 | 0.028044 | 0.208 | 0.08 | 261 | 0 | 0.27 | 1 | 3 | cs | TRUE
109 | LV_3401-4_0_4_line_109 | NAYY 4x150 SE | 106 | 115 | 0.012908 | 0.208 | 0.08 | 261 | 0 | 0.27 | 1 | 1 | cs | TRUE
110 | LV_3401-4_0_4_line_110 | NAYY 4x150 SE | 107 | 112 | 0.0093146 | 0.208 | 0.08 | 261 | 0 | 0.27 | 1 | 1 | cs | TRUE
111 | LV_3401-4_0_4_line_111 | NAYY 4x150 SE | 108 | 110 | 0.0062437 | 0.208 | 0.08 | 261 | 0 | 0.27 | 1 | 1 | cs | TRUE
112 | LV_3401-4_0_4_line_112 | NAYY 4x150 SE | 109 | 110 | 0.040797 | 0.208 | 0.08 | 261 | 0 | 0.27 | 1 | 1 | cs | TRUE
113 | LV_3401-4_0_4_line_113 | NAYY 4x150 SE | 109 | 111 | 0.0025891 | 0.208 | 0.08 | 261 | 0 | 0.27 | 1 | 1 | cs | TRUE
114 | LV_3401-4_0_4_line_114 | NAYY 4x150 SE | 112 | 113 | 0.01705 | 0.208 | 0.08 | 261 | 0 | 0.27 | 1 | 1 | cs | TRUE
115 | LV_3401-4_0_4_line_115 | NAYY 4x150 SE | 113 | 117 | 0.013292 | 0.208 | 0.08 | 261 | 0 | 0.27 | 1 | 1 | cs | TRUE
116 | LV_3401-4_0_4_line_116 | NAYY 4x150 SE | 115 | 116 | 0.025378 | 0.208 | 0.08 | 261 | 0 | 0.27 | 1 | 1 | cs | TRUE
117 | LV_3401-4_0_4_line_117 | NAYY 4x150 SE | 117 | 118 | 0.0088238 | 0.208 | 0.08 | 261 | 0 | 0.27 | 1 | 1 | cs | TRUE

## trafo
| name | std_type | hv_bus | lv_bus | sn_mva | vn_hv_kv | vn_lv_kv | vk_percent | vkr_percent | pfe_kw | i0_percent | shift_degree | tap_side | tap_neutral | tap_min | tap_max | tap_step_percent | tap_step_degree | tap_pos | tap_phase_shifter | parallel | df | in_service
0 | LV_3401-4_0_4_trafo_99 | 0.25 MVA 20/0.4 kV | 119 | 102 | 0.25 | 20 | 0.4 | 6 | 1.44 | 0.8 | 0.32 | 150 | hv | 0 | -2 | 2 | 2.5 | 0 | 0 | FALSE | 1 | 1 | TRUE

## line_geodata
| x0 | y0 | x1 | y1 | x2 | y2 | x3 | y3 | x4 | y4 | x5 | y5 | x6 | y6 | x7 | y7 | x8 | y8 | x9 | y9 | x10 | y10 | x11 | y11 | x12 | y12 | x13 | y13 | x14 | y14
0 | 2733184.4742 | 1249144.7799 | 2733182.6839 | 1249140.7572
1 | 2733178.387 | 1249116.6724 | 2733182.6657 | 1249119.5495 | 2733180.5445 | 1249135.9498 | 2733182.6839 | 1249140.7572
2 | 2733288.9695 | 1248891.9494 | 2733178.387 | 1249116.6724
3 | 2733296.3368 | 1248893.9149 | 2733288.9695 | 1248891.9494
4 | 2733296.3368 | 1248893.9149 | 2733315.2697 | 1248898.9661
5 | 2733541.2228 | 1249372.4198 | 2733543.6857 | 1249366.7035 | 2733546.1043 | 1249360.6081 | 2733560.8423 | 1249322.0389 | 2733581.032 | 1249268.1567 | 2733587.3573 | 1249251.9514 | 2733589.7983 | 1249244.8667 | 2733591.3428 | 1249239.0185 | 2733592.3126 | 1249232.8571 | 2733592.3123 | 1249225.506
6 | 2733541.2228 | 1249372.4198 | 2733543.6857 | 1249366.7035 | 2733546.1043 | 1249360.6081 | 2733570.0783 | 1249370.3569 | 2733592.5785 | 1249377.1256 | 2733646.795 | 1249382.5859 | 2733696.1755 | 1249383.0998
7 | 2733592.3123 | 1249225.506 | 2733591.9529 | 1249219.6705 | 2733589.8224 | 1249196.1852
8 | 2733536.195 | 1249219.1916 | 2733584.7981 | 1249224.7583 | 2733592.3123 | 1249225.506
9 | 2733696.1755 | 1249383.0998 | 2733946.2509 | 1249601.347
10 | 2733589.1529 | 1249188.8048 | 2733589.8224 | 1249196.1852
11 | 2733536.195 | 1249219.1916 | 2733541.0306 | 1249189.6518 | 2733542.5923 | 1249174.3289 | 2733543.1035 | 1249159.694 | 2733542.6634 | 1249149.4626
12 | 2734049.0087 | 1249577.2089 | 2734045.7908 | 1249592.5722 | 2734042.569 | 1249609.7703 | 2734027.4819 | 1249627.6118 | 2734006.0796 | 1249627.1275 | 2733973.6662 | 1249619.8995 | 2733949.8138 | 1249604.5133 | 2733946.2509 | 1249601.347
13 | 2733586.2058 | 1249156.3176 | 2733589.1529 | 1249188.8048
14 | 2733541.0597 | 1249117.2761 | 2733541.3789 | 1249119.597 | 2733542.6634 | 1249149.4626
15 | 2734154.3321 | 1249670.531 | 2734146.177 | 1249666.4317 | 2734135.1677 | 1249659.6208 | 2734123.8952 | 1249650.7578 | 2734101.253 | 1249629.3152 | 2734075.4217 | 1249603.263 | 2734070.7892 | 1249598.6986 | 2734063.1716 | 1249591.1973 | 2734049.0087 | 1249577.2089
16 | 2733748.7592 | 1249854.0399 | 2733740.762 | 1249846.1714
17 | 2733782.4612 | 1249920.3173 | 2733783.9214 | 1249904.158 | 2733781.5683 | 1249891.9717 | 2733775.3163 | 1249881.5324 | 2733764.4482 | 1249869.4763 | 2733748.7592 | 1249854.0399
18 | 2733726.8346 | 1249837.6388 | 2733737.2504 | 1249842.7163 | 2733740.762 | 1249846.1714
19 | 2733782.4612 | 1249920.3173 | 2733771.0896 | 1249916.1792 | 2733760.5838 | 1249913.8289
20 | 2733833.0881 | 1249970.7611 | 2733810.2729 | 1249942.276 | 2733801.7999 | 1249933.5324 | 2733792.7446 | 1249926.1547 | 2733782.4612 | 1249920.3173
21 | 2733833.0881 | 1249970.7611 | 2733877.3936 | 1249963.0213 | 2733896.0869 | 1249961.0084 | 2733914.7769 | 1249961.1419 | 2733955.2826 | 1249967.8076
22 | 2733833.0881 | 1249970.7611 | 2733851.2208 | 1249994.2138 | 2733924.6395 | 1250091.7821 | 2733942.3531 | 1250114.646
23 | 2733957.9396 | 1250137.1532 | 2733945.1868 | 1250118.3036 | 2733942.3531 | 1250114.646
24 | 2734032.2812 | 1250077.2693 | 2734046.5942 | 1250066.6163 | 2734054.6106 | 1250074.5048
25 | 2733957.9396 | 1250137.1532 | 2734020.2603 | 1250086.2162 | 2734032.2812 | 1250077.2693
26 | 2734054.6106 | 1250074.5048 | 2734220.915 | 1250006.3214
27 | 2733957.9396 | 1250137.1532 | 2733960.4131 | 1250141.324
28 | 2734287.9967 | 1249946.4725 | 2734249.4384 | 1249985.1783 | 2734223.4917 | 1250003.9743 | 2734220.915 | 1250006.3214
29 | 2733960.4131 | 1250141.324 | 2733960.3825 | 1250149.6864 | 2733962.284 | 1250160.1165 | 2733963.4627 | 1250170.4413 | 2733962.1603 | 1250182.9453 | 2733959.3584 | 1250195.2931 | 2733954.5305 | 1250207.3949 | 2733947.071 | 1250218.6475 | 2733923.7752 | 1250243.8771 | 2733890.504 | 1250278.7457 | 2733883.6787 | 1250281.3272 | 2733879.0032 | 1250282.0222
30 | 2733879.0032 | 1250282.0222 | 2733874.51 | 1250278.9958 | 2733847.1387 | 1250248.9951 | 2733842.8425 | 1250246.2734 | 2733836.8533 | 1250246.9498 | 2733828.6558 | 1250251.1018 | 2733822.8766 | 1250251.1714 | 2733817.9949 | 1250247.6246 | 2733813.0408 | 1250241.1836
31 | 2734154.3321 | 1249670.531 | 2734153.4946 | 1249694.5003 | 2734160.2499 | 1249712.0646
32 | 2734154.3321 | 1249670.531 | 2734163.9506 | 1249672.3837 | 2734178.9629 | 1249674.2467
33 | 2734288.1775 | 1249907.8846 | 2734258.0193 | 1249890.8545 | 2734258.0193 | 1249890.8545
34 | 2734321.4346 | 1249928.4139 | 2734306.4622 | 1249918.2099 | 2734288.1775 | 1249907.8846
35 | 2734255.7828 | 1249888.1562 | 2734258.0193 | 1249890.8545
36 | 2734287.9967 | 1249946.4725 | 2734321.4346 | 1249928.4139
37 | 2734321.4346 | 1249928.4139 | 2734340.7802 | 1249941.6086 | 2734355.3555 | 1249953.0525
38 | 2734321.6614 | 1249800.467 | 2734255.7828 | 1249888.1562
39 | 2734321.6614 | 1249800.467 | 2734335.1258 | 1249803.892
40 | 2733586.2058 | 1249156.3176 | 2733607.3016 | 1249154.304
41 | 2733586.2058 | 1249156.3176 | 2733585.8996 | 1249152.8664
42 | 2733607.3016 | 1249154.304 | 2733627.7654 | 1249152.3507 | 2733639.4982 | 1249152.2707 | 2733643.8694 | 1249152.7141 | 2733647.3298 | 1249153.6818 | 2733650.2928 | 1249155.2723 | 2733652.764 | 1249157.5634 | 2733654.5564 | 1249160.4842 | 2733656.1782 | 1249165.2695 | 2733656.9496 | 1249169.246 | 2733660.0512 | 1249176.9132
43 | 2733582.8698 | 1249118.7419 | 2733582.9355 | 1249119.4554 | 2733585.8996 | 1249152.8664
44 | 2733664.3635 | 1249187.5734 | 2733660.0512 | 1249176.9132
45 | 2733660.0512 | 1249176.9132 | 2733712.4193 | 1249073.0997
46 | 2733575.0207 | 1249055.2206 | 2733575.0937 | 1249055.5215 | 2733577.1112 | 1249065.5426 | 2733579.0346 | 1249078.0638 | 2733580.4416 | 1249092.375 | 2733582.8698 | 1249118.7419
47 | 2733712.4193 | 1249073.0997 | 2733916.7032 | 1248733.44
48 | 2733712.4193 | 1249073.0997 | 2733717.2239 | 1249072.7522 | 2733756.1563 | 1249091.8253 | 2733771.1395 | 1249100.3488 | 2733781.6756 | 1249107.4374 | 2733788.2255 | 1249112.0894 | 2733792.9071 | 1249115.8428 | 2733796.2514 | 1249118.9433 | 2733799.6503 | 1249122.6344 | 2733803.4381 | 1249127.5021 | 2733806.1385 | 1249131.689 | 2733808.7261 | 1249136.1847 | 2733811.951 | 1249143.2305 | 2733814.7758 | 1249150.9345 | 2733817.9012 | 1249161.3005
49 | 2733575.0207 | 1249055.2206 | 2733573.1723 | 1249047.6044 | 2733570.0975 | 1249036.9034 | 2733565.6062 | 1249023.3567 | 2733560.8625 | 1249011.9619 | 2733556.664 | 1249002.5144 | 2733552.63 | 1248994.483 | 2733552.3975 | 1248994.0839
50 | 2733546.2077 | 1248983.4593 | 2733552.3975 | 1248994.0839
51 | 2733554.8774 | 1248911.3142 | 2733916.7032 | 1248733.44
52 | 2733817.9012 | 1249161.3005 | 2733820.2991 | 1249169.2534 | 2733822.4844 | 1249176.1756 | 2733824.4436 | 1249181.0686 | 2733824.3508 | 1249185.1719
53 | 2734358.3668 | 1249696.7536 | 2734345.281 | 1249694.922 | 2734325.4503 | 1249692.4259 | 2734178.9629 | 1249674.2467
54 | 2734178.9629 | 1249674.2467 | 2734237.8427 | 1249511.2326
55 | 2734358.3668 | 1249696.7536 | 2734371.5944 | 1249699.3224
56 | 2734335.1258 | 1249803.892 | 2734339.0192 | 1249804.8824
57 | 2734347.446 | 1249808.7743 | 2734345.799 | 1249807.6018 | 2734342.8161 | 1249806.2441 | 2734339.3406 | 1249804.9641 | 2734339.0192 | 1249804.8824
58 | 2734371.5944 | 1249699.3224 | 2734371.4422 | 1249703.0334 | 2734376.8684 | 1249731.5265 | 2734380.6633 | 1249769.3537
59 | 2734380.6633 | 1249769.3537 | 2734384.1 | 1249803.6108 | 2734384.9491 | 1249810.3944
60 | 2734375.0183 | 1249826.9032 | 2734367.0132 | 1249827.6674 | 2734364.5763 | 1249827.2117 | 2734362.8499 | 1249826.4052 | 2734361.2259 | 1249825.0783 | 2734359.3174 | 1249822.3103 | 2734357.5287 | 1249818.9223 | 2734354.8899 | 1249815.7151 | 2734351.8108 | 1249812.2756 | 2734348.9134 | 1249809.8188 | 2734347.446 | 1249808.7743
61 | 2734386.7861 | 1249825.0355 | 2734376.5202 | 1249826.7598 | 2734375.0183 | 1249826.9032
62 | 2734386.7861 | 1249825.0355 | 2734385.6984 | 1249816.3808
63 | 2734385.6984 | 1249816.3808 | 2734384.9491 | 1249810.3944
64 | 2733554.8774 | 1248911.3142 | 2733551.9417 | 1248908.7575 | 2733529.4821 | 1248888.7751
65 | 2733400.2709 | 1248784.3315 | 2733432.8462 | 1248823.1457
66 | 2733400.2709 | 1248784.3315 | 2733402.607 | 1248782.2378 | 2733415.7487 | 1248786.7153
67 | 2733415.7487 | 1248786.7153 | 2733439.3687 | 1248808.0107
68 | 2733529.4821 | 1248888.7751 | 2733515.8915 | 1248876.6835 | 2733456.0551 | 1248823.0549 | 2733439.3687 | 1248808.0107
69 | 2733365.4159 | 1248842.2562 | 2733367.4963 | 1248843.914 | 2733369.3306 | 1248845.156
70 | 2733381.1247 | 1248853.1421 | 2733369.3306 | 1248845.156
71 | 2733381.1247 | 1248853.1421 | 2733400.0008 | 1248865.9234
72 | 2733400.0008 | 1248865.9234 | 2733408.742 | 1248871.8421
73 | 2733424.85 | 1248882.7492 | 2733408.742 | 1248871.8421
74 | 2733429.6465 | 1248886.382 | 2733425.6673 | 1248883.3026 | 2733424.85 | 1248882.7492
75 | 2733429.6465 | 1248886.382 | 2733436.324 | 1248891.5496
76 | 2733436.324 | 1248891.5496 | 2733439.4177 | 1248893.9438 | 2733451.3347 | 1248904.4706
77 | 2733451.3347 | 1248904.4706 | 2733454.0681 | 1248906.8851 | 2733461.4179 | 1248914.2831
78 | 2733467.9917 | 1248920.9 | 2733461.4179 | 1248914.2831
79 | 2733467.9917 | 1248920.9 | 2733467.9917 | 1248920.9 | 2733484.7099 | 1248940.6274 | 2733495.9492 | 1248956.0943 | 2733507.6998 | 1248975.8795
80 | 2733528.1018 | 1249011.8432 | 2733526.7914 | 1249009.0696 | 2733515.9121 | 1248989.7072 | 2733507.6998 | 1248975.8795
81 | 2733528.1018 | 1249011.8432 | 2733533.9869 | 1249024.3008 | 2733537.2178 | 1249032.5795
82 | 2733537.2178 | 1249032.5795 | 2733539.7143 | 1249038.9763 | 2733544.1747 | 1249053.9787
83 | 2733544.1747 | 1249053.9787 | 2733546.2652 | 1249061.0102 | 2733546.3337 | 1249064.337 | 2733545.4907 | 1249067.5542 | 2733543.8798 | 1249070.3204
84 | 2733380.4354 | 1248922.2884 | 2733378.9443 | 1248921.6211
85 | 2733380.4354 | 1248922.2884 | 2733386.2651 | 1248924.8975 | 2733403.9843 | 1248936.2168
86 | 2733378.9443 | 1248921.6211 | 2733376.116 | 1248920.3553
87 | 2733408.6161 | 1248939.1757 | 2733403.9843 | 1248936.2168
88 | 2733350.1233 | 1248908.7223 | 2733376.116 | 1248920.3553
89 | 2733408.6161 | 1248939.1757 | 2733417.2665 | 1248944.7017 | 2733435.7296 | 1248957.3952 | 2733446.9595 | 1248968.7359
90 | 2733350.1233 | 1248908.7223 | 2733347.5929 | 1248907.5898
91 | 2733446.9595 | 1248968.7359 | 2733460.3986 | 1248982.3076
92 | 2733347.5929 | 1248907.5898 | 2733347.5929 | 1248907.5898 | 2733333.8859 | 1248903.9329
93 | 2733467.6795 | 1248990.4855 | 2733460.9378 | 1248982.8521 | 2733460.3986 | 1248982.3076
94 | 2733319.7229 | 1248900.1542 | 2733333.8859 | 1248903.9329
95 | 2733316.491 | 1248899.292 | 2733319.7229 | 1248900.1542
96 | 2733316.491 | 1248899.292 | 2733315.2697 | 1248898.9661
97 | 2733467.6795 | 1248990.4855 | 2733481.732 | 1249006.3969 | 2733483.6027 | 1249009.0202
98 | 2733483.6027 | 1249009.0202 | 2733483.9085 | 1249009.449
99 | 2733501.8982 | 1249034.6763 | 2733483.9085 | 1249009.449
100 | 2733501.8982 | 1249034.6763 | 2733527.8827 | 1249079.2792
101 | 2733501.8982 | 1249034.6763 | 2733498.4553 | 1249041.9719 | 2733498.2705 | 1249043.8027 | 2733498.6467 | 1249045.8797 | 2733502.3472 | 1249055.3048 | 2733503.7442 | 1249062.3648 | 2733504.3086 | 1249071.5079 | 2733503.9445 | 1249077.7427
102 | 2733527.8827 | 1249079.2792 | 2733541.6009 | 1249072.5599 | 2733543.8798 | 1249070.3204 | 2733543.8798 | 1249070.3204
103 | 2733527.8827 | 1249079.2792 | 2733532.3559 | 1249087.3811
104 | 2733481.0416 | 1249125.1876 | 2733483.3749 | 1249126.2299 | 2733485.9809 | 1249126.5667 | 2733488.3968 | 1249126.2875 | 2733490.3832 | 1249125.6316 | 2733492.2237 | 1249124.739 | 2733494.0177 | 1249123.2336 | 2733495.3589 | 1249121.7068 | 2733496.427 | 1249119.5623 | 2733497.5867 | 1249115.0288 | 2733499.1108 | 1249105.0542 | 2733503.5705 | 1249084.1471 | 2733503.9445 | 1249077.7427
105 | 2733533.9572 | 1249090.2814 | 2733532.3559 | 1249087.3811
106 | 2733481.0416 | 1249125.1876 | 2733474.6699 | 1249138.9567
107 | 2733481.0416 | 1249125.1876 | 2733479.2063 | 1249123.8339 | 2733477.7799 | 1249122.1003 | 2733476.7625 | 1249120.3202 | 2733475.9036 | 1249117.8765 | 2733475.6245 | 1249115.5125 | 2733475.5797 | 1249112.8091 | 2733475.952 | 1249106.3534
108 | 2733533.9572 | 1249090.2814 | 2733537.537 | 1249099.359 | 2733539.9122 | 1249108.9322 | 2733541.0597 | 1249117.2761
109 | 2733533.9572 | 1249090.2814 | 2733538.1082 | 1249090.1081 | 2733541.4729 | 1249098.1889
110 | 2733474.6699 | 1249138.9567 | 2733470.7581 | 1249147.4101
111 | 2733475.952 | 1249106.3534 | 2733476.3116 | 1249100.1201
112 | 2733472.0422 | 1249059.9463 | 2733477.3029 | 1249082.9323 | 2733476.3116 | 1249100.1201
113 | 2733471.4646 | 1249057.4224 | 2733472.0422 | 1249059.9463
114 | 2733464.884 | 1249163.4024 | 2733464.884 | 1249163.4024 | 2733469.4088 | 1249150.3259 | 2733470.7581 | 1249147.4101
115 | 2733464.884 | 1249163.4024 | 2733461.3763 | 1249176.2236
116 | 2733551.0253 | 1249110.5395 | 2733548.4927 | 1249114.9865 | 2733547.0576 | 1249115.6547 | 2733546.4661 | 1249115.0854 | 2733546.2557 | 1249109.6758 | 2733541.4729 | 1249098.1889
117 | 2733459.0478 | 1249184.7345 | 2733461.3763 | 1249176.2236

## bus_geodata
| x | y | coords
0 | 2733184.4742 | 1249144.7799
1 | 2733182.6839 | 1249140.7572
2 | 2733178.387 | 1249116.6724
3 | 2733288.9695 | 1248891.9494
4 | 2733296.3368 | 1248893.9149
5 | 2733541.2228 | 1249372.4198
6 | 2733592.3123 | 1249225.506
7 | 2733696.1755 | 1249383.0998
8 | 2733589.8224 | 1249196.1852
9 | 2733536.195 | 1249219.1916
10 | 2733946.2509 | 1249601.347
11 | 2733589.1529 | 1249188.8048
12 | 2733542.6634 | 1249149.4626
13 | 2734049.0087 | 1249577.2089
14 | 2733748.7592 | 1249854.0399
15 | 2733740.762 | 1249846.1714
16 | 2733782.4612 | 1249920.3173
17 | 2733726.8346 | 1249837.6388
18 | 2733760.5838 | 1249913.8289
19 | 2733833.0881 | 1249970.7611
20 | 2733955.2826 | 1249967.8076
21 | 2733942.3531 | 1250114.646
22 | 2734032.2812 | 1250077.2693
23 | 2734054.6106 | 1250074.5048
24 | 2733957.9396 | 1250137.1532
25 | 2734220.915 | 1250006.3214
26 | 2733960.4131 | 1250141.324
27 | 2733879.0032 | 1250282.0222
28 | 2734160.2499 | 1249712.0646
29 | 2734154.3321 | 1249670.531
30 | 2734288.1775 | 1249907.8846
31 | 2734258.0193 | 1249890.8545
32 | 2734321.4346 | 1249928.4139
33 | 2734255.7828 | 1249888.1562
34 | 2734287.9967 | 1249946.4725
35 | 2734355.3554 | 1249953.0525
36 | 2734321.6614 | 1249800.467
37 | 2733813.0408 | 1250241.1836
38 | 2733586.2058 | 1249156.3176
39 | 2733607.3016 | 1249154.304
40 | 2733585.8996 | 1249152.8664
41 | 2733660.0512 | 1249176.9132
42 | 2733582.8698 | 1249118.7419
43 | 2733664.3635 | 1249187.5734
44 | 2733712.4193 | 1249073.0997
45 | 2733575.0207 | 1249055.2206
46 | 2733552.3975 | 1248994.0839
47 | 2733546.2077 | 1248983.4593
48 | 2733916.7032 | 1248733.44
49 | 2733817.9012 | 1249161.3005
50 | 2733824.3508 | 1249185.1719
51 | 2734178.9629 | 1249674.2467
52 | 2734358.3668 | 1249696.7536
53 | 2734237.8427 | 1249511.2326
54 | 2734335.1258 | 1249803.892
55 | 2734339.0192 | 1249804.8824
56 | 2734371.5944 | 1249699.3224
57 | 2734380.6633 | 1249769.3537
58 | 2734347.446 | 1249808.7743
59 | 2734375.0183 | 1249826.9032
60 | 2734386.7861 | 1249825.0355
61 | 2734385.6984 | 1249816.3808
62 | 2734384.9491 | 1249810.3944
63 | 2733554.8774 | 1248911.3142
64 | 2733432.8462 | 1248823.1457
65 | 2733400.2709 | 1248784.3315
66 | 2733415.7487 | 1248786.7153
67 | 2733439.3687 | 1248808.0107
68 | 2733529.4821 | 1248888.7751
69 | 2733365.4159 | 1248842.2562
70 | 2733369.3306 | 1248845.156
71 | 2733381.1247 | 1248853.1421
72 | 2733400.0008 | 1248865.9234
73 | 2733408.742 | 1248871.8421
74 | 2733424.85 | 1248882.7492
75 | 2733429.6465 | 1248886.382
76 | 2733436.324 | 1248891.5496
77 | 2733451.3347 | 1248904.4706
78 | 2733461.4179 | 1248914.2831
79 | 2733467.9917 | 1248920.9
80 | 2733507.6998 | 1248975.8795
81 | 2733528.1018 | 1249011.8432
82 | 2733537.2178 | 1249032.5795
83 | 2733544.1747 | 1249053.9787
84 | 2733380.4354 | 1248922.2884
85 | 2733378.9443 | 1248921.6211
86 | 2733403.9843 | 1248936.2168
87 | 2733376.116 | 1248920.3553
88 | 2733408.6161 | 1248939.1757
89 | 2733350.1233 | 1248908.7223
90 | 2733446.9595 | 1248968.7359
91 | 2733347.5929 | 1248907.5898
92 | 2733460.3986 | 1248982.3076
93 | 2733333.8859 | 1248903.9329
94 | 2733319.7229 | 1248900.1542
95 | 2733316.491 | 1248899.292
96 | 2733315.2697 | 1248898.9661
97 | 2733467.6795 | 1248990.4855
98 | 2733483.6027 | 1249009.0202
99 | 2733483.9085 | 1249009.449
100 | 2733501.8982 | 1249034.6763
101 | 2733527.8827 | 1249079.2792
102 | 2733503.9445 | 1249077.7427
103 | 2733543.8798 | 1249070.3204
104 | 2733532.3559 | 1249087.3811
105 | 2733481.0416 | 1249125.1876
106 | 2733533.9572 | 1249090.2814
107 | 2733474.6699 | 1249138.9567
108 | 2733475.952 | 1249106.3534
109 | 2733472.0422 | 1249059.9463
110 | 2733476.3116 | 1249100.1201
111 | 2733471.4646 | 1249057.4224
112 | 2733470.7581 | 1249147.4101
113 | 2733464.884 | 1249163.4024
114 | 2733541.0597 | 1249117.2761
115 | 2733541.4729 | 1249098.1889
116 | 2733551.0253 | 1249110.5395
117 | 2733461.3763 | 1249176.2236
118 | 2733459.0478 | 1249184.7345
119 | 2733501.8982 | 1249034.6763

## line_std_types
| c_nf_per_km | r_ohm_per_km | x_ohm_per_km | max_i_ka | type | q_mm2 | alpha | voltage_rating
NAYY 4x50 SE | 210 | 0.642 | 0.083 | 0.142 | cs | 50 | 0.00403 | LV
NAYY 4x120 SE | 264 | 0.225 | 0.08 | 0.242 | cs | 120 | 0.00403 | LV
NAYY 4x150 SE | 261 | 0.208 | 0.08 | 0.27 | cs | 150 | 0.00403 | LV
NA2XS2Y 1x95 RM/25 12/20 kV | 216 | 0.313 | 0.132 | 0.252 | cs | 95 | 0.00403 | MV
NA2XS2Y 1x185 RM/25 12/20 kV | 273 | 0.161 | 0.117 | 0.362 | cs | 185 | 0.00403 | MV
NA2XS2Y 1x240 RM/25 12/20 kV | 304 | 0.122 | 0.112 | 0.421 | cs | 240 | 0.00403 | MV
NA2XS2Y 1x95 RM/25 6/10 kV | 315 | 0.313 | 0.123 | 0.249 | cs | 95 | 0.00403 | MV
NA2XS2Y 1x185 RM/25 6/10 kV | 406 | 0.161 | 0.11 | 0.358 | cs | 185 | 0.00403 | MV
NA2XS2Y 1x240 RM/25 6/10 kV | 456 | 0.122 | 0.105 | 0.416 | cs | 240 | 0.00403 | MV
NA2XS2Y 1x150 RM/25 12/20 kV | 250 | 0.206 | 0.116 | 0.319 | cs | 150 | 0.00403 | MV
NA2XS2Y 1x120 RM/25 12/20 kV | 230 | 0.253 | 0.119 | 0.283 | cs | 120 | 0.00403 | MV
NA2XS2Y 1x70 RM/25 12/20 kV | 190 | 0.443 | 0.132 | 0.22 | cs | 70 | 0.00403 | MV
NA2XS2Y 1x150 RM/25 6/10 kV | 360 | 0.206 | 0.11 | 0.315 | cs | 150 | 0.00403 | MV
NA2XS2Y 1x120 RM/25 6/10 kV | 340 | 0.253 | 0.113 | 0.28 | cs | 120 | 0.00403 | MV
NA2XS2Y 1x70 RM/25 6/10 kV | 280 | 0.443 | 0.123 | 0.217 | cs | 70 | 0.00403 | MV
N2XS(FL)2Y 1x120 RM/35 64/110 kV | 112 | 0.153 | 0.166 | 0.366 | cs | 120 | 0.00393 | HV
N2XS(FL)2Y 1x185 RM/35 64/110 kV | 125 | 0.099 | 0.156 | 0.457 | cs | 185 | 0.00393 | HV
N2XS(FL)2Y 1x240 RM/35 64/110 kV | 135 | 0.075 | 0.149 | 0.526 | cs | 240 | 0.00393 | HV
N2XS(FL)2Y 1x300 RM/35 64/110 kV | 144 | 0.06 | 0.144 | 0.588 | cs | 300 | 0.00393 | HV
15-AL1/3-ST1A 0.4 | 11 | 1.8769 | 0.35 | 0.105 | ol | 16 | 0.00403 | LV
24-AL1/4-ST1A 0.4 | 11.25 | 1.2012 | 0.335 | 0.14 | ol | 24 | 0.00403 | LV
48-AL1/8-ST1A 0.4 | 12.2 | 0.5939 | 0.3 | 0.21 | ol | 48 | 0.00403 | LV
94-AL1/15-ST1A 0.4 | 13.2 | 0.306 | 0.29 | 0.35 | ol | 94 | 0.00403 | LV
34-AL1/6-ST1A 10.0 | 9.7 | 0.8342 | 0.36 | 0.17 | ol | 34 | 0.00403 | MV
48-AL1/8-ST1A 10.0 | 10.1 | 0.5939 | 0.35 | 0.21 | ol | 48 | 0.00403 | MV
70-AL1/11-ST1A 10.0 | 10.4 | 0.4132 | 0.339 | 0.29 | ol | 70 | 0.00403 | MV
94-AL1/15-ST1A 10.0 | 10.75 | 0.306 | 0.33 | 0.35 | ol | 94 | 0.00403 | MV
122-AL1/20-ST1A 10.0 | 11.1 | 0.2376 | 0.323 | 0.41 | ol | 122 | 0.00403 | MV
149-AL1/24-ST1A 10.0 | 11.25 | 0.194 | 0.315 | 0.47 | ol | 149 | 0.00403 | MV
34-AL1/6-ST1A 20.0 | 9.15 | 0.8342 | 0.382 | 0.17 | ol | 34 | 0.00403 | MV
48-AL1/8-ST1A 20.0 | 9.5 | 0.5939 | 0.372 | 0.21 | ol | 48 | 0.00403 | MV
70-AL1/11-ST1A 20.0 | 9.7 | 0.4132 | 0.36 | 0.29 | ol | 70 | 0.00403 | MV
94-AL1/15-ST1A 20.0 | 10 | 0.306 | 0.35 | 0.35 | ol | 94 | 0.00403 | MV
122-AL1/20-ST1A 20.0 | 10.3 | 0.2376 | 0.344 | 0.41 | ol | 122 | 0.00403 | MV
149-AL1/24-ST1A 20.0 | 10.5 | 0.194 | 0.337 | 0.47 | ol | 149 | 0.00403 | MV
184-AL1/30-ST1A 20.0 | 10.75 | 0.1571 | 0.33 | 0.535 | ol | 184 | 0.00403 | MV
243-AL1/39-ST1A 20.0 | 11 | 0.1188 | 0.32 | 0.645 | ol | 243 | 0.00403 | MV
48-AL1/8-ST1A 110.0 | 8 | 0.5939 | 0.46 | 0.21 | ol | 48 | 0.00403 | HV
70-AL1/11-ST1A 110.0 | 8.4 | 0.4132 | 0.45 | 0.29 | ol | 70 | 0.00403 | HV
94-AL1/15-ST1A 110.0 | 8.65 | 0.306 | 0.44 | 0.35 | ol | 94 | 0.00403 | HV
122-AL1/20-ST1A 110.0 | 8.5 | 0.2376 | 0.43 | 0.41 | ol | 122 | 0.00403 | HV
149-AL1/24-ST1A 110.0 | 8.75 | 0.194 | 0.41 | 0.47 | ol | 149 | 0.00403 | HV
184-AL1/30-ST1A 110.0 | 8.8 | 0.1571 | 0.4 | 0.535 | ol | 184 | 0.00403 | HV
243-AL1/39-ST1A 110.0 | 9 | 0.1188 | 0.39 | 0.645 | ol | 243 | 0.00403 | HV
305-AL1/39-ST1A 110.0 | 9.2 | 0.0949 | 0.38 | 0.74 | ol | 305 | 0.00403 | HV
490-AL1/64-ST1A 110.0 | 9.75 | 0.059 | 0.37 | 0.96 | ol | 490 | 0.00403 | HV
679-AL1/86-ST1A 110.0 | 9.95 | 0.042 | 0.36 | 1.15 | ol | 679 | 0.00403 | HV
490-AL1/64-ST1A 220.0 | 10 | 0.059 | 0.285 | 0.96 | ol | 490 | 0.00403 | HV
679-AL1/86-ST1A 220.0 | 11.7 | 0.042 | 0.275 | 1.15 | ol | 679 | 0.00403 | HV
490-AL1/64-ST1A 380.0 | 11 | 0.059 | 0.253 | 0.96 | ol | 490 | 0.00403 | HV
679-AL1/86-ST1A 380.0 | 14.6 | 0.042 | 0.25 | 1.15 | ol | 679 | 0.00403 | HV

## trafo_std_types
| i0_percent | pfe_kw | vkr_percent | sn_mva | vn_lv_kv | vn_hv_kv | vk_percent | shift_degree | vector_group | tap_side | tap_neutral | tap_min | tap_max | tap_step_degree | tap_step_percent | tap_phase_shifter
160 MVA 380/110 kV | 0.06 | 60 | 0.25 | 160 | 110 | 380 | 12.2 | 0 | Yy0 | hv | 0 | -9 | 9 | 0 | 1.5 | FALSE
100 MVA 220/110 kV | 0.06 | 55 | 0.26 | 100 | 110 | 220 | 12 | 0 | Yy0 | hv | 0 | -9 | 9 | 0 | 1.5 | FALSE
63 MVA 110/20 kV | 0.04 | 22 | 0.32 | 63 | 20 | 110 | 18 | 150 | YNd5 | hv | 0 | -9 | 9 | 0 | 1.5 | FALSE
40 MVA 110/20 kV | 0.05 | 18 | 0.34 | 40 | 20 | 110 | 16.2 | 150 | YNd5 | hv | 0 | -9 | 9 | 0 | 1.5 | FALSE
25 MVA 110/20 kV | 0.07 | 14 | 0.41 | 25 | 20 | 110 | 12 | 150 | YNd5 | hv | 0 | -9 | 9 | 0 | 1.5 | FALSE
63 MVA 110/10 kV | 0.04 | 22 | 0.32 | 63 | 10 | 110 | 18 | 150 | YNd5 | hv | 0 | -9 | 9 | 0 | 1.5 | FALSE
40 MVA 110/10 kV | 0.05 | 18 | 0.34 | 40 | 10 | 110 | 16.2 | 150 | YNd5 | hv | 0 | -9 | 9 | 0 | 1.5 | FALSE
25 MVA 110/10 kV | 0.07 | 14 | 0.41 | 25 | 10 | 110 | 12 | 150 | YNd5 | hv | 0 | -9 | 9 | 0 | 1.5 | FALSE
0.25 MVA 20/0.4 kV | 0.32 | 0.8 | 1.44 | 0.25 | 0.4 | 20 | 6 | 150 | Yzn5 | hv | 0 | -2 | 2 | 0 | 2.5 | FALSE
0.4 MVA 20/0.4 kV | 0.3375 | 1.35 | 1.425 | 0.4 | 0.4 | 20 | 6 | 150 | Dyn5 | hv | 0 | -2 | 2 | 0 | 2.5 | FALSE
0.63 MVA 20/0.4 kV | 0.2619 | 1.65 | 1.206 | 0.63 | 0.4 | 20 | 6 | 150 | Dyn5 | hv | 0 | -2 | 2 | 0 | 2.5 | FALSE
0.25 MVA 10/0.4 kV | 0.24 | 0.6 | 1.2 | 0.25 | 0.4 | 10 | 4 | 150 | Dyn5 | hv | 0 | -2 | 2 | 0 | 2.5 | FALSE
0.4 MVA 10/0.4 kV | 0.2375 | 0.95 | 1.325 | 0.4 | 0.4 | 10 | 4 | 150 | Dyn5 | hv | 0 | -2 | 2 | 0 | 2.5 | FALSE
0.63 MVA 10/0.4 kV | 0.1873 | 1.18 | 1.0794 | 0.63 | 0.4 | 10 | 4 | 150 | Dyn5 | hv | 0 | -2 | 2 | 0 | 2.5 | FALSE

## trafo3w_std_types
| sn_hv_mva | sn_mv_mva | sn_lv_mva | vn_hv_kv | vn_mv_kv | vn_lv_kv | vk_hv_percent | vk_mv_percent | vk_lv_percent | vkr_hv_percent | vkr_mv_percent | vkr_lv_percent | pfe_kw | i0_percent | shift_mv_degree | shift_lv_degree | vector_group | tap_side | tap_neutral | tap_min | tap_max | tap_step_percent
63/25/38 MVA 110/20/10 kV | 63 | 25 | 38 | 110 | 20 | 10 | 10.4 | 10.4 | 10.4 | 0.28 | 0.32 | 0.35 | 35 | 0.89 | 0 | 0 | YN0yn0yn0 | hv | 0 | -10 | 10 | 1.2
63/25/38 MVA 110/10/10 kV | 63 | 25 | 38 | 110 | 10 | 10 | 10.4 | 10.4 | 10.4 | 0.28 | 0.32 | 0.35 | 35 | 0.89 | 0 | 0 | YN0yn0yn0 | hv | 0 | -10 | 10 | 1.2

## fuse_std_types
| fuse_type | i_rated_a | t_avg | t_min | t_total | x_avg | x_min | x_total
HV 100A | HV 100A | 100 | 0 | [10.0, 3.64, 0.854, 0.281, 0.1, 0.0531, 0.022, 0.01] | [10.0, 4.267, 1.21, 0.403, 0.1, 0.058, 0.022, 0.01] | 0 | [300.0, 350.0, 450.0, 550.0, 700.0, 850.0, 1200.0, 1752.0] | [600.0, 700.0, 900.0, 1150.0, 1665.0, 2000.0, 3000.0, 4313.0]
HV 10A | HV 10A | 10 | 0 | [10.0, 1675.0, 0.344, 0.156, 0.1, 0.0417, 0.0171, 0.01] | [10.0, 1.3, 0.3, 0.155, 0.1, 0.0555, 0.023, 0.01] | 0 | [30.0, 32.0, 35.0, 37.0, 39.0, 50.0, 70.0, 88.0] | [60.0, 70.0, 80.0, 87.0, 94.0, 110.0, 150.0, 216.0]
HV 125A | HV 125A | 125 | 0 | [10.0, 1.82, 0.344, 0.1, 0.0467, 0.0269, 0.01] | [10.0, 2.478, 0.426, 0.1, 0.0427, 0.0211, 0.01] | 0 | [375.0, 500.0, 700.0, 925.0, 1200.0, 1500.0, 2341.0] | [750.0, 1000.0, 1500.0, 2200.0, 3000.0, 4000.0, 5765.0]
HV 160A | HV 160A | 160 | 0 | [10.0, 4.15, 1.03, 0.198, 0.1, 0.051, 0.0172, 0.01] | [10.0, 2.3, 0.734, 0.274, 0.1, 0.046, 0.0177, 0.01] | 0 | [480.0, 550.0, 700.0, 1000.0, 1260.0, 1600.0, 2500.0, 3227.0] | [960.0, 1300.0, 1700.0, 2200.0, 2996.0, 4000.0, 6000.0, 7946.0]
HV 16A | HV 16A | 16 | 0 | [10.0, 0.352, 0.164, 0.1, 0.0649, 0.0342, 0.01] | [10.0, 2.34, 0.722, 0.181, 0.1, 0.055, 0.0296, 0.01] | 0 | [48.0, 60.0, 65.0, 71.0, 80.0, 100.0, 162.0] | [96.0, 110.0, 125.0, 150.0, 168.0, 200.0, 250.0, 398.0]
HV 200A | HV 200A | 200 | 0 | [10.0, 4.267, 1.21, 0.403, 0.1, 0.058, 0.022, 0.01] | [10.0, 3.73, 1.654, 0.328, 0.1, 0.0531, 0.019, 0.01] | 0 | [600.0, 700.0, 900.0, 1150.0, 1665.0, 2000.0, 3000.0, 4313.0] | [1200.0, 1500.0, 1800.0, 2700.0, 3960.0, 5000.0, 7500.0, 10620.0]
HV 20A | HV 20A | 20 | 0 | [10.0, 1.3, 0.3, 0.155, 0.1, 0.0555, 0.023, 0.01] | [10.0, 1.3, 0.161, 0.1, 0.0611, 0.0399, 0.0141, 0.01] | 0 | [60.0, 70.0, 80.0, 87.0, 94.0, 110.0, 150.0, 216.0] | [120.0, 150.0, 200.0, 223.0, 260.0, 300.0, 450.0, 532.0]
HV 25A | HV 25A | 25 | 0 | [10.0, 2.512, 0.833, 0.299, 0.1, 0.0372, 0.0223, 0.01] | [10.0, 3.125, 0.597, 0.198, 0.1, 0.0378, 0.022, 0.01] | 0 | [75.0, 82.0, 90.0, 100.0, 124.0, 170.0, 200.0, 289.0] | [150.0, 170.0, 210.0, 250.0, 294.0, 400.0, 500.0, 711.0]
HV 31.5A | HV 31.5A | 31.5 | 0 | [10.0, 2.34, 0.722, 0.181, 0.1, 0.055, 0.0296, 0.01] | [10.0, 2.84, 0.368, 0.164, 0.1, 0.0621, 0.0378, 0.0195, 0.01] | 0 | [95.0, 110.0, 125.0, 150.0, 165.0, 200.0, 250.0, 390.0] | [189.0, 220.0, 300.0, 350.0, 393.0, 450.0, 530.0, 700.0, 960.0]
HV 40A | HV 40A | 40 | 0 | [10.0, 1.3, 0.161, 0.1, 0.0611, 0.0399, 0.0141, 0.01] | [10.0, 2.05, 0.369, 0.198, 0.1, 0.051, 0.0298, 0.01] | 0 | [120.0, 150.0, 200.0, 223.0, 260.0, 300.0, 450.0, 532.0] | [240.0, 300.0, 400.0, 450.0, 530.0, 650.0, 800.0, 1311.0]
HV 50A | HV 50A | 50 | 0 | [10.0, 3.215, 0.597, 0.198, 0.1, 0.0378, 0.022, 0.01] | [10.0, 3.64, 0.854, 0.281, 0.1, 0.0531, 0.022, 0.01] | 0 | [150.0, 170.0, 210.0, 250.0, 294.0, 400.0, 500.0, 711.0] | [300.0, 350.0, 450.0, 550.0, 700.0, 850.0, 1200.0, 1752.0]
HV 6.3A | HV 6.3A | 6.3 | 0 | [10.0, 1.39, 0.344, 0.168, 0.1, 0.056, 0.0263, 0.01] | [10.0, 1.711, 0.516, 0.198, 0.1, 0.0634, 0.0303, 0.01] | 0 | [19.0, 19.5, 20.4, 20.8, 22.0, 25.0, 32.0, 48.0] | [38.0, 40.0, 43.0, 48.0, 53.0, 60.0, 75.0, 118.0]
HV 63A | HV 63A | 63 | 0 | [10.0, 2.84, 0.368, 0.164, 0.1, 0.0621, 0.0378, 0.0195, 0.01] | [10.0, 1.82, 0.344, 0.1, 0.0467, 0.0269, 0.01] | 0 | [189.0, 220.0, 300.0, 350.0, 393.0, 450.0, 530.0, 700.0, 961.0] | [378.0, 500.0, 700.0, 934.0, 1200.0, 1500.0, 2366.0]
HV 80A | HV 80A | 80 | 0 | [10.0, 2.05, 0.369, 0.198, 0.1, 0.051, 0.0298, 0.01] | [10.0, 4.15, 1.03, 0.198, 0.1, 0.051, 0.0172, 0.01] | 0 | [240.0, 300.0, 400.0, 450.0, 530.0, 650.0, 800.0, 1311.0] | [480.0, 550.0, 700.0, 1000.0, 1260.0, 1600.0, 2500.0, 3227.0]
Siemens NH-1-100 | Siemens NH-1-100 | 100 | [5400.0, 2000.0, 400.0, 20.0, 1.0, 0.2, 0.012, 0.004] | 0 | 0 | [150.0, 190.0, 250.0, 430.0, 900.0, 1250.0, 2700.0, 3600.0] | 0 | 0
Siemens NH-1-125 | Siemens NH-1-125 | 125 | [4800.0, 120.0, 7.0, 0.1, 0.004] | 0 | 0 | [180.0, 400.0, 740.0, 2000.0, 4250.0] | 0 | 0
Siemens NH-1-16 | Siemens NH-1-16 | 16 | [4000.0, 400.0, 2.0, 0.1, 0.04, 0.01] | 0 | 0 | [26.0, 35.0, 75.0, 150.0, 200.0, 300.0] | 0 | 0
Siemens NH-1-160 | Siemens NH-1-160 | 160 | [4800.0, 120.0, 7.0, 0.1, 0.004] | 0 | 0 | [210.0, 500.0, 900.0, 2300.0, 5000.0] | 0 | 0
Siemens NH-1-25 | Siemens NH-1-25 | 25 | [4000.0, 1000.0, 10.0, 0.2, 0.02, 0.01] | 0 | 0 | [40.0, 50.0, 100.0, 210.0, 400.0, 500.0] | 0 | 0
Siemens NH-1-50 | Siemens NH-1-50 | 50 | [4000.0, 40.0, 4.0, 1.0, 0.02, 0.01] | 0 | 0 | [86.0, 200.0, 300.0, 400.0, 1000.0, 1280.0] | 0 | 0
Siemens NH-1-63 | Siemens NH-1-63 | 63 | [4000.0, 100.0, 10.0, 2.0, 0.04, 0.01] | 0 | 0 | [100.0, 200.0, 300.0, 400.0, 1000.0, 1500.0] | 0 | 0
Siemens NH-1-80 | Siemens NH-1-80 | 80 | [4800.0, 120.0, 7.0, 0.1, 0.01] | 0 | 0 | [150.58, 250.0, 450.0, 1150.0, 2470.0] | 0 | 0
Siemens NH-2-1000 | Siemens NH-2-1000 | 1000 | [4800.0, 120.0, 7.0, 0.1, 0.004] | 0 | 0 | [1900.0, 3500.0, 8400.0, 24000.0, 52000.0] | 0 | 0
Siemens NH-2-200 | Siemens NH-2-200 | 200 | [4800.0, 120.0, 7.0, 0.1, 0.004] | 0 | 0 | [280.0, 650.0, 1200.0, 3000.0, 7000.0] | 0 | 0
Siemens NH-2-224 | Siemens NH-2-224 | 224 | [4800.0, 120.0, 7.0, 0.2, 0.04, 0.004] | 0 | 0 | [400.0, 750.0, 1453.0, 3025.0, 4315.0, 7600.0] | 0 | 0
Siemens NH-2-250 | Siemens NH-2-250 | 250 | [4800.0, 120.0, 7.0, 0.1, 0.004] | 0 | 0 | [450.0, 800.0, 1650.0, 4000.0, 8500.0] | 0 | 0
Siemens NH-2-315 | Siemens NH-2-315 | 315 | [4800.0, 120.0, 7.0, 0.1, 0.004] | 0 | 0 | [550.0, 920.0, 1900.0, 5000.0, 11000.0] | 0 | 0
Siemens NH-2-355 | Siemens NH-2-355 | 355 | [4800.0, 120.0, 6.0, 0.1, 0.004] | 0 | 0 | [650.0, 1116.27, 2350.0, 5840.0, 12790.0] | 0 | 0
Siemens NH-2-400 | Siemens NH-2-400 | 400 | [4800.0, 120.0, 7.0, 0.1, 0.004] | 0 | 0 | [720.0, 1350.0, 2800.0, 6500.0, 15000.0] | 0 | 0
Siemens NH-2-425 | Siemens NH-2-425 | 425 | [4800.0, 120.0, 7.0, 0.1, 0.004] | 0 | 0 | [850.0, 1500.0, 3050.0, 7500.0, 16500.0] | 0 | 0
Siemens NH-2-630 | Siemens NH-2-630 | 630 | [4800.0, 120.0, 7.0, 0.1, 0.004] | 0 | 0 | [1200.0, 2000.0, 4800.0, 12000.0, 26000.0] | 0 | 0

## dtypes
| element | column | dtype
0 | bus | name | object
1 | bus | vn_kv | float64
2 | bus | type | object
3 | bus | zone | object
4 | bus | in_service | bool
5 | load | name | object
6 | load | bus | uint32
7 | load | p_mw | float64
8 | load | q_mvar | float64
9 | load | const_z_percent | float64
10 | load | const_i_percent | float64
11 | load | sn_mva | float64
12 | load | scaling | float64
13 | load | in_service | bool
14 | load | type | object
15 | ext_grid | name | object
16 | ext_grid | bus | uint32
17 | ext_grid | vm_pu | float64
18 | ext_grid | va_degree | float64
19 | ext_grid | slack_weight | float64
20 | ext_grid | in_service | bool
21 | line | name | object
22 | line | std_type | object
23 | line | from_bus | uint32
24 | line | to_bus | uint32
25 | line | length_km | float64
26 | line | r_ohm_per_km | float64
27 | line | x_ohm_per_km | float64
28 | line | c_nf_per_km | float64
29 | line | g_us_per_km | float64
30 | line | max_i_ka | float64
31 | line | df | float64
32 | line | parallel | uint32
33 | line | type | object
34 | line | in_service | bool
35 | trafo | name | object
36 | trafo | std_type | object
37 | trafo | hv_bus | uint32
38 | trafo | lv_bus | uint32
39 | trafo | sn_mva | float64
40 | trafo | vn_hv_kv | float64
41 | trafo | vn_lv_kv | float64
42 | trafo | vk_percent | float64
43 | trafo | vkr_percent | float64
44 | trafo | pfe_kw | float64
45 | trafo | i0_percent | float64
46 | trafo | shift_degree | float64
47 | trafo | tap_side | object
48 | trafo | tap_neutral | int32
49 | trafo | tap_min | int32
50 | trafo | tap_max | int32
51 | trafo | tap_step_percent | float64
52 | trafo | tap_step_degree | float64
53 | trafo | tap_pos | int32
54 | trafo | tap_phase_shifter | bool
55 | trafo | parallel | uint32
56 | trafo | df | float64
57 | trafo | in_service | bool
58 | line_geodata | coords | object
59 | bus_geodata | x | float64
60 | bus_geodata | y | float64
61 | bus_geodata | coords | object

## parameters
| version | format_version | converged | OPF_converged | name | f_hz | sn_mva
0 | 2.14.6 | 2.14.0 | FALSE | FALSE |  | 50 | 1