## bus
| name | vn_kv | type | zone | in_service
0 | bus_LV_3514-1_0_2_node_0 | 0.4 | n |  | TRUE
1 | bus_LV_3514-1_0_2_node_2 | 0.4 | n |  | TRUE
2 | bus_LV_3514-1_0_2_node_4 | 0.4 | n |  | TRUE
3 | bus_LV_3514-1_0_2_node_5 | 0.4 | n |  | TRUE
4 | bus_LV_3514-1_0_2_node_55 | 0.4 | n |  | TRUE
5 | bus_LV_3514-1_0_2_node_18 | 0.4 | n |  | TRUE
6 | bus_LV_3514-1_0_2_node_34 | 0.4 | n |  | TRUE
7 | bus_LV_3514-1_0_2_node_30 | 0.4 | n |  | TRUE
8 | bus_LV_3514-1_0_2_node_87 | 0.4 | n |  | TRUE
9 | bus_LV_3514-1_0_2_node_16 | 0.4 | n |  | TRUE
10 | bus_LV_3514-1_0_2_node_6 | 0.4 | n |  | TRUE
11 | bus_LV_3514-1_0_2_node_7 | 0.4 | n |  | TRUE
12 | bus_LV_3514-1_0_2_node_8 | 0.4 | n |  | TRUE
13 | bus_LV_3514-1_0_2_node_9 | 0.4 | n |  | TRUE
14 | bus_LV_3514-1_0_2_node_10 | 0.4 | n |  | TRUE
15 | bus_LV_3514-1_0_2_node_14 | 0.4 | n |  | TRUE
16 | bus_LV_3514-1_0_2_node_31 | 0.4 | n |  | TRUE
17 | bus_LV_3514-1_0_2_node_21 | 0.4 | n |  | TRUE
18 | bus_LV_3514-1_0_2_node_12 | 0.4 | n |  | TRUE
19 | bus_LV_3514-1_0_2_node_29 | 0.4 | n |  | TRUE
20 | bus_LV_3514-1_0_2_node_11 | 0.4 | n |  | TRUE
21 | bus_LV_3514-1_0_2_node_13 | 0.4 | n |  | TRUE
22 | bus_LV_3514-1_0_2_node_22 | 0.4 | n |  | TRUE
23 | bus_LV_3514-1_0_2_node_23 | 0.4 | n |  | TRUE
24 | bus_LV_3514-1_0_2_node_19 | 0.4 | n |  | TRUE
25 | bus_LV_3514-1_0_2_node_15 | 0.4 | n |  | TRUE
26 | bus_LV_3514-1_0_2_node_17 | 0.4 | n |  | TRUE
27 | bus_LV_3514-1_0_2_node_32 | 0.4 | n |  | TRUE
28 | bus_LV_3514-1_0_2_node_20 | 0.4 | n |  | TRUE
29 | bus_LV_3514-1_0_2_node_33 | 0.4 | n |  | TRUE
30 | bus_LV_3514-1_0_2_node_24 | 0.4 | n |  | TRUE
31 | bus_LV_3514-1_0_2_node_25 | 0.4 | n |  | TRUE
32 | bus_LV_3514-1_0_2_node_26 | 0.4 | n |  | TRUE
33 | bus_LV_3514-1_0_2_node_27 | 0.4 | n |  | TRUE
34 | bus_LV_3514-1_0_2_node_28 | 0.4 | n |  | TRUE
35 | bus_LV_3514-1_0_2_node_35 | 0.4 | n |  | TRUE
36 | bus_LV_3514-1_0_2_node_36 | 0.4 | n |  | TRUE
37 | bus_LV_3514-1_0_2_node_37 | 0.4 | n |  | TRUE
38 | bus_LV_3514-1_0_2_node_38 | 0.4 | n |  | TRUE
39 | bus_LV_3514-1_0_2_node_39 | 0.4 | n |  | TRUE
40 | bus_LV_3514-1_0_2_node_45 | 0.4 | n |  | TRUE
41 | bus_LV_3514-1_0_2_node_40 | 0.4 | n |  | TRUE
42 | bus_LV_3514-1_0_2_node_46 | 0.4 | n |  | TRUE
43 | bus_LV_3514-1_0_2_node_41 | 0.4 | n |  | TRUE
44 | bus_LV_3514-1_0_2_node_42 | 0.4 | n |  | TRUE
45 | bus_LV_3514-1_0_2_node_43 | 0.4 | n |  | TRUE
46 | bus_LV_3514-1_0_2_node_44 | 0.4 | n |  | TRUE
47 | bus_LV_3514-1_0_2_node_107 | 0.4 | n |  | TRUE
48 | bus_LV_3514-1_0_2_node_110 | 0.4 | n |  | TRUE
49 | bus_LV_3514-1_0_2_node_101 | 0.4 | n |  | TRUE
50 | bus_LV_3514-1_0_2_node_56 | 0.4 | n |  | TRUE
51 | bus_LV_3514-1_0_2_node_57 | 0.4 | n |  | TRUE
52 | bus_LV_3514-1_0_2_node_47 | 0.4 | n |  | TRUE
53 | bus_LV_3514-1_0_2_node_48 | 0.4 | n |  | TRUE
54 | bus_LV_3514-1_0_2_node_49 | 0.4 | n |  | TRUE
55 | bus_LV_3514-1_0_2_node_58 | 0.4 | n |  | TRUE
56 | bus_LV_3514-1_0_2_node_59 | 0.4 | n |  | TRUE
57 | bus_LV_3514-1_0_2_node_60 | 0.4 | n |  | TRUE
58 | bus_LV_3514-1_0_2_node_50 | 0.4 | n |  | TRUE
59 | bus_LV_3514-1_0_2_node_51 | 0.4 | n |  | TRUE
60 | bus_LV_3514-1_0_2_node_52 | 0.4 | n |  | TRUE
61 | bus_LV_3514-1_0_2_node_53 | 0.4 | n |  | TRUE
62 | bus_LV_3514-1_0_2_node_54 | 0.4 | n |  | TRUE
63 | bus_LV_3514-1_0_2_node_89 | 0.4 | n |  | TRUE
64 | bus_LV_3514-1_0_2_node_62 | 0.4 | n |  | TRUE
65 | bus_LV_3514-1_0_2_node_76 | 0.4 | n |  | TRUE
66 | bus_LV_3514-1_0_2_node_91 | 0.4 | n |  | TRUE
67 | bus_LV_3514-1_0_2_node_61 | 0.4 | n |  | TRUE
68 | bus_LV_3514-1_0_2_node_77 | 0.4 | n |  | TRUE
69 | bus_LV_3514-1_0_2_node_69 | 0.4 | n |  | TRUE
70 | bus_LV_3514-1_0_2_node_70 | 0.4 | n |  | TRUE
71 | bus_LV_3514-1_0_2_node_81 | 0.4 | n |  | TRUE
72 | bus_LV_3514-1_0_2_node_86 | 0.4 | n |  | TRUE
73 | bus_LV_3514-1_0_2_node_79 | 0.4 | n |  | TRUE
74 | bus_LV_3514-1_0_2_node_85 | 0.4 | n |  | TRUE
75 | bus_LV_3514-1_0_2_node_63 | 0.4 | n |  | TRUE
76 | bus_LV_3514-1_0_2_node_64 | 0.4 | n |  | TRUE
77 | bus_LV_3514-1_0_2_node_67 | 0.4 | n |  | TRUE
78 | bus_LV_3514-1_0_2_node_65 | 0.4 | n |  | TRUE
79 | bus_LV_3514-1_0_2_node_66 | 0.4 | n |  | TRUE
80 | bus_LV_3514-1_0_2_node_68 | 0.4 | n |  | TRUE
81 | bus_LV_3514-1_0_2_node_84 | 0.4 | n |  | TRUE
82 | bus_LV_3514-1_0_2_node_88 | 0.4 | n |  | TRUE
83 | bus_LV_3514-1_0_2_node_90 | 0.4 | n |  | TRUE
84 | bus_LV_3514-1_0_2_node_74 | 0.4 | n |  | TRUE
85 | bus_LV_3514-1_0_2_node_71 | 0.4 | n |  | TRUE
86 | bus_LV_3514-1_0_2_node_72 | 0.4 | n |  | TRUE
87 | bus_LV_3514-1_0_2_node_73 | 0.4 | n |  | TRUE
88 | bus_LV_3514-1_0_2_node_75 | 0.4 | n |  | TRUE
89 | bus_LV_3514-1_0_2_node_82 | 0.4 | n |  | TRUE
90 | bus_LV_3514-1_0_2_node_83 | 0.4 | n |  | TRUE
91 | bus_LV_3514-1_0_2_node_78 | 0.4 | n |  | TRUE
92 | bus_LV_3514-1_0_2_node_80 | 0.4 | n |  | TRUE
93 | bus_LV_3514-1_0_2_node_92 | 0.4 | n |  | TRUE
94 | bus_LV_3514-1_0_2_node_93 | 0.4 | n |  | TRUE
95 | bus_LV_3514-1_0_2_node_94 | 0.4 | n |  | TRUE
96 | bus_LV_3514-1_0_2_node_95 | 0.4 | n |  | TRUE
97 | bus_LV_3514-1_0_2_node_96 | 0.4 | n |  | TRUE
98 | bus_LV_3514-1_0_2_node_97 | 0.4 | n |  | TRUE
99 | bus_LV_3514-1_0_2_node_99 | 0.4 | n |  | TRUE
100 | bus_LV_3514-1_0_2_node_109 | 0.4 | n |  | TRUE
101 | bus_LV_3514-1_0_2_node_112 | 0.4 | n |  | TRUE
102 | bus_LV_3514-1_0_2_node_98 | 0.4 | n |  | TRUE
103 | bus_LV_3514-1_0_2_node_108 | 0.4 | n |  | TRUE
104 | bus_LV_3514-1_0_2_node_113 | 0.4 | n |  | TRUE
105 | bus_LV_3514-1_0_2_node_100 | 0.4 | n |  | TRUE
106 | bus_LV_3514-1_0_2_node_102 | 0.4 | n |  | TRUE
107 | bus_LV_3514-1_0_2_node_103 | 0.4 | n |  | TRUE
108 | bus_LV_3514-1_0_2_node_104 | 0.4 | n |  | TRUE
109 | bus_LV_3514-1_0_2_node_105 | 0.4 | n |  | TRUE
110 | bus_LV_3514-1_0_2_node_106 | 0.4 | n |  | TRUE
111 | bus_MV_158_0_node_0 | 20 | n |  | TRUE

## load
| name | bus | p_mw | q_mvar | const_z_percent | const_i_percent | sn_mva | scaling | in_service | type
0 | LV_3514-1_0_2_load_0 | 0 | 0.0014419 | 0.00036137 | 0 | 0 |  | 1 | TRUE | wye
1 | LV_3514-1_0_2_load_5 | 3 | 0.0022162 | 0.00055542 | 0 | 0 |  | 1 | TRUE | wye
2 | LV_3514-1_0_2_load_55 | 4 | 0.0013414 | 0.00033619 | 0 | 0 |  | 1 | TRUE | wye
3 | LV_3514-1_0_2_load_18 | 5 | 0.0023718 | 0.00059444 | 0 | 0 |  | 1 | TRUE | wye
4 | LV_3514-1_0_2_load_34 | 6 | 0.0018755 | 0.00047004 | 0 | 0 |  | 1 | TRUE | wye
5 | LV_3514-1_0_2_load_30 | 7 | 0.0028158 | 0.0007057 | 0 | 0 |  | 1 | TRUE | wye
6 | LV_3514-1_0_2_load_87 | 8 | 0.0045185 | 0.0011324 | 0 | 0 |  | 1 | TRUE | wye
7 | LV_3514-1_0_2_load_6 | 10 | 0.0027971 | 0.00070103 | 0 | 0 |  | 1 | TRUE | wye
8 | LV_3514-1_0_2_load_7 | 11 | 0.002462 | 0.00061704 | 0 | 0 |  | 1 | TRUE | wye
9 | LV_3514-1_0_2_load_9 | 13 | 0.0025318 | 0.00063454 | 0 | 0 |  | 1 | TRUE | wye
10 | LV_3514-1_0_2_load_31 | 16 | 0.0023851 | 0.00059776 | 0 | 0 |  | 1 | TRUE | wye
11 | LV_3514-1_0_2_load_12 | 18 | 0.005331 | 0.0013361 | 0 | 0 |  | 1 | TRUE | wye
12 | LV_3514-1_0_2_load_29 | 19 | 0.0028606 | 0.00071695 | 0 | 0 |  | 1 | TRUE | wye
13 | LV_3514-1_0_2_load_11 | 20 | 0.0042661 | 0.0010692 | 0 | 0 |  | 1 | TRUE | wye
14 | LV_3514-1_0_2_load_13 | 21 | 0.0033143 | 0.00083064 | 0 | 0 |  | 1 | TRUE | wye
15 | LV_3514-1_0_2_load_22 | 22 | 0.0024284 | 0.0006086 | 0 | 0 |  | 1 | TRUE | wye
16 | LV_3514-1_0_2_load_23 | 23 | 0.001601 | 0.00040125 | 0 | 0 |  | 1 | TRUE | wye
17 | LV_3514-1_0_2_load_19 | 24 | 0.0029434 | 0.00073769 | 0 | 0 |  | 1 | TRUE | wye
18 | LV_3514-1_0_2_load_15 | 25 | 0.0010586 | 0.00026532 | 0 | 0 |  | 1 | TRUE | wye
19 | LV_3514-1_0_2_load_32 | 27 | 0.0024194 | 0.00060637 | 0 | 0 |  | 1 | TRUE | wye
20 | LV_3514-1_0_2_load_20 | 28 | 0.0020297 | 0.00050868 | 0 | 0 |  | 1 | TRUE | wye
21 | LV_3514-1_0_2_load_33 | 29 | 0.0032631 | 0.00081781 | 0 | 0 |  | 1 | TRUE | wye
22 | LV_3514-1_0_2_load_24 | 30 | 0.0026838 | 0.00067261 | 0 | 0 |  | 1 | TRUE | wye
23 | LV_3514-1_0_2_load_25 | 31 | 0.0019524 | 0.00048931 | 0 | 0 |  | 1 | TRUE | wye
24 | LV_3514-1_0_2_load_26 | 32 | 0.0027391 | 0.0006865 | 0 | 0 |  | 1 | TRUE | wye
25 | LV_3514-1_0_2_load_28 | 34 | 0.0037959 | 0.00095135 | 0 | 0 |  | 1 | TRUE | wye
26 | LV_3514-1_0_2_load_35 | 35 | 0.0018443 | 0.00046224 | 0 | 0 |  | 1 | TRUE | wye
27 | LV_3514-1_0_2_load_36 | 36 | 0.0011983 | 0.00030032 | 0 | 0 |  | 1 | TRUE | wye
28 | LV_3514-1_0_2_load_37 | 37 | 0.0025007 | 0.00062673 | 0 | 0 |  | 1 | TRUE | wye
29 | LV_3514-1_0_2_load_38 | 38 | 0.0016484 | 0.00041313 | 0 | 0 |  | 1 | TRUE | wye
30 | LV_3514-1_0_2_load_39 | 39 | 0.0017235 | 0.00043195 | 0 | 0 |  | 1 | TRUE | wye
31 | LV_3514-1_0_2_load_45 | 40 | 0.0010775 | 0.00027005 | 0 | 0 |  | 1 | TRUE | wye
32 | LV_3514-1_0_2_load_40 | 41 | 0.00084784 | 0.00021249 | 0 | 0 |  | 1 | TRUE | wye
33 | LV_3514-1_0_2_load_46 | 42 | 0.001456 | 0.00036491 | 0 | 0 |  | 1 | TRUE | wye
34 | LV_3514-1_0_2_load_41 | 43 | 0.0023428 | 0.00058715 | 0 | 0 |  | 1 | TRUE | wye
35 | LV_3514-1_0_2_load_43 | 45 | 0.00054774 | 0.00013728 | 0 | 0 |  | 1 | TRUE | wye
36 | LV_3514-1_0_2_load_107 | 47 | 0.00049013 | 0.00012284 | 0 | 0 |  | 1 | TRUE | wye
37 | LV_3514-1_0_2_load_110 | 48 | 0.00069693 | 0.00017467 | 0 | 0 |  | 1 | TRUE | wye
38 | LV_3514-1_0_2_load_101 | 49 | 0.00075855 | 0.00019011 | 0 | 0 |  | 1 | TRUE | wye
39 | LV_3514-1_0_2_load_56 | 50 | 0.0032653 | 0.00081835 | 0 | 0 |  | 1 | TRUE | wye
40 | LV_3514-1_0_2_load_57 | 51 | 0.003703 | 0.00092805 | 0 | 0 |  | 1 | TRUE | wye
41 | LV_3514-1_0_2_load_47 | 52 | 0.0017094 | 0.00042842 | 0 | 0 |  | 1 | TRUE | wye
42 | LV_3514-1_0_2_load_48 | 53 | 0.0018384 | 0.00046074 | 0 | 0 |  | 1 | TRUE | wye
43 | LV_3514-1_0_2_load_49 | 54 | 0.0034755 | 0.00087104 | 0 | 0 |  | 1 | TRUE | wye
44 | LV_3514-1_0_2_load_50 | 58 | 0.00081821 | 0.00020506 | 0 | 0 |  | 1 | TRUE | wye
45 | LV_3514-1_0_2_load_51 | 59 | 0.0030137 | 0.00075532 | 0 | 0 |  | 1 | TRUE | wye
46 | LV_3514-1_0_2_load_52 | 60 | 0.0015717 | 0.00039391 | 0 | 0 |  | 1 | TRUE | wye
47 | LV_3514-1_0_2_load_54 | 62 | 0.001957 | 0.00049048 | 0 | 0 |  | 1 | TRUE | wye
48 | LV_3514-1_0_2_load_89 | 63 | 0.0011757 | 0.00029465 | 0 | 0 |  | 1 | TRUE | wye
49 | LV_3514-1_0_2_load_62 | 64 | 0.0014384 | 0.0003605 | 0 | 0 |  | 1 | TRUE | wye
50 | LV_3514-1_0_2_load_76 | 65 | 0.0019068 | 0.00047788 | 0 | 0 |  | 1 | TRUE | wye
51 | LV_3514-1_0_2_load_91 | 66 | 0.001016 | 0.00025463 | 0 | 0 |  | 1 | TRUE | wye
52 | LV_3514-1_0_2_load_61 | 67 | 0.0015818 | 0.00039643 | 0 | 0 |  | 1 | TRUE | wye
53 | LV_3514-1_0_2_load_77 | 68 | 0.0023741 | 0.00059501 | 0 | 0 |  | 1 | TRUE | wye
54 | LV_3514-1_0_2_load_69 | 69 | 0.001591 | 0.00039874 | 0 | 0 |  | 1 | TRUE | wye
55 | LV_3514-1_0_2_load_70 | 70 | 0.0013645 | 0.00034198 | 0 | 0 |  | 1 | TRUE | wye
56 | LV_3514-1_0_2_load_81 | 71 | 0.0031426 | 0.00078762 | 0 | 0 |  | 1 | TRUE | wye
57 | LV_3514-1_0_2_load_86 | 72 | 0.0022549 | 0.00056513 | 0 | 0 |  | 1 | TRUE | wye
58 | LV_3514-1_0_2_load_79 | 73 | 0.0021407 | 0.00053651 | 0 | 0 |  | 1 | TRUE | wye
59 | LV_3514-1_0_2_load_85 | 74 | 0.0015124 | 0.00037904 | 0 | 0 |  | 1 | TRUE | wye
60 | LV_3514-1_0_2_load_63 | 75 | 0.0017135 | 0.00042945 | 0 | 0 |  | 1 | TRUE | wye
61 | LV_3514-1_0_2_load_64 | 76 | 0.00093565 | 0.00023449 | 0 | 0 |  | 1 | TRUE | wye
62 | LV_3514-1_0_2_load_65 | 78 | 0.0019841 | 0.00049726 | 0 | 0 |  | 1 | TRUE | wye
63 | LV_3514-1_0_2_load_66 | 79 | 0.0012104 | 0.00030337 | 0 | 0 |  | 1 | TRUE | wye
64 | LV_3514-1_0_2_load_84 | 81 | 0.0020484 | 0.00051337 | 0 | 0 |  | 1 | TRUE | wye
65 | LV_3514-1_0_2_load_90 | 83 | 0.0024235 | 0.00060739 | 0 | 0 |  | 1 | TRUE | wye
66 | LV_3514-1_0_2_load_74 | 84 | 0.0015934 | 0.00039934 | 0 | 0 |  | 1 | TRUE | wye
67 | LV_3514-1_0_2_load_71 | 85 | 0.0035628 | 0.00089293 | 0 | 0 |  | 1 | TRUE | wye
68 | LV_3514-1_0_2_load_72 | 86 | 0.0020576 | 0.00051567 | 0 | 0 |  | 1 | TRUE | wye
69 | LV_3514-1_0_2_load_73 | 87 | 0.0013872 | 0.00034767 | 0 | 0 |  | 1 | TRUE | wye
70 | LV_3514-1_0_2_load_75 | 88 | 0.0019027 | 0.00047685 | 0 | 0 |  | 1 | TRUE | wye
71 | LV_3514-1_0_2_load_82 | 89 | 0.0011368 | 0.0002849 | 0 | 0 |  | 1 | TRUE | wye
72 | LV_3514-1_0_2_load_83 | 90 | 0.0026473 | 0.00066347 | 0 | 0 |  | 1 | TRUE | wye
73 | LV_3514-1_0_2_load_78 | 91 | 0.0018509 | 0.00046388 | 0 | 0 |  | 1 | TRUE | wye
74 | LV_3514-1_0_2_load_80 | 92 | 0.0034213 | 0.00085746 | 0 | 0 |  | 1 | TRUE | wye
75 | LV_3514-1_0_2_load_92 | 93 | 0.00092378 | 0.00023152 | 0 | 0 |  | 1 | TRUE | wye
76 | LV_3514-1_0_2_load_93 | 94 | 0.00084875 | 0.00021272 | 0 | 0 |  | 1 | TRUE | wye
77 | LV_3514-1_0_2_load_96 | 97 | 0.0021413 | 0.00053665 | 0 | 0 |  | 1 | TRUE | wye
78 | LV_3514-1_0_2_load_97 | 98 | 0.0012312 | 0.00030856 | 0 | 0 |  | 1 | TRUE | wye
79 | LV_3514-1_0_2_load_99 | 99 | 0.00053748 | 0.0001347 | 0 | 0 |  | 1 | TRUE | wye
80 | LV_3514-1_0_2_load_109 | 100 | 0.0019264 | 0.0004828 | 0 | 0 |  | 1 | TRUE | wye
81 | LV_3514-1_0_2_load_98 | 102 | 0.00052431 | 0.0001314 | 0 | 0 |  | 1 | TRUE | wye
82 | LV_3514-1_0_2_load_108 | 103 | 0.0021183 | 0.00053089 | 0 | 0 |  | 1 | TRUE | wye
83 | LV_3514-1_0_2_load_113 | 104 | 0.0055687 | 0.0013956 | 0 | 0 |  | 1 | TRUE | wye
84 | LV_3514-1_0_2_load_100 | 105 | 0.0015575 | 0.00039035 | 0 | 0 |  | 1 | TRUE | wye
85 | LV_3514-1_0_2_load_102 | 106 | 0.0025601 | 0.00064162 | 0 | 0 |  | 1 | TRUE | wye
86 | LV_3514-1_0_2_load_103 | 107 | 0.0028654 | 0.00071813 | 0 | 0 |  | 1 | TRUE | wye
87 | LV_3514-1_0_2_load_104 | 108 | 0.0015481 | 0.00038798 | 0 | 0 |  | 1 | TRUE | wye
88 | LV_3514-1_0_2_load_105 | 109 | 0.0033243 | 0.00083315 | 0 | 0 |  | 1 | TRUE | wye
89 | LV_3514-1_0_2_load_106 | 110 | 0.0010651 | 0.00026693 | 0 | 0 |  | 1 | TRUE | wye

## ext_grid
| name | bus | vm_pu | va_degree | slack_weight | in_service
0 |  | 52 | 1 | 0 | 1 | TRUE

## line
| name | std_type | from_bus | to_bus | length_km | r_ohm_per_km | x_ohm_per_km | c_nf_per_km | g_us_per_km | max_i_ka | df | parallel | type | in_service
0 | LV_3514-1_0_2_line_0 | NAYY 4x150 SE | 0 | 1 | 0.025203 | 0.208 | 0.08 | 261 | 0 | 0.27 | 1 | 1 | cs | TRUE
1 | LV_3514-1_0_2_line_1 | NAYY 4x150 SE | 1 | 2 | 0.021423 | 0.208 | 0.08 | 261 | 0 | 0.27 | 1 | 1 | cs | TRUE
2 | LV_3514-1_0_2_line_2 | NAYY 4x150 SE | 1 | 3 | 0.018665 | 0.208 | 0.08 | 261 | 0 | 0.27 | 1 | 1 | cs | TRUE
3 | LV_3514-1_0_2_line_3 | NAYY 4x150 SE | 2 | 4 | 0.024256 | 0.208 | 0.08 | 261 | 0 | 0.27 | 1 | 2 | cs | TRUE
4 | LV_3514-1_0_2_line_4 | NAYY 4x150 SE | 2 | 5 | 0.010821 | 0.208 | 0.08 | 261 | 0 | 0.27 | 1 | 2 | cs | TRUE
5 | LV_3514-1_0_2_line_5 | NAYY 4x150 SE | 4 | 8 | 0.028523 | 0.208 | 0.08 | 261 | 0 | 0.27 | 1 | 2 | cs | TRUE
6 | LV_3514-1_0_2_line_6 | NAYY 4x150 SE | 5 | 9 | 0.058114 | 0.208 | 0.08 | 261 | 0 | 0.27 | 1 | 2 | cs | TRUE
7 | LV_3514-1_0_2_line_7 | NAYY 4x150 SE | 6 | 7 | 0.024323 | 0.208 | 0.08 | 261 | 0 | 0.27 | 1 | 1 | cs | TRUE
8 | LV_3514-1_0_2_line_8 | NAYY 4x150 SE | 7 | 33 | 0.028605 | 0.208 | 0.08 | 261 | 0 | 0.27 | 1 | 1 | cs | TRUE
9 | LV_3514-1_0_2_line_9 | NAYY 4x150 SE | 8 | 56 | 0.013359 | 0.208 | 0.08 | 261 | 0 | 0.27 | 1 | 2 | cs | TRUE
10 | LV_3514-1_0_2_line_10 | NAYY 4x150 SE | 9 | 26 | 0.009561 | 0.208 | 0.08 | 261 | 0 | 0.27 | 1 | 1 | cs | TRUE
11 | LV_3514-1_0_2_line_11 | NAYY 4x150 SE | 9 | 25 | 0.014652 | 0.208 | 0.08 | 261 | 0 | 0.27 | 1 | 1 | cs | TRUE
12 | LV_3514-1_0_2_line_12 | NAYY 4x150 SE | 10 | 11 | 0.032797 | 0.208 | 0.08 | 261 | 0 | 0.27 | 1 | 1 | cs | TRUE
13 | LV_3514-1_0_2_line_13 | NAYY 4x150 SE | 10 | 12 | 0.057402 | 0.208 | 0.08 | 261 | 0 | 0.27 | 1 | 1 | cs | TRUE
14 | LV_3514-1_0_2_line_14 | NAYY 4x150 SE | 12 | 13 | 0.018924 | 0.208 | 0.08 | 261 | 0 | 0.27 | 1 | 1 | cs | TRUE
15 | LV_3514-1_0_2_line_15 | NAYY 4x150 SE | 12 | 14 | 0.072906 | 0.208 | 0.08 | 261 | 0 | 0.27 | 1 | 1 | cs | TRUE
16 | LV_3514-1_0_2_line_16 | NAYY 4x150 SE | 13 | 15 | 0.030993 | 0.208 | 0.08 | 261 | 0 | 0.27 | 1 | 1 | cs | TRUE
17 | LV_3514-1_0_2_line_17 | NAYY 4x150 SE | 14 | 16 | 0.0049516 | 0.208 | 0.08 | 261 | 0 | 0.27 | 1 | 1 | cs | TRUE
18 | LV_3514-1_0_2_line_18 | NAYY 4x150 SE | 15 | 17 | 0.01698 | 0.208 | 0.08 | 261 | 0 | 0.27 | 1 | 1 | cs | TRUE
19 | LV_3514-1_0_2_line_19 | NAYY 4x150 SE | 15 | 18 | 0.062236 | 0.208 | 0.08 | 261 | 0 | 0.27 | 1 | 1 | cs | TRUE
20 | LV_3514-1_0_2_line_20 | NAYY 4x150 SE | 16 | 19 | 0.0027842 | 0.208 | 0.08 | 261 | 0 | 0.27 | 1 | 1 | cs | TRUE
21 | LV_3514-1_0_2_line_21 | NAYY 4x150 SE | 17 | 22 | 0.041226 | 0.208 | 0.08 | 261 | 0 | 0.27 | 1 | 1 | cs | TRUE
22 | LV_3514-1_0_2_line_22 | NAYY 4x150 SE | 17 | 23 | 0.030776 | 0.208 | 0.08 | 261 | 0 | 0.27 | 1 | 1 | cs | TRUE
23 | LV_3514-1_0_2_line_23 | NAYY 4x150 SE | 17 | 24 | 0.037023 | 0.208 | 0.08 | 261 | 0 | 0.27 | 1 | 1 | cs | TRUE
24 | LV_3514-1_0_2_line_24 | NAYY 4x150 SE | 18 | 20 | 0.03107 | 0.208 | 0.08 | 261 | 0 | 0.27 | 1 | 1 | cs | TRUE
25 | LV_3514-1_0_2_line_25 | NAYY 4x150 SE | 19 | 33 | 0.014977 | 0.208 | 0.08 | 261 | 0 | 0.27 | 1 | 1 | cs | TRUE
26 | LV_3514-1_0_2_line_26 | NAYY 4x150 SE | 20 | 21 | 0.0097909 | 0.208 | 0.08 | 261 | 0 | 0.27 | 1 | 1 | cs | TRUE
27 | LV_3514-1_0_2_line_27 | NAYY 4x150 SE | 22 | 26 | 0.034362 | 0.208 | 0.08 | 261 | 0 | 0.27 | 1 | 1 | cs | TRUE
28 | LV_3514-1_0_2_line_28 | NAYY 4x150 SE | 23 | 29 | 0.016193 | 0.208 | 0.08 | 261 | 0 | 0.27 | 1 | 1 | cs | TRUE
29 | LV_3514-1_0_2_line_29 | NAYY 4x150 SE | 24 | 28 | 0.022357 | 0.208 | 0.08 | 261 | 0 | 0.27 | 1 | 1 | cs | TRUE
30 | LV_3514-1_0_2_line_30 | NAYY 4x150 SE | 26 | 27 | 0.029413 | 0.208 | 0.08 | 261 | 0 | 0.27 | 1 | 1 | cs | TRUE
31 | LV_3514-1_0_2_line_31 | NAYY 4x150 SE | 30 | 31 | 0.012791 | 0.208 | 0.08 | 261 | 0 | 0.27 | 1 | 1 | cs | TRUE
32 | LV_3514-1_0_2_line_32 | NAYY 4x150 SE | 30 | 32 | 0.0086128 | 0.208 | 0.08 | 261 | 0 | 0.27 | 1 | 1 | cs | TRUE
33 | LV_3514-1_0_2_line_33 | NAYY 4x150 SE | 31 | 33 | 0.0095097 | 0.208 | 0.08 | 261 | 0 | 0.27 | 1 | 1 | cs | TRUE
34 | LV_3514-1_0_2_line_34 | NAYY 4x150 SE | 32 | 34 | 0.051085 | 0.208 | 0.08 | 261 | 0 | 0.27 | 1 | 1 | cs | TRUE
35 | LV_3514-1_0_2_line_35 | NAYY 4x150 SE | 35 | 36 | 0.034994 | 0.208 | 0.08 | 261 | 0 | 0.27 | 1 | 2 | cs | TRUE
36 | LV_3514-1_0_2_line_36 | NAYY 4x150 SE | 35 | 37 | 0.025539 | 0.208 | 0.08 | 261 | 0 | 0.27 | 1 | 2 | cs | TRUE
37 | LV_3514-1_0_2_line_37 | NAYY 4x150 SE | 36 | 38 | 0.0040777 | 0.208 | 0.08 | 261 | 0 | 0.27 | 1 | 2 | cs | TRUE
38 | LV_3514-1_0_2_line_38 | NAYY 4x150 SE | 37 | 39 | 0.0090855 | 0.208 | 0.08 | 261 | 0 | 0.27 | 1 | 2 | cs | TRUE
39 | LV_3514-1_0_2_line_39 | NAYY 4x150 SE | 38 | 40 | 0.010592 | 0.208 | 0.08 | 261 | 0 | 0.27 | 1 | 2 | cs | TRUE
40 | LV_3514-1_0_2_line_40 | NAYY 4x150 SE | 39 | 41 | 0.012687 | 0.208 | 0.08 | 261 | 0 | 0.27 | 1 | 2 | cs | TRUE
41 | LV_3514-1_0_2_line_41 | NAYY 4x150 SE | 40 | 42 | 0.0080706 | 0.208 | 0.08 | 261 | 0 | 0.27 | 1 | 2 | cs | TRUE
42 | LV_3514-1_0_2_line_42 | NAYY 4x150 SE | 41 | 43 | 0.018523 | 0.208 | 0.08 | 261 | 0 | 0.27 | 1 | 2 | cs | TRUE
43 | LV_3514-1_0_2_line_43 | NAYY 4x150 SE | 42 | 50 | 0.028091 | 0.208 | 0.08 | 261 | 0 | 0.27 | 1 | 2 | cs | TRUE
44 | LV_3514-1_0_2_line_44 | NAYY 4x150 SE | 43 | 44 | 0.042638 | 0.208 | 0.08 | 261 | 0 | 0.27 | 1 | 2 | cs | TRUE
45 | LV_3514-1_0_2_line_45 | NAYY 4x150 SE | 44 | 45 | 0.023168 | 0.208 | 0.08 | 261 | 0 | 0.27 | 1 | 1 | cs | TRUE
46 | LV_3514-1_0_2_line_46 | NAYY 4x150 SE | 44 | 46 | 0.052103 | 0.208 | 0.08 | 261 | 0 | 0.27 | 1 | 1 | cs | TRUE
47 | LV_3514-1_0_2_line_47 | NAYY 4x150 SE | 45 | 47 | 0.012127 | 0.208 | 0.08 | 261 | 0 | 0.27 | 1 | 1 | cs | TRUE
48 | LV_3514-1_0_2_line_48 | NAYY 4x150 SE | 46 | 48 | 0.0087596 | 0.208 | 0.08 | 261 | 0 | 0.27 | 1 | 1 | cs | TRUE
49 | LV_3514-1_0_2_line_49 | NAYY 4x150 SE | 47 | 49 | 0.0051199 | 0.208 | 0.08 | 261 | 0 | 0.27 | 1 | 1 | cs | TRUE
50 | LV_3514-1_0_2_line_50 | NAYY 4x150 SE | 49 | 96 | 0.032762 | 0.208 | 0.08 | 261 | 0 | 0.27 | 1 | 1 | cs | TRUE
51 | LV_3514-1_0_2_line_51 | NAYY 4x150 SE | 50 | 51 | 0.0079768 | 0.208 | 0.08 | 261 | 0 | 0.27 | 1 | 2 | cs | TRUE
52 | LV_3514-1_0_2_line_52 | NAYY 4x150 SE | 51 | 69 | 0.022884 | 0.208 | 0.08 | 261 | 0 | 0.27 | 1 | 2 | cs | TRUE
53 | LV_3514-1_0_2_line_53 | NAYY 4x150 SE | 52 | 53 | 0.022881 | 0.208 | 0.08 | 261 | 0 | 0.27 | 1 | 2 | cs | TRUE
54 | LV_3514-1_0_2_line_54 | NAYY 4x150 SE | 53 | 54 | 0.0074729 | 0.208 | 0.08 | 261 | 0 | 0.27 | 1 | 2 | cs | TRUE
55 | LV_3514-1_0_2_line_55 | NAYY 4x150 SE | 54 | 55 | 0.030573 | 0.208 | 0.08 | 261 | 0 | 0.27 | 1 | 2 | cs | TRUE
56 | LV_3514-1_0_2_line_56 | NAYY 4x150 SE | 55 | 56 | 0.013746 | 0.208 | 0.08 | 261 | 0 | 0.27 | 1 | 2 | cs | TRUE
57 | LV_3514-1_0_2_line_57 | NAYY 4x150 SE | 55 | 57 | 0.021771 | 0.208 | 0.08 | 261 | 0 | 0.27 | 1 | 2 | cs | TRUE
58 | LV_3514-1_0_2_line_58 | NAYY 4x150 SE | 56 | 71 | 0.0081488 | 0.208 | 0.08 | 261 | 0 | 0.27 | 1 | 1 | cs | TRUE
59 | LV_3514-1_0_2_line_59 | NAYY 4x150 SE | 57 | 72 | 0.013553 | 0.208 | 0.08 | 261 | 0 | 0.27 | 1 | 2 | cs | TRUE
60 | LV_3514-1_0_2_line_60 | NAYY 4x150 SE | 58 | 59 | 0.015816 | 0.208 | 0.08 | 261 | 0 | 0.27 | 1 | 1 | cs | TRUE
61 | LV_3514-1_0_2_line_61 | NAYY 4x150 SE | 58 | 60 | 0.014203 | 0.208 | 0.08 | 261 | 0 | 0.27 | 1 | 1 | cs | TRUE
62 | LV_3514-1_0_2_line_62 | NAYY 4x150 SE | 59 | 61 | 0.016651 | 0.208 | 0.08 | 261 | 0 | 0.27 | 1 | 1 | cs | TRUE
63 | LV_3514-1_0_2_line_63 | NAYY 4x150 SE | 60 | 62 | 0.0011616 | 0.208 | 0.08 | 261 | 0 | 0.27 | 1 | 1 | cs | TRUE
64 | LV_3514-1_0_2_line_64 | NAYY 4x150 SE | 61 | 63 | 0.017222 | 0.208 | 0.08 | 261 | 0 | 0.27 | 1 | 1 | cs | TRUE
65 | LV_3514-1_0_2_line_65 | NAYY 4x150 SE | 61 | 64 | 0.0084101 | 0.208 | 0.08 | 261 | 0 | 0.27 | 1 | 1 | cs | TRUE
66 | LV_3514-1_0_2_line_66 | NAYY 4x150 SE | 62 | 65 | 0.021423 | 0.208 | 0.08 | 261 | 0 | 0.27 | 1 | 1 | cs | TRUE
67 | LV_3514-1_0_2_line_67 | NAYY 4x150 SE | 63 | 66 | 0.010398 | 0.208 | 0.08 | 261 | 0 | 0.27 | 1 | 1 | cs | TRUE
68 | LV_3514-1_0_2_line_68 | NAYY 4x150 SE | 64 | 67 | 0.011295 | 0.208 | 0.08 | 261 | 0 | 0.27 | 1 | 1 | cs | TRUE
69 | LV_3514-1_0_2_line_69 | NAYY 4x150 SE | 65 | 68 | 0.025442 | 0.208 | 0.08 | 261 | 0 | 0.27 | 1 | 1 | cs | TRUE
70 | LV_3514-1_0_2_line_70 | NAYY 4x150 SE | 66 | 83 | 0.020397 | 0.208 | 0.08 | 261 | 0 | 0.27 | 1 | 1 | cs | TRUE
71 | LV_3514-1_0_2_line_71 | NAYY 4x150 SE | 67 | 75 | 0.0054768 | 0.208 | 0.08 | 261 | 0 | 0.27 | 1 | 1 | cs | TRUE
72 | LV_3514-1_0_2_line_72 | NAYY 4x150 SE | 69 | 70 | 0.011953 | 0.208 | 0.08 | 261 | 0 | 0.27 | 1 | 2 | cs | TRUE
73 | LV_3514-1_0_2_line_73 | NAYY 4x150 SE | 70 | 82 | 0.0026127 | 0.208 | 0.08 | 261 | 0 | 0.27 | 1 | 2 | cs | TRUE
74 | LV_3514-1_0_2_line_74 | NAYY 4x150 SE | 71 | 73 | 0.0028652 | 0.208 | 0.08 | 261 | 0 | 0.27 | 1 | 1 | cs | TRUE
75 | LV_3514-1_0_2_line_75 | NAYY 4x150 SE | 72 | 74 | 0.00088789 | 0.208 | 0.08 | 261 | 0 | 0.27 | 1 | 2 | cs | TRUE
76 | LV_3514-1_0_2_line_76 | NAYY 4x150 SE | 73 | 91 | 0.024797 | 0.208 | 0.08 | 261 | 0 | 0.27 | 1 | 1 | cs | TRUE
77 | LV_3514-1_0_2_line_77 | NAYY 4x150 SE | 74 | 90 | 0.010309 | 0.208 | 0.08 | 261 | 0 | 0.27 | 1 | 2 | cs | TRUE
78 | LV_3514-1_0_2_line_78 | NAYY 4x150 SE | 75 | 76 | 0.0092422 | 0.208 | 0.08 | 261 | 0 | 0.27 | 1 | 1 | cs | TRUE
79 | LV_3514-1_0_2_line_79 | NAYY 4x150 SE | 76 | 77 | 0.0032115 | 0.208 | 0.08 | 261 | 0 | 0.27 | 1 | 1 | cs | TRUE
80 | LV_3514-1_0_2_line_80 | NAYY 4x150 SE | 77 | 78 | 0.0087575 | 0.208 | 0.08 | 261 | 0 | 0.27 | 1 | 1 | cs | TRUE
81 | LV_3514-1_0_2_line_81 | NAYY 4x150 SE | 78 | 79 | 0.027639 | 0.208 | 0.08 | 261 | 0 | 0.27 | 1 | 1 | cs | TRUE
82 | LV_3514-1_0_2_line_82 | NAYY 4x150 SE | 79 | 80 | 0.013144 | 0.208 | 0.08 | 261 | 0 | 0.27 | 1 | 1 | cs | TRUE
83 | LV_3514-1_0_2_line_83 | NAYY 4x150 SE | 80 | 81 | 0.042464 | 0.208 | 0.08 | 261 | 0 | 0.27 | 1 | 1 | cs | TRUE
84 | LV_3514-1_0_2_line_84 | NAYY 4x150 SE | 82 | 83 | 0.0058976 | 0.208 | 0.08 | 261 | 0 | 0.27 | 1 | 1 | cs | TRUE
85 | LV_3514-1_0_2_line_85 | NAYY 4x150 SE | 82 | 84 | 0.0083031 | 0.208 | 0.08 | 261 | 0 | 0.27 | 1 | 2 | cs | TRUE
86 | LV_3514-1_0_2_line_86 | NAYY 4x150 SE | 84 | 86 | 0.0064452 | 0.208 | 0.08 | 261 | 0 | 0.27 | 1 | 2 | cs | TRUE
87 | LV_3514-1_0_2_line_87 | NAYY 4x150 SE | 85 | 86 | 0.012466 | 0.208 | 0.08 | 261 | 0 | 0.27 | 1 | 2 | cs | TRUE
88 | LV_3514-1_0_2_line_88 | NAYY 4x150 SE | 85 | 87 | 0.0016914 | 0.208 | 0.08 | 261 | 0 | 0.27 | 1 | 2 | cs | TRUE
89 | LV_3514-1_0_2_line_89 | NAYY 4x150 SE | 87 | 88 | 0.0076554 | 0.208 | 0.08 | 261 | 0 | 0.27 | 1 | 2 | cs | TRUE
90 | LV_3514-1_0_2_line_90 | NAYY 4x150 SE | 88 | 89 | 0.0047048 | 0.208 | 0.08 | 261 | 0 | 0.27 | 1 | 2 | cs | TRUE
91 | LV_3514-1_0_2_line_91 | NAYY 4x150 SE | 89 | 90 | 0.010442 | 0.208 | 0.08 | 261 | 0 | 0.27 | 1 | 2 | cs | TRUE
92 | LV_3514-1_0_2_line_92 | NAYY 4x150 SE | 91 | 92 | 0.05882 | 0.208 | 0.08 | 261 | 0 | 0.27 | 1 | 1 | cs | TRUE
93 | LV_3514-1_0_2_line_93 | NAYY 4x150 SE | 93 | 94 | 0.0027444 | 0.208 | 0.08 | 261 | 0 | 0.27 | 1 | 1 | cs | TRUE
94 | LV_3514-1_0_2_line_94 | NAYY 4x150 SE | 93 | 95 | 0.017069 | 0.208 | 0.08 | 261 | 0 | 0.27 | 1 | 1 | cs | TRUE
95 | LV_3514-1_0_2_line_95 | NAYY 4x150 SE | 94 | 96 | 0.011007 | 0.208 | 0.08 | 261 | 0 | 0.27 | 1 | 1 | cs | TRUE
96 | LV_3514-1_0_2_line_96 | NAYY 4x150 SE | 95 | 97 | 0.035557 | 0.208 | 0.08 | 261 | 0 | 0.27 | 1 | 1 | cs | TRUE
97 | LV_3514-1_0_2_line_97 | NAYY 4x150 SE | 95 | 98 | 0.017524 | 0.208 | 0.08 | 261 | 0 | 0.27 | 1 | 1 | cs | TRUE
98 | LV_3514-1_0_2_line_98 | NAYY 4x150 SE | 96 | 99 | 0.012537 | 0.208 | 0.08 | 261 | 0 | 0.27 | 1 | 1 | cs | TRUE
99 | LV_3514-1_0_2_line_99 | NAYY 4x150 SE | 97 | 100 | 0.047574 | 0.208 | 0.08 | 261 | 0 | 0.27 | 1 | 1 | cs | TRUE
100 | LV_3514-1_0_2_line_100 | NAYY 4x150 SE | 98 | 101 | 0.1012 | 0.208 | 0.08 | 261 | 0 | 0.27 | 1 | 1 | cs | TRUE
101 | LV_3514-1_0_2_line_101 | NAYY 4x150 SE | 99 | 102 | 0.019065 | 0.208 | 0.08 | 261 | 0 | 0.27 | 1 | 1 | cs | TRUE
102 | LV_3514-1_0_2_line_102 | NAYY 4x150 SE | 100 | 103 | 0.012385 | 0.208 | 0.08 | 261 | 0 | 0.27 | 1 | 1 | cs | TRUE
103 | LV_3514-1_0_2_line_103 | NAYY 4x150 SE | 101 | 104 | 0.019043 | 0.208 | 0.08 | 261 | 0 | 0.27 | 1 | 1 | cs | TRUE
104 | LV_3514-1_0_2_line_104 | NAYY 4x150 SE | 102 | 105 | 0.038631 | 0.208 | 0.08 | 261 | 0 | 0.27 | 1 | 1 | cs | TRUE
105 | LV_3514-1_0_2_line_105 | NAYY 4x150 SE | 103 | 110 | 0.015034 | 0.208 | 0.08 | 261 | 0 | 0.27 | 1 | 1 | cs | TRUE
106 | LV_3514-1_0_2_line_106 | NAYY 4x150 SE | 106 | 107 | 0.014448 | 0.208 | 0.08 | 261 | 0 | 0.27 | 1 | 1 | cs | TRUE
107 | LV_3514-1_0_2_line_107 | NAYY 4x150 SE | 106 | 108 | 0.026614 | 0.208 | 0.08 | 261 | 0 | 0.27 | 1 | 1 | cs | TRUE
108 | LV_3514-1_0_2_line_108 | NAYY 4x150 SE | 107 | 109 | 0.0039169 | 0.208 | 0.08 | 261 | 0 | 0.27 | 1 | 1 | cs | TRUE
109 | LV_3514-1_0_2_line_109 | NAYY 4x150 SE | 108 | 110 | 0.016107 | 0.208 | 0.08 | 261 | 0 | 0.27 | 1 | 1 | cs | TRUE

## trafo
| name | std_type | hv_bus | lv_bus | sn_mva | vn_hv_kv | vn_lv_kv | vk_percent | vkr_percent | pfe_kw | i0_percent | shift_degree | tap_side | tap_neutral | tap_min | tap_max | tap_step_percent | tap_step_degree | tap_pos | tap_phase_shifter | parallel | df | in_service
0 | LV_3514-1_0_2_trafo_47 | 0.25 MVA 20/0.4 kV | 111 | 52 | 0.25 | 20 | 0.4 | 6 | 1.44 | 0.8 | 0.32 | 150 | hv | 0 | -2 | 2 | 2.5 | 0 | 0 | FALSE | 1 | 1 | TRUE

## line_geodata
| x0 | y0 | x1 | y1 | x2 | y2 | x3 | y3 | x4 | y4 | x5 | y5 | x6 | y6 | x7 | y7 | x8 | y8 | x9 | y9 | x10 | y10 | x11 | y11 | x12 | y12 | x13 | y13 | x14 | y14
0 | 2770882.4779 | 1173100.0135 | 2770880.4447 | 1173096.4302 | 2770874.8426 | 1173090.5209 | 2770865.8634 | 1173085.7611 | 2770863.2394 | 1173084.849
1 | 2770882.4779 | 1173100.0135 | 2770884.657 | 1173103.8456 | 2770887.4474 | 1173110.3977 | 2770891.5219 | 1173119.4218
2 | 2770882.4779 | 1173100.0135 | 2770881.819 | 1173094.9346 | 2770878.0914 | 1173081.9136
3 | 2770891.5219 | 1173119.4218 | 2770896.4839 | 1173125.2349 | 2770899.3699 | 1173130.0437 | 2770904.1857 | 1173133.1947 | 2770906.7487 | 1173137.7766
4 | 2770891.5219 | 1173119.4218 | 2770900.8666 | 1173113.9651
5 | 2770906.7487 | 1173137.7766 | 2770908.5477 | 1173140.9926 | 2770909.9371 | 1173143.8013 | 2770911.1664 | 1173149.5415 | 2770915.0796 | 1173153.2118 | 2770919.5891 | 1173155.2976 | 2770925.0746 | 1173154.8955
6 | 2770905.1104 | 1173058.5647 | 2770908.0903 | 1173073.5074 | 2770908.0904 | 1173096.6061 | 2770907.3244 | 1173105.2254 | 2770905.5902 | 1173109.1463 | 2770902.472 | 1173113.0277 | 2770900.8666 | 1173113.9651
7 | 2770833.6227 | 1172939.9459 | 2770846.2225 | 1172937.8018 | 2770850.9277 | 1172937.8579 | 2770855.8664 | 1172939.3887 | 2770857.2993 | 1172940.2385
8 | 2770879.0324 | 1172958.7544 | 2770860.1413 | 1172941.9238 | 2770857.2993 | 1172940.2385
9 | 2770938.3581 | 1173155.1652 | 2770932.4807 | 1173154.3527 | 2770925.0746 | 1173154.8955
10 | 2770903.7268 | 1173049.1056 | 2770905.1104 | 1173058.5647
11 | 2770905.1104 | 1173058.5647 | 2770907.8809 | 1173052.1155 | 2770912.6329 | 1173052.1396 | 2770914.5041 | 1173054.3306
12 | 2770985.3715 | 1172921.815 | 2770997.0191 | 1172915.1296 | 2771013.9434 | 1172905.7143
13 | 2770968.2719 | 1172971.0281 | 2770968.8324 | 1172963.9822 | 2770969.4892 | 1172953.5581 | 2770969.391 | 1172944.3804 | 2770969.1751 | 1172939.0694 | 2770970.6418 | 1172932.1827 | 2770975.4907 | 1172926.6602 | 2770985.3715 | 1172921.815
14 | 2770968.2719 | 1172971.0281 | 2770973.0765 | 1172975.38 | 2770979.749 | 1172981.8648 | 2770981.4779 | 1172984.4818
15 | 2770899.6744 | 1172949.3111 | 2770908.0975 | 1172948.6169 | 2770914.9703 | 1172950.492 | 2770930.5419 | 1172959.1876 | 2770940.5173 | 1172963.6423 | 2770949.4974 | 1172966.7675 | 2770957.202 | 1172968.4551 | 2770968.2719 | 1172971.0281
16 | 2770984.4721 | 1173012.438 | 2770988.2056 | 1173008.185 | 2770988.4178 | 1173003.965 | 2770987.9623 | 1172997.6574 | 2770985.2002 | 1172990.1164 | 2770981.4779 | 1172984.4818
17 | 2770899.6744 | 1172949.3111 | 2770895.1545 | 1172951.3332
18 | 2770984.4721 | 1173012.438 | 2770975.4071 | 1173017.1286 | 2770969.291 | 1173020.1238
19 | 2770984.4721 | 1173012.438 | 2770992.6277 | 1173013.3378 | 2771003.0189 | 1173010.9872 | 2771013.293 | 1173007.3765 | 2771018.4209 | 1172997.7027 | 2771020.7478 | 1172981.8547 | 2771022.4349 | 1172976.5983
20 | 2770892.6028 | 1172952.4461 | 2770893.341 | 1172952.1445 | 2770895.1545 | 1172951.3332
21 | 2770969.291 | 1173020.1238 | 2770960.6755 | 1173024.349 | 2770944.1776 | 1173030.1734 | 2770930.4039 | 1173033.3469
22 | 2770969.291 | 1173020.1238 | 2770978.508 | 1173025.1352 | 2770996.7125 | 1173034.084
23 | 2770969.291 | 1173020.1238 | 2770965.7386 | 1173017.7538 | 2770956.9037 | 1173017.3241 | 2770946.6037 | 1173014.595 | 2770934.1715 | 1173010.006
24 | 2771032.1856 | 1172947.0991 | 2771025.905 | 1172965.787 | 2771022.4349 | 1172976.5983
25 | 2770879.0324 | 1172958.7544 | 2770886.9527 | 1172954.754 | 2770892.6028 | 1172952.4461
26 | 2771035.3047 | 1172937.8184 | 2771032.1856 | 1172947.0991
27 | 2770903.7268 | 1173049.1056 | 2770903.8408 | 1173045.1052 | 2770905.8533 | 1173041.8929 | 2770910.0409 | 1173038.3534 | 2770916.3135 | 1173035.7741 | 2770927.4681 | 1173034.0234 | 2770930.4039 | 1173033.3469
28 | 2771003.8132 | 1173048.6327 | 2770999.5139 | 1173040.2471 | 2770996.7125 | 1173034.084
29 | 2770913.2133 | 1173002.2221 | 2770928.1243 | 1173007.7739 | 2770934.1715 | 1173010.006
30 | 2770903.7268 | 1173049.1056 | 2770879.3728 | 1173032.5085
31 | 2770859.0159 | 1172968.1451 | 2770859.9032 | 1172968.0184 | 2770867.4459 | 1172965.7198 | 2770870.8821 | 1172963.6541
32 | 2770859.0159 | 1172968.1451 | 2770850.4897 | 1172969.3632
33 | 2770879.0324 | 1172958.7544 | 2770870.8821 | 1172963.6541
34 | 2770820.7459 | 1172995.0282 | 2770818.1538 | 1172986.5917 | 2770817.9333 | 1172981.7032 | 2770819.0965 | 1172977.944 | 2770821.8552 | 1172974.8642 | 2770827.1901 | 1172972.6918 | 2770850.4897 | 1172969.3632
35 | 2771131.8429 | 1173197.7008 | 2771130.8465 | 1173197.309 | 2771108.91 | 1173191.5118 | 2771097.8596 | 1173189.4908
36 | 2771131.8429 | 1173197.7008 | 2771150.4554 | 1173205.0193 | 2771155.5029 | 1173207.3026
37 | 2771097.8596 | 1173189.4908 | 2771093.8484 | 1173188.7572
38 | 2771163.7808 | 1173211.0471 | 2771155.5029 | 1173207.3026
39 | 2771093.8484 | 1173188.7572 | 2771090.3945 | 1173188.1256 | 2771083.3194 | 1173188.399
40 | 2771175.3399 | 1173216.2758 | 2771163.7808 | 1173211.0471
41 | 2771075.2548 | 1173188.7106 | 2771083.3194 | 1173188.399
42 | 2771175.3399 | 1173216.2758 | 2771192.2167 | 1173223.9101
43 | 2771075.2548 | 1173188.7106 | 2771065.5561 | 1173189.0853 | 2771048.5552 | 1173191.3586 | 2771047.339 | 1173191.5629
44 | 2771232.6051 | 1173237.3688 | 2771230.2524 | 1173236.6788 | 2771205.6597 | 1173229.5711 | 2771194.3299 | 1173224.866 | 2771192.2167 | 1173223.9101
45 | 2771232.6051 | 1173237.3688 | 2771254.6635 | 1173230.2833
46 | 2771232.6051 | 1173237.3688 | 2771253.7953 | 1173241.4213 | 2771284.0108 | 1173246.7214
47 | 2771265.6687 | 1173225.3777 | 2771260.6811 | 1173228.3503 | 2771254.6635 | 1173230.2833
48 | 2771284.0108 | 1173246.7214 | 2771288.8414 | 1173242.3775 | 2771291.1045 | 1173242.3829
49 | 2771270.0162 | 1173222.6822 | 2771269.4242 | 1173223.1394 | 2771265.6687 | 1173225.3777
50 | 2771297.4326 | 1173204.9665 | 2771283.2284 | 1173212.4791 | 2771270.0162 | 1173222.6822
51 | 2771039.4725 | 1173192.8842 | 2771047.339 | 1173191.5629
52 | 2771039.4725 | 1173192.8842 | 2771016.9049 | 1173196.6748
53 | 2771004.7505 | 1173165.1896 | 2770981.9048 | 1173163.9131
54 | 2770974.4435 | 1173163.4962 | 2770981.9048 | 1173163.9131
55 | 2770944.1635 | 1173167.6306 | 2770973.7771 | 1173163.459 | 2770974.4435 | 1173163.4962
56 | 2770938.3581 | 1173155.1652 | 2770944.1635 | 1173167.6306
57 | 2770927.7846 | 1173180.8429 | 2770936.7453 | 1173170.1328 | 2770940.1594 | 1173168.7621 | 2770944.1635 | 1173167.6306
58 | 2770938.3581 | 1173155.1652 | 2770945.6079 | 1173151.4446
59 | 2770927.7846 | 1173180.8429 | 2770941.014 | 1173183.7847
60 | 2771016.1435 | 1173224.0146 | 2771019.2028 | 1173224.4857 | 2771031.8203 | 1173222.8708
61 | 2771016.1435 | 1173224.0146 | 2771004.581 | 1173222.2339 | 2771002.0913 | 1173221.9614
62 | 2771048.3368 | 1173220.7567 | 2771031.8203 | 1173222.8708
63 | 2771000.9366 | 1173221.8351 | 2771002.0913 | 1173221.9614
64 | 2771048.3368 | 1173220.7567 | 2771032.0046 | 1173215.2924
65 | 2771048.3368 | 1173220.7567 | 2771056.2995 | 1173223.4632
66 | 2770980.1057 | 1173224.7411 | 2770982.2907 | 1173224.8236 | 2770987.3007 | 1173223.5763 | 2770994.5487 | 1173221.136 | 2771000.9366 | 1173221.8351
67 | 2771032.0046 | 1173215.2924 | 2771022.1438 | 1173211.9932
68 | 2771064.3043 | 1173230.565 | 2771060.6232 | 1173224.9328 | 2771056.2995 | 1173223.4632
69 | 2770980.1057 | 1173224.7411 | 2770970.2808 | 1173224.3701 | 2770954.847 | 1173222.0325
70 | 2771003.9932 | 1173203.1221 | 2771006.3755 | 1173205.1918 | 2771013.5265 | 1173209.1101 | 2771022.1438 | 1173211.9932
71 | 2771064.3043 | 1173230.565 | 2771064.3043 | 1173230.565 | 2771069.7173 | 1173231.3986
72 | 2771005.0303 | 1173197.4872 | 2771011.3673 | 1173197.6049 | 2771016.9049 | 1173196.6748
73 | 2771002.418 | 1173197.4387 | 2771005.0303 | 1173197.4872
74 | 2770948.1571 | 1173150.1365 | 2770945.6079 | 1173151.4446
75 | 2770941.8807 | 1173183.9774 | 2770941.014 | 1173183.7847
76 | 2770955.3861 | 1173128.2913 | 2770955.6871 | 1173137.3536 | 2770953.233 | 1173146.3919 | 2770950.4507 | 1173148.9594 | 2770948.1571 | 1173150.1365
77 | 2770941.8807 | 1173183.9774 | 2770951.9435 | 1173186.215
78 | 2771078.7936 | 1173233.0263 | 2771077.7756 | 1173232.6396 | 2771069.7173 | 1173231.3986
79 | 2771081.7957 | 1173234.1667 | 2771078.7936 | 1173233.0263
80 | 2771081.7957 | 1173234.1667 | 2771090.3065 | 1173236.2308
81 | 2771090.3065 | 1173236.2308 | 2771093.5915 | 1173237.0276 | 2771105.7682 | 1173239.4101 | 2771117.4741 | 1173241.2579
82 | 2771130.5204 | 1173242.8075 | 2771122.5368 | 1173242.0571 | 2771117.4741 | 1173241.2579
83 | 2771094.6721 | 1173221.4109 | 2771101.0169 | 1173222.7374 | 2771106.4416 | 1173224.9273 | 2771114.4881 | 1173229.1048 | 2771124.8572 | 1173236.9074 | 2771130.5204 | 1173242.8075
84 | 2771002.418 | 1173197.4387 | 2771003.9932 | 1173203.1221 | 2771003.9932 | 1173203.1221
85 | 2771002.418 | 1173197.4387 | 2770994.3129 | 1173195.6364
86 | 2770988.0214 | 1173194.2374 | 2770994.3129 | 1173195.6364
87 | 2770975.8529 | 1173191.5316 | 2770988.0214 | 1173194.2374
88 | 2770975.8529 | 1173191.5316 | 2770974.2019 | 1173191.1645
89 | 2770966.729 | 1173189.5028 | 2770974.2019 | 1173191.1645
90 | 2770966.729 | 1173189.5028 | 2770962.1364 | 1173188.4815
91 | 2770962.1364 | 1173188.4815 | 2770951.9435 | 1173186.215
92 | 2770984.2707 | 1173096.8309 | 2770983.821 | 1173099.9876 | 2770981.0778 | 1173102.7898 | 2770978.3775 | 1173104.0918 | 2770973.5258 | 1173104.0759 | 2770969.4512 | 1173104.994 | 2770963.955 | 1173106.917 | 2770958.9355 | 1173108.4977 | 2770954.8804 | 1173108.7269 | 2770951.0513 | 1173109.0849 | 2770950.0637 | 1173111.2476 | 2770951.1209 | 1173114.97 | 2770953.5678 | 1173118.2649 | 2770955.1887 | 1173122.348 | 2770955.3861 | 1173128.2913
93 | 2771297.8414 | 1173191.72 | 2771298.4462 | 1173194.3969
94 | 2771294.1461 | 1173175.0678 | 2771295.8801 | 1173181.6121 | 2771296.9718 | 1173187.8712 | 2771297.8414 | 1173191.72
95 | 2771297.4326 | 1173204.9665 | 2771298.9858 | 1173202.2972 | 2771298.4462 | 1173194.3969
96 | 2771294.1461 | 1173175.0678 | 2771301.6813 | 1173174.9049 | 2771306.414 | 1173174.5285 | 2771310.8005 | 1173172.8743 | 2771315.5802 | 1173170.8533 | 2771321.1575 | 1173167.6985 | 2771327.4575 | 1173164.6757
97 | 2771294.1461 | 1173175.0678 | 2771292.9098 | 1173169.3162 | 2771291.9739 | 1173165.3748 | 2771290.5606 | 1173158.0501 | 2771290.5519 | 1173157.9205
98 | 2771297.4326 | 1173204.9665 | 2771297.8579 | 1173213.1193 | 2771298.4536 | 1173217.4513
99 | 2771363.9658 | 1173179.4941 | 2771358.8348 | 1173179.9738 | 2771353.3702 | 1173179.1838 | 2771350.1641 | 1173175.1441 | 2771347.979 | 1173171.2672 | 2771345.1915 | 1173165.9717 | 2771342.884 | 1173162.0912 | 2771340.2584 | 1173160.2368 | 2771335.3703 | 1173161.4985 | 2771328.6608 | 1173164.0983 | 2771327.4575 | 1173164.6757
100 | 2771317.9699 | 1173061.7226 | 2771317.6585 | 1173066.4625 | 2771314.6486 | 1173073.5052 | 2771308.4853 | 1173088.3317 | 2771302.4208 | 1173102.6494 | 2771297.7147 | 1173115.4934 | 2771292.8282 | 1173130.3675 | 2771290.9438 | 1173138.1986 | 2771289.9252 | 1173148.679 | 2771290.5519 | 1173157.9205
101 | 2771315.4529 | 1173218.9756 | 2771315.2839 | 1173219.0108 | 2771304.8479 | 1173221.0593 | 2771300.6145 | 1173220.8383 | 2771298.4536 | 1173217.4513 | 2771298.4536 | 1173217.4513
102 | 2771363.9658 | 1173179.4941 | 2771366.1247 | 1173179.2923 | 2771375.6255 | 1173175.535
103 | 2771310.2534 | 1173044.3756 | 2771314.5874 | 1173053.4075 | 2771317.0034 | 1173058.0473 | 2771317.9699 | 1173061.7226
104 | 2771315.4529 | 1173218.9756 | 2771333.5222 | 1173215.2166 | 2771351.3754 | 1173212.5793 | 2771353.4805 | 1173212.2703
105 | 2771389.8628 | 1173170.7252 | 2771379.0281 | 1173174.1893 | 2771375.6255 | 1173175.535
106 | 2771430.7139 | 1173158.2347 | 2771444.5638 | 1173154.1223
107 | 2771430.7139 | 1173158.2347 | 2771405.6899 | 1173165.6649 | 2771405.2044 | 1173165.8202
108 | 2771444.5638 | 1173154.1223 | 2771448.3187 | 1173153.0073
109 | 2771389.8628 | 1173170.7252 | 2771405.2044 | 1173165.8202

## bus_geodata
| x | y | coords
0 | 2770863.2394 | 1173084.849
1 | 2770882.4779 | 1173100.0135
2 | 2770891.5219 | 1173119.4218
3 | 2770878.0914 | 1173081.9136
4 | 2770906.7487 | 1173137.7766
5 | 2770900.8666 | 1173113.9651
6 | 2770833.6227 | 1172939.9459
7 | 2770857.2993 | 1172940.2385
8 | 2770925.0746 | 1173154.8955
9 | 2770905.1104 | 1173058.5647
10 | 2770985.3715 | 1172921.815
11 | 2771013.9434 | 1172905.7143
12 | 2770968.2719 | 1172971.0281
13 | 2770981.4779 | 1172984.4818
14 | 2770899.6744 | 1172949.3111
15 | 2770984.4721 | 1173012.438
16 | 2770895.1545 | 1172951.3332
17 | 2770969.291 | 1173020.1238
18 | 2771022.4349 | 1172976.5983
19 | 2770892.6028 | 1172952.4461
20 | 2771032.1856 | 1172947.0991
21 | 2771035.3047 | 1172937.8184
22 | 2770930.4039 | 1173033.3469
23 | 2770996.7125 | 1173034.084
24 | 2770934.1715 | 1173010.006
25 | 2770914.5041 | 1173054.3306
26 | 2770903.7268 | 1173049.1056
27 | 2770879.3728 | 1173032.5085
28 | 2770913.2133 | 1173002.2221
29 | 2771003.8132 | 1173048.6327
30 | 2770859.0159 | 1172968.1451
31 | 2770870.8821 | 1172963.6541
32 | 2770850.4897 | 1172969.3632
33 | 2770879.0324 | 1172958.7544
34 | 2770820.7459 | 1172995.0282
35 | 2771131.8429 | 1173197.7008
36 | 2771097.8596 | 1173189.4908
37 | 2771155.5029 | 1173207.3026
38 | 2771093.8484 | 1173188.7572
39 | 2771163.7808 | 1173211.0471
40 | 2771083.3194 | 1173188.3989
41 | 2771175.3399 | 1173216.2758
42 | 2771075.2548 | 1173188.7106
43 | 2771192.2167 | 1173223.9101
44 | 2771232.6051 | 1173237.3688
45 | 2771254.6635 | 1173230.2833
46 | 2771284.0108 | 1173246.7214
47 | 2771265.6687 | 1173225.3777
48 | 2771291.1045 | 1173242.3829
49 | 2771270.0162 | 1173222.6822
50 | 2771047.339 | 1173191.5629
51 | 2771039.4725 | 1173192.8842
52 | 2771004.7505 | 1173165.1896
53 | 2770981.9048 | 1173163.9131
54 | 2770974.4435 | 1173163.4962
55 | 2770944.1635 | 1173167.6306
56 | 2770938.3581 | 1173155.1652
57 | 2770927.7846 | 1173180.8429
58 | 2771016.1435 | 1173224.0146
59 | 2771031.8203 | 1173222.8708
60 | 2771002.0913 | 1173221.9614
61 | 2771048.3368 | 1173220.7567
62 | 2771000.9366 | 1173221.8351
63 | 2771032.0046 | 1173215.2924
64 | 2771056.2995 | 1173223.4632
65 | 2770980.1057 | 1173224.7411
66 | 2771022.1438 | 1173211.9932
67 | 2771064.3043 | 1173230.565
68 | 2770954.847 | 1173222.0325
69 | 2771016.9049 | 1173196.6748
70 | 2771005.0303 | 1173197.4872
71 | 2770945.6079 | 1173151.4446
72 | 2770941.014 | 1173183.7847
73 | 2770948.1571 | 1173150.1365
74 | 2770941.8807 | 1173183.9774
75 | 2771069.7173 | 1173231.3986
76 | 2771078.7936 | 1173233.0263
77 | 2771081.7957 | 1173234.1667
78 | 2771090.3065 | 1173236.2308
79 | 2771117.4741 | 1173241.2579
80 | 2771130.5204 | 1173242.8075
81 | 2771094.6721 | 1173221.4109
82 | 2771002.418 | 1173197.4387
83 | 2771003.9932 | 1173203.1221
84 | 2770994.3129 | 1173195.6364
85 | 2770975.8529 | 1173191.5316
86 | 2770988.0214 | 1173194.2374
87 | 2770974.2019 | 1173191.1645
88 | 2770966.729 | 1173189.5028
89 | 2770962.1364 | 1173188.4815
90 | 2770951.9435 | 1173186.215
91 | 2770955.3861 | 1173128.2913
92 | 2770984.2707 | 1173096.8309
93 | 2771297.8414 | 1173191.72
94 | 2771298.4462 | 1173194.3969
95 | 2771294.1461 | 1173175.0678
96 | 2771297.4326 | 1173204.9665
97 | 2771327.4575 | 1173164.6757
98 | 2771290.5519 | 1173157.9205
99 | 2771298.4536 | 1173217.4514
100 | 2771363.9658 | 1173179.4941
101 | 2771317.9699 | 1173061.7226
102 | 2771315.4529 | 1173218.9756
103 | 2771375.6255 | 1173175.535
104 | 2771310.2534 | 1173044.3756
105 | 2771353.4805 | 1173212.2703
106 | 2771430.7139 | 1173158.2347
107 | 2771444.5638 | 1173154.1223
108 | 2771405.2044 | 1173165.8202
109 | 2771448.3187 | 1173153.0073
110 | 2771389.8628 | 1173170.7252
111 | 2771007.5039 | 1173165.3434

## line_std_types
| c_nf_per_km | r_ohm_per_km | x_ohm_per_km | max_i_ka | type | q_mm2 | alpha | voltage_rating
NAYY 4x50 SE | 210 | 0.642 | 0.083 | 0.142 | cs | 50 | 0.00403 | LV
NAYY 4x120 SE | 264 | 0.225 | 0.08 | 0.242 | cs | 120 | 0.00403 | LV
NAYY 4x150 SE | 261 | 0.208 | 0.08 | 0.27 | cs | 150 | 0.00403 | LV
NA2XS2Y 1x95 RM/25 12/20 kV | 216 | 0.313 | 0.132 | 0.252 | cs | 95 | 0.00403 | MV
NA2XS2Y 1x185 RM/25 12/20 kV | 273 | 0.161 | 0.117 | 0.362 | cs | 185 | 0.00403 | MV
NA2XS2Y 1x240 RM/25 12/20 kV | 304 | 0.122 | 0.112 | 0.421 | cs | 240 | 0.00403 | MV
NA2XS2Y 1x95 RM/25 6/10 kV | 315 | 0.313 | 0.123 | 0.249 | cs | 95 | 0.00403 | MV
NA2XS2Y 1x185 RM/25 6/10 kV | 406 | 0.161 | 0.11 | 0.358 | cs | 185 | 0.00403 | MV
NA2XS2Y 1x240 RM/25 6/10 kV | 456 | 0.122 | 0.105 | 0.416 | cs | 240 | 0.00403 | MV
NA2XS2Y 1x150 RM/25 12/20 kV | 250 | 0.206 | 0.116 | 0.319 | cs | 150 | 0.00403 | MV
NA2XS2Y 1x120 RM/25 12/20 kV | 230 | 0.253 | 0.119 | 0.283 | cs | 120 | 0.00403 | MV
NA2XS2Y 1x70 RM/25 12/20 kV | 190 | 0.443 | 0.132 | 0.22 | cs | 70 | 0.00403 | MV
NA2XS2Y 1x150 RM/25 6/10 kV | 360 | 0.206 | 0.11 | 0.315 | cs | 150 | 0.00403 | MV
NA2XS2Y 1x120 RM/25 6/10 kV | 340 | 0.253 | 0.113 | 0.28 | cs | 120 | 0.00403 | MV
NA2XS2Y 1x70 RM/25 6/10 kV | 280 | 0.443 | 0.123 | 0.217 | cs | 70 | 0.00403 | MV
N2XS(FL)2Y 1x120 RM/35 64/110 kV | 112 | 0.153 | 0.166 | 0.366 | cs | 120 | 0.00393 | HV
N2XS(FL)2Y 1x185 RM/35 64/110 kV | 125 | 0.099 | 0.156 | 0.457 | cs | 185 | 0.00393 | HV
N2XS(FL)2Y 1x240 RM/35 64/110 kV | 135 | 0.075 | 0.149 | 0.526 | cs | 240 | 0.00393 | HV
N2XS(FL)2Y 1x300 RM/35 64/110 kV | 144 | 0.06 | 0.144 | 0.588 | cs | 300 | 0.00393 | HV
15-AL1/3-ST1A 0.4 | 11 | 1.8769 | 0.35 | 0.105 | ol | 16 | 0.00403 | LV
24-AL1/4-ST1A 0.4 | 11.25 | 1.2012 | 0.335 | 0.14 | ol | 24 | 0.00403 | LV
48-AL1/8-ST1A 0.4 | 12.2 | 0.5939 | 0.3 | 0.21 | ol | 48 | 0.00403 | LV
94-AL1/15-ST1A 0.4 | 13.2 | 0.306 | 0.29 | 0.35 | ol | 94 | 0.00403 | LV
34-AL1/6-ST1A 10.0 | 9.7 | 0.8342 | 0.36 | 0.17 | ol | 34 | 0.00403 | MV
48-AL1/8-ST1A 10.0 | 10.1 | 0.5939 | 0.35 | 0.21 | ol | 48 | 0.00403 | MV
70-AL1/11-ST1A 10.0 | 10.4 | 0.4132 | 0.339 | 0.29 | ol | 70 | 0.00403 | MV
94-AL1/15-ST1A 10.0 | 10.75 | 0.306 | 0.33 | 0.35 | ol | 94 | 0.00403 | MV
122-AL1/20-ST1A 10.0 | 11.1 | 0.2376 | 0.323 | 0.41 | ol | 122 | 0.00403 | MV
149-AL1/24-ST1A 10.0 | 11.25 | 0.194 | 0.315 | 0.47 | ol | 149 | 0.00403 | MV
34-AL1/6-ST1A 20.0 | 9.15 | 0.8342 | 0.382 | 0.17 | ol | 34 | 0.00403 | MV
48-AL1/8-ST1A 20.0 | 9.5 | 0.5939 | 0.372 | 0.21 | ol | 48 | 0.00403 | MV
70-AL1/11-ST1A 20.0 | 9.7 | 0.4132 | 0.36 | 0.29 | ol | 70 | 0.00403 | MV
94-AL1/15-ST1A 20.0 | 10 | 0.306 | 0.35 | 0.35 | ol | 94 | 0.00403 | MV
122-AL1/20-ST1A 20.0 | 10.3 | 0.2376 | 0.344 | 0.41 | ol | 122 | 0.00403 | MV
149-AL1/24-ST1A 20.0 | 10.5 | 0.194 | 0.337 | 0.47 | ol | 149 | 0.00403 | MV
184-AL1/30-ST1A 20.0 | 10.75 | 0.1571 | 0.33 | 0.535 | ol | 184 | 0.00403 | MV
243-AL1/39-ST1A 20.0 | 11 | 0.1188 | 0.32 | 0.645 | ol | 243 | 0.00403 | MV
48-AL1/8-ST1A 110.0 | 8 | 0.5939 | 0.46 | 0.21 | ol | 48 | 0.00403 | HV
70-AL1/11-ST1A 110.0 | 8.4 | 0.4132 | 0.45 | 0.29 | ol | 70 | 0.00403 | HV
94-AL1/15-ST1A 110.0 | 8.65 | 0.306 | 0.44 | 0.35 | ol | 94 | 0.00403 | HV
122-AL1/20-ST1A 110.0 | 8.5 | 0.2376 | 0.43 | 0.41 | ol | 122 | 0.00403 | HV
149-AL1/24-ST1A 110.0 | 8.75 | 0.194 | 0.41 | 0.47 | ol | 149 | 0.00403 | HV
184-AL1/30-ST1A 110.0 | 8.8 | 0.1571 | 0.4 | 0.535 | ol | 184 | 0.00403 | HV
243-AL1/39-ST1A 110.0 | 9 | 0.1188 | 0.39 | 0.645 | ol | 243 | 0.00403 | HV
305-AL1/39-ST1A 110.0 | 9.2 | 0.0949 | 0.38 | 0.74 | ol | 305 | 0.00403 | HV
490-AL1/64-ST1A 110.0 | 9.75 | 0.059 | 0.37 | 0.96 | ol | 490 | 0.00403 | HV
679-AL1/86-ST1A 110.0 | 9.95 | 0.042 | 0.36 | 1.15 | ol | 679 | 0.00403 | HV
490-AL1/64-ST1A 220.0 | 10 | 0.059 | 0.285 | 0.96 | ol | 490 | 0.00403 | HV
679-AL1/86-ST1A 220.0 | 11.7 | 0.042 | 0.275 | 1.15 | ol | 679 | 0.00403 | HV
490-AL1/64-ST1A 380.0 | 11 | 0.059 | 0.253 | 0.96 | ol | 490 | 0.00403 | HV
679-AL1/86-ST1A 380.0 | 14.6 | 0.042 | 0.25 | 1.15 | ol | 679 | 0.00403 | HV

## trafo_std_types
| i0_percent | pfe_kw | vkr_percent | sn_mva | vn_lv_kv | vn_hv_kv | vk_percent | shift_degree | vector_group | tap_side | tap_neutral | tap_min | tap_max | tap_step_degree | tap_step_percent | tap_phase_shifter
160 MVA 380/110 kV | 0.06 | 60 | 0.25 | 160 | 110 | 380 | 12.2 | 0 | Yy0 | hv | 0 | -9 | 9 | 0 | 1.5 | FALSE
100 MVA 220/110 kV | 0.06 | 55 | 0.26 | 100 | 110 | 220 | 12 | 0 | Yy0 | hv | 0 | -9 | 9 | 0 | 1.5 | FALSE
63 MVA 110/20 kV | 0.04 | 22 | 0.32 | 63 | 20 | 110 | 18 | 150 | YNd5 | hv | 0 | -9 | 9 | 0 | 1.5 | FALSE
40 MVA 110/20 kV | 0.05 | 18 | 0.34 | 40 | 20 | 110 | 16.2 | 150 | YNd5 | hv | 0 | -9 | 9 | 0 | 1.5 | FALSE
25 MVA 110/20 kV | 0.07 | 14 | 0.41 | 25 | 20 | 110 | 12 | 150 | YNd5 | hv | 0 | -9 | 9 | 0 | 1.5 | FALSE
63 MVA 110/10 kV | 0.04 | 22 | 0.32 | 63 | 10 | 110 | 18 | 150 | YNd5 | hv | 0 | -9 | 9 | 0 | 1.5 | FALSE
40 MVA 110/10 kV | 0.05 | 18 | 0.34 | 40 | 10 | 110 | 16.2 | 150 | YNd5 | hv | 0 | -9 | 9 | 0 | 1.5 | FALSE
25 MVA 110/10 kV | 0.07 | 14 | 0.41 | 25 | 10 | 110 | 12 | 150 | YNd5 | hv | 0 | -9 | 9 | 0 | 1.5 | FALSE
0.25 MVA 20/0.4 kV | 0.32 | 0.8 | 1.44 | 0.25 | 0.4 | 20 | 6 | 150 | Yzn5 | hv | 0 | -2 | 2 | 0 | 2.5 | FALSE
0.4 MVA 20/0.4 kV | 0.3375 | 1.35 | 1.425 | 0.4 | 0.4 | 20 | 6 | 150 | Dyn5 | hv | 0 | -2 | 2 | 0 | 2.5 | FALSE
0.63 MVA 20/0.4 kV | 0.2619 | 1.65 | 1.206 | 0.63 | 0.4 | 20 | 6 | 150 | Dyn5 | hv | 0 | -2 | 2 | 0 | 2.5 | FALSE
0.25 MVA 10/0.4 kV | 0.24 | 0.6 | 1.2 | 0.25 | 0.4 | 10 | 4 | 150 | Dyn5 | hv | 0 | -2 | 2 | 0 | 2.5 | FALSE
0.4 MVA 10/0.4 kV | 0.2375 | 0.95 | 1.325 | 0.4 | 0.4 | 10 | 4 | 150 | Dyn5 | hv | 0 | -2 | 2 | 0 | 2.5 | FALSE
0.63 MVA 10/0.4 kV | 0.1873 | 1.18 | 1.0794 | 0.63 | 0.4 | 10 | 4 | 150 | Dyn5 | hv | 0 | -2 | 2 | 0 | 2.5 | FALSE

## trafo3w_std_types
| sn_hv_mva | sn_mv_mva | sn_lv_mva | vn_hv_kv | vn_mv_kv | vn_lv_kv | vk_hv_percent | vk_mv_percent | vk_lv_percent | vkr_hv_percent | vkr_mv_percent | vkr_lv_percent | pfe_kw | i0_percent | shift_mv_degree | shift_lv_degree | vector_group | tap_side | tap_neutral | tap_min | tap_max | tap_step_percent
63/25/38 MVA 110/20/10 kV | 63 | 25 | 38 | 110 | 20 | 10 | 10.4 | 10.4 | 10.4 | 0.28 | 0.32 | 0.35 | 35 | 0.89 | 0 | 0 | YN0yn0yn0 | hv | 0 | -10 | 10 | 1.2
63/25/38 MVA 110/10/10 kV | 63 | 25 | 38 | 110 | 10 | 10 | 10.4 | 10.4 | 10.4 | 0.28 | 0.32 | 0.35 | 35 | 0.89 | 0 | 0 | YN0yn0yn0 | hv | 0 | -10 | 10 | 1.2

## fuse_std_types
| fuse_type | i_rated_a | t_avg | t_min | t_total | x_avg | x_min | x_total
HV 100A | HV 100A | 100 | 0 | [10.0, 3.64, 0.854, 0.281, 0.1, 0.0531, 0.022, 0.01] | [10.0, 4.267, 1.21, 0.403, 0.1, 0.058, 0.022, 0.01] | 0 | [300.0, 350.0, 450.0, 550.0, 700.0, 850.0, 1200.0, 1752.0] | [600.0, 700.0, 900.0, 1150.0, 1665.0, 2000.0, 3000.0, 4313.0]
HV 10A | HV 10A | 10 | 0 | [10.0, 1675.0, 0.344, 0.156, 0.1, 0.0417, 0.0171, 0.01] | [10.0, 1.3, 0.3, 0.155, 0.1, 0.0555, 0.023, 0.01] | 0 | [30.0, 32.0, 35.0, 37.0, 39.0, 50.0, 70.0, 88.0] | [60.0, 70.0, 80.0, 87.0, 94.0, 110.0, 150.0, 216.0]
HV 125A | HV 125A | 125 | 0 | [10.0, 1.82, 0.344, 0.1, 0.0467, 0.0269, 0.01] | [10.0, 2.478, 0.426, 0.1, 0.0427, 0.0211, 0.01] | 0 | [375.0, 500.0, 700.0, 925.0, 1200.0, 1500.0, 2341.0] | [750.0, 1000.0, 1500.0, 2200.0, 3000.0, 4000.0, 5765.0]
HV 160A | HV 160A | 160 | 0 | [10.0, 4.15, 1.03, 0.198, 0.1, 0.051, 0.0172, 0.01] | [10.0, 2.3, 0.734, 0.274, 0.1, 0.046, 0.0177, 0.01] | 0 | [480.0, 550.0, 700.0, 1000.0, 1260.0, 1600.0, 2500.0, 3227.0] | [960.0, 1300.0, 1700.0, 2200.0, 2996.0, 4000.0, 6000.0, 7946.0]
HV 16A | HV 16A | 16 | 0 | [10.0, 0.352, 0.164, 0.1, 0.0649, 0.0342, 0.01] | [10.0, 2.34, 0.722, 0.181, 0.1, 0.055, 0.0296, 0.01] | 0 | [48.0, 60.0, 65.0, 71.0, 80.0, 100.0, 162.0] | [96.0, 110.0, 125.0, 150.0, 168.0, 200.0, 250.0, 398.0]
HV 200A | HV 200A | 200 | 0 | [10.0, 4.267, 1.21, 0.403, 0.1, 0.058, 0.022, 0.01] | [10.0, 3.73, 1.654, 0.328, 0.1, 0.0531, 0.019, 0.01] | 0 | [600.0, 700.0, 900.0, 1150.0, 1665.0, 2000.0, 3000.0, 4313.0] | [1200.0, 1500.0, 1800.0, 2700.0, 3960.0, 5000.0, 7500.0, 10620.0]
HV 20A | HV 20A | 20 | 0 | [10.0, 1.3, 0.3, 0.155, 0.1, 0.0555, 0.023, 0.01] | [10.0, 1.3, 0.161, 0.1, 0.0611, 0.0399, 0.0141, 0.01] | 0 | [60.0, 70.0, 80.0, 87.0, 94.0, 110.0, 150.0, 216.0] | [120.0, 150.0, 200.0, 223.0, 260.0, 300.0, 450.0, 532.0]
HV 25A | HV 25A | 25 | 0 | [10.0, 2.512, 0.833, 0.299, 0.1, 0.0372, 0.0223, 0.01] | [10.0, 3.125, 0.597, 0.198, 0.1, 0.0378, 0.022, 0.01] | 0 | [75.0, 82.0, 90.0, 100.0, 124.0, 170.0, 200.0, 289.0] | [150.0, 170.0, 210.0, 250.0, 294.0, 400.0, 500.0, 711.0]
HV 31.5A | HV 31.5A | 31.5 | 0 | [10.0, 2.34, 0.722, 0.181, 0.1, 0.055, 0.0296, 0.01] | [10.0, 2.84, 0.368, 0.164, 0.1, 0.0621, 0.0378, 0.0195, 0.01] | 0 | [95.0, 110.0, 125.0, 150.0, 165.0, 200.0, 250.0, 390.0] | [189.0, 220.0, 300.0, 350.0, 393.0, 450.0, 530.0, 700.0, 960.0]
HV 40A | HV 40A | 40 | 0 | [10.0, 1.3, 0.161, 0.1, 0.0611, 0.0399, 0.0141, 0.01] | [10.0, 2.05, 0.369, 0.198, 0.1, 0.051, 0.0298, 0.01] | 0 | [120.0, 150.0, 200.0, 223.0, 260.0, 300.0, 450.0, 532.0] | [240.0, 300.0, 400.0, 450.0, 530.0, 650.0, 800.0, 1311.0]
HV 50A | HV 50A | 50 | 0 | [10.0, 3.215, 0.597, 0.198, 0.1, 0.0378, 0.022, 0.01] | [10.0, 3.64, 0.854, 0.281, 0.1, 0.0531, 0.022, 0.01] | 0 | [150.0, 170.0, 210.0, 250.0, 294.0, 400.0, 500.0, 711.0] | [300.0, 350.0, 450.0, 550.0, 700.0, 850.0, 1200.0, 1752.0]
HV 6.3A | HV 6.3A | 6.3 | 0 | [10.0, 1.39, 0.344, 0.168, 0.1, 0.056, 0.0263, 0.01] | [10.0, 1.711, 0.516, 0.198, 0.1, 0.0634, 0.0303, 0.01] | 0 | [19.0, 19.5, 20.4, 20.8, 22.0, 25.0, 32.0, 48.0] | [38.0, 40.0, 43.0, 48.0, 53.0, 60.0, 75.0, 118.0]
HV 63A | HV 63A | 63 | 0 | [10.0, 2.84, 0.368, 0.164, 0.1, 0.0621, 0.0378, 0.0195, 0.01] | [10.0, 1.82, 0.344, 0.1, 0.0467, 0.0269, 0.01] | 0 | [189.0, 220.0, 300.0, 350.0, 393.0, 450.0, 530.0, 700.0, 961.0] | [378.0, 500.0, 700.0, 934.0, 1200.0, 1500.0, 2366.0]
HV 80A | HV 80A | 80 | 0 | [10.0, 2.05, 0.369, 0.198, 0.1, 0.051, 0.0298, 0.01] | [10.0, 4.15, 1.03, 0.198, 0.1, 0.051, 0.0172, 0.01] | 0 | [240.0, 300.0, 400.0, 450.0, 530.0, 650.0, 800.0, 1311.0] | [480.0, 550.0, 700.0, 1000.0, 1260.0, 1600.0, 2500.0, 3227.0]
Siemens NH-1-100 | Siemens NH-1-100 | 100 | [5400.0, 2000.0, 400.0, 20.0, 1.0, 0.2, 0.012, 0.004] | 0 | 0 | [150.0, 190.0, 250.0, 430.0, 900.0, 1250.0, 2700.0, 3600.0] | 0 | 0
Siemens NH-1-125 | Siemens NH-1-125 | 125 | [4800.0, 120.0, 7.0, 0.1, 0.004] | 0 | 0 | [180.0, 400.0, 740.0, 2000.0, 4250.0] | 0 | 0
Siemens NH-1-16 | Siemens NH-1-16 | 16 | [4000.0, 400.0, 2.0, 0.1, 0.04, 0.01] | 0 | 0 | [26.0, 35.0, 75.0, 150.0, 200.0, 300.0] | 0 | 0
Siemens NH-1-160 | Siemens NH-1-160 | 160 | [4800.0, 120.0, 7.0, 0.1, 0.004] | 0 | 0 | [210.0, 500.0, 900.0, 2300.0, 5000.0] | 0 | 0
Siemens NH-1-25 | Siemens NH-1-25 | 25 | [4000.0, 1000.0, 10.0, 0.2, 0.02, 0.01] | 0 | 0 | [40.0, 50.0, 100.0, 210.0, 400.0, 500.0] | 0 | 0
Siemens NH-1-50 | Siemens NH-1-50 | 50 | [4000.0, 40.0, 4.0, 1.0, 0.02, 0.01] | 0 | 0 | [86.0, 200.0, 300.0, 400.0, 1000.0, 1280.0] | 0 | 0
Siemens NH-1-63 | Siemens NH-1-63 | 63 | [4000.0, 100.0, 10.0, 2.0, 0.04, 0.01] | 0 | 0 | [100.0, 200.0, 300.0, 400.0, 1000.0, 1500.0] | 0 | 0
Siemens NH-1-80 | Siemens NH-1-80 | 80 | [4800.0, 120.0, 7.0, 0.1, 0.01] | 0 | 0 | [150.58, 250.0, 450.0, 1150.0, 2470.0] | 0 | 0
Siemens NH-2-1000 | Siemens NH-2-1000 | 1000 | [4800.0, 120.0, 7.0, 0.1, 0.004] | 0 | 0 | [1900.0, 3500.0, 8400.0, 24000.0, 52000.0] | 0 | 0
Siemens NH-2-200 | Siemens NH-2-200 | 200 | [4800.0, 120.0, 7.0, 0.1, 0.004] | 0 | 0 | [280.0, 650.0, 1200.0, 3000.0, 7000.0] | 0 | 0
Siemens NH-2-224 | Siemens NH-2-224 | 224 | [4800.0, 120.0, 7.0, 0.2, 0.04, 0.004] | 0 | 0 | [400.0, 750.0, 1453.0, 3025.0, 4315.0, 7600.0] | 0 | 0
Siemens NH-2-250 | Siemens NH-2-250 | 250 | [4800.0, 120.0, 7.0, 0.1, 0.004] | 0 | 0 | [450.0, 800.0, 1650.0, 4000.0, 8500.0] | 0 | 0
Siemens NH-2-315 | Siemens NH-2-315 | 315 | [4800.0, 120.0, 7.0, 0.1, 0.004] | 0 | 0 | [550.0, 920.0, 1900.0, 5000.0, 11000.0] | 0 | 0
Siemens NH-2-355 | Siemens NH-2-355 | 355 | [4800.0, 120.0, 6.0, 0.1, 0.004] | 0 | 0 | [650.0, 1116.27, 2350.0, 5840.0, 12790.0] | 0 | 0
Siemens NH-2-400 | Siemens NH-2-400 | 400 | [4800.0, 120.0, 7.0, 0.1, 0.004] | 0 | 0 | [720.0, 1350.0, 2800.0, 6500.0, 15000.0] | 0 | 0
Siemens NH-2-425 | Siemens NH-2-425 | 425 | [4800.0, 120.0, 7.0, 0.1, 0.004] | 0 | 0 | [850.0, 1500.0, 3050.0, 7500.0, 16500.0] | 0 | 0
Siemens NH-2-630 | Siemens NH-2-630 | 630 | [4800.0, 120.0, 7.0, 0.1, 0.004] | 0 | 0 | [1200.0, 2000.0, 4800.0, 12000.0, 26000.0] | 0 | 0

## dtypes
| element | column | dtype
0 | bus | name | object
1 | bus | vn_kv | float64
2 | bus | type | object
3 | bus | zone | object
4 | bus | in_service | bool
5 | load | name | object
6 | load | bus | uint32
7 | load | p_mw | float64
8 | load | q_mvar | float64
9 | load | const_z_percent | float64
10 | load | const_i_percent | float64
11 | load | sn_mva | float64
12 | load | scaling | float64
13 | load | in_service | bool
14 | load | type | object
15 | ext_grid | name | object
16 | ext_grid | bus | uint32
17 | ext_grid | vm_pu | float64
18 | ext_grid | va_degree | float64
19 | ext_grid | slack_weight | float64
20 | ext_grid | in_service | bool
21 | line | name | object
22 | line | std_type | object
23 | line | from_bus | uint32
24 | line | to_bus | uint32
25 | line | length_km | float64
26 | line | r_ohm_per_km | float64
27 | line | x_ohm_per_km | float64
28 | line | c_nf_per_km | float64
29 | line | g_us_per_km | float64
30 | line | max_i_ka | float64
31 | line | df | float64
32 | line | parallel | uint32
33 | line | type | object
34 | line | in_service | bool
35 | trafo | name | object
36 | trafo | std_type | object
37 | trafo | hv_bus | uint32
38 | trafo | lv_bus | uint32
39 | trafo | sn_mva | float64
40 | trafo | vn_hv_kv | float64
41 | trafo | vn_lv_kv | float64
42 | trafo | vk_percent | float64
43 | trafo | vkr_percent | float64
44 | trafo | pfe_kw | float64
45 | trafo | i0_percent | float64
46 | trafo | shift_degree | float64
47 | trafo | tap_side | object
48 | trafo | tap_neutral | int32
49 | trafo | tap_min | int32
50 | trafo | tap_max | int32
51 | trafo | tap_step_percent | float64
52 | trafo | tap_step_degree | float64
53 | trafo | tap_pos | int32
54 | trafo | tap_phase_shifter | bool
55 | trafo | parallel | uint32
56 | trafo | df | float64
57 | trafo | in_service | bool
58 | line_geodata | coords | object
59 | bus_geodata | x | float64
60 | bus_geodata | y | float64
61 | bus_geodata | coords | object

## parameters
| version | format_version | converged | OPF_converged | name | f_hz | sn_mva
0 | 2.14.6 | 2.14.0 | FALSE | FALSE |  | 50 | 1