## bus
| name | vn_kv | type | zone | in_service
0 | bus_LV_3542-10_0_4_node_0 | 0.4 | n |  | TRUE
1 | bus_LV_3542-10_0_4_node_1 | 0.4 | n |  | TRUE
2 | bus_LV_3542-10_0_4_node_3 | 0.4 | n |  | TRUE
3 | bus_LV_3542-10_0_4_node_2 | 0.4 | n |  | TRUE
4 | bus_LV_3542-10_0_4_node_4 | 0.4 | n |  | TRUE
5 | bus_LV_3542-10_0_4_node_5 | 0.4 | n |  | TRUE
6 | bus_LV_3542-10_0_4_node_52 | 0.4 | n |  | TRUE
7 | bus_LV_3542-10_0_4_node_49 | 0.4 | n |  | TRUE
8 | bus_LV_3542-10_0_4_node_62 | 0.4 | n |  | TRUE
9 | bus_LV_3542-10_0_4_node_59 | 0.4 | n |  | TRUE
10 | bus_LV_3542-10_0_4_node_50 | 0.4 | n |  | TRUE
11 | bus_LV_3542-10_0_4_node_63 | 0.4 | n |  | TRUE
12 | bus_LV_3542-10_0_4_node_6 | 0.4 | n |  | TRUE
13 | bus_LV_3542-10_0_4_node_7 | 0.4 | n |  | TRUE
14 | bus_LV_3542-10_0_4_node_8 | 0.4 | n |  | TRUE
15 | bus_LV_3542-10_0_4_node_10 | 0.4 | n |  | TRUE
16 | bus_LV_3542-10_0_4_node_9 | 0.4 | n |  | TRUE
17 | bus_LV_3542-10_0_4_node_38 | 0.4 | n |  | TRUE
18 | bus_LV_3542-10_0_4_node_123 | 0.4 | n |  | TRUE
19 | bus_LV_3542-10_0_4_node_39 | 0.4 | n |  | TRUE
20 | bus_LV_3542-10_0_4_node_91 | 0.4 | n |  | TRUE
21 | bus_LV_3542-10_0_4_node_11 | 0.4 | n |  | TRUE
22 | bus_LV_3542-10_0_4_node_12 | 0.4 | n |  | TRUE
23 | bus_LV_3542-10_0_4_node_13 | 0.4 | n |  | TRUE
24 | bus_LV_3542-10_0_4_node_14 | 0.4 | n |  | TRUE
25 | bus_LV_3542-10_0_4_node_15 | 0.4 | n |  | TRUE
26 | bus_LV_3542-10_0_4_node_41 | 0.4 | n |  | TRUE
27 | bus_LV_3542-10_0_4_node_37 | 0.4 | n |  | TRUE
28 | bus_LV_3542-10_0_4_node_60 | 0.4 | n |  | TRUE
29 | bus_LV_3542-10_0_4_node_61 | 0.4 | n |  | TRUE
30 | bus_LV_3542-10_0_4_node_36 | 0.4 | n |  | TRUE
31 | bus_LV_3542-10_0_4_node_74 | 0.4 | n |  | TRUE
32 | bus_LV_3542-10_0_4_node_58 | 0.4 | n |  | TRUE
33 | bus_LV_3542-10_0_4_node_16 | 0.4 | n |  | TRUE
34 | bus_LV_3542-10_0_4_node_17 | 0.4 | n |  | TRUE
35 | bus_LV_3542-10_0_4_node_18 | 0.4 | n |  | TRUE
36 | bus_LV_3542-10_0_4_node_19 | 0.4 | n |  | TRUE
37 | bus_LV_3542-10_0_4_node_20 | 0.4 | n |  | TRUE
38 | bus_LV_3542-10_0_4_node_64 | 0.4 | n |  | TRUE
39 | bus_LV_3542-10_0_4_node_67 | 0.4 | n |  | TRUE
40 | bus_LV_3542-10_0_4_node_89 | 0.4 | n |  | TRUE
41 | bus_LV_3542-10_0_4_node_87 | 0.4 | n |  | TRUE
42 | bus_LV_3542-10_0_4_node_68 | 0.4 | n |  | TRUE
43 | bus_LV_3542-10_0_4_node_21 | 0.4 | n |  | TRUE
44 | bus_LV_3542-10_0_4_node_22 | 0.4 | n |  | TRUE
45 | bus_LV_3542-10_0_4_node_23 | 0.4 | n |  | TRUE
46 | bus_LV_3542-10_0_4_node_24 | 0.4 | n |  | TRUE
47 | bus_LV_3542-10_0_4_node_25 | 0.4 | n |  | TRUE
48 | bus_LV_3542-10_0_4_node_48 | 0.4 | n |  | TRUE
49 | bus_LV_3542-10_0_4_node_69 | 0.4 | n |  | TRUE
50 | bus_LV_3542-10_0_4_node_70 | 0.4 | n |  | TRUE
51 | bus_LV_3542-10_0_4_node_46 | 0.4 | n |  | TRUE
52 | bus_LV_3542-10_0_4_node_82 | 0.4 | n |  | TRUE
53 | bus_LV_3542-10_0_4_node_84 | 0.4 | n |  | TRUE
54 | bus_LV_3542-10_0_4_node_26 | 0.4 | n |  | TRUE
55 | bus_LV_3542-10_0_4_node_27 | 0.4 | n |  | TRUE
56 | bus_LV_3542-10_0_4_node_28 | 0.4 | n |  | TRUE
57 | bus_LV_3542-10_0_4_node_29 | 0.4 | n |  | TRUE
58 | bus_LV_3542-10_0_4_node_30 | 0.4 | n |  | TRUE
59 | bus_LV_3542-10_0_4_node_57 | 0.4 | n |  | TRUE
60 | bus_LV_3542-10_0_4_node_107 | 0.4 | n |  | TRUE
61 | bus_LV_3542-10_0_4_node_55 | 0.4 | n |  | TRUE
62 | bus_LV_3542-10_0_4_node_43 | 0.4 | n |  | TRUE
63 | bus_LV_3542-10_0_4_node_112 | 0.4 | n |  | TRUE
64 | bus_LV_3542-10_0_4_node_104 | 0.4 | n |  | TRUE
65 | bus_LV_3542-10_0_4_node_111 | 0.4 | n |  | TRUE
66 | bus_LV_3542-10_0_4_node_65 | 0.4 | n |  | TRUE
67 | bus_LV_3542-10_0_4_node_106 | 0.4 | n |  | TRUE
68 | bus_LV_3542-10_0_4_node_42 | 0.4 | n |  | TRUE
69 | bus_LV_3542-10_0_4_node_102 | 0.4 | n |  | TRUE
70 | bus_LV_3542-10_0_4_node_101 | 0.4 | n |  | TRUE
71 | bus_LV_3542-10_0_4_node_66 | 0.4 | n |  | TRUE
72 | bus_LV_3542-10_0_4_node_78 | 0.4 | n |  | TRUE
73 | bus_LV_3542-10_0_4_node_31 | 0.4 | n |  | TRUE
74 | bus_LV_3542-10_0_4_node_32 | 0.4 | n |  | TRUE
75 | bus_LV_3542-10_0_4_node_33 | 0.4 | n |  | TRUE
76 | bus_LV_3542-10_0_4_node_72 | 0.4 | n |  | TRUE
77 | bus_LV_3542-10_0_4_node_73 | 0.4 | n |  | TRUE
78 | bus_LV_3542-10_0_4_node_34 | 0.4 | n |  | TRUE
79 | bus_LV_3542-10_0_4_node_35 | 0.4 | n |  | TRUE
80 | bus_LV_3542-10_0_4_node_40 | 0.4 | n |  | TRUE
81 | bus_LV_3542-10_0_4_node_113 | 0.4 | n |  | TRUE
82 | bus_LV_3542-10_0_4_node_114 | 0.4 | n |  | TRUE
83 | bus_LV_3542-10_0_4_node_105 | 0.4 | n |  | TRUE
84 | bus_LV_3542-10_0_4_node_103 | 0.4 | n |  | TRUE
85 | bus_LV_3542-10_0_4_node_44 | 0.4 | n |  | TRUE
86 | bus_LV_3542-10_0_4_node_45 | 0.4 | n |  | TRUE
87 | bus_LV_3542-10_0_4_node_47 | 0.4 | n |  | TRUE
88 | bus_LV_3542-10_0_4_node_90 | 0.4 | n |  | TRUE
89 | bus_LV_3542-10_0_4_node_88 | 0.4 | n |  | TRUE
90 | bus_LV_3542-10_0_4_node_51 | 0.4 | n |  | TRUE
91 | bus_LV_3542-10_0_4_node_53 | 0.4 | n |  | TRUE
92 | bus_LV_3542-10_0_4_node_54 | 0.4 | n |  | TRUE
93 | bus_LV_3542-10_0_4_node_56 | 0.4 | n |  | TRUE
94 | bus_LV_3542-10_0_4_node_77 | 0.4 | n |  | TRUE
95 | bus_LV_3542-10_0_4_node_108 | 0.4 | n |  | TRUE
96 | bus_LV_3542-10_0_4_node_109 | 0.4 | n |  | TRUE
97 | bus_LV_3542-10_0_4_node_75 | 0.4 | n |  | TRUE
98 | bus_LV_3542-10_0_4_node_76 | 0.4 | n |  | TRUE
99 | bus_LV_3542-10_0_4_node_85 | 0.4 | n |  | TRUE
100 | bus_LV_3542-10_0_4_node_71 | 0.4 | n |  | TRUE
101 | bus_LV_3542-10_0_4_node_80 | 0.4 | n |  | TRUE
102 | bus_LV_3542-10_0_4_node_100 | 0.4 | n |  | TRUE
103 | bus_LV_3542-10_0_4_node_99 | 0.4 | n |  | TRUE
104 | bus_LV_3542-10_0_4_node_86 | 0.4 | n |  | TRUE
105 | bus_LV_3542-10_0_4_node_79 | 0.4 | n |  | TRUE
106 | bus_LV_3542-10_0_4_node_81 | 0.4 | n |  | TRUE
107 | bus_LV_3542-10_0_4_node_83 | 0.4 | n |  | TRUE
108 | bus_LV_3542-10_0_4_node_119 | 0.4 | n |  | TRUE
109 | bus_LV_3542-10_0_4_node_120 | 0.4 | n |  | TRUE
110 | bus_LV_3542-10_0_4_node_92 | 0.4 | n |  | TRUE
111 | bus_LV_3542-10_0_4_node_94 | 0.4 | n |  | TRUE
112 | bus_LV_3542-10_0_4_node_93 | 0.4 | n |  | TRUE
113 | bus_LV_3542-10_0_4_node_95 | 0.4 | n |  | TRUE
114 | bus_LV_3542-10_0_4_node_96 | 0.4 | n |  | TRUE
115 | bus_LV_3542-10_0_4_node_97 | 0.4 | n |  | TRUE
116 | bus_LV_3542-10_0_4_node_98 | 0.4 | n |  | TRUE
117 | bus_LV_3542-10_0_4_node_115 | 0.4 | n |  | TRUE
118 | bus_LV_3542-10_0_4_node_116 | 0.4 | n |  | TRUE
119 | bus_LV_3542-10_0_4_node_110 | 0.4 | n |  | TRUE
120 | bus_LV_3542-10_0_4_node_117 | 0.4 | n |  | TRUE
121 | bus_LV_3542-10_0_4_node_118 | 0.4 | n |  | TRUE
122 | bus_LV_3542-10_0_4_node_122 | 0.4 | n |  | TRUE
123 | bus_LV_3542-10_0_4_node_121 | 0.4 | n |  | TRUE
124 | bus_MV_158_0_node_7 | 20 | n |  | TRUE

## load
| name | bus | p_mw | q_mvar | const_z_percent | const_i_percent | sn_mva | scaling | in_service | type
0 | LV_3542-10_0_4_load_0 | 0 | 0.00091422 | 0.00022913 | 0 | 0 |  | 1 | TRUE | wye
1 | LV_3542-10_0_4_load_1 | 1 | 0.0019669 | 0.00049295 | 0 | 0 |  | 1 | TRUE | wye
2 | LV_3542-10_0_4_load_3 | 2 | 0.0020108 | 0.00050396 | 0 | 0 |  | 1 | TRUE | wye
3 | LV_3542-10_0_4_load_4 | 4 | 0.0027416 | 0.00068711 | 0 | 0 |  | 1 | TRUE | wye
4 | LV_3542-10_0_4_load_5 | 5 | 0.00043486 | 0.00010899 | 0 | 0 |  | 1 | TRUE | wye
5 | LV_3542-10_0_4_load_52 | 6 | 0.0014149 | 0.00035461 | 0 | 0 |  | 1 | TRUE | wye
6 | LV_3542-10_0_4_load_49 | 7 | 0.0027467 | 0.0006884 | 0 | 0 |  | 1 | TRUE | wye
7 | LV_3542-10_0_4_load_62 | 8 | 0.00081686 | 0.00020472 | 0 | 0 |  | 1 | TRUE | wye
8 | LV_3542-10_0_4_load_59 | 9 | 0.00032216 | 8.074e-05 | 0 | 0 |  | 1 | TRUE | wye
9 | LV_3542-10_0_4_load_50 | 10 | 0.00326 | 0.00081704 | 0 | 0 |  | 1 | TRUE | wye
10 | LV_3542-10_0_4_load_6 | 12 | 0.0024939 | 0.00062504 | 0 | 0 |  | 1 | TRUE | wye
11 | LV_3542-10_0_4_load_7 | 13 | 0.0035666 | 0.00089387 | 0 | 0 |  | 1 | TRUE | wye
12 | LV_3542-10_0_4_load_8 | 14 | 0.0015988 | 0.00040069 | 0 | 0 |  | 1 | TRUE | wye
13 | LV_3542-10_0_4_load_10 | 15 | 0.0012934 | 0.00032414 | 0 | 0 |  | 1 | TRUE | wye
14 | LV_3542-10_0_4_load_9 | 16 | 0.0028112 | 0.00070455 | 0 | 0 |  | 1 | TRUE | wye
15 | LV_3542-10_0_4_load_38 | 17 | 0.0015349 | 0.00038468 | 0 | 0 |  | 1 | TRUE | wye
16 | LV_3542-10_0_4_load_123 | 18 | 0.0018621 | 0.00046668 | 0 | 0 |  | 1 | TRUE | wye
17 | LV_3542-10_0_4_load_91 | 20 | 0.0019452 | 0.00048751 | 0 | 0 |  | 1 | TRUE | wye
18 | LV_3542-10_0_4_load_11 | 21 | 0.0018517 | 0.00046407 | 0 | 0 |  | 1 | TRUE | wye
19 | LV_3542-10_0_4_load_12 | 22 | 0.0022674 | 0.00056827 | 0 | 0 |  | 1 | TRUE | wye
20 | LV_3542-10_0_4_load_13 | 23 | 0.0018782 | 0.00047071 | 0 | 0 |  | 1 | TRUE | wye
21 | LV_3542-10_0_4_load_41 | 26 | 0.0016206 | 0.00040616 | 0 | 0 |  | 1 | TRUE | wye
22 | LV_3542-10_0_4_load_37 | 27 | 0.0016594 | 0.00041589 | 0 | 0 |  | 1 | TRUE | wye
23 | LV_3542-10_0_4_load_60 | 28 | 0.0053418 | 0.0013388 | 0 | 0 |  | 1 | TRUE | wye
24 | LV_3542-10_0_4_load_61 | 29 | 0.0020014 | 0.00050161 | 0 | 0 |  | 1 | TRUE | wye
25 | LV_3542-10_0_4_load_36 | 30 | 0.00088544 | 0.00022191 | 0 | 0 |  | 1 | TRUE | wye
26 | LV_3542-10_0_4_load_74 | 31 | 0.0025499 | 0.00063905 | 0 | 0 |  | 1 | TRUE | wye
27 | LV_3542-10_0_4_load_16 | 33 | 0.0033588 | 0.00084178 | 0 | 0 |  | 1 | TRUE | wye
28 | LV_3542-10_0_4_load_17 | 34 | 0.0021981 | 0.00055091 | 0 | 0 |  | 1 | TRUE | wye
29 | LV_3542-10_0_4_load_18 | 35 | 0.0078665 | 0.0019715 | 0 | 0 |  | 1 | TRUE | wye
30 | LV_3542-10_0_4_load_20 | 37 | 0.0077156 | 0.0019337 | 0 | 0 |  | 1 | TRUE | wye
31 | LV_3542-10_0_4_load_67 | 39 | 0.0014875 | 0.0003728 | 0 | 0 |  | 1 | TRUE | wye
32 | LV_3542-10_0_4_load_89 | 40 | 0.0078098 | 0.0019573 | 0 | 0 |  | 1 | TRUE | wye
33 | LV_3542-10_0_4_load_87 | 41 | 0.0044629 | 0.0011185 | 0 | 0 |  | 1 | TRUE | wye
34 | LV_3542-10_0_4_load_21 | 43 | 0.0062438 | 0.0015648 | 0 | 0 |  | 1 | TRUE | wye
35 | LV_3542-10_0_4_load_22 | 44 | 0.0023129 | 0.00057966 | 0 | 0 |  | 1 | TRUE | wye
36 | LV_3542-10_0_4_load_23 | 45 | 0.0024413 | 0.00061184 | 0 | 0 |  | 1 | TRUE | wye
37 | LV_3542-10_0_4_load_24 | 46 | 0.0016737 | 0.00041946 | 0 | 0 |  | 1 | TRUE | wye
38 | LV_3542-10_0_4_load_48 | 48 | 0.0069055 | 0.0017307 | 0 | 0 |  | 1 | TRUE | wye
39 | LV_3542-10_0_4_load_69 | 49 | 0.00062574 | 0.00015682 | 0 | 0 |  | 1 | TRUE | wye
40 | LV_3542-10_0_4_load_70 | 50 | 0.002175 | 0.0005451 | 0 | 0 |  | 1 | TRUE | wye
41 | LV_3542-10_0_4_load_46 | 51 | 0.0019283 | 0.00048328 | 0 | 0 |  | 1 | TRUE | wye
42 | LV_3542-10_0_4_load_82 | 52 | 0.0013084 | 0.00032792 | 0 | 0 |  | 1 | TRUE | wye
43 | LV_3542-10_0_4_load_26 | 54 | 0.0037154 | 0.00093116 | 0 | 0 |  | 1 | TRUE | wye
44 | LV_3542-10_0_4_load_27 | 55 | 0.0033622 | 0.00084265 | 0 | 0 |  | 1 | TRUE | wye
45 | LV_3542-10_0_4_load_29 | 57 | 0.0055331 | 0.0013867 | 0 | 0 |  | 1 | TRUE | wye
46 | LV_3542-10_0_4_load_57 | 59 | 0.0013771 | 0.00034512 | 0 | 0 |  | 1 | TRUE | wye
47 | LV_3542-10_0_4_load_107 | 60 | 0.0015227 | 0.00038162 | 0 | 0 |  | 1 | TRUE | wye
48 | LV_3542-10_0_4_load_43 | 62 | 0.0012082 | 0.0003028 | 0 | 0 |  | 1 | TRUE | wye
49 | LV_3542-10_0_4_load_112 | 63 | 0.0031522 | 0.00079002 | 0 | 0 |  | 1 | TRUE | wye
50 | LV_3542-10_0_4_load_104 | 64 | 0.001496 | 0.00037492 | 0 | 0 |  | 1 | TRUE | wye
51 | LV_3542-10_0_4_load_111 | 65 | 0.0018605 | 0.0004663 | 0 | 0 |  | 1 | TRUE | wye
52 | LV_3542-10_0_4_load_65 | 66 | 0.0023976 | 0.0006009 | 0 | 0 |  | 1 | TRUE | wye
53 | LV_3542-10_0_4_load_106 | 67 | 0.0010803 | 0.00027075 | 0 | 0 |  | 1 | TRUE | wye
54 | LV_3542-10_0_4_load_42 | 68 | 0.0055175 | 0.0013828 | 0 | 0 |  | 1 | TRUE | wye
55 | LV_3542-10_0_4_load_102 | 69 | 0.0017805 | 0.00044624 | 0 | 0 |  | 1 | TRUE | wye
56 | LV_3542-10_0_4_load_101 | 70 | 0.0021986 | 0.00055102 | 0 | 0 |  | 1 | TRUE | wye
57 | LV_3542-10_0_4_load_66 | 71 | 0.0019876 | 0.00049814 | 0 | 0 |  | 1 | TRUE | wye
58 | LV_3542-10_0_4_load_78 | 72 | 0.0011271 | 0.00028247 | 0 | 0 |  | 1 | TRUE | wye
59 | LV_3542-10_0_4_load_31 | 73 | 0.00145 | 0.00036341 | 0 | 0 |  | 1 | TRUE | wye
60 | LV_3542-10_0_4_load_32 | 74 | 0.0012787 | 0.00032046 | 0 | 0 |  | 1 | TRUE | wye
61 | LV_3542-10_0_4_load_72 | 76 | 0.0036636 | 0.00091818 | 0 | 0 |  | 1 | TRUE | wye
62 | LV_3542-10_0_4_load_34 | 78 | 0.00059306 | 0.00014863 | 0 | 0 |  | 1 | TRUE | wye
63 | LV_3542-10_0_4_load_35 | 79 | 0.00043879 | 0.00010997 | 0 | 0 |  | 1 | TRUE | wye
64 | LV_3542-10_0_4_load_40 | 80 | 0.00052544 | 0.00013169 | 0 | 0 |  | 1 | TRUE | wye
65 | LV_3542-10_0_4_load_113 | 81 | 0.004126 | 0.0010341 | 0 | 0 |  | 1 | TRUE | wye
66 | LV_3542-10_0_4_load_114 | 82 | 0.0034395 | 0.00086203 | 0 | 0 |  | 1 | TRUE | wye
67 | LV_3542-10_0_4_load_105 | 83 | 0.00091817 | 0.00023012 | 0 | 0 |  | 1 | TRUE | wye
68 | LV_3542-10_0_4_load_103 | 84 | 0.0017206 | 0.00043122 | 0 | 0 |  | 1 | TRUE | wye
69 | LV_3542-10_0_4_load_44 | 85 | 0.0037696 | 0.00094475 | 0 | 0 |  | 1 | TRUE | wye
70 | LV_3542-10_0_4_load_45 | 86 | 0.0037504 | 0.00093994 | 0 | 0 |  | 1 | TRUE | wye
71 | LV_3542-10_0_4_load_90 | 88 | 0.002396 | 0.00060049 | 0 | 0 |  | 1 | TRUE | wye
72 | LV_3542-10_0_4_load_51 | 90 | 0.0015513 | 0.0003888 | 0 | 0 |  | 1 | TRUE | wye
73 | LV_3542-10_0_4_load_53 | 91 | 0.0035336 | 0.00088561 | 0 | 0 |  | 1 | TRUE | wye
74 | LV_3542-10_0_4_load_54 | 92 | 0.0031043 | 0.00077801 | 0 | 0 |  | 1 | TRUE | wye
75 | LV_3542-10_0_4_load_77 | 94 | 0.0012569 | 0.00031502 | 0 | 0 |  | 1 | TRUE | wye
76 | LV_3542-10_0_4_load_108 | 95 | 0.0024578 | 0.00061598 | 0 | 0 |  | 1 | TRUE | wye
77 | LV_3542-10_0_4_load_109 | 96 | 0.0019359 | 0.00048517 | 0 | 0 |  | 1 | TRUE | wye
78 | LV_3542-10_0_4_load_75 | 97 | 0.0014905 | 0.00037355 | 0 | 0 |  | 1 | TRUE | wye
79 | LV_3542-10_0_4_load_76 | 98 | 0.0034967 | 0.00087635 | 0 | 0 |  | 1 | TRUE | wye
80 | LV_3542-10_0_4_load_85 | 99 | 0.00097929 | 0.00024543 | 0 | 0 |  | 1 | TRUE | wye
81 | LV_3542-10_0_4_load_71 | 100 | 0.00063552 | 0.00015928 | 0 | 0 |  | 1 | TRUE | wye
82 | LV_3542-10_0_4_load_80 | 101 | 0.0011803 | 0.00029582 | 0 | 0 |  | 1 | TRUE | wye
83 | LV_3542-10_0_4_load_100 | 102 | 0.0016845 | 0.00042216 | 0 | 0 |  | 1 | TRUE | wye
84 | LV_3542-10_0_4_load_99 | 103 | 0.0015021 | 0.00037646 | 0 | 0 |  | 1 | TRUE | wye
85 | LV_3542-10_0_4_load_86 | 104 | 0.00032317 | 8.0994e-05 | 0 | 0 |  | 1 | TRUE | wye
86 | LV_3542-10_0_4_load_79 | 105 | 0.0017203 | 0.00043116 | 0 | 0 |  | 1 | TRUE | wye
87 | LV_3542-10_0_4_load_81 | 106 | 0.0022683 | 0.00056848 | 0 | 0 |  | 1 | TRUE | wye
88 | LV_3542-10_0_4_load_83 | 107 | 0.00096657 | 0.00024224 | 0 | 0 |  | 1 | TRUE | wye
89 | LV_3542-10_0_4_load_119 | 108 | 0.0015386 | 0.00038562 | 0 | 0 |  | 1 | TRUE | wye
90 | LV_3542-10_0_4_load_120 | 109 | 0.0020244 | 0.00050736 | 0 | 0 |  | 1 | TRUE | wye
91 | LV_3542-10_0_4_load_92 | 110 | 0.001451 | 0.00036364 | 0 | 0 |  | 1 | TRUE | wye
92 | LV_3542-10_0_4_load_93 | 112 | 0.0013284 | 0.00033294 | 0 | 0 |  | 1 | TRUE | wye
93 | LV_3542-10_0_4_load_95 | 113 | 0.0020949 | 0.00052504 | 0 | 0 |  | 1 | TRUE | wye
94 | LV_3542-10_0_4_load_98 | 116 | 0.0023989 | 0.00060123 | 0 | 0 |  | 1 | TRUE | wye
95 | LV_3542-10_0_4_load_115 | 117 | 0.0017417 | 0.00043651 | 0 | 0 |  | 1 | TRUE | wye
96 | LV_3542-10_0_4_load_116 | 118 | 0.0024505 | 0.00061415 | 0 | 0 |  | 1 | TRUE | wye
97 | LV_3542-10_0_4_load_110 | 119 | 0.0016995 | 0.00042594 | 0 | 0 |  | 1 | TRUE | wye
98 | LV_3542-10_0_4_load_117 | 120 | 0.0017395 | 0.00043596 | 0 | 0 |  | 1 | TRUE | wye
99 | LV_3542-10_0_4_load_118 | 121 | 0.00061096 | 0.00015312 | 0 | 0 |  | 1 | TRUE | wye
100 | LV_3542-10_0_4_load_122 | 122 | 0.0011328 | 0.00028391 | 0 | 0 |  | 1 | TRUE | wye
101 | LV_3542-10_0_4_load_121 | 123 | 0.0012948 | 0.00032451 | 0 | 0 |  | 1 | TRUE | wye

## ext_grid
| name | bus | vm_pu | va_degree | slack_weight | in_service
0 |  | 18 | 1 | 0 | 1 | TRUE

## line
| name | std_type | from_bus | to_bus | length_km | r_ohm_per_km | x_ohm_per_km | c_nf_per_km | g_us_per_km | max_i_ka | df | parallel | type | in_service
0 | LV_3542-10_0_4_line_0 | NAYY 4x150 SE | 0 | 1 | 0.021565 | 0.208 | 0.08 | 261 | 0 | 0.27 | 1 | 1 | cs | TRUE
1 | LV_3542-10_0_4_line_1 | NAYY 4x150 SE | 1 | 2 | 0.001803 | 0.208 | 0.08 | 261 | 0 | 0.27 | 1 | 1 | cs | TRUE
2 | LV_3542-10_0_4_line_2 | NAYY 4x150 SE | 2 | 6 | 0.0071042 | 0.208 | 0.08 | 261 | 0 | 0.27 | 1 | 1 | cs | TRUE
3 | LV_3542-10_0_4_line_3 | NAYY 4x150 SE | 3 | 4 | 0.010176 | 0.208 | 0.08 | 261 | 0 | 0.27 | 1 | 1 | cs | TRUE
4 | LV_3542-10_0_4_line_4 | NAYY 4x150 SE | 3 | 5 | 0.024234 | 0.208 | 0.08 | 261 | 0 | 0.27 | 1 | 1 | cs | TRUE
5 | LV_3542-10_0_4_line_5 | NAYY 4x150 SE | 4 | 7 | 0.0086123 | 0.208 | 0.08 | 261 | 0 | 0.27 | 1 | 1 | cs | TRUE
6 | LV_3542-10_0_4_line_6 | NAYY 4x150 SE | 5 | 8 | 0.0079102 | 0.208 | 0.08 | 261 | 0 | 0.27 | 1 | 1 | cs | TRUE
7 | LV_3542-10_0_4_line_7 | NAYY 4x150 SE | 6 | 9 | 0.0063061 | 0.208 | 0.08 | 261 | 0 | 0.27 | 1 | 1 | cs | TRUE
8 | LV_3542-10_0_4_line_8 | NAYY 4x150 SE | 7 | 10 | 0.012314 | 0.208 | 0.08 | 261 | 0 | 0.27 | 1 | 1 | cs | TRUE
9 | LV_3542-10_0_4_line_9 | NAYY 4x150 SE | 8 | 11 | 0.047408 | 0.208 | 0.08 | 261 | 0 | 0.27 | 1 | 1 | cs | TRUE
10 | LV_3542-10_0_4_line_10 | NAYY 4x150 SE | 9 | 80 | 0.0067072 | 0.208 | 0.08 | 261 | 0 | 0.27 | 1 | 1 | cs | TRUE
11 | LV_3542-10_0_4_line_11 | NAYY 4x150 SE | 10 | 90 | 0.0099336 | 0.208 | 0.08 | 261 | 0 | 0.27 | 1 | 1 | cs | TRUE
12 | LV_3542-10_0_4_line_12 | NAYY 4x150 SE | 11 | 98 | 0.0082558 | 0.208 | 0.08 | 261 | 0 | 0.27 | 1 | 1 | cs | TRUE
13 | LV_3542-10_0_4_line_13 | NAYY 4x150 SE | 12 | 13 | 0.018464 | 0.208 | 0.08 | 261 | 0 | 0.27 | 1 | 1 | cs | TRUE
14 | LV_3542-10_0_4_line_14 | NAYY 4x150 SE | 12 | 14 | 0.0021348 | 0.208 | 0.08 | 261 | 0 | 0.27 | 1 | 1 | cs | TRUE
15 | LV_3542-10_0_4_line_15 | NAYY 4x150 SE | 14 | 15 | 0.0042897 | 0.208 | 0.08 | 261 | 0 | 0.27 | 1 | 1 | cs | TRUE
16 | LV_3542-10_0_4_line_16 | NAYY 4x150 SE | 15 | 18 | 0.005167 | 0.208 | 0.08 | 261 | 0 | 0.27 | 1 | 1 | cs | TRUE
17 | LV_3542-10_0_4_line_17 | NAYY 4x150 SE | 16 | 17 | 0.00045003 | 0.208 | 0.08 | 261 | 0 | 0.27 | 1 | 1 | cs | TRUE
18 | LV_3542-10_0_4_line_18 | NAYY 4x150 SE | 17 | 19 | 0.0137 | 0.208 | 0.08 | 261 | 0 | 0.27 | 1 | 1 | cs | TRUE
19 | LV_3542-10_0_4_line_19 | NAYY 4x150 SE | 18 | 20 | 0.0039407 | 0.208 | 0.08 | 261 | 0 | 0.27 | 1 | 3 | cs | TRUE
20 | LV_3542-10_0_4_line_20 | NAYY 4x150 SE | 19 | 80 | 0.020416 | 0.208 | 0.08 | 261 | 0 | 0.27 | 1 | 1 | cs | TRUE
21 | LV_3542-10_0_4_line_21 | NAYY 4x150 SE | 19 | 26 | 0.0098347 | 0.208 | 0.08 | 261 | 0 | 0.27 | 1 | 1 | cs | TRUE
22 | LV_3542-10_0_4_line_22 | NAYY 4x150 SE | 20 | 53 | 0.012311 | 0.208 | 0.08 | 261 | 0 | 0.27 | 1 | 3 | cs | TRUE
23 | LV_3542-10_0_4_line_23 | NAYY 4x150 SE | 21 | 22 | 0.0033914 | 0.208 | 0.08 | 261 | 0 | 0.27 | 1 | 1 | cs | TRUE
24 | LV_3542-10_0_4_line_24 | NAYY 4x150 SE | 21 | 23 | 0.0039184 | 0.208 | 0.08 | 261 | 0 | 0.27 | 1 | 1 | cs | TRUE
25 | LV_3542-10_0_4_line_25 | NAYY 4x150 SE | 22 | 24 | 0.010451 | 0.208 | 0.08 | 261 | 0 | 0.27 | 1 | 1 | cs | TRUE
26 | LV_3542-10_0_4_line_26 | NAYY 4x150 SE | 23 | 25 | 0.02331 | 0.208 | 0.08 | 261 | 0 | 0.27 | 1 | 1 | cs | TRUE
27 | LV_3542-10_0_4_line_27 | NAYY 4x150 SE | 24 | 26 | 0.0040561 | 0.208 | 0.08 | 261 | 0 | 0.27 | 1 | 1 | cs | TRUE
28 | LV_3542-10_0_4_line_28 | NAYY 4x150 SE | 24 | 27 | 0.011785 | 0.208 | 0.08 | 261 | 0 | 0.27 | 1 | 1 | cs | TRUE
29 | LV_3542-10_0_4_line_29 | NAYY 4x150 SE | 25 | 28 | 0.017588 | 0.208 | 0.08 | 261 | 0 | 0.27 | 1 | 1 | cs | TRUE
30 | LV_3542-10_0_4_line_30 | NAYY 4x150 SE | 25 | 29 | 0.016885 | 0.208 | 0.08 | 261 | 0 | 0.27 | 1 | 1 | cs | TRUE
31 | LV_3542-10_0_4_line_31 | NAYY 4x150 SE | 27 | 30 | 0.0026471 | 0.208 | 0.08 | 261 | 0 | 0.27 | 1 | 1 | cs | TRUE
32 | LV_3542-10_0_4_line_32 | NAYY 4x150 SE | 28 | 31 | 0.0097584 | 0.208 | 0.08 | 261 | 0 | 0.27 | 1 | 1 | cs | TRUE
33 | LV_3542-10_0_4_line_33 | NAYY 4x150 SE | 29 | 32 | 0.020298 | 0.208 | 0.08 | 261 | 0 | 0.27 | 1 | 1 | cs | TRUE
34 | LV_3542-10_0_4_line_34 | NAYY 4x150 SE | 30 | 78 | 0.012221 | 0.208 | 0.08 | 261 | 0 | 0.27 | 1 | 1 | cs | TRUE
35 | LV_3542-10_0_4_line_35 | NAYY 4x150 SE | 31 | 97 | 0.016645 | 0.208 | 0.08 | 261 | 0 | 0.27 | 1 | 1 | cs | TRUE
36 | LV_3542-10_0_4_line_36 | NAYY 4x150 SE | 32 | 95 | 0.0011363 | 0.208 | 0.08 | 261 | 0 | 0.27 | 1 | 1 | cs | TRUE
37 | LV_3542-10_0_4_line_37 | NAYY 4x150 SE | 32 | 61 | 0.006953 | 0.208 | 0.08 | 261 | 0 | 0.27 | 1 | 1 | cs | TRUE
38 | LV_3542-10_0_4_line_38 | NAYY 4x150 SE | 33 | 34 | 0.0050659 | 0.208 | 0.08 | 261 | 0 | 0.27 | 1 | 1 | cs | TRUE
39 | LV_3542-10_0_4_line_39 | NAYY 4x150 SE | 33 | 35 | 0.012 | 0.208 | 0.08 | 261 | 0 | 0.27 | 1 | 1 | cs | TRUE
40 | LV_3542-10_0_4_line_40 | NAYY 4x150 SE | 34 | 36 | 0.026495 | 0.208 | 0.08 | 261 | 0 | 0.27 | 1 | 1 | cs | TRUE
41 | LV_3542-10_0_4_line_41 | NAYY 4x150 SE | 35 | 37 | 0.034792 | 0.208 | 0.08 | 261 | 0 | 0.27 | 1 | 1 | cs | TRUE
42 | LV_3542-10_0_4_line_42 | NAYY 4x150 SE | 36 | 38 | 0.016947 | 0.208 | 0.08 | 261 | 0 | 0.27 | 1 | 1 | cs | TRUE
43 | LV_3542-10_0_4_line_43 | NAYY 4x150 SE | 37 | 39 | 0.057605 | 0.208 | 0.08 | 261 | 0 | 0.27 | 1 | 1 | cs | TRUE
44 | LV_3542-10_0_4_line_44 | NAYY 4x150 SE | 38 | 40 | 0.024486 | 0.208 | 0.08 | 261 | 0 | 0.27 | 1 | 1 | cs | TRUE
45 | LV_3542-10_0_4_line_45 | NAYY 4x150 SE | 38 | 41 | 0.029037 | 0.208 | 0.08 | 261 | 0 | 0.27 | 1 | 1 | cs | TRUE
46 | LV_3542-10_0_4_line_46 | NAYY 4x150 SE | 39 | 42 | 0.02052 | 0.208 | 0.08 | 261 | 0 | 0.27 | 1 | 1 | cs | TRUE
47 | LV_3542-10_0_4_line_47 | NAYY 4x150 SE | 41 | 89 | 0.026874 | 0.208 | 0.08 | 261 | 0 | 0.27 | 1 | 1 | cs | TRUE
48 | LV_3542-10_0_4_line_48 | NAYY 4x150 SE | 42 | 100 | 0.030552 | 0.208 | 0.08 | 261 | 0 | 0.27 | 1 | 1 | cs | TRUE
49 | LV_3542-10_0_4_line_49 | NAYY 4x150 SE | 43 | 44 | 0.014 | 0.208 | 0.08 | 261 | 0 | 0.27 | 1 | 1 | cs | TRUE
50 | LV_3542-10_0_4_line_50 | NAYY 4x150 SE | 43 | 45 | 0.012032 | 0.208 | 0.08 | 261 | 0 | 0.27 | 1 | 1 | cs | TRUE
51 | LV_3542-10_0_4_line_51 | NAYY 4x150 SE | 44 | 46 | 0.022321 | 0.208 | 0.08 | 261 | 0 | 0.27 | 1 | 1 | cs | TRUE
52 | LV_3542-10_0_4_line_52 | NAYY 4x150 SE | 45 | 47 | 0.0089757 | 0.208 | 0.08 | 261 | 0 | 0.27 | 1 | 1 | cs | TRUE
53 | LV_3542-10_0_4_line_53 | NAYY 4x150 SE | 46 | 48 | 0.0042626 | 0.208 | 0.08 | 261 | 0 | 0.27 | 1 | 1 | cs | TRUE
54 | LV_3542-10_0_4_line_54 | NAYY 4x150 SE | 47 | 49 | 0.017232 | 0.208 | 0.08 | 261 | 0 | 0.27 | 1 | 3 | cs | TRUE
55 | LV_3542-10_0_4_line_55 | NAYY 4x150 SE | 47 | 50 | 0.0070954 | 0.208 | 0.08 | 261 | 0 | 0.27 | 1 | 3 | cs | TRUE
56 | LV_3542-10_0_4_line_56 | NAYY 4x150 SE | 48 | 51 | 0.015869 | 0.208 | 0.08 | 261 | 0 | 0.27 | 1 | 1 | cs | TRUE
57 | LV_3542-10_0_4_line_57 | NAYY 4x150 SE | 49 | 52 | 0.00080607 | 0.208 | 0.08 | 261 | 0 | 0.27 | 1 | 3 | cs | TRUE
58 | LV_3542-10_0_4_line_58 | NAYY 4x150 SE | 50 | 53 | 0.0085866 | 0.208 | 0.08 | 261 | 0 | 0.27 | 1 | 3 | cs | TRUE
59 | LV_3542-10_0_4_line_59 | NAYY 4x150 SE | 51 | 85 | 0.003767 | 0.208 | 0.08 | 261 | 0 | 0.27 | 1 | 1 | cs | TRUE
60 | LV_3542-10_0_4_line_60 | NAYY 4x150 SE | 52 | 101 | 0.010298 | 0.208 | 0.08 | 261 | 0 | 0.27 | 1 | 3 | cs | TRUE
61 | LV_3542-10_0_4_line_61 | NAYY 4x150 SE | 53 | 90 | 0.023318 | 0.208 | 0.08 | 261 | 0 | 0.27 | 1 | 1 | cs | TRUE
62 | LV_3542-10_0_4_line_62 | NAYY 4x150 SE | 54 | 55 | 0.026758 | 0.208 | 0.08 | 261 | 0 | 0.27 | 1 | 1 | cs | TRUE
63 | LV_3542-10_0_4_line_63 | NAYY 4x150 SE | 54 | 56 | 0.0071216 | 0.208 | 0.08 | 261 | 0 | 0.27 | 1 | 1 | cs | TRUE
64 | LV_3542-10_0_4_line_64 | NAYY 4x150 SE | 55 | 57 | 0.02197 | 0.208 | 0.08 | 261 | 0 | 0.27 | 1 | 1 | cs | TRUE
65 | LV_3542-10_0_4_line_65 | NAYY 4x150 SE | 56 | 58 | 0.009617 | 0.208 | 0.08 | 261 | 0 | 0.27 | 1 | 1 | cs | TRUE
66 | LV_3542-10_0_4_line_66 | NAYY 4x150 SE | 57 | 62 | 0.0090172 | 0.208 | 0.08 | 261 | 0 | 0.27 | 1 | 1 | cs | TRUE
67 | LV_3542-10_0_4_line_67 | NAYY 4x150 SE | 58 | 66 | 0.046462 | 0.208 | 0.08 | 261 | 0 | 0.27 | 1 | 1 | cs | TRUE
68 | LV_3542-10_0_4_line_68 | NAYY 4x150 SE | 58 | 67 | 0.050866 | 0.208 | 0.08 | 261 | 0 | 0.27 | 1 | 1 | cs | TRUE
69 | LV_3542-10_0_4_line_69 | NAYY 4x150 SE | 59 | 60 | 0.0087133 | 0.208 | 0.08 | 261 | 0 | 0.27 | 1 | 1 | cs | TRUE
70 | LV_3542-10_0_4_line_70 | NAYY 4x150 SE | 59 | 61 | 0.0072424 | 0.208 | 0.08 | 261 | 0 | 0.27 | 1 | 1 | cs | TRUE
71 | LV_3542-10_0_4_line_71 | NAYY 4x150 SE | 60 | 67 | 0.0069888 | 0.208 | 0.08 | 261 | 0 | 0.27 | 1 | 1 | cs | TRUE
72 | LV_3542-10_0_4_line_72 | NAYY 4x150 SE | 61 | 91 | 0.016243 | 0.208 | 0.08 | 261 | 0 | 0.27 | 1 | 1 | cs | TRUE
73 | LV_3542-10_0_4_line_73 | NAYY 4x150 SE | 62 | 68 | 0.017901 | 0.208 | 0.08 | 261 | 0 | 0.27 | 1 | 1 | cs | TRUE
74 | LV_3542-10_0_4_line_74 | NAYY 4x150 SE | 63 | 64 | 0.010658 | 0.208 | 0.08 | 261 | 0 | 0.27 | 1 | 1 | cs | TRUE
75 | LV_3542-10_0_4_line_75 | NAYY 4x150 SE | 63 | 65 | 0.003145 | 0.208 | 0.08 | 261 | 0 | 0.27 | 1 | 1 | cs | TRUE
76 | LV_3542-10_0_4_line_76 | NAYY 4x150 SE | 64 | 69 | 0.011048 | 0.208 | 0.08 | 261 | 0 | 0.27 | 1 | 1 | cs | TRUE
77 | LV_3542-10_0_4_line_77 | NAYY 4x150 SE | 65 | 119 | 0.0026258 | 0.208 | 0.08 | 261 | 0 | 0.27 | 1 | 1 | cs | TRUE
78 | LV_3542-10_0_4_line_78 | NAYY 4x150 SE | 66 | 71 | 0.025972 | 0.208 | 0.08 | 261 | 0 | 0.27 | 1 | 1 | cs | TRUE
79 | LV_3542-10_0_4_line_79 | NAYY 4x150 SE | 67 | 72 | 0.0056919 | 0.208 | 0.08 | 261 | 0 | 0.27 | 1 | 1 | cs | TRUE
80 | LV_3542-10_0_4_line_80 | NAYY 4x150 SE | 69 | 70 | 0.0083441 | 0.208 | 0.08 | 261 | 0 | 0.27 | 1 | 2 | cs | TRUE
81 | LV_3542-10_0_4_line_81 | NAYY 4x150 SE | 70 | 84 | 0.00084229 | 0.208 | 0.08 | 261 | 0 | 0.27 | 1 | 3 | cs | TRUE
82 | LV_3542-10_0_4_line_82 | NAYY 4x150 SE | 72 | 93 | 0.022772 | 0.208 | 0.08 | 261 | 0 | 0.27 | 1 | 1 | cs | TRUE
83 | LV_3542-10_0_4_line_83 | NAYY 4x150 SE | 73 | 74 | 0.011138 | 0.208 | 0.08 | 261 | 0 | 0.27 | 1 | 1 | cs | TRUE
84 | LV_3542-10_0_4_line_84 | NAYY 4x150 SE | 73 | 75 | 0.0020997 | 0.208 | 0.08 | 261 | 0 | 0.27 | 1 | 1 | cs | TRUE
85 | LV_3542-10_0_4_line_85 | NAYY 4x150 SE | 75 | 76 | 0.19062 | 0.208 | 0.08 | 261 | 0 | 0.27 | 1 | 1 | cs | TRUE
86 | LV_3542-10_0_4_line_86 | NAYY 4x150 SE | 76 | 77 | 0.0079951 | 0.208 | 0.08 | 261 | 0 | 0.27 | 1 | 1 | cs | TRUE
87 | LV_3542-10_0_4_line_87 | NAYY 4x150 SE | 77 | 94 | 0.048407 | 0.208 | 0.08 | 261 | 0 | 0.27 | 1 | 1 | cs | TRUE
88 | LV_3542-10_0_4_line_88 | NAYY 4x150 SE | 78 | 79 | 0.027773 | 0.208 | 0.08 | 261 | 0 | 0.27 | 1 | 1 | cs | TRUE
89 | LV_3542-10_0_4_line_89 | NAYY 4x150 SE | 81 | 82 | 0.010482 | 0.208 | 0.08 | 261 | 0 | 0.27 | 1 | 3 | cs | TRUE
90 | LV_3542-10_0_4_line_90 | NAYY 4x150 SE | 81 | 83 | 0.014083 | 0.208 | 0.08 | 261 | 0 | 0.27 | 1 | 3 | cs | TRUE
91 | LV_3542-10_0_4_line_91 | NAYY 4x150 SE | 82 | 114 | 0.0089751 | 0.208 | 0.08 | 261 | 0 | 0.27 | 1 | 3 | cs | TRUE
92 | LV_3542-10_0_4_line_92 | NAYY 4x150 SE | 83 | 84 | 0.0091145 | 0.208 | 0.08 | 261 | 0 | 0.27 | 1 | 3 | cs | TRUE
93 | LV_3542-10_0_4_line_93 | NAYY 4x150 SE | 85 | 86 | 0.010057 | 0.208 | 0.08 | 261 | 0 | 0.27 | 1 | 1 | cs | TRUE
94 | LV_3542-10_0_4_line_94 | NAYY 4x150 SE | 86 | 87 | 0.012953 | 0.208 | 0.08 | 261 | 0 | 0.27 | 1 | 1 | cs | TRUE
95 | LV_3542-10_0_4_line_95 | NAYY 4x150 SE | 87 | 88 | 0.065291 | 0.208 | 0.08 | 261 | 0 | 0.27 | 1 | 1 | cs | TRUE
96 | LV_3542-10_0_4_line_96 | NAYY 4x150 SE | 87 | 89 | 0.005526 | 0.208 | 0.08 | 261 | 0 | 0.27 | 1 | 1 | cs | TRUE
97 | LV_3542-10_0_4_line_97 | NAYY 4x150 SE | 92 | 93 | 0.0095094 | 0.208 | 0.08 | 261 | 0 | 0.27 | 1 | 1 | cs | TRUE
98 | LV_3542-10_0_4_line_98 | NAYY 4x150 SE | 92 | 94 | 0.088238 | 0.208 | 0.08 | 261 | 0 | 0.27 | 1 | 1 | cs | TRUE
99 | LV_3542-10_0_4_line_99 | NAYY 4x150 SE | 95 | 96 | 0.016452 | 0.208 | 0.08 | 261 | 0 | 0.27 | 1 | 1 | cs | TRUE
100 | LV_3542-10_0_4_line_100 | NAYY 4x150 SE | 96 | 119 | 0.015858 | 0.208 | 0.08 | 261 | 0 | 0.27 | 1 | 1 | cs | TRUE
101 | LV_3542-10_0_4_line_101 | NAYY 4x150 SE | 97 | 102 | 0.0059398 | 0.208 | 0.08 | 261 | 0 | 0.27 | 1 | 1 | cs | TRUE
102 | LV_3542-10_0_4_line_102 | NAYY 4x150 SE | 98 | 99 | 0.0084184 | 0.208 | 0.08 | 261 | 0 | 0.27 | 1 | 1 | cs | TRUE
103 | LV_3542-10_0_4_line_103 | NAYY 4x150 SE | 99 | 104 | 0.043555 | 0.208 | 0.08 | 261 | 0 | 0.27 | 1 | 1 | cs | TRUE
104 | LV_3542-10_0_4_line_104 | NAYY 4x150 SE | 101 | 105 | 0.0034167 | 0.208 | 0.08 | 261 | 0 | 0.27 | 1 | 3 | cs | TRUE
105 | LV_3542-10_0_4_line_105 | NAYY 4x150 SE | 102 | 103 | 0.004071 | 0.208 | 0.08 | 261 | 0 | 0.27 | 1 | 1 | cs | TRUE
106 | LV_3542-10_0_4_line_106 | NAYY 4x150 SE | 103 | 116 | 0.012256 | 0.208 | 0.08 | 261 | 0 | 0.27 | 1 | 1 | cs | TRUE
107 | LV_3542-10_0_4_line_107 | NAYY 4x150 SE | 105 | 106 | 0.00378 | 0.208 | 0.08 | 261 | 0 | 0.27 | 1 | 3 | cs | TRUE
108 | LV_3542-10_0_4_line_108 | NAYY 4x150 SE | 106 | 107 | 0.0062378 | 0.208 | 0.08 | 261 | 0 | 0.27 | 1 | 3 | cs | TRUE
109 | LV_3542-10_0_4_line_109 | NAYY 4x150 SE | 107 | 108 | 0.009625 | 0.208 | 0.08 | 261 | 0 | 0.27 | 1 | 3 | cs | TRUE
110 | LV_3542-10_0_4_line_110 | NAYY 4x150 SE | 108 | 109 | 0.014522 | 0.208 | 0.08 | 261 | 0 | 0.27 | 1 | 3 | cs | TRUE
111 | LV_3542-10_0_4_line_111 | NAYY 4x150 SE | 109 | 123 | 0.0062463 | 0.208 | 0.08 | 261 | 0 | 0.27 | 1 | 3 | cs | TRUE
112 | LV_3542-10_0_4_line_112 | NAYY 4x150 SE | 110 | 111 | 0.010056 | 0.208 | 0.08 | 261 | 0 | 0.27 | 1 | 1 | cs | TRUE
113 | LV_3542-10_0_4_line_113 | NAYY 4x150 SE | 111 | 114 | 0.008654 | 0.208 | 0.08 | 261 | 0 | 0.27 | 1 | 3 | cs | TRUE
114 | LV_3542-10_0_4_line_114 | NAYY 4x150 SE | 111 | 115 | 0.02944 | 0.208 | 0.08 | 261 | 0 | 0.27 | 1 | 3 | cs | TRUE
115 | LV_3542-10_0_4_line_115 | NAYY 4x150 SE | 112 | 113 | 0.018179 | 0.208 | 0.08 | 261 | 0 | 0.27 | 1 | 1 | cs | TRUE
116 | LV_3542-10_0_4_line_116 | NAYY 4x150 SE | 113 | 116 | 0.0036894 | 0.208 | 0.08 | 261 | 0 | 0.27 | 1 | 1 | cs | TRUE
117 | LV_3542-10_0_4_line_117 | NAYY 4x150 SE | 115 | 117 | 0.015754 | 0.208 | 0.08 | 261 | 0 | 0.27 | 1 | 3 | cs | TRUE
118 | LV_3542-10_0_4_line_118 | NAYY 4x150 SE | 117 | 118 | 0.0030017 | 0.208 | 0.08 | 261 | 0 | 0.27 | 1 | 3 | cs | TRUE
119 | LV_3542-10_0_4_line_119 | NAYY 4x150 SE | 118 | 120 | 0.011937 | 0.208 | 0.08 | 261 | 0 | 0.27 | 1 | 3 | cs | TRUE
120 | LV_3542-10_0_4_line_120 | NAYY 4x150 SE | 120 | 121 | 0.0053321 | 0.208 | 0.08 | 261 | 0 | 0.27 | 1 | 3 | cs | TRUE
121 | LV_3542-10_0_4_line_121 | NAYY 4x150 SE | 121 | 122 | 0.005948 | 0.208 | 0.08 | 261 | 0 | 0.27 | 1 | 3 | cs | TRUE
122 | LV_3542-10_0_4_line_122 | NAYY 4x150 SE | 122 | 123 | 0.0067224 | 0.208 | 0.08 | 261 | 0 | 0.27 | 1 | 3 | cs | TRUE

## trafo
| name | std_type | hv_bus | lv_bus | sn_mva | vn_hv_kv | vn_lv_kv | vk_percent | vkr_percent | pfe_kw | i0_percent | shift_degree | tap_side | tap_neutral | tap_min | tap_max | tap_step_percent | tap_step_degree | tap_pos | tap_phase_shifter | parallel | df | in_service
0 | LV_3542-10_0_4_trafo_123 | 0.25 MVA 20/0.4 kV | 124 | 18 | 0.25 | 20 | 0.4 | 6 | 1.44 | 0.8 | 0.32 | 150 | hv | 0 | -2 | 2 | 2.5 | 0 | 0 | FALSE | 1 | 1 | TRUE

## line_geodata
| x0 | y0 | x1 | y1 | x2 | y2 | x3 | y3 | x4 | y4 | x5 | y5 | x6 | y6 | x7 | y7
0 | 2768611.0421 | 1172140.3189 | 2768610.9954 | 1172149.0551 | 2768613.2362 | 1172156.2022 | 2768611.3321 | 1172161.1896
1 | 2768611.3321 | 1172161.1896 | 2768611.245 | 1172161.4176 | 2768610.3822 | 1172162.716
2 | 2768610.3822 | 1172162.716 | 2768606.7614 | 1172168.1644 | 2768606.3885 | 1172168.5853
3 | 2768611.2 | 1172110.7267 | 2768621.3741 | 1172110.5209
4 | 2768611.2 | 1172110.7267 | 2768588.6304 | 1172101.9007
5 | 2768629.9762 | 1172110.6358 | 2768627.0762 | 1172110.4055 | 2768621.3741 | 1172110.5209
6 | 2768588.6304 | 1172101.9007 | 2768581.2635 | 1172099.0198
7 | 2768602.2062 | 1172173.305 | 2768606.3885 | 1172168.5853
8 | 2768629.9762 | 1172110.6358 | 2768642.2512 | 1172111.6105 | 2768642.2512 | 1172111.6105
9 | 2768536.8065 | 1172083.2915 | 2768538.6434 | 1172084.9334 | 2768540.6099 | 1172086.0452 | 2768576.699 | 1172097.2349 | 2768581.2635 | 1172099.0198
10 | 2768602.2062 | 1172173.305 | 2768602.1845 | 1172173.3294 | 2768600.5383 | 1172177.1644 | 2768599.5527 | 1172179.4632
11 | 2768642.2512 | 1172111.6105 | 2768650.7931 | 1172116.6813
12 | 2768536.8065 | 1172083.2915 | 2768528.5718 | 1172083.8802
13 | 2768648.5605 | 1172150.0545 | 2768640.4143 | 1172156.8104 | 2768633.9417 | 1172161.3073
14 | 2768648.5605 | 1172150.0545 | 2768650.2037 | 1172148.6917
15 | 2768650.2037 | 1172148.6917 | 2768653.5057 | 1172145.9534
16 | 2768657.4829 | 1172142.6549 | 2768653.5057 | 1172145.9534
17 | 2768609.9118 | 1172185.9127 | 2768609.6445 | 1172186.2747
18 | 2768601.8874 | 1172197.5204 | 2768602.7922 | 1172195.5552 | 2768609.6445 | 1172186.2747
19 | 2768657.4829 | 1172142.6549 | 2768657.4829 | 1172142.6549 | 2768660.2565 | 1172139.8556
20 | 2768601.8874 | 1172197.5204 | 2768598.5115 | 1172193.7222 | 2768597.105 | 1172191.4808 | 2768596.5479 | 1172189.2409 | 2768596.623 | 1172186.2959 | 2768599.5527 | 1172179.4632
21 | 2768601.8874 | 1172197.5204 | 2768602.2075 | 1172200.0205 | 2768603.4997 | 1172203.8825 | 2768605.2003 | 1172206.6424
22 | 2768668.9213 | 1172131.1103 | 2768660.2565 | 1172139.8556
23 | 2768619.6689 | 1172216.3664 | 2768616.6454 | 1172214.83
24 | 2768623.1622 | 1172218.1415 | 2768619.6689 | 1172216.3664
25 | 2768607.3282 | 1172210.0955 | 2768616.6454 | 1172214.83
26 | 2768645.0764 | 1172224.3127 | 2768637.4655 | 1172224.4102 | 2768633.8081 | 1172223.5511 | 2768623.1622 | 1172218.1415
27 | 2768607.3282 | 1172210.0955 | 2768605.2003 | 1172206.6424
28 | 2768607.3282 | 1172210.0955 | 2768599.6759 | 1172208.6683 | 2768595.7636 | 1172207.8329
29 | 2768645.0764 | 1172224.3127 | 2768657.398 | 1172221.3672 | 2768662.2609 | 1172220.6234
30 | 2768645.0764 | 1172224.3127 | 2768651.6266 | 1172239.8756
31 | 2768593.1749 | 1172207.2801 | 2768595.7636 | 1172207.8329
32 | 2768662.2609 | 1172220.6234 | 2768668.9441 | 1172219.6011 | 2768671.7816 | 1172218.6349
33 | 2768657.8983 | 1172259.115 | 2768655.3077 | 1172248.6218 | 2768651.6266 | 1172239.8756
34 | 2768593.1749 | 1172207.2801 | 2768586.3612 | 1172205.8253 | 2768581.4445 | 1172203.9744
35 | 2768671.7816 | 1172218.6349 | 2768673.6505 | 1172217.9985 | 2768678.404 | 1172214.718 | 2768684.2629 | 1172208.0255
36 | 2768657.8983 | 1172259.115 | 2768658.7652 | 1172258.3804
37 | 2768657.8983 | 1172259.115 | 2768652.6937 | 1172263.7396
38 | 2768652.338 | 1171972.6079 | 2768647.2731 | 1171972.711
39 | 2768635.2753 | 1171972.9552 | 2768647.2731 | 1171972.711
40 | 2768678.8272 | 1171972.0688 | 2768652.338 | 1171972.6079
41 | 2768635.2753 | 1171972.9552 | 2768623.5233 | 1171973.1944 | 2768600.4905 | 1171973.6666
42 | 2768678.8272 | 1171972.0688 | 2768689.6819 | 1171985.1076
43 | 2768600.4905 | 1171973.6666 | 2768542.8971 | 1171974.8475
44 | 2768689.6819 | 1171985.1076 | 2768709.0939 | 1171970.1173
45 | 2768689.6819 | 1171985.1076 | 2768707.8111 | 1172007.7901
46 | 2768522.3815 | 1171975.2681 | 2768542.8971 | 1171974.8475
47 | 2768724.5899 | 1172028.7828 | 2768707.8111 | 1172007.7901
48 | 2768522.3815 | 1171975.2681 | 2768515.5285 | 1171965.2669 | 2768503.4391 | 1171951.3585
49 | 2768694.0455 | 1172093.075 | 2768693.3849 | 1172094.3313 | 2768689.843 | 1172106.4036
50 | 2768686.4558 | 1172117.9485 | 2768689.843 | 1172106.4036
51 | 2768694.0455 | 1172093.075 | 2768704.4342 | 1172073.3185
52 | 2768683.929 | 1172126.5612 | 2768686.4558 | 1172117.9485
53 | 2768706.4181 | 1172069.5457 | 2768704.4342 | 1172073.3185
54 | 2768683.929 | 1172126.5612 | 2768688.4807 | 1172131.0041 | 2768697.7609 | 1172136.6673
55 | 2768683.929 | 1172126.5612 | 2768677.1387 | 1172128.6195
56 | 2768706.4181 | 1172069.5457 | 2768713.8036 | 1172055.5004
57 | 2768698.449 | 1172137.0872 | 2768697.7609 | 1172136.6673
58 | 2768668.9213 | 1172131.1103 | 2768677.1387 | 1172128.6195
59 | 2768715.5568 | 1172052.1663 | 2768713.8036 | 1172055.5004
60 | 2768698.449 | 1172137.0872 | 2768707.2393 | 1172142.4516
61 | 2768668.9213 | 1172131.1103 | 2768658.927 | 1172121.5099 | 2768650.7931 | 1172116.6813
62 | 2768718.9604 | 1172288.4528 | 2768715.7636 | 1172289.8347 | 2768695.5311 | 1172301.3408
63 | 2768689.3405 | 1172304.8613 | 2768695.5311 | 1172301.3408
64 | 2768739.6786 | 1172281.237 | 2768726.0299 | 1172285.3969 | 2768718.9604 | 1172288.4528
65 | 2768682.7894 | 1172311.9169 | 2768689.3405 | 1172304.8613
66 | 2768739.6786 | 1172281.237 | 2768748.3041 | 1172278.608
67 | 2768682.7894 | 1172311.9169 | 2768689.1776 | 1172312.0187 | 2768692.6257 | 1172311.3371 | 2768709.259 | 1172304.4872 | 2768714.2292 | 1172303.5705 | 2768718.5267 | 1172304.2585 | 2768722.2898 | 1172305.4431 | 2768726.9841 | 1172307.7231
68 | 2768640.9066 | 1172283.0514 | 2768682.7894 | 1172311.9169
69 | 2768645.0305 | 1172277.4091 | 2768650.172 | 1172270.3744
70 | 2768652.6937 | 1172263.7396 | 2768651.709 | 1172268.2716 | 2768650.172 | 1172270.3744
71 | 2768640.9066 | 1172283.0514 | 2768645.0305 | 1172277.4091
72 | 2768652.6937 | 1172263.7396 | 2768638.9414 | 1172272.3833
73 | 2768764.976 | 1172272.1885 | 2768755.7603 | 1172276.3354 | 2768748.3041 | 1172278.608
74 | 2768693.1544 | 1172243.3374 | 2768695.8714 | 1172242.4557 | 2768702.7247 | 1172238.7277
75 | 2768693.1544 | 1172243.3374 | 2768690.163 | 1172244.3081
76 | 2768702.7247 | 1172238.7277 | 2768712.4297 | 1172233.4486
77 | 2768687.6654 | 1172245.1186 | 2768690.163 | 1172244.3081
78 | 2768726.9841 | 1172307.7231 | 2768734.9525 | 1172311.5933 | 2768748.8573 | 1172321.5687
79 | 2768640.9066 | 1172283.0514 | 2768637.5479 | 1172287.6467
80 | 2768719.8335 | 1172229.6053 | 2768716.7495 | 1172231.0988 | 2768712.4297 | 1172233.4486
81 | 2768720.5916 | 1172229.2382 | 2768719.8335 | 1172229.6053
82 | 2768618.2932 | 1172299.8057 | 2768637.5479 | 1172287.6467
83 | 2768341.3351 | 1172265.6403 | 2768333.8825 | 1172257.3625
84 | 2768342.74 | 1172267.2008 | 2768341.3351 | 1172265.6403
85 | 2768507.3505 | 1172363.3188 | 2768342.74 | 1172267.2008
86 | 2768514.9412 | 1172360.87 | 2768509.2802 | 1172362.9463 | 2768507.3505 | 1172363.3188
87 | 2768514.9412 | 1172360.87 | 2768531.218 | 1172315.2811
88 | 2768581.4445 | 1172203.9744 | 2768578.7948 | 1172202.977 | 2768563.2425 | 1172194.2326 | 2768556.9995 | 1172190.8505
89 | 2768749.3122 | 1172211.9304 | 2768740.8934 | 1172218.1752
90 | 2768728.7949 | 1172225.2657 | 2768736.11 | 1172221.7233 | 2768740.8934 | 1172218.1752
91 | 2768756.5206 | 1172206.5834 | 2768749.3122 | 1172211.9304
92 | 2768720.5916 | 1172229.2382 | 2768728.7949 | 1172225.2657
93 | 2768715.5568 | 1172052.1663 | 2768720.2373 | 1172043.2653
94 | 2768728.1212 | 1172033.0414 | 2768721.3164 | 1172041.2131 | 2768720.2373 | 1172043.2653
95 | 2768728.1212 | 1172033.0414 | 2768743.3384 | 1172052.6198 | 2768750.838 | 1172059.4812 | 2768758.2643 | 1172064.0495 | 2768768.7843 | 1172068.2934 | 2768778.733 | 1172070.831
96 | 2768724.5899 | 1172028.7828 | 2768728.1212 | 1172033.0414
97 | 2768618.2932 | 1172299.8057 | 2768616.0256 | 1172297.4288 | 2768615.3136 | 1172294.4395 | 2768616.1643 | 1172291.4051
98 | 2768616.1643 | 1172291.4051 | 2768531.218 | 1172315.2811
99 | 2768658.7652 | 1172258.3804 | 2768666.1938 | 1172252.0862 | 2768672.5817 | 1172250.0133
100 | 2768672.5817 | 1172250.0133 | 2768687.6654 | 1172245.1186
101 | 2768688.432 | 1172203.8333 | 2768686.9842 | 1172204.9169 | 2768684.2629 | 1172208.0255
102 | 2768528.5718 | 1172083.8802 | 2768520.1749 | 1172084.4804
103 | 2768500.8166 | 1172117.6233 | 2768506.6632 | 1172090.6855 | 2768508.1652 | 1172088.1699 | 2768510.3766 | 1172086.2858 | 2768512.5705 | 1172085.024 | 2768520.1749 | 1172084.4804
104 | 2768710.1558 | 1172144.2313 | 2768707.2393 | 1172142.4516
105 | 2768691.6911 | 1172201.3939 | 2768688.432 | 1172203.8333
106 | 2768702.2938 | 1172195.4192 | 2768696.1633 | 1172198.0465 | 2768691.6911 | 1172201.3939
107 | 2768710.1558 | 1172144.2313 | 2768713.3825 | 1172146.2004
108 | 2768713.3825 | 1172146.2004 | 2768716.3535 | 1172148.0135 | 2768718.8014 | 1172149.2824
109 | 2768727.3464 | 1172153.7121 | 2768718.8014 | 1172149.2824
110 | 2768727.3464 | 1172153.7121 | 2768740.2393 | 1172160.3957
111 | 2768740.2393 | 1172160.3957 | 2768745.7847 | 1172163.2704
112 | 2768763.2048 | 1172201.0663 | 2768753.203 | 1172200.0215
113 | 2768763.2048 | 1172201.0663 | 2768756.5206 | 1172206.5834
114 | 2768763.2048 | 1172201.0663 | 2768775.7514 | 1172194.4797 | 2768788.5418 | 1172186.0317
115 | 2768723.7122 | 1172195.5176 | 2768716.5747 | 1172194.0386 | 2768705.685 | 1172193.9659
116 | 2768705.685 | 1172193.9659 | 2768705.685 | 1172193.9659 | 2768702.2938 | 1172195.4192
117 | 2768788.5418 | 1172186.0317 | 2768774.0917 | 1172179.7569
118 | 2768774.0917 | 1172179.7569 | 2768771.3384 | 1172178.5613
119 | 2768771.3384 | 1172178.5613 | 2768764.3064 | 1172175.5077 | 2768760.8977 | 1172172.9356
120 | 2768760.8977 | 1172172.9356 | 2768756.6414 | 1172169.7239
121 | 2768756.6414 | 1172169.7239 | 2768753.1463 | 1172167.0866 | 2768751.7529 | 1172166.3642
122 | 2768745.7847 | 1172163.2704 | 2768751.7529 | 1172166.3642

## bus_geodata
| x | y | coords
0 | 2768611.0421 | 1172140.3189
1 | 2768611.3321 | 1172161.1896
2 | 2768610.3822 | 1172162.716
3 | 2768611.2 | 1172110.7267
4 | 2768621.3741 | 1172110.5209
5 | 2768588.6304 | 1172101.9007
6 | 2768606.3885 | 1172168.5853
7 | 2768629.9762 | 1172110.6358
8 | 2768581.2635 | 1172099.0198
9 | 2768602.2062 | 1172173.305
10 | 2768642.2512 | 1172111.6105
11 | 2768536.8065 | 1172083.2915
12 | 2768648.5605 | 1172150.0545
13 | 2768633.9417 | 1172161.3073
14 | 2768650.2037 | 1172148.6917
15 | 2768653.5057 | 1172145.9534
16 | 2768609.9118 | 1172185.9127
17 | 2768609.6445 | 1172186.2747
18 | 2768657.4829 | 1172142.6549
19 | 2768601.8874 | 1172197.5204
20 | 2768660.2565 | 1172139.8556
21 | 2768619.6689 | 1172216.3664
22 | 2768616.6454 | 1172214.83
23 | 2768623.1622 | 1172218.1415
24 | 2768607.3282 | 1172210.0955
25 | 2768645.0764 | 1172224.3127
26 | 2768605.2003 | 1172206.6424
27 | 2768595.7636 | 1172207.8329
28 | 2768662.2609 | 1172220.6234
29 | 2768651.6266 | 1172239.8756
30 | 2768593.1749 | 1172207.2801
31 | 2768671.7816 | 1172218.6349
32 | 2768657.8983 | 1172259.115
33 | 2768647.2731 | 1171972.711
34 | 2768652.338 | 1171972.6079
35 | 2768635.2753 | 1171972.9552
36 | 2768678.8272 | 1171972.0688
37 | 2768600.4905 | 1171973.6666
38 | 2768689.6819 | 1171985.1076
39 | 2768542.8971 | 1171974.8475
40 | 2768709.0939 | 1171970.1173
41 | 2768707.8111 | 1172007.7901
42 | 2768522.3815 | 1171975.2681
43 | 2768689.843 | 1172106.4036
44 | 2768694.0455 | 1172093.075
45 | 2768686.4558 | 1172117.9485
46 | 2768704.4342 | 1172073.3185
47 | 2768683.929 | 1172126.5612
48 | 2768706.4181 | 1172069.5457
49 | 2768697.7609 | 1172136.6673
50 | 2768677.1387 | 1172128.6195
51 | 2768713.8036 | 1172055.5004
52 | 2768698.449 | 1172137.0872
53 | 2768668.9213 | 1172131.1103
54 | 2768695.5311 | 1172301.3408
55 | 2768718.9604 | 1172288.4528
56 | 2768689.3405 | 1172304.8613
57 | 2768739.6786 | 1172281.237
58 | 2768682.7894 | 1172311.9169
59 | 2768650.172 | 1172270.3744
60 | 2768645.0305 | 1172277.4091
61 | 2768652.6937 | 1172263.7396
62 | 2768748.3041 | 1172278.608
63 | 2768693.1544 | 1172243.3374
64 | 2768702.7247 | 1172238.7277
65 | 2768690.163 | 1172244.3081
66 | 2768726.9841 | 1172307.7231
67 | 2768640.9066 | 1172283.0514
68 | 2768764.976 | 1172272.1885
69 | 2768712.4297 | 1172233.4486
70 | 2768719.8335 | 1172229.6053
71 | 2768748.8573 | 1172321.5687
72 | 2768637.5479 | 1172287.6467
73 | 2768341.3351 | 1172265.6403
74 | 2768333.8825 | 1172257.3625
75 | 2768342.74 | 1172267.2008
76 | 2768507.3505 | 1172363.3188
77 | 2768514.9412 | 1172360.87
78 | 2768581.4445 | 1172203.9744
79 | 2768556.9995 | 1172190.8505
80 | 2768599.5527 | 1172179.4632
81 | 2768740.8934 | 1172218.1752
82 | 2768749.3122 | 1172211.9304
83 | 2768728.7949 | 1172225.2657
84 | 2768720.5916 | 1172229.2382
85 | 2768715.5568 | 1172052.1663
86 | 2768720.2373 | 1172043.2653
87 | 2768728.1212 | 1172033.0414
88 | 2768778.733 | 1172070.831
89 | 2768724.5899 | 1172028.7828
90 | 2768650.7931 | 1172116.6813
91 | 2768638.9414 | 1172272.3833
92 | 2768616.1643 | 1172291.4051
93 | 2768618.2932 | 1172299.8057
94 | 2768531.218 | 1172315.2811
95 | 2768658.7652 | 1172258.3804
96 | 2768672.5817 | 1172250.0133
97 | 2768684.2629 | 1172208.0255
98 | 2768528.5718 | 1172083.8802
99 | 2768520.1749 | 1172084.4804
100 | 2768503.4391 | 1171951.3585
101 | 2768707.2393 | 1172142.4516
102 | 2768688.432 | 1172203.8333
103 | 2768691.6911 | 1172201.3939
104 | 2768500.8166 | 1172117.6233
105 | 2768710.1558 | 1172144.2313
106 | 2768713.3825 | 1172146.2004
107 | 2768718.8014 | 1172149.2824
108 | 2768727.3464 | 1172153.7121
109 | 2768740.2393 | 1172160.3957
110 | 2768753.203 | 1172200.0215
111 | 2768763.2048 | 1172201.0663
112 | 2768723.7122 | 1172195.5176
113 | 2768705.685 | 1172193.9659
114 | 2768756.5206 | 1172206.5834
115 | 2768788.5418 | 1172186.0317
116 | 2768702.2938 | 1172195.4192
117 | 2768774.0917 | 1172179.7569
118 | 2768771.3384 | 1172178.5613
119 | 2768687.6654 | 1172245.1186
120 | 2768760.8977 | 1172172.9356
121 | 2768756.6414 | 1172169.7239
122 | 2768751.7529 | 1172166.3642
123 | 2768745.7847 | 1172163.2704
124 | 2768668.9213 | 1172131.1103

## line_std_types
| c_nf_per_km | r_ohm_per_km | x_ohm_per_km | max_i_ka | type | q_mm2 | alpha | voltage_rating
NAYY 4x50 SE | 210 | 0.642 | 0.083 | 0.142 | cs | 50 | 0.00403 | LV
NAYY 4x120 SE | 264 | 0.225 | 0.08 | 0.242 | cs | 120 | 0.00403 | LV
NAYY 4x150 SE | 261 | 0.208 | 0.08 | 0.27 | cs | 150 | 0.00403 | LV
NA2XS2Y 1x95 RM/25 12/20 kV | 216 | 0.313 | 0.132 | 0.252 | cs | 95 | 0.00403 | MV
NA2XS2Y 1x185 RM/25 12/20 kV | 273 | 0.161 | 0.117 | 0.362 | cs | 185 | 0.00403 | MV
NA2XS2Y 1x240 RM/25 12/20 kV | 304 | 0.122 | 0.112 | 0.421 | cs | 240 | 0.00403 | MV
NA2XS2Y 1x95 RM/25 6/10 kV | 315 | 0.313 | 0.123 | 0.249 | cs | 95 | 0.00403 | MV
NA2XS2Y 1x185 RM/25 6/10 kV | 406 | 0.161 | 0.11 | 0.358 | cs | 185 | 0.00403 | MV
NA2XS2Y 1x240 RM/25 6/10 kV | 456 | 0.122 | 0.105 | 0.416 | cs | 240 | 0.00403 | MV
NA2XS2Y 1x150 RM/25 12/20 kV | 250 | 0.206 | 0.116 | 0.319 | cs | 150 | 0.00403 | MV
NA2XS2Y 1x120 RM/25 12/20 kV | 230 | 0.253 | 0.119 | 0.283 | cs | 120 | 0.00403 | MV
NA2XS2Y 1x70 RM/25 12/20 kV | 190 | 0.443 | 0.132 | 0.22 | cs | 70 | 0.00403 | MV
NA2XS2Y 1x150 RM/25 6/10 kV | 360 | 0.206 | 0.11 | 0.315 | cs | 150 | 0.00403 | MV
NA2XS2Y 1x120 RM/25 6/10 kV | 340 | 0.253 | 0.113 | 0.28 | cs | 120 | 0.00403 | MV
NA2XS2Y 1x70 RM/25 6/10 kV | 280 | 0.443 | 0.123 | 0.217 | cs | 70 | 0.00403 | MV
N2XS(FL)2Y 1x120 RM/35 64/110 kV | 112 | 0.153 | 0.166 | 0.366 | cs | 120 | 0.00393 | HV
N2XS(FL)2Y 1x185 RM/35 64/110 kV | 125 | 0.099 | 0.156 | 0.457 | cs | 185 | 0.00393 | HV
N2XS(FL)2Y 1x240 RM/35 64/110 kV | 135 | 0.075 | 0.149 | 0.526 | cs | 240 | 0.00393 | HV
N2XS(FL)2Y 1x300 RM/35 64/110 kV | 144 | 0.06 | 0.144 | 0.588 | cs | 300 | 0.00393 | HV
15-AL1/3-ST1A 0.4 | 11 | 1.8769 | 0.35 | 0.105 | ol | 16 | 0.00403 | LV
24-AL1/4-ST1A 0.4 | 11.25 | 1.2012 | 0.335 | 0.14 | ol | 24 | 0.00403 | LV
48-AL1/8-ST1A 0.4 | 12.2 | 0.5939 | 0.3 | 0.21 | ol | 48 | 0.00403 | LV
94-AL1/15-ST1A 0.4 | 13.2 | 0.306 | 0.29 | 0.35 | ol | 94 | 0.00403 | LV
34-AL1/6-ST1A 10.0 | 9.7 | 0.8342 | 0.36 | 0.17 | ol | 34 | 0.00403 | MV
48-AL1/8-ST1A 10.0 | 10.1 | 0.5939 | 0.35 | 0.21 | ol | 48 | 0.00403 | MV
70-AL1/11-ST1A 10.0 | 10.4 | 0.4132 | 0.339 | 0.29 | ol | 70 | 0.00403 | MV
94-AL1/15-ST1A 10.0 | 10.75 | 0.306 | 0.33 | 0.35 | ol | 94 | 0.00403 | MV
122-AL1/20-ST1A 10.0 | 11.1 | 0.2376 | 0.323 | 0.41 | ol | 122 | 0.00403 | MV
149-AL1/24-ST1A 10.0 | 11.25 | 0.194 | 0.315 | 0.47 | ol | 149 | 0.00403 | MV
34-AL1/6-ST1A 20.0 | 9.15 | 0.8342 | 0.382 | 0.17 | ol | 34 | 0.00403 | MV
48-AL1/8-ST1A 20.0 | 9.5 | 0.5939 | 0.372 | 0.21 | ol | 48 | 0.00403 | MV
70-AL1/11-ST1A 20.0 | 9.7 | 0.4132 | 0.36 | 0.29 | ol | 70 | 0.00403 | MV
94-AL1/15-ST1A 20.0 | 10 | 0.306 | 0.35 | 0.35 | ol | 94 | 0.00403 | MV
122-AL1/20-ST1A 20.0 | 10.3 | 0.2376 | 0.344 | 0.41 | ol | 122 | 0.00403 | MV
149-AL1/24-ST1A 20.0 | 10.5 | 0.194 | 0.337 | 0.47 | ol | 149 | 0.00403 | MV
184-AL1/30-ST1A 20.0 | 10.75 | 0.1571 | 0.33 | 0.535 | ol | 184 | 0.00403 | MV
243-AL1/39-ST1A 20.0 | 11 | 0.1188 | 0.32 | 0.645 | ol | 243 | 0.00403 | MV
48-AL1/8-ST1A 110.0 | 8 | 0.5939 | 0.46 | 0.21 | ol | 48 | 0.00403 | HV
70-AL1/11-ST1A 110.0 | 8.4 | 0.4132 | 0.45 | 0.29 | ol | 70 | 0.00403 | HV
94-AL1/15-ST1A 110.0 | 8.65 | 0.306 | 0.44 | 0.35 | ol | 94 | 0.00403 | HV
122-AL1/20-ST1A 110.0 | 8.5 | 0.2376 | 0.43 | 0.41 | ol | 122 | 0.00403 | HV
149-AL1/24-ST1A 110.0 | 8.75 | 0.194 | 0.41 | 0.47 | ol | 149 | 0.00403 | HV
184-AL1/30-ST1A 110.0 | 8.8 | 0.1571 | 0.4 | 0.535 | ol | 184 | 0.00403 | HV
243-AL1/39-ST1A 110.0 | 9 | 0.1188 | 0.39 | 0.645 | ol | 243 | 0.00403 | HV
305-AL1/39-ST1A 110.0 | 9.2 | 0.0949 | 0.38 | 0.74 | ol | 305 | 0.00403 | HV
490-AL1/64-ST1A 110.0 | 9.75 | 0.059 | 0.37 | 0.96 | ol | 490 | 0.00403 | HV
679-AL1/86-ST1A 110.0 | 9.95 | 0.042 | 0.36 | 1.15 | ol | 679 | 0.00403 | HV
490-AL1/64-ST1A 220.0 | 10 | 0.059 | 0.285 | 0.96 | ol | 490 | 0.00403 | HV
679-AL1/86-ST1A 220.0 | 11.7 | 0.042 | 0.275 | 1.15 | ol | 679 | 0.00403 | HV
490-AL1/64-ST1A 380.0 | 11 | 0.059 | 0.253 | 0.96 | ol | 490 | 0.00403 | HV
679-AL1/86-ST1A 380.0 | 14.6 | 0.042 | 0.25 | 1.15 | ol | 679 | 0.00403 | HV

## trafo_std_types
| i0_percent | pfe_kw | vkr_percent | sn_mva | vn_lv_kv | vn_hv_kv | vk_percent | shift_degree | vector_group | tap_side | tap_neutral | tap_min | tap_max | tap_step_degree | tap_step_percent | tap_phase_shifter
160 MVA 380/110 kV | 0.06 | 60 | 0.25 | 160 | 110 | 380 | 12.2 | 0 | Yy0 | hv | 0 | -9 | 9 | 0 | 1.5 | FALSE
100 MVA 220/110 kV | 0.06 | 55 | 0.26 | 100 | 110 | 220 | 12 | 0 | Yy0 | hv | 0 | -9 | 9 | 0 | 1.5 | FALSE
63 MVA 110/20 kV | 0.04 | 22 | 0.32 | 63 | 20 | 110 | 18 | 150 | YNd5 | hv | 0 | -9 | 9 | 0 | 1.5 | FALSE
40 MVA 110/20 kV | 0.05 | 18 | 0.34 | 40 | 20 | 110 | 16.2 | 150 | YNd5 | hv | 0 | -9 | 9 | 0 | 1.5 | FALSE
25 MVA 110/20 kV | 0.07 | 14 | 0.41 | 25 | 20 | 110 | 12 | 150 | YNd5 | hv | 0 | -9 | 9 | 0 | 1.5 | FALSE
63 MVA 110/10 kV | 0.04 | 22 | 0.32 | 63 | 10 | 110 | 18 | 150 | YNd5 | hv | 0 | -9 | 9 | 0 | 1.5 | FALSE
40 MVA 110/10 kV | 0.05 | 18 | 0.34 | 40 | 10 | 110 | 16.2 | 150 | YNd5 | hv | 0 | -9 | 9 | 0 | 1.5 | FALSE
25 MVA 110/10 kV | 0.07 | 14 | 0.41 | 25 | 10 | 110 | 12 | 150 | YNd5 | hv | 0 | -9 | 9 | 0 | 1.5 | FALSE
0.25 MVA 20/0.4 kV | 0.32 | 0.8 | 1.44 | 0.25 | 0.4 | 20 | 6 | 150 | Yzn5 | hv | 0 | -2 | 2 | 0 | 2.5 | FALSE
0.4 MVA 20/0.4 kV | 0.3375 | 1.35 | 1.425 | 0.4 | 0.4 | 20 | 6 | 150 | Dyn5 | hv | 0 | -2 | 2 | 0 | 2.5 | FALSE
0.63 MVA 20/0.4 kV | 0.2619 | 1.65 | 1.206 | 0.63 | 0.4 | 20 | 6 | 150 | Dyn5 | hv | 0 | -2 | 2 | 0 | 2.5 | FALSE
0.25 MVA 10/0.4 kV | 0.24 | 0.6 | 1.2 | 0.25 | 0.4 | 10 | 4 | 150 | Dyn5 | hv | 0 | -2 | 2 | 0 | 2.5 | FALSE
0.4 MVA 10/0.4 kV | 0.2375 | 0.95 | 1.325 | 0.4 | 0.4 | 10 | 4 | 150 | Dyn5 | hv | 0 | -2 | 2 | 0 | 2.5 | FALSE
0.63 MVA 10/0.4 kV | 0.1873 | 1.18 | 1.0794 | 0.63 | 0.4 | 10 | 4 | 150 | Dyn5 | hv | 0 | -2 | 2 | 0 | 2.5 | FALSE

## trafo3w_std_types
| sn_hv_mva | sn_mv_mva | sn_lv_mva | vn_hv_kv | vn_mv_kv | vn_lv_kv | vk_hv_percent | vk_mv_percent | vk_lv_percent | vkr_hv_percent | vkr_mv_percent | vkr_lv_percent | pfe_kw | i0_percent | shift_mv_degree | shift_lv_degree | vector_group | tap_side | tap_neutral | tap_min | tap_max | tap_step_percent
63/25/38 MVA 110/20/10 kV | 63 | 25 | 38 | 110 | 20 | 10 | 10.4 | 10.4 | 10.4 | 0.28 | 0.32 | 0.35 | 35 | 0.89 | 0 | 0 | YN0yn0yn0 | hv | 0 | -10 | 10 | 1.2
63/25/38 MVA 110/10/10 kV | 63 | 25 | 38 | 110 | 10 | 10 | 10.4 | 10.4 | 10.4 | 0.28 | 0.32 | 0.35 | 35 | 0.89 | 0 | 0 | YN0yn0yn0 | hv | 0 | -10 | 10 | 1.2

## fuse_std_types
| fuse_type | i_rated_a | t_avg | t_min | t_total | x_avg | x_min | x_total
HV 100A | HV 100A | 100 | 0 | [10.0, 3.64, 0.854, 0.281, 0.1, 0.0531, 0.022, 0.01] | [10.0, 4.267, 1.21, 0.403, 0.1, 0.058, 0.022, 0.01] | 0 | [300.0, 350.0, 450.0, 550.0, 700.0, 850.0, 1200.0, 1752.0] | [600.0, 700.0, 900.0, 1150.0, 1665.0, 2000.0, 3000.0, 4313.0]
HV 10A | HV 10A | 10 | 0 | [10.0, 1675.0, 0.344, 0.156, 0.1, 0.0417, 0.0171, 0.01] | [10.0, 1.3, 0.3, 0.155, 0.1, 0.0555, 0.023, 0.01] | 0 | [30.0, 32.0, 35.0, 37.0, 39.0, 50.0, 70.0, 88.0] | [60.0, 70.0, 80.0, 87.0, 94.0, 110.0, 150.0, 216.0]
HV 125A | HV 125A | 125 | 0 | [10.0, 1.82, 0.344, 0.1, 0.0467, 0.0269, 0.01] | [10.0, 2.478, 0.426, 0.1, 0.0427, 0.0211, 0.01] | 0 | [375.0, 500.0, 700.0, 925.0, 1200.0, 1500.0, 2341.0] | [750.0, 1000.0, 1500.0, 2200.0, 3000.0, 4000.0, 5765.0]
HV 160A | HV 160A | 160 | 0 | [10.0, 4.15, 1.03, 0.198, 0.1, 0.051, 0.0172, 0.01] | [10.0, 2.3, 0.734, 0.274, 0.1, 0.046, 0.0177, 0.01] | 0 | [480.0, 550.0, 700.0, 1000.0, 1260.0, 1600.0, 2500.0, 3227.0] | [960.0, 1300.0, 1700.0, 2200.0, 2996.0, 4000.0, 6000.0, 7946.0]
HV 16A | HV 16A | 16 | 0 | [10.0, 0.352, 0.164, 0.1, 0.0649, 0.0342, 0.01] | [10.0, 2.34, 0.722, 0.181, 0.1, 0.055, 0.0296, 0.01] | 0 | [48.0, 60.0, 65.0, 71.0, 80.0, 100.0, 162.0] | [96.0, 110.0, 125.0, 150.0, 168.0, 200.0, 250.0, 398.0]
HV 200A | HV 200A | 200 | 0 | [10.0, 4.267, 1.21, 0.403, 0.1, 0.058, 0.022, 0.01] | [10.0, 3.73, 1.654, 0.328, 0.1, 0.0531, 0.019, 0.01] | 0 | [600.0, 700.0, 900.0, 1150.0, 1665.0, 2000.0, 3000.0, 4313.0] | [1200.0, 1500.0, 1800.0, 2700.0, 3960.0, 5000.0, 7500.0, 10620.0]
HV 20A | HV 20A | 20 | 0 | [10.0, 1.3, 0.3, 0.155, 0.1, 0.0555, 0.023, 0.01] | [10.0, 1.3, 0.161, 0.1, 0.0611, 0.0399, 0.0141, 0.01] | 0 | [60.0, 70.0, 80.0, 87.0, 94.0, 110.0, 150.0, 216.0] | [120.0, 150.0, 200.0, 223.0, 260.0, 300.0, 450.0, 532.0]
HV 25A | HV 25A | 25 | 0 | [10.0, 2.512, 0.833, 0.299, 0.1, 0.0372, 0.0223, 0.01] | [10.0, 3.125, 0.597, 0.198, 0.1, 0.0378, 0.022, 0.01] | 0 | [75.0, 82.0, 90.0, 100.0, 124.0, 170.0, 200.0, 289.0] | [150.0, 170.0, 210.0, 250.0, 294.0, 400.0, 500.0, 711.0]
HV 31.5A | HV 31.5A | 31.5 | 0 | [10.0, 2.34, 0.722, 0.181, 0.1, 0.055, 0.0296, 0.01] | [10.0, 2.84, 0.368, 0.164, 0.1, 0.0621, 0.0378, 0.0195, 0.01] | 0 | [95.0, 110.0, 125.0, 150.0, 165.0, 200.0, 250.0, 390.0] | [189.0, 220.0, 300.0, 350.0, 393.0, 450.0, 530.0, 700.0, 960.0]
HV 40A | HV 40A | 40 | 0 | [10.0, 1.3, 0.161, 0.1, 0.0611, 0.0399, 0.0141, 0.01] | [10.0, 2.05, 0.369, 0.198, 0.1, 0.051, 0.0298, 0.01] | 0 | [120.0, 150.0, 200.0, 223.0, 260.0, 300.0, 450.0, 532.0] | [240.0, 300.0, 400.0, 450.0, 530.0, 650.0, 800.0, 1311.0]
HV 50A | HV 50A | 50 | 0 | [10.0, 3.215, 0.597, 0.198, 0.1, 0.0378, 0.022, 0.01] | [10.0, 3.64, 0.854, 0.281, 0.1, 0.0531, 0.022, 0.01] | 0 | [150.0, 170.0, 210.0, 250.0, 294.0, 400.0, 500.0, 711.0] | [300.0, 350.0, 450.0, 550.0, 700.0, 850.0, 1200.0, 1752.0]
HV 6.3A | HV 6.3A | 6.3 | 0 | [10.0, 1.39, 0.344, 0.168, 0.1, 0.056, 0.0263, 0.01] | [10.0, 1.711, 0.516, 0.198, 0.1, 0.0634, 0.0303, 0.01] | 0 | [19.0, 19.5, 20.4, 20.8, 22.0, 25.0, 32.0, 48.0] | [38.0, 40.0, 43.0, 48.0, 53.0, 60.0, 75.0, 118.0]
HV 63A | HV 63A | 63 | 0 | [10.0, 2.84, 0.368, 0.164, 0.1, 0.0621, 0.0378, 0.0195, 0.01] | [10.0, 1.82, 0.344, 0.1, 0.0467, 0.0269, 0.01] | 0 | [189.0, 220.0, 300.0, 350.0, 393.0, 450.0, 530.0, 700.0, 961.0] | [378.0, 500.0, 700.0, 934.0, 1200.0, 1500.0, 2366.0]
HV 80A | HV 80A | 80 | 0 | [10.0, 2.05, 0.369, 0.198, 0.1, 0.051, 0.0298, 0.01] | [10.0, 4.15, 1.03, 0.198, 0.1, 0.051, 0.0172, 0.01] | 0 | [240.0, 300.0, 400.0, 450.0, 530.0, 650.0, 800.0, 1311.0] | [480.0, 550.0, 700.0, 1000.0, 1260.0, 1600.0, 2500.0, 3227.0]
Siemens NH-1-100 | Siemens NH-1-100 | 100 | [5400.0, 2000.0, 400.0, 20.0, 1.0, 0.2, 0.012, 0.004] | 0 | 0 | [150.0, 190.0, 250.0, 430.0, 900.0, 1250.0, 2700.0, 3600.0] | 0 | 0
Siemens NH-1-125 | Siemens NH-1-125 | 125 | [4800.0, 120.0, 7.0, 0.1, 0.004] | 0 | 0 | [180.0, 400.0, 740.0, 2000.0, 4250.0] | 0 | 0
Siemens NH-1-16 | Siemens NH-1-16 | 16 | [4000.0, 400.0, 2.0, 0.1, 0.04, 0.01] | 0 | 0 | [26.0, 35.0, 75.0, 150.0, 200.0, 300.0] | 0 | 0
Siemens NH-1-160 | Siemens NH-1-160 | 160 | [4800.0, 120.0, 7.0, 0.1, 0.004] | 0 | 0 | [210.0, 500.0, 900.0, 2300.0, 5000.0] | 0 | 0
Siemens NH-1-25 | Siemens NH-1-25 | 25 | [4000.0, 1000.0, 10.0, 0.2, 0.02, 0.01] | 0 | 0 | [40.0, 50.0, 100.0, 210.0, 400.0, 500.0] | 0 | 0
Siemens NH-1-50 | Siemens NH-1-50 | 50 | [4000.0, 40.0, 4.0, 1.0, 0.02, 0.01] | 0 | 0 | [86.0, 200.0, 300.0, 400.0, 1000.0, 1280.0] | 0 | 0
Siemens NH-1-63 | Siemens NH-1-63 | 63 | [4000.0, 100.0, 10.0, 2.0, 0.04, 0.01] | 0 | 0 | [100.0, 200.0, 300.0, 400.0, 1000.0, 1500.0] | 0 | 0
Siemens NH-1-80 | Siemens NH-1-80 | 80 | [4800.0, 120.0, 7.0, 0.1, 0.01] | 0 | 0 | [150.58, 250.0, 450.0, 1150.0, 2470.0] | 0 | 0
Siemens NH-2-1000 | Siemens NH-2-1000 | 1000 | [4800.0, 120.0, 7.0, 0.1, 0.004] | 0 | 0 | [1900.0, 3500.0, 8400.0, 24000.0, 52000.0] | 0 | 0
Siemens NH-2-200 | Siemens NH-2-200 | 200 | [4800.0, 120.0, 7.0, 0.1, 0.004] | 0 | 0 | [280.0, 650.0, 1200.0, 3000.0, 7000.0] | 0 | 0
Siemens NH-2-224 | Siemens NH-2-224 | 224 | [4800.0, 120.0, 7.0, 0.2, 0.04, 0.004] | 0 | 0 | [400.0, 750.0, 1453.0, 3025.0, 4315.0, 7600.0] | 0 | 0
Siemens NH-2-250 | Siemens NH-2-250 | 250 | [4800.0, 120.0, 7.0, 0.1, 0.004] | 0 | 0 | [450.0, 800.0, 1650.0, 4000.0, 8500.0] | 0 | 0
Siemens NH-2-315 | Siemens NH-2-315 | 315 | [4800.0, 120.0, 7.0, 0.1, 0.004] | 0 | 0 | [550.0, 920.0, 1900.0, 5000.0, 11000.0] | 0 | 0
Siemens NH-2-355 | Siemens NH-2-355 | 355 | [4800.0, 120.0, 6.0, 0.1, 0.004] | 0 | 0 | [650.0, 1116.27, 2350.0, 5840.0, 12790.0] | 0 | 0
Siemens NH-2-400 | Siemens NH-2-400 | 400 | [4800.0, 120.0, 7.0, 0.1, 0.004] | 0 | 0 | [720.0, 1350.0, 2800.0, 6500.0, 15000.0] | 0 | 0
Siemens NH-2-425 | Siemens NH-2-425 | 425 | [4800.0, 120.0, 7.0, 0.1, 0.004] | 0 | 0 | [850.0, 1500.0, 3050.0, 7500.0, 16500.0] | 0 | 0
Siemens NH-2-630 | Siemens NH-2-630 | 630 | [4800.0, 120.0, 7.0, 0.1, 0.004] | 0 | 0 | [1200.0, 2000.0, 4800.0, 12000.0, 26000.0] | 0 | 0

## dtypes
| element | column | dtype
0 | bus | name | object
1 | bus | vn_kv | float64
2 | bus | type | object
3 | bus | zone | object
4 | bus | in_service | bool
5 | load | name | object
6 | load | bus | uint32
7 | load | p_mw | float64
8 | load | q_mvar | float64
9 | load | const_z_percent | float64
10 | load | const_i_percent | float64
11 | load | sn_mva | float64
12 | load | scaling | float64
13 | load | in_service | bool
14 | load | type | object
15 | ext_grid | name | object
16 | ext_grid | bus | uint32
17 | ext_grid | vm_pu | float64
18 | ext_grid | va_degree | float64
19 | ext_grid | slack_weight | float64
20 | ext_grid | in_service | bool
21 | line | name | object
22 | line | std_type | object
23 | line | from_bus | uint32
24 | line | to_bus | uint32
25 | line | length_km | float64
26 | line | r_ohm_per_km | float64
27 | line | x_ohm_per_km | float64
28 | line | c_nf_per_km | float64
29 | line | g_us_per_km | float64
30 | line | max_i_ka | float64
31 | line | df | float64
32 | line | parallel | uint32
33 | line | type | object
34 | line | in_service | bool
35 | trafo | name | object
36 | trafo | std_type | object
37 | trafo | hv_bus | uint32
38 | trafo | lv_bus | uint32
39 | trafo | sn_mva | float64
40 | trafo | vn_hv_kv | float64
41 | trafo | vn_lv_kv | float64
42 | trafo | vk_percent | float64
43 | trafo | vkr_percent | float64
44 | trafo | pfe_kw | float64
45 | trafo | i0_percent | float64
46 | trafo | shift_degree | float64
47 | trafo | tap_side | object
48 | trafo | tap_neutral | int32
49 | trafo | tap_min | int32
50 | trafo | tap_max | int32
51 | trafo | tap_step_percent | float64
52 | trafo | tap_step_degree | float64
53 | trafo | tap_pos | int32
54 | trafo | tap_phase_shifter | bool
55 | trafo | parallel | uint32
56 | trafo | df | float64
57 | trafo | in_service | bool
58 | line_geodata | coords | object
59 | bus_geodata | x | float64
60 | bus_geodata | y | float64
61 | bus_geodata | coords | object

## parameters
| version | format_version | converged | OPF_converged | name | f_hz | sn_mva
0 | 2.14.6 | 2.14.0 | FALSE | FALSE |  | 50 | 1