## bus
| name | vn_kv | type | zone | in_service
0 | bus_LV_3542-13_0_4_node_0 | 0.4 | n |  | TRUE
1 | bus_LV_3542-13_0_4_node_110 | 0.4 | n |  | TRUE
2 | bus_LV_3542-13_0_4_node_102 | 0.4 | n |  | TRUE
3 | bus_LV_3542-13_0_4_node_94 | 0.4 | n |  | TRUE
4 | bus_LV_3542-13_0_4_node_11 | 0.4 | n |  | TRUE
5 | bus_LV_3542-13_0_4_node_1 | 0.4 | n |  | TRUE
6 | bus_LV_3542-13_0_4_node_2 | 0.4 | n |  | TRUE
7 | bus_LV_3542-13_0_4_node_3 | 0.4 | n |  | TRUE
8 | bus_LV_3542-13_0_4_node_109 | 0.4 | n |  | TRUE
9 | bus_LV_3542-13_0_4_node_108 | 0.4 | n |  | TRUE
10 | bus_LV_3542-13_0_4_node_4 | 0.4 | n |  | TRUE
11 | bus_LV_3542-13_0_4_node_106 | 0.4 | n |  | TRUE
12 | bus_LV_3542-13_0_4_node_19 | 0.4 | n |  | TRUE
13 | bus_LV_3542-13_0_4_node_6 | 0.4 | n |  | TRUE
14 | bus_LV_3542-13_0_4_node_18 | 0.4 | n |  | TRUE
15 | bus_LV_3542-13_0_4_node_5 | 0.4 | n |  | TRUE
16 | bus_LV_3542-13_0_4_node_7 | 0.4 | n |  | TRUE
17 | bus_LV_3542-13_0_4_node_8 | 0.4 | n |  | TRUE
18 | bus_LV_3542-13_0_4_node_9 | 0.4 | n |  | TRUE
19 | bus_LV_3542-13_0_4_node_10 | 0.4 | n |  | TRUE
20 | bus_LV_3542-13_0_4_node_24 | 0.4 | n |  | TRUE
21 | bus_LV_3542-13_0_4_node_25 | 0.4 | n |  | TRUE
22 | bus_LV_3542-13_0_4_node_101 | 0.4 | n |  | TRUE
23 | bus_LV_3542-13_0_4_node_100 | 0.4 | n |  | TRUE
24 | bus_LV_3542-13_0_4_node_12 | 0.4 | n |  | TRUE
25 | bus_LV_3542-13_0_4_node_13 | 0.4 | n |  | TRUE
26 | bus_LV_3542-13_0_4_node_14 | 0.4 | n |  | TRUE
27 | bus_LV_3542-13_0_4_node_15 | 0.4 | n |  | TRUE
28 | bus_LV_3542-13_0_4_node_20 | 0.4 | n |  | TRUE
29 | bus_LV_3542-13_0_4_node_17 | 0.4 | n |  | TRUE
30 | bus_LV_3542-13_0_4_node_39 | 0.4 | n |  | TRUE
31 | bus_LV_3542-13_0_4_node_16 | 0.4 | n |  | TRUE
32 | bus_LV_3542-13_0_4_node_40 | 0.4 | n |  | TRUE
33 | bus_LV_3542-13_0_4_node_104 | 0.4 | n |  | TRUE
34 | bus_LV_3542-13_0_4_node_105 | 0.4 | n |  | TRUE
35 | bus_LV_3542-13_0_4_node_21 | 0.4 | n |  | TRUE
36 | bus_LV_3542-13_0_4_node_22 | 0.4 | n |  | TRUE
37 | bus_LV_3542-13_0_4_node_23 | 0.4 | n |  | TRUE
38 | bus_LV_3542-13_0_4_node_60 | 0.4 | n |  | TRUE
39 | bus_LV_3542-13_0_4_node_61 | 0.4 | n |  | TRUE
40 | bus_LV_3542-13_0_4_node_26 | 0.4 | n |  | TRUE
41 | bus_LV_3542-13_0_4_node_27 | 0.4 | n |  | TRUE
42 | bus_LV_3542-13_0_4_node_28 | 0.4 | n |  | TRUE
43 | bus_LV_3542-13_0_4_node_29 | 0.4 | n |  | TRUE
44 | bus_LV_3542-13_0_4_node_30 | 0.4 | n |  | TRUE
45 | bus_LV_3542-13_0_4_node_31 | 0.4 | n |  | TRUE
46 | bus_LV_3542-13_0_4_node_32 | 0.4 | n |  | TRUE
47 | bus_LV_3542-13_0_4_node_33 | 0.4 | n |  | TRUE
48 | bus_LV_3542-13_0_4_node_34 | 0.4 | n |  | TRUE
49 | bus_LV_3542-13_0_4_node_35 | 0.4 | n |  | TRUE
50 | bus_LV_3542-13_0_4_node_37 | 0.4 | n |  | TRUE
51 | bus_LV_3542-13_0_4_node_66 | 0.4 | n |  | TRUE
52 | bus_LV_3542-13_0_4_node_36 | 0.4 | n |  | TRUE
53 | bus_LV_3542-13_0_4_node_67 | 0.4 | n |  | TRUE
54 | bus_LV_3542-13_0_4_node_38 | 0.4 | n |  | TRUE
55 | bus_LV_3542-13_0_4_node_41 | 0.4 | n |  | TRUE
56 | bus_LV_3542-13_0_4_node_42 | 0.4 | n |  | TRUE
57 | bus_LV_3542-13_0_4_node_43 | 0.4 | n |  | TRUE
58 | bus_LV_3542-13_0_4_node_44 | 0.4 | n |  | TRUE
59 | bus_LV_3542-13_0_4_node_45 | 0.4 | n |  | TRUE
60 | bus_LV_3542-13_0_4_node_58 | 0.4 | n |  | TRUE
61 | bus_LV_3542-13_0_4_node_53 | 0.4 | n |  | TRUE
62 | bus_LV_3542-13_0_4_node_52 | 0.4 | n |  | TRUE
63 | bus_LV_3542-13_0_4_node_54 | 0.4 | n |  | TRUE
64 | bus_LV_3542-13_0_4_node_51 | 0.4 | n |  | TRUE
65 | bus_LV_3542-13_0_4_node_46 | 0.4 | n |  | TRUE
66 | bus_LV_3542-13_0_4_node_47 | 0.4 | n |  | TRUE
67 | bus_LV_3542-13_0_4_node_48 | 0.4 | n |  | TRUE
68 | bus_LV_3542-13_0_4_node_49 | 0.4 | n |  | TRUE
69 | bus_LV_3542-13_0_4_node_50 | 0.4 | n |  | TRUE
70 | bus_LV_3542-13_0_4_node_107 | 0.4 | n |  | TRUE
71 | bus_LV_3542-13_0_4_node_59 | 0.4 | n |  | TRUE
72 | bus_LV_3542-13_0_4_node_55 | 0.4 | n |  | TRUE
73 | bus_LV_3542-13_0_4_node_63 | 0.4 | n |  | TRUE
74 | bus_LV_3542-13_0_4_node_56 | 0.4 | n |  | TRUE
75 | bus_LV_3542-13_0_4_node_57 | 0.4 | n |  | TRUE
76 | bus_LV_3542-13_0_4_node_62 | 0.4 | n |  | TRUE
77 | bus_LV_3542-13_0_4_node_68 | 0.4 | n |  | TRUE
78 | bus_LV_3542-13_0_4_node_69 | 0.4 | n |  | TRUE
79 | bus_LV_3542-13_0_4_node_64 | 0.4 | n |  | TRUE
80 | bus_LV_3542-13_0_4_node_65 | 0.4 | n |  | TRUE
81 | bus_LV_3542-13_0_4_node_81 | 0.4 | n |  | TRUE
82 | bus_LV_3542-13_0_4_node_80 | 0.4 | n |  | TRUE
83 | bus_LV_3542-13_0_4_node_87 | 0.4 | n |  | TRUE
84 | bus_LV_3542-13_0_4_node_88 | 0.4 | n |  | TRUE
85 | bus_LV_3542-13_0_4_node_70 | 0.4 | n |  | TRUE
86 | bus_LV_3542-13_0_4_node_71 | 0.4 | n |  | TRUE
87 | bus_LV_3542-13_0_4_node_75 | 0.4 | n |  | TRUE
88 | bus_LV_3542-13_0_4_node_72 | 0.4 | n |  | TRUE
89 | bus_LV_3542-13_0_4_node_82 | 0.4 | n |  | TRUE
90 | bus_LV_3542-13_0_4_node_73 | 0.4 | n |  | TRUE
91 | bus_LV_3542-13_0_4_node_74 | 0.4 | n |  | TRUE
92 | bus_LV_3542-13_0_4_node_76 | 0.4 | n |  | TRUE
93 | bus_LV_3542-13_0_4_node_77 | 0.4 | n |  | TRUE
94 | bus_LV_3542-13_0_4_node_83 | 0.4 | n |  | TRUE
95 | bus_LV_3542-13_0_4_node_78 | 0.4 | n |  | TRUE
96 | bus_LV_3542-13_0_4_node_79 | 0.4 | n |  | TRUE
97 | bus_LV_3542-13_0_4_node_84 | 0.4 | n |  | TRUE
98 | bus_LV_3542-13_0_4_node_85 | 0.4 | n |  | TRUE
99 | bus_LV_3542-13_0_4_node_86 | 0.4 | n |  | TRUE
100 | bus_LV_3542-13_0_4_node_89 | 0.4 | n |  | TRUE
101 | bus_LV_3542-13_0_4_node_93 | 0.4 | n |  | TRUE
102 | bus_LV_3542-13_0_4_node_90 | 0.4 | n |  | TRUE
103 | bus_LV_3542-13_0_4_node_91 | 0.4 | n |  | TRUE
104 | bus_LV_3542-13_0_4_node_92 | 0.4 | n |  | TRUE
105 | bus_LV_3542-13_0_4_node_95 | 0.4 | n |  | TRUE
106 | bus_LV_3542-13_0_4_node_96 | 0.4 | n |  | TRUE
107 | bus_LV_3542-13_0_4_node_97 | 0.4 | n |  | TRUE
108 | bus_LV_3542-13_0_4_node_98 | 0.4 | n |  | TRUE
109 | bus_LV_3542-13_0_4_node_99 | 0.4 | n |  | TRUE
110 | bus_MV_157_0_node_33 | 20 | n |  | TRUE

## load
| name | bus | p_mw | q_mvar | const_z_percent | const_i_percent | sn_mva | scaling | in_service | type
0 | LV_3542-13_0_4_load_0 | 0 | 0.00066269 | 0.00016609 | 0 | 0 |  | 1 | TRUE | wye
1 | LV_3542-13_0_4_load_110 | 1 | 0.00617 | 0.0015463 | 0 | 0 |  | 1 | TRUE | wye
2 | LV_3542-13_0_4_load_102 | 2 | 0.00088152 | 0.00022093 | 0 | 0 |  | 1 | TRUE | wye
3 | LV_3542-13_0_4_load_94 | 3 | 0.0028316 | 0.00070966 | 0 | 0 |  | 1 | TRUE | wye
4 | LV_3542-13_0_4_load_11 | 4 | 0.00027207 | 6.8186e-05 | 0 | 0 |  | 1 | TRUE | wye
5 | LV_3542-13_0_4_load_1 | 5 | 0.0088892 | 0.0022279 | 0 | 0 |  | 1 | TRUE | wye
6 | LV_3542-13_0_4_load_3 | 7 | 0.0045308 | 0.0011355 | 0 | 0 |  | 1 | TRUE | wye
7 | LV_3542-13_0_4_load_109 | 8 | 0.0022849 | 0.00057264 | 0 | 0 |  | 1 | TRUE | wye
8 | LV_3542-13_0_4_load_108 | 9 | 0.0078944 | 0.0019785 | 0 | 0 |  | 1 | TRUE | wye
9 | LV_3542-13_0_4_load_4 | 10 | 0.00051162 | 0.00012822 | 0 | 0 |  | 1 | TRUE | wye
10 | LV_3542-13_0_4_load_106 | 11 | 0.0043545 | 0.0010913 | 0 | 0 |  | 1 | TRUE | wye
11 | LV_3542-13_0_4_load_18 | 14 | 0.0010369 | 0.00025988 | 0 | 0 |  | 1 | TRUE | wye
12 | LV_3542-13_0_4_load_5 | 15 | 0.00081774 | 0.00020495 | 0 | 0 |  | 1 | TRUE | wye
13 | LV_3542-13_0_4_load_7 | 16 | 0.0025358 | 0.00063554 | 0 | 0 |  | 1 | TRUE | wye
14 | LV_3542-13_0_4_load_8 | 17 | 0.0025497 | 0.00063902 | 0 | 0 |  | 1 | TRUE | wye
15 | LV_3542-13_0_4_load_9 | 18 | 0.0014416 | 0.0003613 | 0 | 0 |  | 1 | TRUE | wye
16 | LV_3542-13_0_4_load_10 | 19 | 0.0011665 | 0.00029236 | 0 | 0 |  | 1 | TRUE | wye
17 | LV_3542-13_0_4_load_24 | 20 | 0.0010145 | 0.00025426 | 0 | 0 |  | 1 | TRUE | wye
18 | LV_3542-13_0_4_load_25 | 21 | 0.001078 | 0.00027017 | 0 | 0 |  | 1 | TRUE | wye
19 | LV_3542-13_0_4_load_101 | 22 | 0.00044984 | 0.00011274 | 0 | 0 |  | 1 | TRUE | wye
20 | LV_3542-13_0_4_load_100 | 23 | 0.00056758 | 0.00014225 | 0 | 0 |  | 1 | TRUE | wye
21 | LV_3542-13_0_4_load_12 | 24 | 0.00043585 | 0.00010923 | 0 | 0 |  | 1 | TRUE | wye
22 | LV_3542-13_0_4_load_15 | 27 | 0.0013187 | 0.00033049 | 0 | 0 |  | 1 | TRUE | wye
23 | LV_3542-13_0_4_load_20 | 28 | 0.0013831 | 0.00034664 | 0 | 0 |  | 1 | TRUE | wye
24 | LV_3542-13_0_4_load_17 | 29 | 0.00068518 | 0.00017172 | 0 | 0 |  | 1 | TRUE | wye
25 | LV_3542-13_0_4_load_39 | 30 | 0.0014544 | 0.0003645 | 0 | 0 |  | 1 | TRUE | wye
26 | LV_3542-13_0_4_load_16 | 31 | 0.0004722 | 0.00011834 | 0 | 0 |  | 1 | TRUE | wye
27 | LV_3542-13_0_4_load_40 | 32 | 0.0042678 | 0.0010696 | 0 | 0 |  | 1 | TRUE | wye
28 | LV_3542-13_0_4_load_104 | 33 | 0.0010932 | 0.00027397 | 0 | 0 |  | 1 | TRUE | wye
29 | LV_3542-13_0_4_load_105 | 34 | 0.0010002 | 0.00025068 | 0 | 0 |  | 1 | TRUE | wye
30 | LV_3542-13_0_4_load_22 | 36 | 0.0023055 | 0.00057781 | 0 | 0 |  | 1 | TRUE | wye
31 | LV_3542-13_0_4_load_23 | 37 | 0.0024897 | 0.00062398 | 0 | 0 |  | 1 | TRUE | wye
32 | LV_3542-13_0_4_load_60 | 38 | 0.0018589 | 0.00046588 | 0 | 0 |  | 1 | TRUE | wye
33 | LV_3542-13_0_4_load_26 | 40 | 0.0012808 | 0.000321 | 0 | 0 |  | 1 | TRUE | wye
34 | LV_3542-13_0_4_load_27 | 41 | 0.0016267 | 0.00040768 | 0 | 0 |  | 1 | TRUE | wye
35 | LV_3542-13_0_4_load_28 | 42 | 0.0023587 | 0.00059115 | 0 | 0 |  | 1 | TRUE | wye
36 | LV_3542-13_0_4_load_29 | 43 | 0.0035667 | 0.0008939 | 0 | 0 |  | 1 | TRUE | wye
37 | LV_3542-13_0_4_load_30 | 44 | 0.0023079 | 0.00057841 | 0 | 0 |  | 1 | TRUE | wye
38 | LV_3542-13_0_4_load_31 | 45 | 0.0022501 | 0.00056392 | 0 | 0 |  | 1 | TRUE | wye
39 | LV_3542-13_0_4_load_32 | 46 | 0.001734 | 0.00043459 | 0 | 0 |  | 1 | TRUE | wye
40 | LV_3542-13_0_4_load_34 | 48 | 0.0030909 | 0.00077465 | 0 | 0 |  | 1 | TRUE | wye
41 | LV_3542-13_0_4_load_35 | 49 | 0.0035289 | 0.00088442 | 0 | 0 |  | 1 | TRUE | wye
42 | LV_3542-13_0_4_load_36 | 52 | 0.0032987 | 0.00082672 | 0 | 0 |  | 1 | TRUE | wye
43 | LV_3542-13_0_4_load_67 | 53 | 0.0071935 | 0.0018029 | 0 | 0 |  | 1 | TRUE | wye
44 | LV_3542-13_0_4_load_38 | 54 | 0.0023378 | 0.00058591 | 0 | 0 |  | 1 | TRUE | wye
45 | LV_3542-13_0_4_load_41 | 55 | 0.0044572 | 0.0011171 | 0 | 0 |  | 1 | TRUE | wye
46 | LV_3542-13_0_4_load_42 | 56 | 0.0025493 | 0.00063891 | 0 | 0 |  | 1 | TRUE | wye
47 | LV_3542-13_0_4_load_43 | 57 | 0.0021587 | 0.00054101 | 0 | 0 |  | 1 | TRUE | wye
48 | LV_3542-13_0_4_load_44 | 58 | 0.0024425 | 0.00061215 | 0 | 0 |  | 1 | TRUE | wye
49 | LV_3542-13_0_4_load_58 | 60 | 0.0010751 | 0.00026944 | 0 | 0 |  | 1 | TRUE | wye
50 | LV_3542-13_0_4_load_54 | 63 | 0.00072744 | 0.00018231 | 0 | 0 |  | 1 | TRUE | wye
51 | LV_3542-13_0_4_load_51 | 64 | 0.0021822 | 0.0005469 | 0 | 0 |  | 1 | TRUE | wye
52 | LV_3542-13_0_4_load_46 | 65 | 0.0039031 | 0.00097821 | 0 | 0 |  | 1 | TRUE | wye
53 | LV_3542-13_0_4_load_47 | 66 | 0.0030701 | 0.00076944 | 0 | 0 |  | 1 | TRUE | wye
54 | LV_3542-13_0_4_load_48 | 67 | 0.0012441 | 0.00031181 | 0 | 0 |  | 1 | TRUE | wye
55 | LV_3542-13_0_4_load_49 | 68 | 0.0013055 | 0.00032719 | 0 | 0 |  | 1 | TRUE | wye
56 | LV_3542-13_0_4_load_50 | 69 | 0.0016115 | 0.00040389 | 0 | 0 |  | 1 | TRUE | wye
57 | LV_3542-13_0_4_load_107 | 70 | 0.00056918 | 0.00014265 | 0 | 0 |  | 1 | TRUE | wye
58 | LV_3542-13_0_4_load_59 | 71 | 0.0013095 | 0.00032819 | 0 | 0 |  | 1 | TRUE | wye
59 | LV_3542-13_0_4_load_55 | 72 | 0.001821 | 0.00045639 | 0 | 0 |  | 1 | TRUE | wye
60 | LV_3542-13_0_4_load_63 | 73 | 0.0018738 | 0.00046963 | 0 | 0 |  | 1 | TRUE | wye
61 | LV_3542-13_0_4_load_56 | 74 | 0.0025093 | 0.00062888 | 0 | 0 |  | 1 | TRUE | wye
62 | LV_3542-13_0_4_load_57 | 75 | 0.0027213 | 0.00068202 | 0 | 0 |  | 1 | TRUE | wye
63 | LV_3542-13_0_4_load_62 | 76 | 0.0014136 | 0.00035427 | 0 | 0 |  | 1 | TRUE | wye
64 | LV_3542-13_0_4_load_68 | 77 | 0.0036058 | 0.0009037 | 0 | 0 |  | 1 | TRUE | wye
65 | LV_3542-13_0_4_load_69 | 78 | 0.0018498 | 0.0004636 | 0 | 0 |  | 1 | TRUE | wye
66 | LV_3542-13_0_4_load_64 | 79 | 0.0023737 | 0.00059491 | 0 | 0 |  | 1 | TRUE | wye
67 | LV_3542-13_0_4_load_65 | 80 | 0.00083211 | 0.00020855 | 0 | 0 |  | 1 | TRUE | wye
68 | LV_3542-13_0_4_load_81 | 81 | 0.0032157 | 0.00080592 | 0 | 0 |  | 1 | TRUE | wye
69 | LV_3542-13_0_4_load_80 | 82 | 0.00089846 | 0.00022518 | 0 | 0 |  | 1 | TRUE | wye
70 | LV_3542-13_0_4_load_87 | 83 | 0.0048203 | 0.0012081 | 0 | 0 |  | 1 | TRUE | wye
71 | LV_3542-13_0_4_load_88 | 84 | 0.0012448 | 0.00031198 | 0 | 0 |  | 1 | TRUE | wye
72 | LV_3542-13_0_4_load_70 | 85 | 0.0020458 | 0.00051272 | 0 | 0 |  | 1 | TRUE | wye
73 | LV_3542-13_0_4_load_71 | 86 | 0.0015909 | 0.00039871 | 0 | 0 |  | 1 | TRUE | wye
74 | LV_3542-13_0_4_load_75 | 87 | 0.0013602 | 0.0003409 | 0 | 0 |  | 1 | TRUE | wye
75 | LV_3542-13_0_4_load_72 | 88 | 0.0017447 | 0.00043727 | 0 | 0 |  | 1 | TRUE | wye
76 | LV_3542-13_0_4_load_82 | 89 | 0.0021782 | 0.00054591 | 0 | 0 |  | 1 | TRUE | wye
77 | LV_3542-13_0_4_load_73 | 90 | 0.0022794 | 0.00057128 | 0 | 0 |  | 1 | TRUE | wye
78 | LV_3542-13_0_4_load_74 | 91 | 0.0023667 | 0.00059315 | 0 | 0 |  | 1 | TRUE | wye
79 | LV_3542-13_0_4_load_76 | 92 | 0.0021866 | 0.00054801 | 0 | 0 |  | 1 | TRUE | wye
80 | LV_3542-13_0_4_load_77 | 93 | 0.0012737 | 0.00031922 | 0 | 0 |  | 1 | TRUE | wye
81 | LV_3542-13_0_4_load_83 | 94 | 0.0031934 | 0.00080034 | 0 | 0 |  | 1 | TRUE | wye
82 | LV_3542-13_0_4_load_78 | 95 | 0.0017481 | 0.00043812 | 0 | 0 |  | 1 | TRUE | wye
83 | LV_3542-13_0_4_load_79 | 96 | 0.0030553 | 0.00076572 | 0 | 0 |  | 1 | TRUE | wye
84 | LV_3542-13_0_4_load_85 | 98 | 0.0033749 | 0.00084584 | 0 | 0 |  | 1 | TRUE | wye
85 | LV_3542-13_0_4_load_86 | 99 | 0.002943 | 0.00073758 | 0 | 0 |  | 1 | TRUE | wye
86 | LV_3542-13_0_4_load_89 | 100 | 0.0036703 | 0.00091987 | 0 | 0 |  | 1 | TRUE | wye
87 | LV_3542-13_0_4_load_93 | 101 | 0.0023693 | 0.0005938 | 0 | 0 |  | 1 | TRUE | wye
88 | LV_3542-13_0_4_load_91 | 103 | 0.0011467 | 0.00028739 | 0 | 0 |  | 1 | TRUE | wye
89 | LV_3542-13_0_4_load_92 | 104 | 0.0026663 | 0.00066824 | 0 | 0 |  | 1 | TRUE | wye
90 | LV_3542-13_0_4_load_95 | 105 | 0.00083447 | 0.00020914 | 0 | 0 |  | 1 | TRUE | wye
91 | LV_3542-13_0_4_load_96 | 106 | 0.00069958 | 0.00017533 | 0 | 0 |  | 1 | TRUE | wye
92 | LV_3542-13_0_4_load_97 | 107 | 0.00042452 | 0.0001064 | 0 | 0 |  | 1 | TRUE | wye
93 | LV_3542-13_0_4_load_99 | 109 | 0.00051391 | 0.0001288 | 0 | 0 |  | 1 | TRUE | wye

## ext_grid
| name | bus | vm_pu | va_degree | slack_weight | in_service
0 |  | 27 | 1 | 0 | 1 | TRUE

## line
| name | std_type | from_bus | to_bus | length_km | r_ohm_per_km | x_ohm_per_km | c_nf_per_km | g_us_per_km | max_i_ka | df | parallel | type | in_service
0 | LV_3542-13_0_4_line_0 | NAYY 4x150 SE | 0 | 1 | 0.29807 | 0.208 | 0.08 | 261 | 0 | 0.27 | 1 | 1 | cs | TRUE
1 | LV_3542-13_0_4_line_1 | NAYY 4x150 SE | 0 | 2 | 0.40602 | 0.208 | 0.08 | 261 | 0 | 0.27 | 1 | 1 | cs | TRUE
2 | LV_3542-13_0_4_line_2 | NAYY 4x150 SE | 1 | 3 | 0.23209 | 0.208 | 0.08 | 261 | 0 | 0.27 | 1 | 1 | cs | TRUE
3 | LV_3542-13_0_4_line_3 | NAYY 4x150 SE | 2 | 4 | 0.25671 | 0.208 | 0.08 | 261 | 0 | 0.27 | 1 | 1 | cs | TRUE
4 | LV_3542-13_0_4_line_4 | NAYY 4x150 SE | 3 | 101 | 0.03247 | 0.208 | 0.08 | 261 | 0 | 0.27 | 1 | 1 | cs | TRUE
5 | LV_3542-13_0_4_line_5 | NAYY 4x150 SE | 5 | 6 | 0.018694 | 0.208 | 0.08 | 261 | 0 | 0.27 | 1 | 1 | cs | TRUE
6 | LV_3542-13_0_4_line_6 | NAYY 4x150 SE | 6 | 7 | 0.20154 | 0.208 | 0.08 | 261 | 0 | 0.27 | 1 | 2 | cs | TRUE
7 | LV_3542-13_0_4_line_7 | NAYY 4x150 SE | 7 | 9 | 0.043581 | 0.208 | 0.08 | 261 | 0 | 0.27 | 1 | 2 | cs | TRUE
8 | LV_3542-13_0_4_line_8 | NAYY 4x150 SE | 8 | 9 | 0.46196 | 0.208 | 0.08 | 261 | 0 | 0.27 | 1 | 2 | cs | TRUE
9 | LV_3542-13_0_4_line_9 | NAYY 4x150 SE | 8 | 10 | 0.086493 | 0.208 | 0.08 | 261 | 0 | 0.27 | 1 | 2 | cs | TRUE
10 | LV_3542-13_0_4_line_10 | NAYY 4x150 SE | 8 | 11 | 0.63947 | 0.208 | 0.08 | 261 | 0 | 0.27 | 1 | 1 | cs | TRUE
11 | LV_3542-13_0_4_line_11 | NAYY 4x150 SE | 10 | 15 | 0.030424 | 0.208 | 0.08 | 261 | 0 | 0.27 | 1 | 2 | cs | TRUE
12 | LV_3542-13_0_4_line_12 | NAYY 4x150 SE | 11 | 33 | 0.083354 | 0.208 | 0.08 | 261 | 0 | 0.27 | 1 | 1 | cs | TRUE
13 | LV_3542-13_0_4_line_13 | NAYY 4x150 SE | 12 | 13 | 0.30224 | 0.208 | 0.08 | 261 | 0 | 0.27 | 1 | 2 | cs | TRUE
14 | LV_3542-13_0_4_line_14 | NAYY 4x150 SE | 12 | 14 | 0.19981 | 0.208 | 0.08 | 261 | 0 | 0.27 | 1 | 2 | cs | TRUE
15 | LV_3542-13_0_4_line_15 | NAYY 4x150 SE | 13 | 15 | 0.043733 | 0.208 | 0.08 | 261 | 0 | 0.27 | 1 | 2 | cs | TRUE
16 | LV_3542-13_0_4_line_16 | NAYY 4x150 SE | 14 | 31 | 0.013903 | 0.208 | 0.08 | 261 | 0 | 0.27 | 1 | 2 | cs | TRUE
17 | LV_3542-13_0_4_line_17 | NAYY 4x150 SE | 16 | 17 | 0.00035725 | 0.208 | 0.08 | 261 | 0 | 0.27 | 1 | 1 | cs | TRUE
18 | LV_3542-13_0_4_line_18 | NAYY 4x150 SE | 16 | 18 | 0.1413 | 0.208 | 0.08 | 261 | 0 | 0.27 | 1 | 1 | cs | TRUE
19 | LV_3542-13_0_4_line_19 | NAYY 4x150 SE | 18 | 19 | 0.040583 | 0.208 | 0.08 | 261 | 0 | 0.27 | 1 | 1 | cs | TRUE
20 | LV_3542-13_0_4_line_20 | NAYY 4x150 SE | 19 | 20 | 0.0020861 | 0.208 | 0.08 | 261 | 0 | 0.27 | 1 | 1 | cs | TRUE
21 | LV_3542-13_0_4_line_21 | NAYY 4x150 SE | 20 | 21 | 0.020865 | 0.208 | 0.08 | 261 | 0 | 0.27 | 1 | 1 | cs | TRUE
22 | LV_3542-13_0_4_line_22 | NAYY 4x150 SE | 21 | 40 | 0.0011854 | 0.208 | 0.08 | 261 | 0 | 0.27 | 1 | 1 | cs | TRUE
23 | LV_3542-13_0_4_line_23 | NAYY 4x150 SE | 22 | 23 | 0.076933 | 0.208 | 0.08 | 261 | 0 | 0.27 | 1 | 1 | cs | TRUE
24 | LV_3542-13_0_4_line_24 | NAYY 4x150 SE | 23 | 108 | 0.10484 | 0.208 | 0.08 | 261 | 0 | 0.27 | 1 | 1 | cs | TRUE
25 | LV_3542-13_0_4_line_25 | NAYY 4x150 SE | 24 | 25 | 0.050112 | 0.208 | 0.08 | 261 | 0 | 0.27 | 1 | 1 | cs | TRUE
26 | LV_3542-13_0_4_line_26 | NAYY 4x150 SE | 25 | 26 | 0.029709 | 0.208 | 0.08 | 261 | 0 | 0.27 | 1 | 2 | cs | TRUE
27 | LV_3542-13_0_4_line_27 | NAYY 4x150 SE | 25 | 27 | 0.085385 | 0.208 | 0.08 | 261 | 0 | 0.27 | 1 | 2 | cs | TRUE
28 | LV_3542-13_0_4_line_28 | NAYY 4x150 SE | 26 | 28 | 0.015783 | 0.208 | 0.08 | 261 | 0 | 0.27 | 1 | 1 | cs | TRUE
29 | LV_3542-13_0_4_line_29 | NAYY 4x150 SE | 26 | 29 | 0.012373 | 0.208 | 0.08 | 261 | 0 | 0.27 | 1 | 2 | cs | TRUE
30 | LV_3542-13_0_4_line_30 | NAYY 4x150 SE | 27 | 30 | 0.005502 | 0.208 | 0.08 | 261 | 0 | 0.27 | 1 | 2 | cs | TRUE
31 | LV_3542-13_0_4_line_31 | NAYY 4x150 SE | 29 | 31 | 0.022241 | 0.208 | 0.08 | 261 | 0 | 0.27 | 1 | 2 | cs | TRUE
32 | LV_3542-13_0_4_line_32 | NAYY 4x150 SE | 30 | 32 | 0.023207 | 0.208 | 0.08 | 261 | 0 | 0.27 | 1 | 2 | cs | TRUE
33 | LV_3542-13_0_4_line_33 | NAYY 4x150 SE | 32 | 55 | 0.0076789 | 0.208 | 0.08 | 261 | 0 | 0.27 | 1 | 2 | cs | TRUE
34 | LV_3542-13_0_4_line_34 | NAYY 4x150 SE | 33 | 34 | 0.022145 | 0.208 | 0.08 | 261 | 0 | 0.27 | 1 | 1 | cs | TRUE
35 | LV_3542-13_0_4_line_35 | NAYY 4x150 SE | 34 | 70 | 0.10087 | 0.208 | 0.08 | 261 | 0 | 0.27 | 1 | 1 | cs | TRUE
36 | LV_3542-13_0_4_line_36 | NAYY 4x150 SE | 35 | 36 | 0.068244 | 0.208 | 0.08 | 261 | 0 | 0.27 | 1 | 1 | cs | TRUE
37 | LV_3542-13_0_4_line_37 | NAYY 4x150 SE | 35 | 37 | 0.033251 | 0.208 | 0.08 | 261 | 0 | 0.27 | 1 | 1 | cs | TRUE
38 | LV_3542-13_0_4_line_38 | NAYY 4x150 SE | 37 | 38 | 0.050046 | 0.208 | 0.08 | 261 | 0 | 0.27 | 1 | 1 | cs | TRUE
39 | LV_3542-13_0_4_line_39 | NAYY 4x150 SE | 38 | 39 | 0.020536 | 0.208 | 0.08 | 261 | 0 | 0.27 | 1 | 1 | cs | TRUE
40 | LV_3542-13_0_4_line_40 | NAYY 4x150 SE | 39 | 77 | 0.0084743 | 0.208 | 0.08 | 261 | 0 | 0.27 | 1 | 2 | cs | TRUE
41 | LV_3542-13_0_4_line_41 | NAYY 4x150 SE | 39 | 51 | 0.012356 | 0.208 | 0.08 | 261 | 0 | 0.27 | 1 | 2 | cs | TRUE
42 | LV_3542-13_0_4_line_42 | NAYY 4x150 SE | 40 | 41 | 0.012646 | 0.208 | 0.08 | 261 | 0 | 0.27 | 1 | 1 | cs | TRUE
43 | LV_3542-13_0_4_line_43 | NAYY 4x150 SE | 41 | 42 | 0.076448 | 0.208 | 0.08 | 261 | 0 | 0.27 | 1 | 1 | cs | TRUE
44 | LV_3542-13_0_4_line_44 | NAYY 4x150 SE | 42 | 43 | 0.020872 | 0.208 | 0.08 | 261 | 0 | 0.27 | 1 | 1 | cs | TRUE
45 | LV_3542-13_0_4_line_45 | NAYY 4x150 SE | 43 | 44 | 0.016922 | 0.208 | 0.08 | 261 | 0 | 0.27 | 1 | 1 | cs | TRUE
46 | LV_3542-13_0_4_line_46 | NAYY 4x150 SE | 44 | 45 | 0.021338 | 0.208 | 0.08 | 261 | 0 | 0.27 | 1 | 1 | cs | TRUE
47 | LV_3542-13_0_4_line_47 | NAYY 4x150 SE | 45 | 46 | 0.014259 | 0.208 | 0.08 | 261 | 0 | 0.27 | 1 | 2 | cs | TRUE
48 | LV_3542-13_0_4_line_48 | NAYY 4x150 SE | 46 | 47 | 0.049233 | 0.208 | 0.08 | 261 | 0 | 0.27 | 1 | 2 | cs | TRUE
49 | LV_3542-13_0_4_line_49 | NAYY 4x150 SE | 47 | 48 | 0.0036745 | 0.208 | 0.08 | 261 | 0 | 0.27 | 1 | 1 | cs | TRUE
50 | LV_3542-13_0_4_line_50 | NAYY 4x150 SE | 47 | 49 | 0.020255 | 0.208 | 0.08 | 261 | 0 | 0.27 | 1 | 2 | cs | TRUE
51 | LV_3542-13_0_4_line_51 | NAYY 4x150 SE | 48 | 50 | 0.072523 | 0.208 | 0.08 | 261 | 0 | 0.27 | 1 | 1 | cs | TRUE
52 | LV_3542-13_0_4_line_52 | NAYY 4x150 SE | 49 | 51 | 0.019525 | 0.208 | 0.08 | 261 | 0 | 0.27 | 1 | 2 | cs | TRUE
53 | LV_3542-13_0_4_line_53 | NAYY 4x150 SE | 50 | 52 | 0.0090966 | 0.208 | 0.08 | 261 | 0 | 0.27 | 1 | 1 | cs | TRUE
54 | LV_3542-13_0_4_line_54 | NAYY 4x150 SE | 51 | 53 | 0.012225 | 0.208 | 0.08 | 261 | 0 | 0.27 | 1 | 1 | cs | TRUE
55 | LV_3542-13_0_4_line_55 | NAYY 4x150 SE | 52 | 54 | 0.03868 | 0.208 | 0.08 | 261 | 0 | 0.27 | 1 | 1 | cs | TRUE
56 | LV_3542-13_0_4_line_56 | NAYY 4x150 SE | 53 | 83 | 0.017948 | 0.208 | 0.08 | 261 | 0 | 0.27 | 1 | 1 | cs | TRUE
57 | LV_3542-13_0_4_line_57 | NAYY 4x150 SE | 55 | 56 | 0.020474 | 0.208 | 0.08 | 261 | 0 | 0.27 | 1 | 2 | cs | TRUE
58 | LV_3542-13_0_4_line_58 | NAYY 4x150 SE | 56 | 57 | 0.00060269 | 0.208 | 0.08 | 261 | 0 | 0.27 | 1 | 2 | cs | TRUE
59 | LV_3542-13_0_4_line_59 | NAYY 4x150 SE | 57 | 58 | 0.014715 | 0.208 | 0.08 | 261 | 0 | 0.27 | 1 | 2 | cs | TRUE
60 | LV_3542-13_0_4_line_60 | NAYY 4x150 SE | 58 | 59 | 0.025269 | 0.208 | 0.08 | 261 | 0 | 0.27 | 1 | 2 | cs | TRUE
61 | LV_3542-13_0_4_line_61 | NAYY 4x150 SE | 59 | 60 | 0.010183 | 0.208 | 0.08 | 261 | 0 | 0.27 | 1 | 2 | cs | TRUE
62 | LV_3542-13_0_4_line_62 | NAYY 4x150 SE | 60 | 61 | 0.0030149 | 0.208 | 0.08 | 261 | 0 | 0.27 | 1 | 2 | cs | TRUE
63 | LV_3542-13_0_4_line_63 | NAYY 4x150 SE | 61 | 71 | 0.0073008 | 0.208 | 0.08 | 261 | 0 | 0.27 | 1 | 2 | cs | TRUE
64 | LV_3542-13_0_4_line_64 | NAYY 4x150 SE | 61 | 62 | 0.013922 | 0.208 | 0.08 | 261 | 0 | 0.27 | 1 | 1 | cs | TRUE
65 | LV_3542-13_0_4_line_65 | NAYY 4x150 SE | 62 | 63 | 0.0066027 | 0.208 | 0.08 | 261 | 0 | 0.27 | 1 | 1 | cs | TRUE
66 | LV_3542-13_0_4_line_66 | NAYY 4x150 SE | 62 | 64 | 0.012224 | 0.208 | 0.08 | 261 | 0 | 0.27 | 1 | 1 | cs | TRUE
67 | LV_3542-13_0_4_line_67 | NAYY 4x150 SE | 63 | 72 | 0.011642 | 0.208 | 0.08 | 261 | 0 | 0.27 | 1 | 1 | cs | TRUE
68 | LV_3542-13_0_4_line_68 | NAYY 4x150 SE | 64 | 68 | 0.00028191 | 0.208 | 0.08 | 261 | 0 | 0.27 | 1 | 1 | cs | TRUE
69 | LV_3542-13_0_4_line_69 | NAYY 4x150 SE | 65 | 66 | 0.0053743 | 0.208 | 0.08 | 261 | 0 | 0.27 | 1 | 1 | cs | TRUE
70 | LV_3542-13_0_4_line_70 | NAYY 4x150 SE | 65 | 67 | 0.0022196 | 0.208 | 0.08 | 261 | 0 | 0.27 | 1 | 1 | cs | TRUE
71 | LV_3542-13_0_4_line_71 | NAYY 4x150 SE | 66 | 68 | 0.014129 | 0.208 | 0.08 | 261 | 0 | 0.27 | 1 | 1 | cs | TRUE
72 | LV_3542-13_0_4_line_72 | NAYY 4x150 SE | 67 | 69 | 0.041622 | 0.208 | 0.08 | 261 | 0 | 0.27 | 1 | 1 | cs | TRUE
73 | LV_3542-13_0_4_line_73 | NAYY 4x150 SE | 71 | 73 | 0.0083633 | 0.208 | 0.08 | 261 | 0 | 0.27 | 1 | 2 | cs | TRUE
74 | LV_3542-13_0_4_line_74 | NAYY 4x150 SE | 72 | 74 | 0.0090845 | 0.208 | 0.08 | 261 | 0 | 0.27 | 1 | 1 | cs | TRUE
75 | LV_3542-13_0_4_line_75 | NAYY 4x150 SE | 73 | 76 | 0.0011983 | 0.208 | 0.08 | 261 | 0 | 0.27 | 1 | 2 | cs | TRUE
76 | LV_3542-13_0_4_line_76 | NAYY 4x150 SE | 74 | 75 | 0.0080276 | 0.208 | 0.08 | 261 | 0 | 0.27 | 1 | 1 | cs | TRUE
77 | LV_3542-13_0_4_line_77 | NAYY 4x150 SE | 76 | 79 | 0.0081161 | 0.208 | 0.08 | 261 | 0 | 0.27 | 1 | 2 | cs | TRUE
78 | LV_3542-13_0_4_line_78 | NAYY 4x150 SE | 77 | 78 | 0.001298 | 0.208 | 0.08 | 261 | 0 | 0.27 | 1 | 2 | cs | TRUE
79 | LV_3542-13_0_4_line_79 | NAYY 4x150 SE | 78 | 85 | 0.018419 | 0.208 | 0.08 | 261 | 0 | 0.27 | 1 | 2 | cs | TRUE
80 | LV_3542-13_0_4_line_80 | NAYY 4x150 SE | 79 | 80 | 0.0025395 | 0.208 | 0.08 | 261 | 0 | 0.27 | 1 | 2 | cs | TRUE
81 | LV_3542-13_0_4_line_81 | NAYY 4x150 SE | 80 | 81 | 0.0087382 | 0.208 | 0.08 | 261 | 0 | 0.27 | 1 | 2 | cs | TRUE
82 | LV_3542-13_0_4_line_82 | NAYY 4x150 SE | 81 | 82 | 0.0092992 | 0.208 | 0.08 | 261 | 0 | 0.27 | 1 | 2 | cs | TRUE
83 | LV_3542-13_0_4_line_83 | NAYY 4x150 SE | 82 | 96 | 0.00025693 | 0.208 | 0.08 | 261 | 0 | 0.27 | 1 | 2 | cs | TRUE
84 | LV_3542-13_0_4_line_84 | NAYY 4x150 SE | 83 | 84 | 0.0029822 | 0.208 | 0.08 | 261 | 0 | 0.27 | 1 | 1 | cs | TRUE
85 | LV_3542-13_0_4_line_85 | NAYY 4x150 SE | 85 | 86 | 0.010467 | 0.208 | 0.08 | 261 | 0 | 0.27 | 1 | 2 | cs | TRUE
86 | LV_3542-13_0_4_line_86 | NAYY 4x150 SE | 86 | 87 | 0.0091094 | 0.208 | 0.08 | 261 | 0 | 0.27 | 1 | 1 | cs | TRUE
87 | LV_3542-13_0_4_line_87 | NAYY 4x150 SE | 86 | 88 | 0.01538 | 0.208 | 0.08 | 261 | 0 | 0.27 | 1 | 2 | cs | TRUE
88 | LV_3542-13_0_4_line_88 | NAYY 4x150 SE | 87 | 89 | 0.0093736 | 0.208 | 0.08 | 261 | 0 | 0.27 | 1 | 1 | cs | TRUE
89 | LV_3542-13_0_4_line_89 | NAYY 4x150 SE | 88 | 90 | 0.0023939 | 0.208 | 0.08 | 261 | 0 | 0.27 | 1 | 2 | cs | TRUE
90 | LV_3542-13_0_4_line_90 | NAYY 4x150 SE | 89 | 94 | 0.00097134 | 0.208 | 0.08 | 261 | 0 | 0.27 | 1 | 1 | cs | TRUE
91 | LV_3542-13_0_4_line_91 | NAYY 4x150 SE | 90 | 91 | 0.00092108 | 0.208 | 0.08 | 261 | 0 | 0.27 | 1 | 2 | cs | TRUE
92 | LV_3542-13_0_4_line_92 | NAYY 4x150 SE | 91 | 92 | 0.0048586 | 0.208 | 0.08 | 261 | 0 | 0.27 | 1 | 2 | cs | TRUE
93 | LV_3542-13_0_4_line_93 | NAYY 4x150 SE | 92 | 93 | 0.0095829 | 0.208 | 0.08 | 261 | 0 | 0.27 | 1 | 2 | cs | TRUE
94 | LV_3542-13_0_4_line_94 | NAYY 4x150 SE | 93 | 95 | 0.0014077 | 0.208 | 0.08 | 261 | 0 | 0.27 | 1 | 2 | cs | TRUE
95 | LV_3542-13_0_4_line_95 | NAYY 4x150 SE | 94 | 97 | 0.014979 | 0.208 | 0.08 | 261 | 0 | 0.27 | 1 | 1 | cs | TRUE
96 | LV_3542-13_0_4_line_96 | NAYY 4x150 SE | 95 | 96 | 0.011043 | 0.208 | 0.08 | 261 | 0 | 0.27 | 1 | 2 | cs | TRUE
97 | LV_3542-13_0_4_line_97 | NAYY 4x150 SE | 97 | 98 | 0.0036216 | 0.208 | 0.08 | 261 | 0 | 0.27 | 1 | 1 | cs | TRUE
98 | LV_3542-13_0_4_line_98 | NAYY 4x150 SE | 97 | 99 | 0.031578 | 0.208 | 0.08 | 261 | 0 | 0.27 | 1 | 1 | cs | TRUE
99 | LV_3542-13_0_4_line_99 | NAYY 4x150 SE | 98 | 100 | 0.017339 | 0.208 | 0.08 | 261 | 0 | 0.27 | 1 | 1 | cs | TRUE
100 | LV_3542-13_0_4_line_100 | NAYY 4x150 SE | 99 | 101 | 0.018067 | 0.208 | 0.08 | 261 | 0 | 0.27 | 1 | 1 | cs | TRUE
101 | LV_3542-13_0_4_line_101 | NAYY 4x150 SE | 100 | 102 | 0.015342 | 0.208 | 0.08 | 261 | 0 | 0.27 | 1 | 1 | cs | TRUE
102 | LV_3542-13_0_4_line_102 | NAYY 4x150 SE | 102 | 103 | 0.033981 | 0.208 | 0.08 | 261 | 0 | 0.27 | 1 | 1 | cs | TRUE
103 | LV_3542-13_0_4_line_103 | NAYY 4x150 SE | 102 | 104 | 0.005875 | 0.208 | 0.08 | 261 | 0 | 0.27 | 1 | 1 | cs | TRUE
104 | LV_3542-13_0_4_line_104 | NAYY 4x150 SE | 104 | 105 | 0.020846 | 0.208 | 0.08 | 261 | 0 | 0.27 | 1 | 1 | cs | TRUE
105 | LV_3542-13_0_4_line_105 | NAYY 4x150 SE | 105 | 106 | 0.011562 | 0.208 | 0.08 | 261 | 0 | 0.27 | 1 | 1 | cs | TRUE
106 | LV_3542-13_0_4_line_106 | NAYY 4x150 SE | 106 | 107 | 0.0057433 | 0.208 | 0.08 | 261 | 0 | 0.27 | 1 | 1 | cs | TRUE
107 | LV_3542-13_0_4_line_107 | NAYY 4x150 SE | 107 | 108 | 0.031418 | 0.208 | 0.08 | 261 | 0 | 0.27 | 1 | 1 | cs | TRUE
108 | LV_3542-13_0_4_line_108 | NAYY 4x150 SE | 108 | 109 | 0.035309 | 0.208 | 0.08 | 261 | 0 | 0.27 | 1 | 1 | cs | TRUE

## trafo
| name | std_type | hv_bus | lv_bus | sn_mva | vn_hv_kv | vn_lv_kv | vk_percent | vkr_percent | pfe_kw | i0_percent | shift_degree | tap_side | tap_neutral | tap_min | tap_max | tap_step_percent | tap_step_degree | tap_pos | tap_phase_shifter | parallel | df | in_service
0 | LV_3542-13_0_4_trafo_15 | 0.25 MVA 20/0.4 kV | 110 | 27 | 0.25 | 20 | 0.4 | 6 | 1.44 | 0.8 | 0.32 | 150 | hv | 0 | -2 | 2 | 2.5 | 0 | 0 | FALSE | 1 | 1 | TRUE

## line_geodata
| x0 | y0 | x1 | y1 | x2 | y2 | x3 | y3 | x4 | y4 | x5 | y5 | x6 | y6 | x7 | y7 | x8 | y8
0 | 2761709.4663 | 1171152.9407 | 2762007.468 | 1171146.5762
1 | 2762007.468 | 1171146.5762 | 2762336.0864 | 1171385.0377
2 | 2761697.9378 | 1171384.7409 | 2761709.4663 | 1171152.9407
3 | 2762336.0864 | 1171385.0377 | 2762293.0661 | 1171638.1214
4 | 2761697.9378 | 1171384.7409 | 2761697.9378 | 1171384.7409 | 2761676.8182 | 1171409.4039
5 | 2760159.3457 | 1171933.2131 | 2760176.7627 | 1171926.4227
6 | 2760159.3457 | 1171933.2131 | 2760176.9492 | 1171905.7036 | 2760186.7614 | 1171868.7227 | 2760194.3409 | 1171861.7633 | 2760211.2955 | 1171864.8739 | 2760235.3347 | 1171864.0813 | 2760277.8464 | 1171856.5649 | 2760307.3683 | 1171851.671 | 2760312.7163 | 1171849.0707
7 | 2760343.8446 | 1171820.8296 | 2760330.6191 | 1171840.5711 | 2760319.8999 | 1171845.5781 | 2760312.7163 | 1171849.0707
8 | 2760803.2343 | 1171772.1273 | 2760343.8446 | 1171820.8296
9 | 2760861.2663 | 1171836.2624 | 2760803.2343 | 1171772.1273
10 | 2760803.2343 | 1171772.1273 | 2760625.3236 | 1171157.907
11 | 2760861.2663 | 1171836.2624 | 2760887.7771 | 1171838.7934 | 2760891.5194 | 1171838.1747
12 | 2760653.542 | 1171081.185 | 2760651.9257 | 1171090.661 | 2760648.2623 | 1171100.2601 | 2760633.7174 | 1171136.0239 | 2760623.8402 | 1171152.129 | 2760625.3236 | 1171157.907
13 | 2761225.7446 | 1171766.2732 | 2760927.3461 | 1171814.3327
14 | 2761225.7446 | 1171766.2732 | 2761235.9475 | 1171753.4584 | 2761246.9835 | 1171739.8319 | 2761302.0024 | 1171694.2481 | 2761315.3146 | 1171687.6445 | 2761383.6368 | 1171666.5621 | 2761391.0428 | 1171663.3299
15 | 2760927.3461 | 1171814.3327 | 2760916.9773 | 1171824.23 | 2760896.8644 | 1171837.2911 | 2760891.5194 | 1171838.1747
16 | 2761402.7956 | 1171656.1377 | 2761397.2219 | 1171660.6332 | 2761391.0428 | 1171663.3299
17 | 2761297.5117 | 1171792.4569 | 2761297.7458 | 1171792.187
18 | 2761410.9681 | 1171713.9214 | 2761395.9992 | 1171716.6151 | 2761381.9416 | 1171719.6288 | 2761366.2597 | 1171729.249 | 2761317.3994 | 1171769.5264 | 2761297.7458 | 1171792.187
19 | 2761410.9681 | 1171713.9214 | 2761432.5566 | 1171710.0365 | 2761443.0468 | 1171704.7695 | 2761448.5807 | 1171700.6324
20 | 2761450.2515 | 1171699.3832 | 2761448.5807 | 1171700.6324
21 | 2761450.2515 | 1171699.3832 | 2761466.9627 | 1171686.8898
22 | 2761467.9121 | 1171686.18 | 2761466.9627 | 1171686.8898
23 | 2761848.412 | 1171477.4423 | 2761923.8135 | 1171462.1675
24 | 2761747.709 | 1171458.5447 | 2761777.8881 | 1171468.8665 | 2761809.5201 | 1171471.5766 | 2761835.6699 | 1171469.8019 | 2761843.0441 | 1171473.1035 | 2761848.412 | 1171477.4423
25 | 2761415.9 | 1171608.5015 | 2761367.1568 | 1171620.1354
26 | 2761429.7386 | 1171634.4069 | 2761420.4104 | 1171621.8008 | 2761415.9 | 1171608.5015
27 | 2761415.9 | 1171608.5015 | 2761430.5902 | 1171598.4878 | 2761444.4994 | 1171586.2067 | 2761452.6364 | 1171566.5641 | 2761460.4717 | 1171539.9011
28 | 2761429.7386 | 1171634.4069 | 2761442.3182 | 1171624.875
29 | 2761429.7386 | 1171634.4069 | 2761420.1076 | 1171642.1747
30 | 2761462.0229 | 1171534.6224 | 2761462.0229 | 1171534.6224 | 2761460.4717 | 1171539.9011
31 | 2761402.7956 | 1171656.1377 | 2761420.1076 | 1171642.1747
32 | 2761462.0229 | 1171534.6224 | 2761473.1569 | 1171514.2609
33 | 2761473.1569 | 1171514.2609 | 2761474.5658 | 1171511.6843 | 2761477.2745 | 1171507.7917
34 | 2760653.542 | 1171081.185 | 2760652.9406 | 1171068.1911 | 2760650.847 | 1171059.2975
35 | 2760650.847 | 1171059.2975 | 2760567.216 | 1171002.8919
36 | 2761542.045 | 1171549.3092 | 2761520.6397 | 1171511.6233 | 2761519.3749 | 1171508.2753 | 2761521.5675 | 1171503.886 | 2761528.9536 | 1171499.6366 | 2761536.8074 | 1171500.4542
37 | 2761542.045 | 1171549.3092 | 2761568.7464 | 1171529.4939
38 | 2761568.7464 | 1171529.4939 | 2761604.4277 | 1171503.0145 | 2761609.5031 | 1171500.6187
39 | 2761628.0745 | 1171491.8524 | 2761609.5031 | 1171500.6187
40 | 2761628.0745 | 1171491.8524 | 2761624.6872 | 1171484.0844
41 | 2761630.3192 | 1171504.001 | 2761628.0745 | 1171491.8524
42 | 2761478.6012 | 1171679.437 | 2761469.5664 | 1171684.9433 | 2761467.9121 | 1171686.18
43 | 2761478.6012 | 1171679.437 | 2761478.6012 | 1171679.437 | 2761518.1416 | 1171661.0068 | 2761527.4781 | 1171653.963 | 2761542.6713 | 1171639.2821
44 | 2761542.6713 | 1171639.2821 | 2761550.1741 | 1171632.0324 | 2761556.3907 | 1171623.6462
45 | 2761556.3907 | 1171623.6462 | 2761566.468 | 1171610.0517
46 | 2761566.468 | 1171610.0517 | 2761569.0542 | 1171606.5629 | 2761577.247 | 1171591.6733
47 | 2761577.247 | 1171591.6733 | 2761584.1209 | 1171579.1808
48 | 2761607.8551 | 1171536.0462 | 2761584.1209 | 1171579.1808
49 | 2761607.8551 | 1171536.0462 | 2761607.0833 | 1171539.6387
50 | 2761607.8551 | 1171536.0462 | 2761613.632 | 1171529.307 | 2761621.0557 | 1171520.6831
51 | 2761588.8637 | 1171609.6874 | 2761596.6708 | 1171588.1012 | 2761607.0833 | 1171539.6387
52 | 2761630.3192 | 1171504.001 | 2761627.7129 | 1171512.9497 | 2761621.0557 | 1171520.6831
53 | 2761588.8637 | 1171609.6874 | 2761585.1497 | 1171617.9913
54 | 2761630.3192 | 1171504.001 | 2761640.368 | 1171497.0386
55 | 2761569.3572 | 1171653.3001 | 2761585.1497 | 1171617.9913
56 | 2761640.368 | 1171497.0386 | 2761655.1213 | 1171486.8167
57 | 2761477.2745 | 1171507.7917 | 2761488.9687 | 1171490.9861
58 | 2761489.3129 | 1171490.4914 | 2761488.9687 | 1171490.9861
59 | 2761489.3129 | 1171490.4914 | 2761497.7179 | 1171478.4127
60 | 2761515.7953 | 1171460.9717 | 2761501.1445 | 1171473.4884 | 2761497.7179 | 1171478.4127
61 | 2761515.7953 | 1171460.9717 | 2761522.8959 | 1171453.6722
62 | 2761524.9982 | 1171451.5111 | 2761522.8959 | 1171453.6722
63 | 2761524.9982 | 1171451.5111 | 2761531.1663 | 1171447.6052
64 | 2761524.9982 | 1171451.5111 | 2761511.5675 | 1171447.7021
65 | 2761511.5675 | 1171447.7021 | 2761509.5611 | 1171441.4116
66 | 2761511.5675 | 1171447.7021 | 2761499.453 | 1171449.3362
67 | 2761506.0236 | 1171430.3204 | 2761509.5611 | 1171441.4116
68 | 2761499.1736 | 1171449.3739 | 2761499.453 | 1171449.3362
69 | 2761480.4094 | 1171454.446 | 2761485.5174 | 1171452.7752
70 | 2761480.4094 | 1171454.446 | 2761478.2998 | 1171455.1361
71 | 2761485.5174 | 1171452.7752 | 2761493.629 | 1171450.1218 | 2761499.1736 | 1171449.3739
72 | 2761450.7747 | 1171486.1227 | 2761471.4812 | 1171460.4796 | 2761478.2998 | 1171455.1361
73 | 2761531.1663 | 1171447.6052 | 2761534.7011 | 1171445.3668 | 2761538.851 | 1171444.8713
74 | 2761506.0236 | 1171430.3204 | 2761503.2632 | 1171421.6656
75 | 2761540.0409 | 1171444.7293 | 2761538.851 | 1171444.8713
76 | 2761503.2632 | 1171421.6656 | 2761500.8239 | 1171414.0176
77 | 2761540.0409 | 1171444.7293 | 2761548.0998 | 1171443.7672
78 | 2761624.1684 | 1171482.8946 | 2761624.6872 | 1171484.0844
79 | 2761624.1684 | 1171482.8946 | 2761621.1753 | 1171476.0309 | 2761616.2454 | 1171466.2748
80 | 2761550.6214 | 1171443.4662 | 2761548.0998 | 1171443.7672
81 | 2761550.6214 | 1171443.4662 | 2761552.6398 | 1171443.2252 | 2761559.3051 | 1171443.9588
82 | 2761559.3051 | 1171443.9588 | 2761565.347 | 1171444.6238 | 2761568.0665 | 1171446.3495
83 | 2761568.0665 | 1171446.3495 | 2761568.2834 | 1171446.4871
84 | 2761657.5726 | 1171485.1183 | 2761655.1213 | 1171486.8167
85 | 2761611.5245 | 1171456.9325 | 2761616.2454 | 1171466.2748
86 | 2761611.5245 | 1171456.9325 | 2761620.2556 | 1171454.3345
87 | 2761611.5245 | 1171456.9325 | 2761602.9098 | 1171458.4798 | 2761596.5774 | 1171456.5257
88 | 2761620.2556 | 1171454.3345 | 2761629.2399 | 1171451.6612
89 | 2761596.5774 | 1171456.5257 | 2761594.2899 | 1171455.8198
90 | 2761629.2399 | 1171451.6612 | 2761630.1709 | 1171451.3842
91 | 2761593.4097 | 1171455.5482 | 2761594.2899 | 1171455.8198
92 | 2761593.4097 | 1171455.5482 | 2761588.9719 | 1171454.1788 | 2761588.766 | 1171454.1194
93 | 2761579.5581 | 1171451.4648 | 2761588.766 | 1171454.1194
94 | 2761578.2055 | 1171451.0749 | 2761579.5581 | 1171451.4648
95 | 2761644.5275 | 1171447.1123 | 2761630.1709 | 1171451.3842
96 | 2761578.2055 | 1171451.0749 | 2761573.2718 | 1171449.6525 | 2761568.2834 | 1171446.4871
97 | 2761644.5275 | 1171447.1123 | 2761647.981 | 1171446.0216
98 | 2761644.5275 | 1171447.1123 | 2761665.0666 | 1171423.1272
99 | 2761647.981 | 1171446.0216 | 2761664.515 | 1171440.7997
100 | 2761665.0666 | 1171423.1272 | 2761676.8182 | 1171409.4039
101 | 2761679.1451 | 1171436.1792 | 2761664.515 | 1171440.7997
102 | 2761679.1451 | 1171436.1792 | 2761700.6602 | 1171409.8358
103 | 2761679.1451 | 1171436.1792 | 2761684.747 | 1171434.4085
104 | 2761684.747 | 1171434.4085 | 2761692.9877 | 1171431.8037 | 2761703.8769 | 1171437.3124
105 | 2761714.1943 | 1171442.5318 | 2761703.8769 | 1171437.3124
106 | 2761714.1943 | 1171442.5318 | 2761719.3191 | 1171445.1243
107 | 2761747.709 | 1171458.5447 | 2761735.8279 | 1171453.4759 | 2761719.3191 | 1171445.1243
108 | 2761747.709 | 1171458.5447 | 2761778.2756 | 1171476.2202

## bus_geodata
| x | y | coords
0 | 2762007.468 | 1171146.5762
1 | 2761709.4663 | 1171152.9407
2 | 2762336.0864 | 1171385.0377
3 | 2761697.9378 | 1171384.7409
4 | 2762293.0661 | 1171638.1214
5 | 2760176.7627 | 1171926.4227
6 | 2760159.3457 | 1171933.2131
7 | 2760312.7163 | 1171849.0707
8 | 2760803.2343 | 1171772.1273
9 | 2760343.8446 | 1171820.8296
10 | 2760861.2663 | 1171836.2624
11 | 2760625.3236 | 1171157.907
12 | 2761225.7446 | 1171766.2732
13 | 2760927.3461 | 1171814.3327
14 | 2761391.0428 | 1171663.3299
15 | 2760891.5194 | 1171838.1747
16 | 2761297.7458 | 1171792.187
17 | 2761297.5117 | 1171792.4569
18 | 2761410.9681 | 1171713.9214
19 | 2761448.5807 | 1171700.6324
20 | 2761450.2515 | 1171699.3832
21 | 2761466.9627 | 1171686.8898
22 | 2761923.8135 | 1171462.1675
23 | 2761848.412 | 1171477.4424
24 | 2761367.1568 | 1171620.1354
25 | 2761415.9 | 1171608.5015
26 | 2761429.7386 | 1171634.4069
27 | 2761460.4717 | 1171539.9011
28 | 2761442.3182 | 1171624.875
29 | 2761420.1076 | 1171642.1747
30 | 2761462.0229 | 1171534.6224
31 | 2761402.7956 | 1171656.1377
32 | 2761473.1569 | 1171514.2609
33 | 2760653.542 | 1171081.185
34 | 2760650.847 | 1171059.2975
35 | 2761542.045 | 1171549.3092
36 | 2761536.8074 | 1171500.4542
37 | 2761568.7464 | 1171529.4939
38 | 2761609.5031 | 1171500.6187
39 | 2761628.0745 | 1171491.8524
40 | 2761467.9121 | 1171686.18
41 | 2761478.6012 | 1171679.437
42 | 2761542.6713 | 1171639.2821
43 | 2761556.3907 | 1171623.6462
44 | 2761566.468 | 1171610.0517
45 | 2761577.247 | 1171591.6733
46 | 2761584.1209 | 1171579.1808
47 | 2761607.8551 | 1171536.0462
48 | 2761607.0833 | 1171539.6387
49 | 2761621.0557 | 1171520.6831
50 | 2761588.8637 | 1171609.6874
51 | 2761630.3192 | 1171504.001
52 | 2761585.1497 | 1171617.9913
53 | 2761640.368 | 1171497.0386
54 | 2761569.3572 | 1171653.3001
55 | 2761477.2745 | 1171507.7917
56 | 2761488.9687 | 1171490.9861
57 | 2761489.3129 | 1171490.4914
58 | 2761497.7179 | 1171478.4127
59 | 2761515.7953 | 1171460.9717
60 | 2761522.8959 | 1171453.6722
61 | 2761524.9982 | 1171451.5111
62 | 2761511.5675 | 1171447.7021
63 | 2761509.5611 | 1171441.4116
64 | 2761499.453 | 1171449.3362
65 | 2761480.4094 | 1171454.446
66 | 2761485.5174 | 1171452.7752
67 | 2761478.2998 | 1171455.1361
68 | 2761499.1736 | 1171449.3739
69 | 2761450.7747 | 1171486.1227
70 | 2760567.216 | 1171002.8919
71 | 2761531.1663 | 1171447.6052
72 | 2761506.0236 | 1171430.3204
73 | 2761538.851 | 1171444.8713
74 | 2761503.2632 | 1171421.6656
75 | 2761500.8239 | 1171414.0176
76 | 2761540.0409 | 1171444.7293
77 | 2761624.6872 | 1171484.0844
78 | 2761624.1684 | 1171482.8946
79 | 2761548.0998 | 1171443.7672
80 | 2761550.6214 | 1171443.4662
81 | 2761559.3051 | 1171443.9588
82 | 2761568.0665 | 1171446.3495
83 | 2761655.1213 | 1171486.8167
84 | 2761657.5726 | 1171485.1183
85 | 2761616.2454 | 1171466.2748
86 | 2761611.5245 | 1171456.9325
87 | 2761620.2556 | 1171454.3345
88 | 2761596.5774 | 1171456.5257
89 | 2761629.2399 | 1171451.6612
90 | 2761594.2899 | 1171455.8198
91 | 2761593.4097 | 1171455.5482
92 | 2761588.766 | 1171454.1194
93 | 2761579.5581 | 1171451.4648
94 | 2761630.1709 | 1171451.3842
95 | 2761578.2055 | 1171451.0749
96 | 2761568.2834 | 1171446.4871
97 | 2761644.5275 | 1171447.1123
98 | 2761647.981 | 1171446.0216
99 | 2761665.0666 | 1171423.1272
100 | 2761664.515 | 1171440.7997
101 | 2761676.8182 | 1171409.4039
102 | 2761679.1451 | 1171436.1792
103 | 2761700.6602 | 1171409.8358
104 | 2761684.747 | 1171434.4085
105 | 2761703.8769 | 1171437.3124
106 | 2761714.1943 | 1171442.5318
107 | 2761719.3191 | 1171445.1243
108 | 2761747.709 | 1171458.5447
109 | 2761778.2756 | 1171476.2202
110 | 2761415.9 | 1171608.5015

## line_std_types
| c_nf_per_km | r_ohm_per_km | x_ohm_per_km | max_i_ka | type | q_mm2 | alpha | voltage_rating
NAYY 4x50 SE | 210 | 0.642 | 0.083 | 0.142 | cs | 50 | 0.00403 | LV
NAYY 4x120 SE | 264 | 0.225 | 0.08 | 0.242 | cs | 120 | 0.00403 | LV
NAYY 4x150 SE | 261 | 0.208 | 0.08 | 0.27 | cs | 150 | 0.00403 | LV
NA2XS2Y 1x95 RM/25 12/20 kV | 216 | 0.313 | 0.132 | 0.252 | cs | 95 | 0.00403 | MV
NA2XS2Y 1x185 RM/25 12/20 kV | 273 | 0.161 | 0.117 | 0.362 | cs | 185 | 0.00403 | MV
NA2XS2Y 1x240 RM/25 12/20 kV | 304 | 0.122 | 0.112 | 0.421 | cs | 240 | 0.00403 | MV
NA2XS2Y 1x95 RM/25 6/10 kV | 315 | 0.313 | 0.123 | 0.249 | cs | 95 | 0.00403 | MV
NA2XS2Y 1x185 RM/25 6/10 kV | 406 | 0.161 | 0.11 | 0.358 | cs | 185 | 0.00403 | MV
NA2XS2Y 1x240 RM/25 6/10 kV | 456 | 0.122 | 0.105 | 0.416 | cs | 240 | 0.00403 | MV
NA2XS2Y 1x150 RM/25 12/20 kV | 250 | 0.206 | 0.116 | 0.319 | cs | 150 | 0.00403 | MV
NA2XS2Y 1x120 RM/25 12/20 kV | 230 | 0.253 | 0.119 | 0.283 | cs | 120 | 0.00403 | MV
NA2XS2Y 1x70 RM/25 12/20 kV | 190 | 0.443 | 0.132 | 0.22 | cs | 70 | 0.00403 | MV
NA2XS2Y 1x150 RM/25 6/10 kV | 360 | 0.206 | 0.11 | 0.315 | cs | 150 | 0.00403 | MV
NA2XS2Y 1x120 RM/25 6/10 kV | 340 | 0.253 | 0.113 | 0.28 | cs | 120 | 0.00403 | MV
NA2XS2Y 1x70 RM/25 6/10 kV | 280 | 0.443 | 0.123 | 0.217 | cs | 70 | 0.00403 | MV
N2XS(FL)2Y 1x120 RM/35 64/110 kV | 112 | 0.153 | 0.166 | 0.366 | cs | 120 | 0.00393 | HV
N2XS(FL)2Y 1x185 RM/35 64/110 kV | 125 | 0.099 | 0.156 | 0.457 | cs | 185 | 0.00393 | HV
N2XS(FL)2Y 1x240 RM/35 64/110 kV | 135 | 0.075 | 0.149 | 0.526 | cs | 240 | 0.00393 | HV
N2XS(FL)2Y 1x300 RM/35 64/110 kV | 144 | 0.06 | 0.144 | 0.588 | cs | 300 | 0.00393 | HV
15-AL1/3-ST1A 0.4 | 11 | 1.8769 | 0.35 | 0.105 | ol | 16 | 0.00403 | LV
24-AL1/4-ST1A 0.4 | 11.25 | 1.2012 | 0.335 | 0.14 | ol | 24 | 0.00403 | LV
48-AL1/8-ST1A 0.4 | 12.2 | 0.5939 | 0.3 | 0.21 | ol | 48 | 0.00403 | LV
94-AL1/15-ST1A 0.4 | 13.2 | 0.306 | 0.29 | 0.35 | ol | 94 | 0.00403 | LV
34-AL1/6-ST1A 10.0 | 9.7 | 0.8342 | 0.36 | 0.17 | ol | 34 | 0.00403 | MV
48-AL1/8-ST1A 10.0 | 10.1 | 0.5939 | 0.35 | 0.21 | ol | 48 | 0.00403 | MV
70-AL1/11-ST1A 10.0 | 10.4 | 0.4132 | 0.339 | 0.29 | ol | 70 | 0.00403 | MV
94-AL1/15-ST1A 10.0 | 10.75 | 0.306 | 0.33 | 0.35 | ol | 94 | 0.00403 | MV
122-AL1/20-ST1A 10.0 | 11.1 | 0.2376 | 0.323 | 0.41 | ol | 122 | 0.00403 | MV
149-AL1/24-ST1A 10.0 | 11.25 | 0.194 | 0.315 | 0.47 | ol | 149 | 0.00403 | MV
34-AL1/6-ST1A 20.0 | 9.15 | 0.8342 | 0.382 | 0.17 | ol | 34 | 0.00403 | MV
48-AL1/8-ST1A 20.0 | 9.5 | 0.5939 | 0.372 | 0.21 | ol | 48 | 0.00403 | MV
70-AL1/11-ST1A 20.0 | 9.7 | 0.4132 | 0.36 | 0.29 | ol | 70 | 0.00403 | MV
94-AL1/15-ST1A 20.0 | 10 | 0.306 | 0.35 | 0.35 | ol | 94 | 0.00403 | MV
122-AL1/20-ST1A 20.0 | 10.3 | 0.2376 | 0.344 | 0.41 | ol | 122 | 0.00403 | MV
149-AL1/24-ST1A 20.0 | 10.5 | 0.194 | 0.337 | 0.47 | ol | 149 | 0.00403 | MV
184-AL1/30-ST1A 20.0 | 10.75 | 0.1571 | 0.33 | 0.535 | ol | 184 | 0.00403 | MV
243-AL1/39-ST1A 20.0 | 11 | 0.1188 | 0.32 | 0.645 | ol | 243 | 0.00403 | MV
48-AL1/8-ST1A 110.0 | 8 | 0.5939 | 0.46 | 0.21 | ol | 48 | 0.00403 | HV
70-AL1/11-ST1A 110.0 | 8.4 | 0.4132 | 0.45 | 0.29 | ol | 70 | 0.00403 | HV
94-AL1/15-ST1A 110.0 | 8.65 | 0.306 | 0.44 | 0.35 | ol | 94 | 0.00403 | HV
122-AL1/20-ST1A 110.0 | 8.5 | 0.2376 | 0.43 | 0.41 | ol | 122 | 0.00403 | HV
149-AL1/24-ST1A 110.0 | 8.75 | 0.194 | 0.41 | 0.47 | ol | 149 | 0.00403 | HV
184-AL1/30-ST1A 110.0 | 8.8 | 0.1571 | 0.4 | 0.535 | ol | 184 | 0.00403 | HV
243-AL1/39-ST1A 110.0 | 9 | 0.1188 | 0.39 | 0.645 | ol | 243 | 0.00403 | HV
305-AL1/39-ST1A 110.0 | 9.2 | 0.0949 | 0.38 | 0.74 | ol | 305 | 0.00403 | HV
490-AL1/64-ST1A 110.0 | 9.75 | 0.059 | 0.37 | 0.96 | ol | 490 | 0.00403 | HV
679-AL1/86-ST1A 110.0 | 9.95 | 0.042 | 0.36 | 1.15 | ol | 679 | 0.00403 | HV
490-AL1/64-ST1A 220.0 | 10 | 0.059 | 0.285 | 0.96 | ol | 490 | 0.00403 | HV
679-AL1/86-ST1A 220.0 | 11.7 | 0.042 | 0.275 | 1.15 | ol | 679 | 0.00403 | HV
490-AL1/64-ST1A 380.0 | 11 | 0.059 | 0.253 | 0.96 | ol | 490 | 0.00403 | HV
679-AL1/86-ST1A 380.0 | 14.6 | 0.042 | 0.25 | 1.15 | ol | 679 | 0.00403 | HV

## trafo_std_types
| i0_percent | pfe_kw | vkr_percent | sn_mva | vn_lv_kv | vn_hv_kv | vk_percent | shift_degree | vector_group | tap_side | tap_neutral | tap_min | tap_max | tap_step_degree | tap_step_percent | tap_phase_shifter
160 MVA 380/110 kV | 0.06 | 60 | 0.25 | 160 | 110 | 380 | 12.2 | 0 | Yy0 | hv | 0 | -9 | 9 | 0 | 1.5 | FALSE
100 MVA 220/110 kV | 0.06 | 55 | 0.26 | 100 | 110 | 220 | 12 | 0 | Yy0 | hv | 0 | -9 | 9 | 0 | 1.5 | FALSE
63 MVA 110/20 kV | 0.04 | 22 | 0.32 | 63 | 20 | 110 | 18 | 150 | YNd5 | hv | 0 | -9 | 9 | 0 | 1.5 | FALSE
40 MVA 110/20 kV | 0.05 | 18 | 0.34 | 40 | 20 | 110 | 16.2 | 150 | YNd5 | hv | 0 | -9 | 9 | 0 | 1.5 | FALSE
25 MVA 110/20 kV | 0.07 | 14 | 0.41 | 25 | 20 | 110 | 12 | 150 | YNd5 | hv | 0 | -9 | 9 | 0 | 1.5 | FALSE
63 MVA 110/10 kV | 0.04 | 22 | 0.32 | 63 | 10 | 110 | 18 | 150 | YNd5 | hv | 0 | -9 | 9 | 0 | 1.5 | FALSE
40 MVA 110/10 kV | 0.05 | 18 | 0.34 | 40 | 10 | 110 | 16.2 | 150 | YNd5 | hv | 0 | -9 | 9 | 0 | 1.5 | FALSE
25 MVA 110/10 kV | 0.07 | 14 | 0.41 | 25 | 10 | 110 | 12 | 150 | YNd5 | hv | 0 | -9 | 9 | 0 | 1.5 | FALSE
0.25 MVA 20/0.4 kV | 0.32 | 0.8 | 1.44 | 0.25 | 0.4 | 20 | 6 | 150 | Yzn5 | hv | 0 | -2 | 2 | 0 | 2.5 | FALSE
0.4 MVA 20/0.4 kV | 0.3375 | 1.35 | 1.425 | 0.4 | 0.4 | 20 | 6 | 150 | Dyn5 | hv | 0 | -2 | 2 | 0 | 2.5 | FALSE
0.63 MVA 20/0.4 kV | 0.2619 | 1.65 | 1.206 | 0.63 | 0.4 | 20 | 6 | 150 | Dyn5 | hv | 0 | -2 | 2 | 0 | 2.5 | FALSE
0.25 MVA 10/0.4 kV | 0.24 | 0.6 | 1.2 | 0.25 | 0.4 | 10 | 4 | 150 | Dyn5 | hv | 0 | -2 | 2 | 0 | 2.5 | FALSE
0.4 MVA 10/0.4 kV | 0.2375 | 0.95 | 1.325 | 0.4 | 0.4 | 10 | 4 | 150 | Dyn5 | hv | 0 | -2 | 2 | 0 | 2.5 | FALSE
0.63 MVA 10/0.4 kV | 0.1873 | 1.18 | 1.0794 | 0.63 | 0.4 | 10 | 4 | 150 | Dyn5 | hv | 0 | -2 | 2 | 0 | 2.5 | FALSE

## trafo3w_std_types
| sn_hv_mva | sn_mv_mva | sn_lv_mva | vn_hv_kv | vn_mv_kv | vn_lv_kv | vk_hv_percent | vk_mv_percent | vk_lv_percent | vkr_hv_percent | vkr_mv_percent | vkr_lv_percent | pfe_kw | i0_percent | shift_mv_degree | shift_lv_degree | vector_group | tap_side | tap_neutral | tap_min | tap_max | tap_step_percent
63/25/38 MVA 110/20/10 kV | 63 | 25 | 38 | 110 | 20 | 10 | 10.4 | 10.4 | 10.4 | 0.28 | 0.32 | 0.35 | 35 | 0.89 | 0 | 0 | YN0yn0yn0 | hv | 0 | -10 | 10 | 1.2
63/25/38 MVA 110/10/10 kV | 63 | 25 | 38 | 110 | 10 | 10 | 10.4 | 10.4 | 10.4 | 0.28 | 0.32 | 0.35 | 35 | 0.89 | 0 | 0 | YN0yn0yn0 | hv | 0 | -10 | 10 | 1.2

## fuse_std_types
| fuse_type | i_rated_a | t_avg | t_min | t_total | x_avg | x_min | x_total
HV 100A | HV 100A | 100 | 0 | [10.0, 3.64, 0.854, 0.281, 0.1, 0.0531, 0.022, 0.01] | [10.0, 4.267, 1.21, 0.403, 0.1, 0.058, 0.022, 0.01] | 0 | [300.0, 350.0, 450.0, 550.0, 700.0, 850.0, 1200.0, 1752.0] | [600.0, 700.0, 900.0, 1150.0, 1665.0, 2000.0, 3000.0, 4313.0]
HV 10A | HV 10A | 10 | 0 | [10.0, 1675.0, 0.344, 0.156, 0.1, 0.0417, 0.0171, 0.01] | [10.0, 1.3, 0.3, 0.155, 0.1, 0.0555, 0.023, 0.01] | 0 | [30.0, 32.0, 35.0, 37.0, 39.0, 50.0, 70.0, 88.0] | [60.0, 70.0, 80.0, 87.0, 94.0, 110.0, 150.0, 216.0]
HV 125A | HV 125A | 125 | 0 | [10.0, 1.82, 0.344, 0.1, 0.0467, 0.0269, 0.01] | [10.0, 2.478, 0.426, 0.1, 0.0427, 0.0211, 0.01] | 0 | [375.0, 500.0, 700.0, 925.0, 1200.0, 1500.0, 2341.0] | [750.0, 1000.0, 1500.0, 2200.0, 3000.0, 4000.0, 5765.0]
HV 160A | HV 160A | 160 | 0 | [10.0, 4.15, 1.03, 0.198, 0.1, 0.051, 0.0172, 0.01] | [10.0, 2.3, 0.734, 0.274, 0.1, 0.046, 0.0177, 0.01] | 0 | [480.0, 550.0, 700.0, 1000.0, 1260.0, 1600.0, 2500.0, 3227.0] | [960.0, 1300.0, 1700.0, 2200.0, 2996.0, 4000.0, 6000.0, 7946.0]
HV 16A | HV 16A | 16 | 0 | [10.0, 0.352, 0.164, 0.1, 0.0649, 0.0342, 0.01] | [10.0, 2.34, 0.722, 0.181, 0.1, 0.055, 0.0296, 0.01] | 0 | [48.0, 60.0, 65.0, 71.0, 80.0, 100.0, 162.0] | [96.0, 110.0, 125.0, 150.0, 168.0, 200.0, 250.0, 398.0]
HV 200A | HV 200A | 200 | 0 | [10.0, 4.267, 1.21, 0.403, 0.1, 0.058, 0.022, 0.01] | [10.0, 3.73, 1.654, 0.328, 0.1, 0.0531, 0.019, 0.01] | 0 | [600.0, 700.0, 900.0, 1150.0, 1665.0, 2000.0, 3000.0, 4313.0] | [1200.0, 1500.0, 1800.0, 2700.0, 3960.0, 5000.0, 7500.0, 10620.0]
HV 20A | HV 20A | 20 | 0 | [10.0, 1.3, 0.3, 0.155, 0.1, 0.0555, 0.023, 0.01] | [10.0, 1.3, 0.161, 0.1, 0.0611, 0.0399, 0.0141, 0.01] | 0 | [60.0, 70.0, 80.0, 87.0, 94.0, 110.0, 150.0, 216.0] | [120.0, 150.0, 200.0, 223.0, 260.0, 300.0, 450.0, 532.0]
HV 25A | HV 25A | 25 | 0 | [10.0, 2.512, 0.833, 0.299, 0.1, 0.0372, 0.0223, 0.01] | [10.0, 3.125, 0.597, 0.198, 0.1, 0.0378, 0.022, 0.01] | 0 | [75.0, 82.0, 90.0, 100.0, 124.0, 170.0, 200.0, 289.0] | [150.0, 170.0, 210.0, 250.0, 294.0, 400.0, 500.0, 711.0]
HV 31.5A | HV 31.5A | 31.5 | 0 | [10.0, 2.34, 0.722, 0.181, 0.1, 0.055, 0.0296, 0.01] | [10.0, 2.84, 0.368, 0.164, 0.1, 0.0621, 0.0378, 0.0195, 0.01] | 0 | [95.0, 110.0, 125.0, 150.0, 165.0, 200.0, 250.0, 390.0] | [189.0, 220.0, 300.0, 350.0, 393.0, 450.0, 530.0, 700.0, 960.0]
HV 40A | HV 40A | 40 | 0 | [10.0, 1.3, 0.161, 0.1, 0.0611, 0.0399, 0.0141, 0.01] | [10.0, 2.05, 0.369, 0.198, 0.1, 0.051, 0.0298, 0.01] | 0 | [120.0, 150.0, 200.0, 223.0, 260.0, 300.0, 450.0, 532.0] | [240.0, 300.0, 400.0, 450.0, 530.0, 650.0, 800.0, 1311.0]
HV 50A | HV 50A | 50 | 0 | [10.0, 3.215, 0.597, 0.198, 0.1, 0.0378, 0.022, 0.01] | [10.0, 3.64, 0.854, 0.281, 0.1, 0.0531, 0.022, 0.01] | 0 | [150.0, 170.0, 210.0, 250.0, 294.0, 400.0, 500.0, 711.0] | [300.0, 350.0, 450.0, 550.0, 700.0, 850.0, 1200.0, 1752.0]
HV 6.3A | HV 6.3A | 6.3 | 0 | [10.0, 1.39, 0.344, 0.168, 0.1, 0.056, 0.0263, 0.01] | [10.0, 1.711, 0.516, 0.198, 0.1, 0.0634, 0.0303, 0.01] | 0 | [19.0, 19.5, 20.4, 20.8, 22.0, 25.0, 32.0, 48.0] | [38.0, 40.0, 43.0, 48.0, 53.0, 60.0, 75.0, 118.0]
HV 63A | HV 63A | 63 | 0 | [10.0, 2.84, 0.368, 0.164, 0.1, 0.0621, 0.0378, 0.0195, 0.01] | [10.0, 1.82, 0.344, 0.1, 0.0467, 0.0269, 0.01] | 0 | [189.0, 220.0, 300.0, 350.0, 393.0, 450.0, 530.0, 700.0, 961.0] | [378.0, 500.0, 700.0, 934.0, 1200.0, 1500.0, 2366.0]
HV 80A | HV 80A | 80 | 0 | [10.0, 2.05, 0.369, 0.198, 0.1, 0.051, 0.0298, 0.01] | [10.0, 4.15, 1.03, 0.198, 0.1, 0.051, 0.0172, 0.01] | 0 | [240.0, 300.0, 400.0, 450.0, 530.0, 650.0, 800.0, 1311.0] | [480.0, 550.0, 700.0, 1000.0, 1260.0, 1600.0, 2500.0, 3227.0]
Siemens NH-1-100 | Siemens NH-1-100 | 100 | [5400.0, 2000.0, 400.0, 20.0, 1.0, 0.2, 0.012, 0.004] | 0 | 0 | [150.0, 190.0, 250.0, 430.0, 900.0, 1250.0, 2700.0, 3600.0] | 0 | 0
Siemens NH-1-125 | Siemens NH-1-125 | 125 | [4800.0, 120.0, 7.0, 0.1, 0.004] | 0 | 0 | [180.0, 400.0, 740.0, 2000.0, 4250.0] | 0 | 0
Siemens NH-1-16 | Siemens NH-1-16 | 16 | [4000.0, 400.0, 2.0, 0.1, 0.04, 0.01] | 0 | 0 | [26.0, 35.0, 75.0, 150.0, 200.0, 300.0] | 0 | 0
Siemens NH-1-160 | Siemens NH-1-160 | 160 | [4800.0, 120.0, 7.0, 0.1, 0.004] | 0 | 0 | [210.0, 500.0, 900.0, 2300.0, 5000.0] | 0 | 0
Siemens NH-1-25 | Siemens NH-1-25 | 25 | [4000.0, 1000.0, 10.0, 0.2, 0.02, 0.01] | 0 | 0 | [40.0, 50.0, 100.0, 210.0, 400.0, 500.0] | 0 | 0
Siemens NH-1-50 | Siemens NH-1-50 | 50 | [4000.0, 40.0, 4.0, 1.0, 0.02, 0.01] | 0 | 0 | [86.0, 200.0, 300.0, 400.0, 1000.0, 1280.0] | 0 | 0
Siemens NH-1-63 | Siemens NH-1-63 | 63 | [4000.0, 100.0, 10.0, 2.0, 0.04, 0.01] | 0 | 0 | [100.0, 200.0, 300.0, 400.0, 1000.0, 1500.0] | 0 | 0
Siemens NH-1-80 | Siemens NH-1-80 | 80 | [4800.0, 120.0, 7.0, 0.1, 0.01] | 0 | 0 | [150.58, 250.0, 450.0, 1150.0, 2470.0] | 0 | 0
Siemens NH-2-1000 | Siemens NH-2-1000 | 1000 | [4800.0, 120.0, 7.0, 0.1, 0.004] | 0 | 0 | [1900.0, 3500.0, 8400.0, 24000.0, 52000.0] | 0 | 0
Siemens NH-2-200 | Siemens NH-2-200 | 200 | [4800.0, 120.0, 7.0, 0.1, 0.004] | 0 | 0 | [280.0, 650.0, 1200.0, 3000.0, 7000.0] | 0 | 0
Siemens NH-2-224 | Siemens NH-2-224 | 224 | [4800.0, 120.0, 7.0, 0.2, 0.04, 0.004] | 0 | 0 | [400.0, 750.0, 1453.0, 3025.0, 4315.0, 7600.0] | 0 | 0
Siemens NH-2-250 | Siemens NH-2-250 | 250 | [4800.0, 120.0, 7.0, 0.1, 0.004] | 0 | 0 | [450.0, 800.0, 1650.0, 4000.0, 8500.0] | 0 | 0
Siemens NH-2-315 | Siemens NH-2-315 | 315 | [4800.0, 120.0, 7.0, 0.1, 0.004] | 0 | 0 | [550.0, 920.0, 1900.0, 5000.0, 11000.0] | 0 | 0
Siemens NH-2-355 | Siemens NH-2-355 | 355 | [4800.0, 120.0, 6.0, 0.1, 0.004] | 0 | 0 | [650.0, 1116.27, 2350.0, 5840.0, 12790.0] | 0 | 0
Siemens NH-2-400 | Siemens NH-2-400 | 400 | [4800.0, 120.0, 7.0, 0.1, 0.004] | 0 | 0 | [720.0, 1350.0, 2800.0, 6500.0, 15000.0] | 0 | 0
Siemens NH-2-425 | Siemens NH-2-425 | 425 | [4800.0, 120.0, 7.0, 0.1, 0.004] | 0 | 0 | [850.0, 1500.0, 3050.0, 7500.0, 16500.0] | 0 | 0
Siemens NH-2-630 | Siemens NH-2-630 | 630 | [4800.0, 120.0, 7.0, 0.1, 0.004] | 0 | 0 | [1200.0, 2000.0, 4800.0, 12000.0, 26000.0] | 0 | 0

## dtypes
| element | column | dtype
0 | bus | name | object
1 | bus | vn_kv | float64
2 | bus | type | object
3 | bus | zone | object
4 | bus | in_service | bool
5 | load | name | object
6 | load | bus | uint32
7 | load | p_mw | float64
8 | load | q_mvar | float64
9 | load | const_z_percent | float64
10 | load | const_i_percent | float64
11 | load | sn_mva | float64
12 | load | scaling | float64
13 | load | in_service | bool
14 | load | type | object
15 | ext_grid | name | object
16 | ext_grid | bus | uint32
17 | ext_grid | vm_pu | float64
18 | ext_grid | va_degree | float64
19 | ext_grid | slack_weight | float64
20 | ext_grid | in_service | bool
21 | line | name | object
22 | line | std_type | object
23 | line | from_bus | uint32
24 | line | to_bus | uint32
25 | line | length_km | float64
26 | line | r_ohm_per_km | float64
27 | line | x_ohm_per_km | float64
28 | line | c_nf_per_km | float64
29 | line | g_us_per_km | float64
30 | line | max_i_ka | float64
31 | line | df | float64
32 | line | parallel | uint32
33 | line | type | object
34 | line | in_service | bool
35 | trafo | name | object
36 | trafo | std_type | object
37 | trafo | hv_bus | uint32
38 | trafo | lv_bus | uint32
39 | trafo | sn_mva | float64
40 | trafo | vn_hv_kv | float64
41 | trafo | vn_lv_kv | float64
42 | trafo | vk_percent | float64
43 | trafo | vkr_percent | float64
44 | trafo | pfe_kw | float64
45 | trafo | i0_percent | float64
46 | trafo | shift_degree | float64
47 | trafo | tap_side | object
48 | trafo | tap_neutral | int32
49 | trafo | tap_min | int32
50 | trafo | tap_max | int32
51 | trafo | tap_step_percent | float64
52 | trafo | tap_step_degree | float64
53 | trafo | tap_pos | int32
54 | trafo | tap_phase_shifter | bool
55 | trafo | parallel | uint32
56 | trafo | df | float64
57 | trafo | in_service | bool
58 | line_geodata | coords | object
59 | bus_geodata | x | float64
60 | bus_geodata | y | float64
61 | bus_geodata | coords | object

## parameters
| version | format_version | converged | OPF_converged | name | f_hz | sn_mva
0 | 2.14.6 | 2.14.0 | FALSE | FALSE |  | 50 | 1